## Rekapitulace stavby
Export Komplet | [28 empty] | 2.0 | [5 empty] | False | False | {943f03b4-7823-4cfb-821c-b0c9ea6606c7}
[20 empty] | >> skryté sloupce << | [13 empty] | 0,01 | 21
[34 empty] | 0,01 | 12
|  | REKAPITULACE STAVBY | [18 empty] | v --- níže se nacházejí doplnkové a pomocné údaje k sestavám --- v | [11 empty] | Návod na vyplnění | 0,001
|  | Kód: |  |  |  |  | 086 | [25 empty] | Měnit lze pouze buňky se žlutým podbarvením! 1) na prvním listu Rekapitulace stavby vyplňte v sestavě a) Souhrnný list - údaje o Uchazeči (přenesou se do ostatních sestav i v jiných listech) b) Rekapitulace objektů - potřebné Ostatní náklady 2) na vybraných listech vyplňte v sestavě a) Krycí list - údaje o Uchazeči, pokud se liší od údajů o Uchazeči na Souhrnném listu (údaje se přenesou do ostatních sestav v daném listu) b) Rekapitulace rozpočtu - potřebné Ostatní náklady c) Celkové náklady za stavbu - ceny u položek - množství, pokud má žluté podbarvení - a v případě potřeby poznámku (ta je ve skrytém sloupci) | 0,01
|  | Stavba: |  |  |  |  | Útulna - Maršov | [26 empty] | 0,01
|  | KSO: | [13 empty] | CC-CZ: | [17 empty] | 0,01
|  | Místo: | [13 empty] | Datum: |  | 2026-01-27 | [15 empty] | 0,01
0,01
|  | Zadavatel: | [13 empty] | IČ: |  | 00291463 | [15 empty] | 0,01
|  |  | Město Uherský Brod, Masarykovo nám. 100, 688 01 Uherský Brod | [12 empty] | DIČ: |  | CZ00291463 | [15 empty] | 0,01
0,01
|  | Uchazeč: | [13 empty] | IČ: |  | Vyplň údaj | [15 empty] | 0,01
|  |  | Vyplň údaj | [12 empty] | DIČ: |  | Vyplň údaj | [15 empty] | 0,01
False
|  | Projektant: | [13 empty] | IČ: | [17 empty] | False
|  |  | Ing. Arch. Lukáš Landa, autorizovaný architekt, ČKA 04565 | [12 empty] | DIČ: | [17 empty] | True
0,01
|  | Zpracovatel: | [13 empty] | IČ: | [17 empty] | 0,01
[16 empty] | DIČ: | [17 empty] | True
Poznámka:
|  | Cena bez DPH | [13 empty] | 0
[8 empty] | Sazba daně |  |  | Základ daně |  |  |  |  | Výše daně
|  | DPH |  | základní |  |  |  | 21% |  |  | 0 |  |  |  |  | 0
|  |  |  | snížená |  |  |  | 12% |  |  | 0 |  |  |  |  | 0
|  |  |  | zákl. přenesená |  |  |  | 21% |  |  | 0 |  |  |  |  | 0
|  |  |  | sníž. přenesená |  |  |  | 12% |  |  | 0 |  |  |  |  | 0
|  |  |  | nulová |  |  |  | 0% |  |  | 0 |  |  |  |  | 0
|  | Cena s DPH | [6 empty] | v |  |  | CZK |  |  |  | 0
|  | Projektant | [11 empty] | Zpracovatel
|  | Datum a podpis: | [7 empty] | Razítko |  |  |  | Datum a podpis: |  |  | Razítko
|  | Objednavatel | [11 empty] | Uchazeč
|  | Datum a podpis: | [7 empty] | Razítko |  |  |  | Datum a podpis: |  |  | Razítko
REKAPITULACE OBJEKTŮ STAVBY A SOUPISŮ PRACÍ
| Kód: | [6 empty] | 086
| Stavba: | [6 empty] | Útulna - Maršov
| Místo: | [13 empty] | Datum: |  | 2026-01-27
| Zadavatel: | [6 empty] | Město Uherský Brod, Masarykovo nám. 100, 688 01 Uherský Brod | [6 empty] | Projektant: |  | Ing. Arch. Lukáš Landa, autorizovaný architekt, ČKA 04565 |  |  |  | Informatívní údaje z listů zakázek
| Uchazeč: | [13 empty] | Zpracovatel:
| Kód |  |  |  | Popis | [7 empty] | Cena bez DPH [CZK] |  |  |  |  | Cena s DPH [CZK] | Typ |  | z toho Ostat. náklady [CZK] | DPH [CZK] | Normohodiny [h] | DPH základní [CZK] | DPH snížená [CZK] | DPH základní přenesená [CZK] | DPH snížená přenesená [CZK] | Základna DPH základní | Základna DPH snížená | Základna DPH zákl. přenesená | Základna DPH sníž. přenesená | Základna DPH nulová
| Náklady z rozpočtů | [11 empty] | 0 |  |  |  |  | 0 |  |  | 0 | 0 | 0 | 0 | 0 | 0 | 0 | 0 | 0 | 0 | 0 | 0 |  | D | 0 | ###NOIMPORT### | IMPORT | {943f03b4-7823-4cfb-821c-b0c9ea6606c7} | {00000000-0000-0000-0000-000000000000}
/ |  | SO01 |  |  |  | Stavební část | [6 empty] | 0 |  |  |  |  | 0 | STA |  | 0 | 0 | 0 | 0 | 0 | 0 | 0 | 0 | 0 | 0 | 0 | 0 |  |  | 1 |  | IMPORT | {1d94f7b7-73d9-47fa-b017-bab7d122e90f} | {943f03b4-7823-4cfb-821c-b0c9ea6606c7} | 2

## SO01 - Stavební část
[18 empty] | {1d94f7b7-73d9-47fa-b017-bab7d122e90f} | [5 empty] | F0001 | DEK Střecha ST.4006A (DEKROOF 21-A) | m2 | 0 | 3
2
| KRYCÍ LIST SOUPISU PRACÍ | [7 empty] | v --- níže se nacházejí doplnkové a pomocné údaje k sestavám --- v | [8 empty] | False
Stavba:
Útulna - Maršov
Objekt:
SO01 - Stavební část
| KSO: |  |  |  |  | CC-CZ:
| Místo: |  |  |  |  | Datum: | 2026-01-27
| Zadavatel: |  |  |  |  | IČ: | 00291463
|  | Město Uherský Brod, Masarykovo nám. 100, 688 01 Uherský Brod |  |  |  | DIČ: | CZ00291463
| Uchazeč: |  |  |  |  | IČ: | Vyplň údaj
|  | Vyplň údaj |  |  |  | DIČ: | Vyplň údaj
| Projektant: |  |  |  |  | IČ:
|  | Ing. Arch. Lukáš Landa, autorizovaný architekt, ČKA 04565 |  |  |  | DIČ:
| Zpracovatel: |  |  |  |  | IČ:
DIČ:
Poznámka:
| Cena bez DPH | [5 empty] | 0
|  |  | Základ daně |  |  | Sazba daně | Výše daně
| DPH | základní | 0 |  |  | 21% | 0
|  | snížená | 0 |  |  | 12% | 0
|  | zákl. přenesená | 0 |  |  | 21% | 0
|  | sníž. přenesená | 0 |  |  | 12% | 0
|  | nulová | 0 |  |  | 0% | 0
| Cena s DPH |  |  | v | CZK |  | 0
| Projektant |  |  | Zpracovatel
| Datum a podpis: |  | Razítko | Datum a podpis: |  |  | Razítko
| Objednavatel |  |  | Uchazeč
| Datum a podpis: |  | Razítko | Datum a podpis: |  |  | Razítko
REKAPITULACE ČLENĚNÍ SOUPISU PRACÍ
Stavba:
Útulna - Maršov
Objekt:
SO01 - Stavební část
Místo: | [5 empty] | Datum: | 2026-01-27
Zadavatel: |  |  | Město Uherský Brod, Masarykovo nám. 100, 688 01 Uherský Brod |  |  | Projektant: | Ing. Arch. Lukáš Landa
Uchazeč: |  |  | Vyplň údaj |  |  | Zpracovatel:
Kód dílu - Popis | [6 empty] | Cena celkem [CZK]
Náklady ze soupisu prací | [6 empty] | 0 | [11 empty] | -1
| HSV - Práce a dodávky HSV | [5 empty] | 0
| 2 - Zakládání | [5 empty] | 0
| PSV - Práce a dodávky PSV | [5 empty] | 0
| 762 - Konstrukce tesařské | [5 empty] | 0
| 764 - Konstrukce klempířské | [5 empty] | 0
| 766 - Konstrukce truhlářské | [5 empty] | 0
| D1 - DEK Střecha ST.4006A (DEKROOF 21-A) | Geodetické práce |  |  |  |  | 0
SOUPIS PRACÍ
Stavba:
Útulna - Maršov
Objekt:
SO01 - Stavební část
Místo: | [5 empty] | Datum: | 2026-01-27
Zadavatel: |  |  | Město Uherský Brod, Masarykovo nám. 100, 688 01 Uherský Brod |  |  | Projektant: | Ing. Arch. Lukáš Landa
Uchazeč: |  |  | Vyplň údaj |  |  | Zpracovatel:
PČ | Typ | Kód | Popis | MJ | Množství | J.cena [CZK] | Cena celkem [CZK] | Cenová soustava |  | DPH | J. Nh [h] | Nh celkem [h] | J. hmotnost [t] | Hmotnost celkem [t] | J. suť [t] | Suť Celkem [t]
Náklady soupisu celkem | [6 empty] | 0 |  |  |  |  | 0 |  | 3.1755 |  | 0 |  | D | -1 | [15 empty] | 0
| D | HSV | Práce a dodávky HSV |  |  |  | 0 |  |  |  |  | 0 |  | 0.05 |  | 0 | 1 | D | 0 |  |  |  | ROZPOCET | [11 empty] | 0
| D | 2 | Zakládání |  |  |  | 0 |  |  |  |  | 0 |  | 0.05 |  | 0 | 1 | D | 1 |  |  |  | ROZPOCET | [11 empty] | 0
1 | K | 133201101 | Hloubení šachet v hornině tř. 3 objemu do 100 m3 | m3 | 6.912 |  | 0
2 | K | 133201109 | Příplatek za lepivost u hloubení šachet v hornině tř. 3 | m3 | 6.912 |  | 0
3 | K | 161101101 | Svislé přemístění výkopku z horniny tř. 1 až 4 hl výkopu do 2,5 m | m3 | 6.912 |  | 0
4 | K | 162201101 | Vodorovné přemístění do 20 m výkopku/sypaniny z horniny tř. 1 až 4 | m3 | 6.912 |  | 0
5 | K | 162201211 | Vodorovné přemístění výkopku z horniny tř. 1 až 4 stavebním kolečkem do 10 m | m3 | 6.912 |  | 0
6 | K | 162601102 | Vodorovné přemístění do 5000 m výkopku/sypaniny z horniny tř. 1 až 4 | m3 | 5.654 |  | 0
7 | K | 167101101 | Nakládání výkopku z hornin tř. 1 až 4 do 100 m3 | m3 | 5.654 |  | 0
8 | K | 174101101 | Zásyp jam, šachet rýh nebo kolem objektů sypaninou se zhutněním | m3 | 1.258 |  | 0
9 | K | 182301122 | Rozprostření ornice pl do 500 m2 ve svahu přes 1:5 tl vrstvy do 150 mm | m2 | 5.654 |  | 0
10 | K | 275313711 | Základové patky z betonu tř. C 20/25 | m3 | 5.76 |  | 0
| VV |  | betonová patka 1,2*1,2*1 * 4 |  | 5.76
11 | K | 233211123R.01 | Zemní vrut pro kontejnery a dřevostavby D 76 mm dl 2100 mm | kus | 4 |  | 0 |  |  | základní |  | 0 | 0.0125 | 0.05 | 0 | 0 | 4 | K | 2 |  |  |  | ROZPOCET | [5 empty] | 0 | 0 | 0 | 0 | 0 | 1 | 0 | 4 | -1773846431
| VV |  | Zemní vruty | [14 empty] | VV | 2 | 1 | True | 0 | ROZPOCET
| VV |  | Útulna je založena na čtyřech zemních vrutech. Vruty jsou umístěny vždy v rohu objektu pod hlavními rohovými | [14 empty] | VV | 2 | 1 | True | 0 | ROZPOCET
| VV |  | sloupy. Vruty jsou navrženy KSF76x2100-M16 s únosností 45,0 kN v tlaku a 32,0 kN v tahu. Lze použít i jiný typ | [14 empty] | VV | 2 | 1 | True | 0 | ROZPOCET
| VV |  | vrutu se srovnatelnou únosností. | [14 empty] | VV | 2 | 1 | True | 0 | ROZPOCET
| VV |  | 4 |  | 4 | [12 empty] | VV | 2 | 2 | True | 0 | ROZPOCET
| VV |  | Součet |  | 4 | [12 empty] | VV | 2 | 4 | True | 1 | ROZPOCET
| D | PSV | Práce a dodávky PSV |  |  |  | 0 |  |  |  |  | 0 |  | 3.1189 |  | 0 | 2 | D | 0 |  |  |  | ROZPOCET | [11 empty] | 0
| D | 762 | Konstrukce tesařské |  |  |  | 0 |  |  |  |  | 0 |  | 2.3412 |  | 0 | 2 | D | 1 |  |  |  | ROZPOCET | [11 empty] | 0
12 | K | 762083111 | Impregnace řeziva proti dřevokaznému hmyzu a houbám máčením třída ohrožení 1 a 2 | m3 | 5.025 |  | 0 |  |  | základní |  | 0 | 0.00122 | 0.0061305 | 0 | 0 | 16 | K | 2 |  |  |  | ROZPOCET | [5 empty] | 0 | 0 | 0 | 0 | 0 | 1 | 0 | 16 | -887262893
| Online PSC |  | https://podminky.urs.cz/item/CS_URS_2023_02/762083111 | [14 empty] | Online PSC | 2
| VV |  | "Základový rošt - obvodový tárm 180/180" 4*2,64*0,18*0,18 |  | 0.342 | [12 empty] | VV | 2 | 2 | True | 0 | ROZPOCET
| VV |  | "Základový rošt - trámy roštu 80/160" 24*2,64*0,08*0,16 |  | 0.811 | [12 empty] | VV | 2 | 2 | True | 0 | ROZPOCET
| VV |  | "Svislé konstrukce - sloup 180/180" 4*2,64*0,18*0,18 |  | 0.342 | [12 empty] | VV | 2 | 2 | True | 0 | ROZPOCET
| VV |  | "Svislé konstrukce - ztužidlo vodorovné ve svislém směru 1.NP 160/80" 2*2,64*0,16*0,08 |  | 0.068 | [12 empty] | VV | 2 | 2 | True | 0 | ROZPOCET
| VV |  | "Svislé konstrukce - ztužidlo šikmé 1.NP 100/80" 8*1,75*0,1*0,08 |  | 0.112 | [12 empty] | VV | 2 | 2 | True | 0 | ROZPOCET
| VV |  | "Svislé konstrukce - ztužidlo šikmé 2.NP 100/80" 8*1,4*0,1*0,08 |  | 0.09 | [12 empty] | VV | 2 | 2 | True | 0 | ROZPOCET
| VV |  | "Svislé konstrukce - svislý sloupek u okna 2.NP 100/80" 8*1*0,1*0,08 |  | 0.064 | [12 empty] | VV | 2 | 2 | True | 0 | ROZPOCET
| VV |  | "Svislé konstrukce - šikmá vzpěra u okna 2.NP 100/80" 8*1,35*0,1*0,08 |  | 0.086 | [12 empty] | VV | 2 | 2 | True | 0 | ROZPOCET
| VV |  | "Svislé konstrukce - vodorovný trám pod oknem (1.NP) 100/80" 4*0,6*0,1*0,08 |  | 0.019 | [12 empty] | VV | 2 | 2 | True | 0 | ROZPOCET
| VV |  | "Strop nad 1.np - sloup 180/180" 4*2,64*0,18*0,18 |  | 0.342 | [12 empty] | VV | 2 | 2 | True | 0 | ROZPOCET
| VV |  | "Strop nad 1.np - ztužidlo vodorovné 1.NP 80/160" 2*2,64*0,08*0,16 |  | 0.068 | [12 empty] | VV | 2 | 2 | True | 0 | ROZPOCET
| VV |  | "Strop nad 1.np - ztužidlo šikmé v úrovni stropu nad 1.NP 80/100" 2*1,35*0,08*0,1 |  | 0.022 | [12 empty] | VV | 2 | 2 | True | 0 | ROZPOCET
| VV |  | "Strop nad 1.np - ztužidlo šikmé 2.NP 80/100" 3*1,9*0,08*0,1 |  | 0.046 | [12 empty] | VV | 2 | 2 | True | 0 | ROZPOCET
| VV |  | "Krov - pozednice 180/180" 2*2,64*0,18*0,18 |  | 0.171 | [12 empty] | VV | 2 | 2 | True | 0 | ROZPOCET
| VV |  | "Krov - krokve 80/100" 14*2,64*0,08*0,1 |  | 0.296 | [12 empty] | VV | 2 | 2 | True | 0 | ROZPOCET
| VV |  | "Krov - vrcholová vaznice 80/100" 1*1,35*0,08*0,1 |  | 0.011 | [12 empty] | VV | 2 | 2 | True | 0 | ROZPOCET
| VV |  | bednění střechy OSB 4 tl. 18mm | [14 empty] | VV | 2 | 1 | True | 0 | ROZPOCET
| VV |  | 23,2*0,018 |  | 0.418 | [12 empty] | VV | 2 | 2 | True | 0 | ROZPOCET
| VV |  | latě na uchycení střešní krytiny hranoly 30 x 50 mm, smrk: | [14 empty] | VV | 2 | 1 | True | 0 | ROZPOCET
| VV |  | 0,03*0,05*33,6 |  | 0.05 | [12 empty] | VV | 2 | 2 | True | 0 | ROZPOCET
| VV |  | podlaha tl. 23mm, smrk | [14 empty] | VV | 2 | 1 | True | 0 | ROZPOCET
| VV |  | 3*3*0,023*2 |  | 0.414 | [12 empty] | VV | 2 | 2 | True | 0 | ROZPOCET
| VV |  | spodní patro | [14 empty] | VV | 2 | 1 | True | 0 | ROZPOCET
| VV |  | 3*2*2,2*0,03 |  | 0.396 | [12 empty] | VV | 2 | 2 | True | 0 | ROZPOCET
| VV |  | horní patro | [14 empty] | VV | 2 | 1 | True | 0 | ROZPOCET
| VV |  | (4*2,2*3-0,6*0,6*4)*0,03 |  | 0.749 | [12 empty] | VV | 2 | 2 | True | 0 | ROZPOCET
| VV |  | spodní patro | [14 empty] | VV | 2 | 1 | True | 0 | ROZPOCET
| VV |  | 4*3*2*0,03*0,05 |  | 0.036 | [12 empty] | VV | 2 | 2 | True | 0 | ROZPOCET
| VV |  | horní patro | [14 empty] | VV | 2 | 1 | True | 0 | ROZPOCET
| VV |  | 4*3*2*2*0,03*0,05 |  | 0.072 | [12 empty] | VV | 2 | 2 | True | 0 | ROZPOCET
| VV |  | Součet |  | 5.025 | [12 empty] | VV | 2 | 4 | True | 1 | ROZPOCET
13 | K | 762123210 | Montáž tesařských stěn vázaných s ocelovými spojkami z hraněného řeziva průřezové pl do 100 cm2 | m | 54.8 |  | 0 |  |  | základní |  | 0 | 0 | 0 | 0 | 0 | 16 | K | 2 |  |  |  | ROZPOCET | [5 empty] | 0 | 0 | 0 | 0 | 0 | 1 | 0 | 16 | -664539270
| Online PSC |  | https://podminky.urs.cz/item/CS_URS_2023_02/762123210 | [14 empty] | Online PSC | 2
| VV |  | "Svislé konstrukce - ztužidlo šikmé 1.NP 100/80" 8*1,75 |  | 14 | [12 empty] | VV | 2 | 2 | True | 0 | ROZPOCET
| VV |  | "Svislé konstrukce - ztužidlo šikmé 2.NP 100/80" 8*1,4 |  | 11.2 | [12 empty] | VV | 2 | 2 | True | 0 | ROZPOCET
| VV |  | "Svislé konstrukce - svislý sloupek u okna 2.NP 100/80" 8*1 |  | 8 | [12 empty] | VV | 2 | 2 | True | 0 | ROZPOCET
| VV |  | "Svislé konstrukce - šikmá vzpěra u okna 2.NP 100/80" 8*1,35 |  | 10.8 | [12 empty] | VV | 2 | 2 | True | 0 | ROZPOCET
| VV |  | "Svislé konstrukce - vodorovný trám pod oknem (1.NP) 100/80" 4*0,6 |  | 2.4 | [12 empty] | VV | 2 | 2 | True | 0 | ROZPOCET
| VV |  | "Strop nad 1.np - ztužidlo šikmé v úrovni stropu nad 1.NP 80/100" 2*1,35 |  | 2.7 | [12 empty] | VV | 2 | 2 | True | 0 | ROZPOCET
| VV |  | "Strop nad 1.np - ztužidlo šikmé 2.NP 80/100" 3*1,9 |  | 5.7 | [12 empty] | VV | 2 | 2 | True | 0 | ROZPOCET
| VV |  | Součet |  | 54.8 | [12 empty] | VV | 2 | 4 | True | 1 | ROZPOCET
14 | M | 60512125 | hranol stavební řezivo průřezu do 120cm2 do dl 6m | m3 | 0.461 |  | 0 |  |  | základní |  | 0 | 0.55 | 0.25355 | 0 | 0 | 32 | M | 2 |  |  |  | ROZPOCET | [5 empty] | 0 | 0 | 0 | 0 | 0 | 1 | 0 | 16 | 1453991646
| VV |  | "Svislé konstrukce - ztužidlo šikmé 1.NP 100/80" 8*1,75*0,1*0,08 |  | 0.112 | [12 empty] | VV | 2 | 2 | True | 0 | ROZPOCET
| VV |  | "Svislé konstrukce - ztužidlo šikmé 2.NP 100/80" 8*1,4*0,1*0,08 |  | 0.09 | [12 empty] | VV | 2 | 2 | True | 0 | ROZPOCET
| VV |  | "Svislé konstrukce - svislý sloupek u okna 2.NP 100/80" 8*1*0,1*0,08 |  | 0.064 | [12 empty] | VV | 2 | 2 | True | 0 | ROZPOCET
| VV |  | "Svislé konstrukce - šikmá vzpěra u okna 2.NP 100/80" 8*1,35*0,1*0,08 |  | 0.086 | [12 empty] | VV | 2 | 2 | True | 0 | ROZPOCET
| VV |  | "Svislé konstrukce - vodorovný trám pod oknem (1.NP) 100/80" 4*0,6*0,1*0,08 |  | 0.019 | [12 empty] | VV | 2 | 2 | True | 0 | ROZPOCET
| VV |  | "Strop nad 1.np - ztužidlo šikmé v úrovni stropu nad 1.NP 80/100" 2*1,35*0,08*0,1 |  | 0.022 | [12 empty] | VV | 2 | 2 | True | 0 | ROZPOCET
| VV |  | "Strop nad 1.np - ztužidlo šikmé 2.NP 80/100" 3*1,9*0,08*0,1 |  | 0.046 | [12 empty] | VV | 2 | 2 | True | 0 | ROZPOCET
| VV |  | Součet |  | 0.439 | [12 empty] | VV | 2 | 4 | True | 1 | ROZPOCET
| VV |  | 0,439*1,05 'Přepočtené koeficientem množství |  | 0.461 | [12 empty] | VV | 2 | 2 | False | 1 | ROZPOCET
15 | K | 762123220 | Montáž tesařských stěn vázaných s ocelovými spojkami z hraněného řeziva průřezové pl přes 100 do 144 cm2 | m | 10.56 |  | 0 |  |  | základní |  | 0 | 0 | 0 | 0 | 0 | 16 | K | 2 |  |  |  | ROZPOCET | [5 empty] | 0 | 0 | 0 | 0 | 0 | 1 | 0 | 16 | 1559963094
| Online PSC |  | https://podminky.urs.cz/item/CS_URS_2023_02/762123220 | [14 empty] | Online PSC | 2
| VV |  | "Svislé konstrukce - ztužidlo vodorovné ve svislém směru 1.NP 160/80" 2*2,64 |  | 5.28 | [12 empty] | VV | 2 | 2 | True | 0 | ROZPOCET
| VV |  | "Strop nad 1.np - ztužidlo vodorovné 1.NP 80/160" 2*2,64 |  | 5.28 | [12 empty] | VV | 2 | 2 | True | 0 | ROZPOCET
| VV |  | Součet |  | 10.56 | [12 empty] | VV | 2 | 4 | True | 1 | ROZPOCET
16 | M | 60512130 | hranol stavební řezivo průřezu do 224cm2 do dl 6m | m3 | 0.143 |  | 0 |  |  | základní |  | 0 | 0.55 | 0.07865 | 0 | 0 | 32 | M | 2 |  |  |  | ROZPOCET | [5 empty] | 0 | 0 | 0 | 0 | 0 | 1 | 0 | 16 | 1997851009
| VV |  | "Svislé konstrukce - ztužidlo vodorovné ve svislém směru 1.NP 160/80" 2*2,64*0,16*0,08 |  | 0.068 | [12 empty] | VV | 2 | 2 | True | 0 | ROZPOCET
| VV |  | "Strop nad 1.np - ztužidlo vodorovné 1.NP 80/160" 2*2,64*0,08*0,16 |  | 0.068 | [12 empty] | VV | 2 | 2 | True | 0 | ROZPOCET
| VV |  | Součet |  | 0.136 | [12 empty] | VV | 2 | 4 | True | 1 | ROZPOCET
| VV |  | 0,136*1,05 'Přepočtené koeficientem množství |  | 0.143 | [12 empty] | VV | 2 | 2 | False | 1 | ROZPOCET
17 | K | 762123230 | Montáž tesařských stěn vázaných s ocelovými spojkami z hraněného řeziva průřezové pl přes 144 do 224 cm2 | m | 21.12 |  | 0 |  |  | základní |  | 0 | 0 | 0 | 0 | 0 | 16 | K | 2 |  |  |  | ROZPOCET | [5 empty] | 0 | 0 | 0 | 0 | 0 | 1 | 0 | 16 | 1414009451
| Online PSC |  | https://podminky.urs.cz/item/CS_URS_2023_02/762123230 | [14 empty] | Online PSC | 2
| VV |  | "Svislé konstrukce - sloup 180/180" 4*2,64 |  | 10.56 | [12 empty] | VV | 2 | 2 | True | 0 | ROZPOCET
| VV |  | "Strop nad 1.np - sloup 180/180" 4*2,64 |  | 10.56 | [12 empty] | VV | 2 | 2 | True | 0 | ROZPOCET
| VV |  | Součet |  | 21.12 | [12 empty] | VV | 2 | 4 | True | 1 | ROZPOCET
18 | M | 60512130 | hranol stavební řezivo průřezu do 224cm2 do dl 6m | m3 | 0.718 |  | 0 |  |  | základní |  | 0 | 0.55 | 0.3949 | 0 | 0 | 32 | M | 2 |  |  |  | ROZPOCET | [5 empty] | 0 | 0 | 0 | 0 | 0 | 1 | 0 | 16 | -748586569
| VV |  | "Svislé konstrukce - sloup 180/180" 4*2,64*0,18*0,18 |  | 0.342 | [12 empty] | VV | 2 | 2 | True | 0 | ROZPOCET
| VV |  | "Strop nad 1.np - sloup 180/180" 4*2,64*0,18*0,18 |  | 0.342 | [12 empty] | VV | 2 | 2 | True | 0 | ROZPOCET
| VV |  | Součet |  | 0.684 | [12 empty] | VV | 2 | 4 | True | 1 | ROZPOCET
| VV |  | 0,684*1,05 'Přepočtené koeficientem množství |  | 0.718 | [12 empty] | VV | 2 | 2 | False | 1 | ROZPOCET
19 | K | 762195000 | Spojovací prostředky pro montáž stěn, příček, bednění stěn | m3 | 1.259 |  | 0 |  |  | základní |  | 0 | 0.01254 | 0.015788 | 0 | 0 | 16 | K | 2 |  |  |  | ROZPOCET | [5 empty] | 0 | 0 | 0 | 0 | 0 | 1 | 0 | 16 | 1992553429
| Online PSC |  | https://podminky.urs.cz/item/CS_URS_2023_02/762195000 | [14 empty] | Online PSC | 2
| VV |  | "Svislé konstrukce - ztužidlo šikmé 1.NP 100/80" 8*1,75*0,1*0,08 |  | 0.112 | [12 empty] | VV | 2 | 2 | True | 0 | ROZPOCET
| VV |  | "Svislé konstrukce - ztužidlo šikmé 2.NP 100/80" 8*1,4*0,1*0,08 |  | 0.09 | [12 empty] | VV | 2 | 2 | True | 0 | ROZPOCET
| VV |  | "Svislé konstrukce - svislý sloupek u okna 2.NP 100/80" 8*1*0,1*0,08 |  | 0.064 | [12 empty] | VV | 2 | 2 | True | 0 | ROZPOCET
| VV |  | "Svislé konstrukce - šikmá vzpěra u okna 2.NP 100/80" 8*1,35*0,1*0,08 |  | 0.086 | [12 empty] | VV | 2 | 2 | True | 0 | ROZPOCET
| VV |  | "Svislé konstrukce - vodorovný trám pod oknem (1.NP) 100/80" 4*0,6*0,1*0,08 |  | 0.019 | [12 empty] | VV | 2 | 2 | True | 0 | ROZPOCET
| VV |  | "Strop nad 1.np - ztužidlo šikmé v úrovni stropu nad 1.NP 80/100" 2*1,35*0,08*0,1 |  | 0.022 | [12 empty] | VV | 2 | 2 | True | 0 | ROZPOCET
| VV |  | "Strop nad 1.np - ztužidlo šikmé 2.NP 80/100" 3*1,9*0,08*0,1 |  | 0.046 | [12 empty] | VV | 2 | 2 | True | 0 | ROZPOCET
| VV |  | "Svislé konstrukce - ztužidlo vodorovné ve svislém směru 1.NP 160/80" 2*2,64*0,16*0,08 |  | 0.068 | [12 empty] | VV | 2 | 2 | True | 0 | ROZPOCET
| VV |  | "Strop nad 1.np - ztužidlo vodorovné 1.NP 80/160" 2*2,64*0,08*0,16 |  | 0.068 | [12 empty] | VV | 2 | 2 | True | 0 | ROZPOCET
| VV |  | "Svislé konstrukce - sloup 180/180" 4*2,64*0,18*0,18 |  | 0.342 | [12 empty] | VV | 2 | 2 | True | 0 | ROZPOCET
| VV |  | "Strop nad 1.np - sloup 180/180" 4*2,64*0,18*0,18 |  | 0.342 | [12 empty] | VV | 2 | 2 | True | 0 | ROZPOCET
| VV |  | Součet |  | 1.259 | [12 empty] | VV | 2 | 4 | True | 1 | ROZPOCET
20 | K | 762321911 | Zavětrování a ztužení vazníků prkny tl do 32 mm | m | 13.6 |  | 0 |  |  | základní |  | 0 | 0.00269 | 0.036584 | 0 | 0 | 16 | K | 2 |  |  |  | ROZPOCET | [5 empty] | 0 | 0 | 0 | 0 | 0 | 1 | 0 | 16 | -55444528
| Online PSC |  | https://podminky.urs.cz/item/CS_URS_2024_01/762321911 | [14 empty] | Online PSC | 2
| VV |  | 3,4*2*2 |  | 13.6 | [12 empty] | VV | 2 | 2 | True | 0 | ROZPOCET
| VV |  | Součet |  | 13.6 | [12 empty] | VV | 2 | 4 | True | 1 | ROZPOCET
21 | K | 762332141 | Montáž vázaných kcí krovů pravidelných z hraněného řeziva pl přes 50 do 120 cm2 s ocelovými spojkami | m | 38.31 |  | 0 |  |  | základní |  | 0 | 0 | 0 | 0 | 0 | 16 | K | 2 |  |  |  | ROZPOCET | [5 empty] | 0 | 0 | 0 | 0 | 0 | 1 | 0 | 16 | 1673656830
| Online PSC |  | https://podminky.urs.cz/item/CS_URS_2023_02/762332141 | [14 empty] | Online PSC | 2
| VV |  | "Krov - krokve 80/100" 14*2,64 |  | 36.96 | [12 empty] | VV | 2 | 2 | True | 0 | ROZPOCET
| VV |  | "Krov - vrcholová vaznice 80/100" 1*1,35 |  | 1.35 | [12 empty] | VV | 2 | 2 | True | 0 | ROZPOCET
| VV |  | Součet |  | 38.31 | [12 empty] | VV | 2 | 4 | True | 1 | ROZPOCET
22 | M | 60512125 | hranol stavební řezivo průřezu do 120cm2 do dl 6m | m3 | 0.322 |  | 0 |  |  | základní |  | 0 | 0.55 | 0.1771 | 0 | 0 | 32 | M | 2 |  |  |  | ROZPOCET | [5 empty] | 0 | 0 | 0 | 0 | 0 | 1 | 0 | 16 | -1851912888
| VV |  | "Krov - krokve 80/100" 14*2,64*0,08*0,1 |  | 0.296 | [12 empty] | VV | 2 | 2 | True | 0 | ROZPOCET
| VV |  | "Krov - vrcholová vaznice 80/100" 1*1,35*0,08*0,1 |  | 0.011 | [12 empty] | VV | 2 | 2 | True | 0 | ROZPOCET
| VV |  | Součet |  | 0.307 | [12 empty] | VV | 2 | 4 | True | 1 | ROZPOCET
| VV |  | 0,307*1,05 'Přepočtené koeficientem množství |  | 0.322 | [12 empty] | VV | 2 | 2 | False | 1 | ROZPOCET
23 | K | 762332144 | Montáž vázaných kcí krovů pravidelných z hraněného řeziva pl přes 288 do 450 cm2 s ocelovými spojkami | m | 5.28 |  | 0 |  |  | základní |  | 0 | 0 | 0 | 0 | 0 | 16 | K | 2 |  |  |  | ROZPOCET | [5 empty] | 0 | 0 | 0 | 0 | 0 | 1 | 0 | 16 | -1232402484
| Online PSC |  | https://podminky.urs.cz/item/CS_URS_2023_02/762332144 | [14 empty] | Online PSC | 2
| VV |  | "Krov - pozednice 180/180" 2*2,64 |  | 5.28 | [12 empty] | VV | 2 | 2 | True | 0 | ROZPOCET
| VV |  | Součet |  | 5.28 | [12 empty] | VV | 2 | 4 | True | 1 | ROZPOCET
24 | M | 60512140 | hranol stavební řezivo průřezu do 450cm2 do dl 6m | m3 | 0.18 |  | 0 |  |  | základní |  | 0 | 0.55 | 0.099 | 0 | 0 | 32 | M | 2 |  |  |  | ROZPOCET | [5 empty] | 0 | 0 | 0 | 0 | 0 | 1 | 0 | 16 | 1304175565
| VV |  | "Krov - pozednice 180/180" 2*2,64*0,18*0,18 |  | 0.171 | [12 empty] | VV | 2 | 2 | True | 0 | ROZPOCET
| VV |  | Součet |  | 0.171 | [12 empty] | VV | 2 | 4 | True | 1 | ROZPOCET
| VV |  | 0,171*1,05 'Přepočtené koeficientem množství |  | 0.18 | [12 empty] | VV | 2 | 2 | False | 1 | ROZPOCET
25 | K | 762341210 | Montáž bednění střech rovných a šikmých sklonu do 60° z hrubých prken na sraz tl do 32 mm | m2 | 23.2 |  | 0 |  |  | základní |  | 0 | 0 | 0 | 0 | 0 | 16 | K | 2 |  |  |  | ROZPOCET | [5 empty] | 0 | 0 | 0 | 0 | 0 | 1 | 0 | 16 | -629693850
| Online PSC |  | https://podminky.urs.cz/item/CS_URS_2023_02/762341210 | [14 empty] | Online PSC | 2
| VV |  | bednění střechy | [14 empty] | VV | 2 | 1 | True | 0 | ROZPOCET
| VV |  | 23,2 |  | 23.2 | [12 empty] | VV | 2 | 2 | True | 0 | ROZPOCET
| VV |  | Součet |  | 23.2 | [12 empty] | VV | 2 | 4 | True | 1 | ROZPOCET
26 | M | 60515111 | řezivo jehličnaté boční prkno 20-30mm | m3 | 0.58 |  | 0 |  |  | základní |  | 0 | 0.55 | 0.319 | 0 | 0 | 32 | M | 2 |  |  |  | ROZPOCET | [5 empty] | 0 | 0 | 0 | 0 | 0 | 1 | 0 | 16 | 189148006
| VV |  | bednění střechy | [14 empty] | VV | 2 | 1 | True | 0 | ROZPOCET
| VV |  | 23,2*0,025 |  | 0.58 | [12 empty] | VV | 2 | 2 | True | 0 | ROZPOCET
| VV |  | Součet |  | 0.58 | [12 empty] | VV | 2 | 4 | True | 1 | ROZPOCET
27 | K | 762342214 | Montáž laťování na střechách jednoduchých sklonu do 60° osové vzdálenosti přes 150 do 360 mm | m2 | 23.2 |  | 0 |  |  | základní |  | 0 | 0 | 0 | 0 | 0 | 16 | K | 2 |  |  |  | ROZPOCET | [5 empty] | 0 | 0 | 0 | 0 | 0 | 1 | 0 | 16 | -661875314
| Online PSC |  | https://podminky.urs.cz/item/CS_URS_2023_02/762342214 | [14 empty] | Online PSC | 2
| VV |  | latě na uchycení střešní krytiny hranoly 30 x 50 mm, smrk: | [14 empty] | VV | 2 | 1 | True | 0 | ROZPOCET
| VV |  | 23,2 |  | 23.2 | [12 empty] | VV | 2 | 2 | True | 0 | ROZPOCET
| VV |  | Součet |  | 23.2 | [12 empty] | VV | 2 | 4 | True | 1 | ROZPOCET
28 | M | 60514114 | řezivo jehličnaté lať impregnovaná dl 4 m | m3 | 0.053 |  | 0 |  |  | základní |  | 0 | 0.55 | 0.02915 | 0 | 0 | 32 | M | 2 |  |  |  | ROZPOCET | [5 empty] | 0 | 0 | 0 | 0 | 0 | 1 | 0 | 16 | -36875285
| VV |  | latě na uchycení střešní krytiny hranoly 30 x 50 mm, smrk: | [14 empty] | VV | 2 | 1 | True | 0 | ROZPOCET
| VV |  | 0,03*0,05*33,6 |  | 0.05 | [12 empty] | VV | 2 | 2 | True | 0 | ROZPOCET
| VV |  | Součet |  | 0.05 | [12 empty] | VV | 2 | 4 | True | 1 | ROZPOCET
| VV |  | 0,05*1,05 'Přepočtené koeficientem množství |  | 0.053 | [12 empty] | VV | 2 | 2 | False | 1 | ROZPOCET
29 | K | 762395000 | Spojovací prostředky krovů, bednění, laťování, nadstřešních konstrukcí | m3 | 0.946 |  | 0 |  |  | základní |  | 0 | 0.0233 | 0.022042 | 0 | 0 | 16 | K | 2 |  |  |  | ROZPOCET | [5 empty] | 0 | 0 | 0 | 0 | 0 | 1 | 0 | 16 | 1925053197
| Online PSC |  | https://podminky.urs.cz/item/CS_URS_2023_02/762395000 | [14 empty] | Online PSC | 2
| VV |  | "Krov - krokve 80/100" 14*2,64*0,08*0,1 |  | 0.296 | [12 empty] | VV | 2 | 2 | True | 0 | ROZPOCET
| VV |  | "Krov - vrcholová vaznice 80/100" 1*1,35*0,08*0,1 |  | 0.011 | [12 empty] | VV | 2 | 2 | True | 0 | ROZPOCET
| VV |  | "Krov - pozednice 180/180" 2*2,64*0,18*0,18 |  | 0.171 | [12 empty] | VV | 2 | 2 | True | 0 | ROZPOCET
| VV |  | bednění střechy OSB 4 tl. 18mm | [14 empty] | VV | 2 | 1 | True | 0 | ROZPOCET
| VV |  | 23,2*0,018 |  | 0.418 | [12 empty] | VV | 2 | 2 | True | 0 | ROZPOCET
| VV |  | latě na uchycení střešní krytiny hranoly 30 x 50 mm, smrk: | [14 empty] | VV | 2 | 1 | True | 0 | ROZPOCET
| VV |  | 0,03*0,05*33,6 |  | 0.05 | [12 empty] | VV | 2 | 2 | True | 0 | ROZPOCET
| VV |  | Součet |  | 0.946 | [12 empty] | VV | 2 | 4 | True | 1 | ROZPOCET
30 | K | 762512261 | Montáž podlahové kce podkladového roštu | m | 73.92 |  | 0 |  |  | základní |  | 0 | 1e-05 | 0.0007392 | 0 | 0 | 16 | K | 2 |  |  |  | ROZPOCET | [5 empty] | 0 | 0 | 0 | 0 | 0 | 1 | 0 | 16 | 87275730
| Online PSC |  | https://podminky.urs.cz/item/CS_URS_2023_02/762512261 | [14 empty] | Online PSC | 2
| VV |  | "Základový rošt - obvodový trám 180/180" 4*2,64 |  | 10.56 | [12 empty] | VV | 2 | 2 | True | 0 | ROZPOCET
| VV |  | "Základový rošt - trámy roštu 80/160" 24*2,64 |  | 63.36 | [12 empty] | VV | 2 | 2 | True | 0 | ROZPOCET
| VV |  | Součet |  | 73.92 | [12 empty] | VV | 2 | 4 | True | 1 | ROZPOCET
31 | M | 60512125 | hranol stavební řezivo průřezu do 120cm2 do dl 6m | m3 | 1.211 |  | 0 |  |  | základní |  | 0 | 0.55 | 0.66605 | 0 | 0 | 32 | M | 2 |  |  |  | ROZPOCET | [5 empty] | 0 | 0 | 0 | 0 | 0 | 1 | 0 | 16 | 1853719258
| VV |  | "Základový rošt - obvodový tárm 180/180" 4*2,64*0,18*0,18 |  | 0.342 | [12 empty] | VV | 2 | 2 | True | 0 | ROZPOCET
| VV |  | "Základový rošt - trámy roštu 80/160" 24*2,64*0,08*0,16 |  | 0.811 | [12 empty] | VV | 2 | 2 | True | 0 | ROZPOCET
| VV |  | Součet |  | 1.153 | [12 empty] | VV | 2 | 4 | True | 1 | ROZPOCET
| VV |  | 1,153*1,05 'Přepočtené koeficientem množství |  | 1.211 | [12 empty] | VV | 2 | 2 | False | 1 | ROZPOCET
32 | K | 762523104 | Položení podlahy z hoblovaných prken na sraz | m2 | 18 |  | 0 |  |  | základní |  | 0 | 0 | 0 | 0 | 0 | 16 | K | 2 |  |  |  | ROZPOCET | [5 empty] | 0 | 0 | 0 | 0 | 0 | 1 | 0 | 16 | -1223510812
| Online PSC |  | https://podminky.urs.cz/item/CS_URS_2023_02/762523104 | [14 empty] | Online PSC | 2
| VV |  | podlaha tl. 2cm, smrk | [14 empty] | VV | 2 | 1 | True | 0 | ROZPOCET
| VV |  | 3*3*2 |  | 18 | [12 empty] | VV | 2 | 2 | True | 0 | ROZPOCET
| VV |  | Součet |  | 18 | [12 empty] | VV | 2 | 4 | True | 1 | ROZPOCET
33 | M | 60515111 | řezivo jehličnaté boční prkno 20-30mm | m3 | 0.435 |  | 0 |  |  | základní |  | 0 | 0.55 | 0.23925 | 0 | 0 | 32 | M | 2 |  |  |  | ROZPOCET | [5 empty] | 0 | 0 | 0 | 0 | 0 | 1 | 0 | 16 | -274118976
| VV |  | podlaha tl. 23mm, smrk | [14 empty] | VV | 2 | 1 | True | 0 | ROZPOCET
| VV |  | 3*3*0,023*2 |  | 0.414 | [12 empty] | VV | 2 | 2 | True | 0 | ROZPOCET
| VV |  | Součet |  | 0.414 | [12 empty] | VV | 2 | 4 | True | 1 | ROZPOCET
| VV |  | 0,414*1,05 'Přepočtené koeficientem množství |  | 0.435 | [12 empty] | VV | 2 | 2 | False | 1 | ROZPOCET
34 | K | 762595001 | Spojovací prostředky pro položení dřevěných podlah a zakrytí kanálů | m2 | 18 |  | 0 |  |  | základní |  | 0 | 0.00018 | 0.00324 | 0 | 0 | 16 | K | 2 |  |  |  | ROZPOCET | [5 empty] | 0 | 0 | 0 | 0 | 0 | 1 | 0 | 16 | 90836691
| Online PSC |  | https://podminky.urs.cz/item/CS_URS_2023_02/762595001 | [14 empty] | Online PSC | 2
| VV |  | podlaha tl. 2cm, smrk | [14 empty] | VV | 2 | 1 | True | 0 | ROZPOCET
| VV |  | 3*3*2 |  | 18 | [12 empty] | VV | 2 | 2 | True | 0 | ROZPOCET
| VV |  | Součet |  | 18 | [12 empty] | VV | 2 | 4 | True | 1 | ROZPOCET
35 | K | 998762101 | Přesun hmot tonážní pro kce tesařské v objektech v do 6 m | t | 2.341 |  | 0 |  |  | základní |  | 0 | 0 | 0 | 0 | 0 | 16 | K | 2 |  |  |  | ROZPOCET | [5 empty] | 0 | 0 | 0 | 0 | 0 | 1 | 0 | 16 | -1922911354
| Online PSC |  | https://podminky.urs.cz/item/CS_URS_2023_02/998762101 | [14 empty] | Online PSC | 2
| D | 764 | Konstrukce klempířské |  |  |  | 0 |  |  |  |  | 0 |  | 0.18018 |  | 0 | 2 | D | 1 |  |  |  | ROZPOCET | [11 empty] | 0
36 | K | 764111431 | Krytina střechy rovné drážkováním z tabulí z Pz plechu sklonu do 30° | m2 | 23.4 |  | 0 |  |  | základní |  | 0 | 0.0056 | 0.13104 | 0 | 0 | 16 | K | 2 |  |  |  | ROZPOCET | [5 empty] | 0 | 0 | 0 | 0 | 0 | 1 | 0 | 16 | 1159411396
| Online PSC |  | https://podminky.urs.cz/item/CS_URS_2024_01/764111431 | [14 empty] | Online PSC | 2
| VV |  | Střešní krytina - Krytina střechy z Pz plechu, antracit viz Průvodní zpráva | [14 empty] | VV | 2 | 1 | True | 0 | ROZPOCET
| VV |  | 23,4 |  | 23.4 | [12 empty] | VV | 2 | 2 | True | 0 | ROZPOCET
| VV |  | Součet |  | 23.4 | [12 empty] | VV | 2 | 4 | True | 1 | ROZPOCET
37 | K | 764212632 | Oplechování štítu závětrnou lištou z Pz s povrchovou úpravou rš 200 mm | m | 9.868 |  | 0 |  |  | základní |  | 0 | 0.00197 | 0.01944 | 0 | 0 | 16 | K | 2 |  |  |  | ROZPOCET | [5 empty] | 0 | 0 | 0 | 0 | 0 | 1 | 0 | 16 | 448290800
| Online PSC |  | https://podminky.urs.cz/item/CS_URS_2023_02/764212632 | [14 empty] | Online PSC | 2
| VV |  | 2,467*2*2 |  | 9.868 | [12 empty] | VV | 2 | 2 | True | 0 | ROZPOCET
| VV |  | Součet |  | 9.868 | [12 empty] | VV | 2 | 4 | True | 1 | ROZPOCET
38 | K | 764212664 | Oplechování rovné okapové hrany z Pz s povrchovou úpravou rš 330 mm | m | 10 |  | 0 |  |  | základní |  | 0 | 0.00297 | 0.0297 | 0 | 0 | 16 | K | 2 |  |  |  | ROZPOCET | [5 empty] | 0 | 0 | 0 | 0 | 0 | 1 | 0 | 16 | 1942102398
| Online PSC |  | https://podminky.urs.cz/item/CS_URS_2023_02/764212664 | [14 empty] | Online PSC | 2
| VV |  | 10 |  | 10 | [12 empty] | VV | 2 | 2 | True | 0 | ROZPOCET
| VV |  | Součet |  | 10 | [12 empty] | VV | 2 | 4 | True | 1 | ROZPOCET
39 | K | 998764101 | Přesun hmot tonážní pro konstrukce klempířské v objektech v do 6 m | t | 0.18 |  | 0 |  |  | základní |  | 0 | 0 | 0 | 0 | 0 | 16 | K | 2 |  |  |  | ROZPOCET | [5 empty] | 0 | 0 | 0 | 0 | 0 | 1 | 0 | 16 | 626622286
| Online PSC |  | https://podminky.urs.cz/item/CS_URS_2023_02/998764101 | [14 empty] | Online PSC | 2
| D | 766 | Konstrukce truhlářské |  |  |  | 0 |  |  |  |  | 0 |  | 0.59758 |  | 0 | 2 | D | 1 |  |  |  | ROZPOCET | [11 empty] | 0
40 | K | 766412213R.01 | Montáž obložení stěn pl přes 5 m2 smrkovými prkny š přes 80 do 100 mm | m2 | 34.2 |  | 0 |  |  | základní |  | 0 | 0 | 0 | 0 | 0 | 16 | K | 2 |  |  |  | ROZPOCET | [5 empty] | 0 | 0 | 0 | 0 | 0 | 1 | 0 | 16 | -502228697
| VV |  | spodní patro - boky spodního patra nejsou plné => využit koef. 0,7 | [14 empty] | VV | 2 | 1 | True | 0 | ROZPOCET
| VV |  | 3*2*2,2*0,7 |  | 9.24 | [12 empty] | VV | 2 | 2 | True | 0 | ROZPOCET
| VV |  | horní patro | [14 empty] | VV | 2 | 1 | True | 0 | ROZPOCET
| VV |  | 4*2,2*3-0,6*0,6*4 |  | 24.96 | [12 empty] | VV | 2 | 2 | True | 0 | ROZPOCET
| VV |  | Součet |  | 34.2 | [12 empty] | VV | 2 | 4 | True | 1 | ROZPOCET
41 | M | 60516100 | řezivo smrkové sušené tl 30mm | m3 | 1.077 |  | 0 |  |  | základní |  | 0 | 0.5 | 0.5385 | 0 | 0 | 32 | M | 2 |  |  |  | ROZPOCET | [5 empty] | 0 | 0 | 0 | 0 | 0 | 1 | 0 | 16 | 60592757
| VV |  | spodní patro - boky spodního patra nejsou plné => využit koef. 0,7 | [14 empty] | VV | 2 | 1 | True | 0 | ROZPOCET
| VV |  | (3*2*2,2*0,03)*0,7 |  | 0.277 | [12 empty] | VV | 2 | 2 | True | 0 | ROZPOCET
| VV |  | horní patro | [14 empty] | VV | 2 | 1 | True | 0 | ROZPOCET
| VV |  | (4*2,2*3-0,6*0,6*4)*0,03 |  | 0.749 | [12 empty] | VV | 2 | 2 | True | 0 | ROZPOCET
| VV |  | Součet |  | 1.026 | [12 empty] | VV | 2 | 4 | True | 1 | ROZPOCET
| VV |  | 1,026*1,05 'Přepočtené koeficientem množství |  | 1.077 | [12 empty] | VV | 2 | 2 | False | 1 | ROZPOCET
42 | K | 766000000R,01 | D+M spojovacího materiálu a nosných prvků - rošt | kpl | 1 |  | 0 |  |  | základní |  | 0 | 0 | 0 | 0 | 0 | 16 | K | 2 |  |  |  | ROZPOCET | [5 empty] | 0 | 0 | 0 | 0 | 0 | 1 | 0 | 16 | -1769050616
| VV |  | spodní patro + horní patro | [14 empty] | VV | 2 | 1 | True | 0 | ROZPOCET
| VV |  | 1 |  | 1 | [12 empty] | VV | 2 | 2 | True | 0 | ROZPOCET
| VV |  | Součet |  | 1 | [12 empty] | VV | 2 | 4 | True | 1 | ROZPOCET
43 | K | 766621621 | Montáž dřevěných oken plochy do 1 m2 zdvojených otevíravých do dřevěné konstrukce | kus | 4 |  | 0 |  |  | základní |  | 0 | 0.00027 | 0.00108 | 0 | 0 | 16 | K | 2 |  |  |  | ROZPOCET | [5 empty] | 0 | 0 | 0 | 0 | 0 | 1 | 0 | 16 | -821093400
| Online PSC |  | https://podminky.urs.cz/item/CS_URS_2023_02/766621621 | [14 empty] | Online PSC | 2
| VV |  | 4 |  | 4 | [12 empty] | VV | 2 | 2 | True | 0 | ROZPOCET
| VV |  | Součet |  | 4 | [12 empty] | VV | 2 | 4 | True | 1 | ROZPOCET
44 | M | 61110008R.01 | otevíravé čtvercové okno o rozměrech 600 x 600 mm, vč. pantů a doplňkového kotvícího materiálu | m2 | 1.44 |  | 0 |  |  | základní |  | 0 | 0.04028 | 0.058003 | 0 | 0 | 32 | M | 2 |  |  |  | ROZPOCET | [5 empty] | 0 | 0 | 0 | 0 | 0 | 1 | 0 | 16 | 164218080
| VV |  | 4*0,6*0,6 |  | 1.44 | [12 empty] | VV | 2 | 2 | True | 0 | ROZPOCET
| VV |  | Součet |  | 1.44 | [12 empty] | VV | 2 | 4 | True | 1 | ROZPOCET
45 | K | 766699211R.01 | D+M lavice a stolu - dřevo | kpl | 1 |  | 0 |  |  | základní |  | 0 | 0 | 0 | 0 | 0 | 16 | K | 2 |  |  |  | ROZPOCET | [5 empty] | 0 | 0 | 0 | 0 | 0 | 1 | 0 | 16 | 1747220518
| VV |  | 1 |  | 1 | [12 empty] | VV | 2 | 2 | True | 0 | ROZPOCET
| VV |  | Součet |  | 1 | [12 empty] | VV | 2 | 4 | True | 1 | ROZPOCET
46 | K | 766699211R.02 | D+M žebříku - dřevo | kpl | 1 |  | 0 |  |  | základní |  | 0 | 0 | 0 | 0 | 0 | 16 | K | 2 |  |  |  | ROZPOCET | [5 empty] | 0 | 0 | 0 | 0 | 0 | 1 | 0 | 16 | 1104014261
| VV |  | 1 |  | 1 | [12 empty] | VV | 2 | 2 | True | 0 | ROZPOCET
| VV |  | Součet |  | 1 | [12 empty] | VV | 2 | 4 | True | 1 | ROZPOCET
47 | K | 998766101 | Přesun hmot tonážní pro kce truhlářské v objektech v do 6 m | t | 0.598 |  | 0 |  |  | základní |  | 0 | 0 | 0 | 0 | 0 | 16 | K | 2 |  |  |  | ROZPOCET | [5 empty] | 0 | 0 | 0 | 0 | 0 | 1 | 0 | 16 | -1257321460
| Online PSC |  | https://podminky.urs.cz/item/CS_URS_2023_02/998766101 | [14 empty] | Online PSC | 2
| D | D1 | Geodetické práce |  |  |  | 0 |  |  |  |  | 0 |  | 0.00661 |  | 0 | 1 | D | 0 |  |  |  | ROZPOCET | [11 empty] | 0
48 | K | G001 | Geodetické vytýčení pozice a geodetické zaměření dokončené stavby | kpl | 1 |  | 0 |  |  | základní |  | 0 | 0.00661 | 0.00661 | 0 | 0 | 16 | K | 1 |  |  |  | ROZPOCET | [5 empty] | 0 | 0 | 0 | 0 | 0 | 1 | 0 | 16 | -1984021021
| Online PSC |  | https://podminky.urs.cz/item/CS_URS_2024_01/764111643 | [14 empty] | Online PSC | 1
| VV |  | F0001 |  | 1 | [12 empty] | VV | 1 | 2 | True | 1 | ROZPOCET

## Seznam figur
SEZNAM FIGUR
Kód: | 086
Stavba: | Útulna
Datum: | 2026-01-27
Kód | Popis | MJ | Výměra
SO01 | Stavební část
F0001 | Krytina střechy z Pz plechu, antracit – např. Plech trapézový BRAVO H12+ RAL 7016 antracit | m2 | 23.4
23.4
Použití figury:
764111643 | Krytina střechy rovné drážkováním ze svitků z Pz plechu s povrchovou úpravou do rš 670 mm sklonu přes 30 do 60° | m2 | 23.4