## Pokyny pro vyplnění
Pokyny pro vyplnění
Ve všech listech tohoto souboru můžete měnit pouze buňky s modrým pozadím. Jedná se o tyto údaje : - údaje o firmě - jednotkové ceny položek zadané na maximálně dvě desetinná místa

## Stavba
#RTSROZP# | Soupis stavebních prací, dodávek a služeb
| Stavba: |  | NP25026 | Oprava místní komunikace v ul.Brothánkova, Bruntál
| Zadavatel |  | Město Bruntál |  |  |  | IČO: | 00295892
|  |  | Nádražní 994/20 |  |  |  | DIČ: | CZ00295892
|  |  | 79201 | Bruntál
| Projektant: |  | NELL PROJEKT s.r.o. |  |  |  | IČO: | 29209081
|  |  | Zarámí 428 |  |  |  | DIČ: | CZ29209081
|  |  | 76001 | Zlín
| Zhotovitel: | [5 empty] | IČO:
DIČ:
Vypracoval:
| Rozpis ceny | [6 empty] | Celkem
HSV | HSV | [6 empty] | 0
PSV | PSV | [6 empty] | 0
MON | MON | [6 empty] | 0
VN | Vedlejší náklady | [6 empty] | 0
ON | Ostatní náklady | [6 empty] | 0
| Celkem | [6 empty] | 0
Rekapitulace daní
0 | Základ pro sníženou DPH |  |  | 12 | % | 0 |  |  | CZK
0 | Snížená DPH |  |  | 12 | % | 0 |  |  | CZK
0 | Základ pro základní DPH |  |  | 21 | % | 0 |  |  | CZK
0 | Základní DPH |  |  | 21 | % | 0 |  |  | CZK
0 | Zaokrouhlení |  |  |  |  | 0 |  |  | CZK
| Cena celkem bez DPH |  |  |  |  | 0 |  |  | CZK
0 | Cena celkem s DPH |  |  |  |  | 0 |  |  | CZK
|  | v |  |  | dne
|  |  | Za zhotovitele |  |  |  | Za objednatele
Rekapitulace dílčích částí
#CASTI>> | Číslo | Název |  |  | Základ pro sníženou DPH | Základ pro základní DPH | DPH celkem | Cena celkem | %
1 | Stavba |  |  |  | 0 | 0 | 0 | 0
2 |  | Stavební objekt |  |  |  |  | 0
2 | SO.001 | Vedlejší a ostatní náklady |  |  | 0 | 0 | 0 | 0
3 | 01 | VRN |  |  | 0 | 0 | 0 | 0
2 | SO.101 | Komunikace |  |  | 0 | 0 | 0 | 0
3 | 101 | Komunikace |  |  | 0 | 0 | 0 | 0
2 | SO.401 | Veřejné osvětlení |  |  | 0 | 0 | 0 | 0
3 | 401 | Veřejné osvětlení |  |  | 0 | 0 | 0 | 0
| Celkem za stavbu |  |  |  | 0 | 0 | 0 | 0 | 0
#POPS | Popis stavby: NP25026 - Oprava místní komunikace v ul.Brothánkova, Bruntál
#POPO | Popis objektu: SO.001 - Vedlejší a ostatní náklady
#POPR | Popis rozpočtu: 01 - VRN
#POPO | Popis objektu: SO.101 - Komunikace
#POPR | Popis rozpočtu: 101 - Komunikace
#POPO | Popis objektu: SO.401 - Veřejné osvětlení
#POPR | Popis rozpočtu: 401 - Veřejné osvětlení
Rekapitulace dílů
| Číslo | Název |  |  | Typ dílu |  |  | Celkem | %
| 1 | Zemní práce |  |  | HSV |  |  | 0
| 18 | Povrchové úpravy terénu |  |  | HSV |  |  | 0
| 5 | Komunikace |  |  | HSV |  |  | 0
| 56 | Podkladní vrstvy komunikací a zpevněných ploch |  |  | HSV |  |  | 0
| 57 | Kryty komunikací živičné a z kameniva |  |  | HSV |  |  | 0
| 59 | Dlažby a předlažby komunikací |  |  | HSV |  |  | 0
| 8 | Trubní vedení |  |  | HSV |  |  | 0
| 91 | Doplňující práce na komunikaci |  |  | HSV |  |  | 0
| 93 | Dokončovací práce inženýrských staveb |  |  | HSV |  |  | 0
| 99 | Staveništní přesun hmot |  |  | HSV |  |  | 0
| 711 | Izolace proti vodě |  |  | PSV |  |  | 0
| M21 | Elektromontáže |  |  | MON |  |  | 0
| M46 | Zemní práce při montážích |  |  | MON |  |  | 0
| D96 | Přesuny suti a vybouraných hmot |  |  | PSU |  |  | 0
| VN | Vedlejší náklady |  |  | VN |  |  | 0
| ON | Ostatní náklady |  |  | ON |  |  | 0
| Cena celkem | [6 empty] | 0 | 0
Note on D11: Název
Note on I11: IČO
Note on D12: Ulice
Note on I12: DIČ
Note on D13: PSČ
Note on E13: Místo

## VzorPolozky (hidden)
Položkový rozpočet
S:
O:
R:

## SO.001 01 Pol
Položkový soupis prací a dodávek | [27 empty] | #TypZaznamu#
S: | NP25026 | Oprava místní komunikace v ul.Brothánkova, Bruntál | [25 empty] | STA
O: | SO.001 | Vedlejší a ostatní náklady | [22 empty] | STA |  |  | OBJ
R: | 01 | VRN | [25 empty] | ROZ
P.č. | Číslo položky | Název položky | MJ | Množství | Cena / MJ | Celkem | Dodávka | Dodávka celk. | Montáž | Montáž celk. | DPH | Cena s DPH | Hmotnost / MJ | Hmotnost celk.(t) | Dem. hmotnost / MJ | Dem. hmotnost celk.(t) | Ceník | Cen. soustava / platnost | Cenová úroveň | Nhod / MJ | Nhod celk. | Dodavatel | Typ položky | Stav položky
Díl: | VN | Vedlejší náklady |  |  |  | 0 |  | 0 |  | 0 |  | 0 |  | 0 |  | 0 |  |  |  |  | 0 | [6 empty] | DIL
1 | R1 | Ochrana inž. sítí a kopaná sondy (plyn) | soubor | 1 |  | 0 |  | 0 |  | 0 | 21 | 0 | 0 | 0 | 0 | 0 |  | Vlastní | Indiv | 0 | 0 |  | Práce | Běžná |  |  |  | POL1_
2 | R3 | Uvedení všech povrchů dotčených stavbou do původního stavu | soubor | 1 |  | 0 |  | 0 |  | 0 | 21 | 0 | 0 | 0 | 0 | 0 |  | Vlastní | Indiv | 0 | 0 |  | Práce | Běžná |  |  |  | POL1_
|  | Uvedení všech povrchů dotčených stavbou do původního stavu (komunikace, chodníky zeleň, příkopy, propustky), včetně opravy, údržby a průběžného čištění, kropení komunikací užívaných v průběhu stavby | [25 empty] | POP | Uvedení všech povrchů dotčených stavbou do původního stavu (komunikace, chodníky zeleň, příkopy, propustky), včetně opravy, údržby a průběžného čištění, kropení komunikací užívaných v průběhu stavby
3 | R4 | Úklid staveniště před protokolárním předáním a převzetím díla | soubor | 1 |  | 0 |  | 0 |  | 0 | 21 | 0 | 0 | 0 | 0 | 0 |  | Vlastní | Indiv | 0 | 0 |  | Práce | Běžná |  |  |  | POL1_
4 | 005111020R | Vytyčení stavby | Soubor | 1 |  | 0 |  | 0 |  | 0 | 21 | 0 | 0 | 0 | 0 | 0 |  | RTS 26/ I | Indiv | 0 | 0 |  | VRN | Běžná |  |  |  | POL99_8
|  | Geodetické zaměření stavby, stabilizace bodů. | [25 empty] | POP
|  | Vyhotovení protokolu o vytyčení stavby se seznamem souřadnic vytyčených bodů a jejich polohopisnými (S-JTSK) a výškopisnými (Bpv) hodnotami. | [25 empty] | POP | Vyhotovení protokolu o vytyčení stavby se seznamem souřadnic vytyčených bodů a jejich polohopisnými (S-JTSK) a výškopisnými (Bpv) hodnotami.
5 | 005111021R | Vytyčení inženýrských sítí | Soubor | 1 |  | 0 |  | 0 |  | 0 | 21 | 0 | 0 | 0 | 0 | 0 |  | RTS 26/ I | Indiv | 0 | 0 |  | VRN | Běžná |  |  |  | POL99_8
|  | Zaměření a vytýčení stávajících inženýrských sítí v místě stavby z hlediska jejich ochrany při provádění stavby. | [25 empty] | POP | Zaměření a vytýčení stávajících inženýrských sítí v místě stavby z hlediska jejich ochrany při provádění stavby.
6 | 005121010R | Vybudování zařízení staveniště | Soubor | 1 |  | 0 |  | 0 |  | 0 | 21 | 0 | 0 | 0 | 0 | 0 |  | RTS 26/ I | Indiv | 0 | 0 |  | VRN | Běžná |  |  |  | POL99_8
|  | Náklady spojené se zřízením přípojek energií k objektům zařízení staveniště, vybudování případných měřících odběrných míst a zřízení, případná příprava území pro objekty zařízení staveniště a vlastní vybudování objektů zařízení staveniště. | [25 empty] | POP | Náklady spojené se zřízením přípojek energií k objektům zařízení staveniště, vybudování případných měřících odběrných míst a zřízení, případná příprava území pro objekty zařízení staveniště a vlastní vybudování objektů zařízení staveniště.
7 | 005121020R | Provoz zařízení staveniště | Soubor | 1 |  | 0 |  | 0 |  | 0 | 21 | 0 | 0 | 0 | 0 | 0 |  | RTS 26/ I | Indiv | 0 | 0 |  | VRN | Běžná |  |  |  | POL99_8
|  | Náklady na vybavení objektů zařízení staveniště, ostraha staveniště, náklady na energie spotřebované dodavatelem v rámci provozu zařízení staveniště, náklady na potřebný úklid v prostorách zařízení staveniště, náklady na nutnou údržbu a opravy na objektech zařízení staveniště a na přípojkách energií. | [25 empty] | POP | Náklady na vybavení objektů zařízení staveniště, ostraha staveniště, náklady na energie spotřebované dodavatelem v rámci provozu zařízení staveniště, náklady na potřebný úklid v prostorách zařízení staveniště, náklady na nutnou údržbu a opravy na objektech zařízení staveniště a na přípojkách energií.
8 | 005121030R | Odstranění zařízení staveniště | Soubor | 1 |  | 0 |  | 0 |  | 0 | 21 | 0 | 0 | 0 | 0 | 0 |  | RTS 26/ I | Indiv | 0 | 0 |  | VRN | Běžná |  |  |  | POL99_8
|  | Odstranění objektů zařízení staveniště včetně přípojek energií a jejich odvoz. Položka zahrnuje i náklady na úpravu povrchů po odstranění zařízení staveniště a úklid ploch, na kterých bylo zařízení staveniště provozováno. | [25 empty] | POP | Odstranění objektů zařízení staveniště včetně přípojek energií a jejich odvoz. Položka zahrnuje i náklady na úpravu povrchů po odstranění zařízení staveniště a úklid ploch, na kterých bylo zařízení staveniště provozováno.
9 | 00523 R | Zkoušky a revize | Soubor | 1 |  | 0 |  | 0 |  | 0 | 21 | 0 | 0 | 0 | 0 | 0 |  | RTS 26/ I | Indiv | 0 | 0 |  | VRN | Běžná |  |  |  | POL99_8
|  | Náklady zhotovitele, související s prováděním zkoušek a revizí předepsaných technickými normami, TP nebo objednatelem a které jsou pro provedení díla nezbytné. | [25 empty] | POP | Náklady zhotovitele, související s prováděním zkoušek a revizí předepsaných technickými normami, TP nebo objednatelem a které jsou pro provedení díla nezbytné.
|  | Např.: | [25 empty] | POP
|  | ČSN 72 1006 - Kontrola zhutnění zemin a sypanin - 2 ks | [25 empty] | POP
|  | ČSN 73 6192 - Rázové zatěžovací zkoušky vozovek a podloží - 2 ks | [25 empty] | POP
10 | 005211040R | Užívání veřejných ploch a prostranství | Soubor | 1 |  | 0 |  | 0 |  | 0 | 21 | 0 | 0 | 0 | 0 | 0 |  | RTS 26/ I | Indiv | 0 | 0 |  | VRN | Běžná |  |  |  | POL99_8
|  | Náklady a poplatky spojené s užíváním veřejných ploch a prostranství, pokud jsou stavebními pracemi nebo souvisejícími činnostmi dotčeny, a to včetně užívání ploch v souvislosti s uložením stavebního materiálu nebo stavebního odpadu. | [25 empty] | POP | Náklady a poplatky spojené s užíváním veřejných ploch a prostranství, pokud jsou stavebními pracemi nebo souvisejícími činnostmi dotčeny, a to včetně užívání ploch v souvislosti s uložením stavebního materiálu nebo stavebního odpadu.
Díl: | ON | Ostatní náklady |  |  |  | 0 |  | 0 |  | 0 |  | 0 |  | 0 |  | 0 |  |  |  |  | 0 | [6 empty] | DIL
11 | 005211030R | Dočasná dopravní opatření | Soubor | 1 |  | 0 |  | 0 |  | 0 | 21 | 0 | 0 | 0 | 0 | 0 |  | RTS 26/ I | Indiv | 0 | 0 |  | VRN | Běžná |  |  |  | POL99_8
|  | včetně příplatku za každý den použití, (vč.semaforů a regulovčíka, vyřízení uzavírky a značení objízdných tras), realizace prací po polovinách, včetně ropracování ZOV pro vydání Stanovení DDZ a povolení uzavírky si zajistí dodavatel stavby. Přesná specifikace uvedena v POV | [25 empty] | POP | včetně příplatku za každý den použití, (vč.semaforů a regulovčíka, vyřízení uzavírky a značení objízdných tras), realizace prací po polovinách, včetně ropracování ZOV pro vydání Stanovení DDZ a povolení uzavírky si zajistí dodavatel stavby. Přesná specifikace uvedena v POV
12 | 005241010R | Dokumentace skutečného provedení | Soubor | 1 |  | 0 |  | 0 |  | 0 | 21 | 0 | 0 | 0 | 0 | 0 |  | RTS 26/ I | Indiv | 0 | 0 |  | VRN | Běžná |  |  |  | POL99_8
|  | Dokumentace skutečného provedení stavby včetně digitální formy,závěrečná zpráva o kvalitě. | [25 empty] | POP
|  | Počet výtisků 5. | [25 empty] | POP
|  | vč. vyhotovení geodetického podkladu pro vedení DTM MSK. | [25 empty] | POP
13 | 005241020R | Geodetické zaměření skutečného provedení | Soubor | 1 |  | 0 |  | 0 |  | 0 | 21 | 0 | 0 | 0 | 0 | 0 |  | RTS 26/ I | Indiv | 0 | 0 |  | VRN | Běžná |  |  |  | POL99_8
|  | Geodetické zaměření po provedení stavby (ve formátu JVF) k ověření skutečně realizovaných množství prací a pro vypracování dokumentace skutečného provedení stavby. | [25 empty] | POP | Geodetické zaměření po provedení stavby (ve formátu JVF) k ověření skutečně realizovaných množství prací a pro vypracování dokumentace skutečného provedení stavby.
|  | Zahrnuje veškeré náklady spojené s objednatelem požadovanými pracemi. | [25 empty] | POP
14 | 0099001 | Fotodokumentace | Soubor | 1 |  | 0 |  | 0 |  | 0 | 21 | 0 | 0 | 0 | 0 | 0 |  | Vlastní | Indiv | 0 | 0 |  | VRN | Běžná |  |  |  | POL99_8
|  | Dodavatel zajistí zpracování fotodokumentace průběhu prací na stavbě, kterou následně předá investorovi. Fotodokumentace bude dokladovat postup prací po jednotlivých dnech a fakturovaných položkách a nasazení stavebních mechanismů i provádění zkoušek. Snímky budou předány na CD ve složkách pojmenovaných dle jednotlivých dnů. | [25 empty] | POP | Dodavatel zajistí zpracování fotodokumentace průběhu prací na stavbě, kterou následně předá investorovi. Fotodokumentace bude dokladovat postup prací po jednotlivých dnech a fakturovaných položkách a nasazení stavebních mechanismů i provádění zkoušek. Snímky budou předány na CD ve složkách pojmenovaných dle jednotlivých dnů.
15 | 0099002 | Ocharana životního oprostředí | Soubor | 1 |  | 0 |  | 0 |  | 0 | 21 | 0 | 0 | 0 | 0 | 0 |  | Vlastní | Indiv | 0 | 0 |  | VRN | Běžná |  |  |  | POL99_8
|  | Ochrana stromů, kořenů zahrnuje veškeré náklady spojené s objednatelem požadovanými pracemi | [25 empty] | POP
[26 empty] | 12 | 21 | DPH
| Celkem |  |  |  |  | 0 | [19 empty] | 0 | 0 | SUM
END
Note on S6: Jedná se o informaci, zda se jedná o položku, která je do rozpočtu zadána z cenové soustavy RTS, nebo vlastní.
Note on T6: Jedná se o název CÚ, která je zadána u položky rozpočtu

## SO.101 101 Pol
Položkový soupis prací a dodávek | [27 empty] | #TypZaznamu#
S: | NP25026 | Oprava místní komunikace v ul.Brothánkova, Bruntál | [25 empty] | STA
O: | SO.101 | Komunikace | [22 empty] | STA |  |  | OBJ
R: | 101 | Komunikace | [25 empty] | ROZ
P.č. | Číslo položky | Název položky | MJ | Množství | Cena / MJ | Celkem | Dodávka | Dodávka celk. | Montáž | Montáž celk. | DPH | Cena s DPH | Hmotnost / MJ | Hmotnost celk.(t) | Dem. hmotnost / MJ | Dem. hmotnost celk.(t) | Ceník | Cen. soustava / platnost | Cenová úroveň | Nhod / MJ | Nhod celk. | Dodavatel | Typ položky | Stav položky
Díl: | 1 | Zemní práce |  |  |  | 0 |  | 0 |  | 0 |  | 0 |  | 301.02 |  | 72.43 |  |  |  |  | 310.13 | [6 empty] | DIL
1 | 113106121R00 | Rozebrání komunikací pro pěší s jakýmkoliv ložem a výplní spár z betonových nebo kameninových dlaždic nebo tvarovek | m2 | 84.5 |  | 0 |  | 0 |  | 0 | 21 | 0 | 0 | 0 | 0.138 | 11.66 | 822-1 | RTS 26/ I | RTS 25/ II | 0.16 | 13.52 |  | Práce | Běžná |  |  |  | POL1_
|  | s přemístěním hmot na skládku na vzdálenost do 3 m nebo s naložením na dopravní prostředek | [25 empty] | SPI
|  | stávající chodník : 31,6+52,9 |  | 84.5 | [23 empty] | VV | 0
2 | 113107515R00 | Odstranění podkladů nebo krytů z kameniva hrubého drceného, v ploše jednotlivě do 50 m2, tloušťka vrstvy 150 mm | m2 | 31.6 |  | 0 |  | 0 |  | 0 | 21 | 0 | 0 | 0 | 0.33 | 10.43 | 822-1 | RTS 26/ I | RTS 25/ II | 0.5265 | 16.64 |  | Práce | Běžná |  |  |  | POL1_
|  | stávající chodník : 31,6 |  | 31.6 | [23 empty] | VV | 0
3 | 113151213R00 | Odstranění podkladu, krytu frézováním povrch živičný, plochy přes 500 m2 na jednom objektu nebo při provádění pruhu šířky přes 750 mm bez překážek v trase, tloušťky 40 mm | m2 | 110.7 |  | 0 |  | 0 |  | 0 | 21 | 0 | 0 | 0 | 0 | 0 | 822-1 | RTS 26/ I | RTS 25/ II | 0.0304 | 3.37 |  | Práce | Běžná |  |  |  | POL1_
|  | s naložením na dopravní prostředek, očištění povrchu od frézované plochy, opotřebování frézovacích nástrojů (nožů, upínacích kroužků, držáků) nutné ruční odstranění (vybourání) živičného krytu kolem překážek, | [25 empty] | SPI |  | s naložením na dopravní prostředek, očištění povrchu od frézované plochy, opotřebování frézovacích nástrojů (nožů, upínacích kroužků, držáků) nutné ruční odstranění (vybourání) živičného krytu kolem překážek,
|  | Vetev B (km 0,0100 - KÚ) : 110,7 |  | 110.7 | [23 empty] | VV | 0
|  | vč. uložení na mezideponii stavby pro zpětné uložení : | [25 empty] | VV | 0
4 | 113151218R00 | Odstranění podkladu, krytu frézováním povrch živičný, plochy přes 500 m2 na jednom objektu nebo při provádění pruhu šířky přes 750 mm bez překážek v trase, tloušťky 90 mm | m2 | 65.8 |  | 0 |  | 0 |  | 0 | 21 | 0 | 0 | 0 | 0 | 0 | 822-1 | RTS 26/ I | RTS 25/ II | 0.06 | 3.95 |  | Práce | Běžná |  |  |  | POL1_
|  | s naložením na dopravní prostředek, očištění povrchu od frézované plochy, opotřebování frézovacích nástrojů (nožů, upínacích kroužků, držáků) nutné ruční odstranění (vybourání) živičného krytu kolem překážek, | [25 empty] | SPI |  | s naložením na dopravní prostředek, očištění povrchu od frézované plochy, opotřebování frézovacích nástrojů (nožů, upínacích kroužků, držáků) nutné ruční odstranění (vybourání) živičného krytu kolem překážek,
|  | přefrézování : 65,8 |  | 65.8 | [23 empty] | VV | 0
|  | vč. uložení na mezidoponii stavby pro zpětné uložení : | [25 empty] | VV | 0
5 | 131201110R00 | Hloubení nezapažených jam a zářezů do 50 m3, v hornině 3, hloubení strojně | m3 | 6 |  | 0 |  | 0 |  | 0 | 21 | 0 | 0 | 0 | 0 | 0 | 800-1 | RTS 26/ I | RTS 25/ II | 0.26666 | 1.6 |  | Práce | Běžná |  |  |  | POL1_
|  | kromě zářezů se šikmými stěnami pro podzemní vedení, s urovnáním dna do předepsaného profilu a spádu, s případným nutným přemístěním ve výkopišti a dále buď s přemístěním výkopku na přilehlém terénu na vzdálenost do 3 m od okraje jámy nebo s naložením na dopravní prostředek, | [25 empty] | SPI |  | kromě zářezů se šikmými stěnami pro podzemní vedení, s urovnáním dna do předepsaného profilu a spádu, s případným nutným přemístěním ve výkopišti a dále buď s přemístěním výkopku na přilehlém terénu na vzdálenost do 3 m od okraje jámy nebo s naložením na dopravní prostředek,
|  | startovací a koncová jáma protlaku : 1,5*1*2*2 |  | 6 | [23 empty] | VV | 0
6 | 131201119R00 | Hloubení nezapažených jam a zářezů příplatek za lepivost, v hornině 3, | m3 | 3 |  | 0 |  | 0 |  | 0 | 21 | 0 | 0 | 0 | 0 | 0 | 800-1 | RTS 26/ I | RTS 25/ II | 0.0431 | 0.13 |  | Práce | Běžná |  |  |  | POL1_
|  | kromě zářezů se šikmými stěnami pro podzemní vedení, s urovnáním dna do předepsaného profilu a spádu, s případným nutným přemístěním ve výkopišti a dále buď s přemístěním výkopku na přilehlém terénu na vzdálenost do 3 m od okraje jámy nebo s naložením na dopravní prostředek, | [25 empty] | SPI |  | kromě zářezů se šikmými stěnami pro podzemní vedení, s urovnáním dna do předepsaného profilu a spádu, s případným nutným přemístěním ve výkopišti a dále buď s přemístěním výkopku na přilehlém terénu na vzdálenost do 3 m od okraje jámy nebo s naložením na dopravní prostředek,
|  | Odkaz na mn. položky pořadí 5 : 6,00000*0,5 |  | 3 | [23 empty] | VV | 5
7 | 174101101R00 | Zásyp sypaninou se zhutněním jam, šachet, rýh nebo kolem objektů v těchto vykopávkách | m3 | 6 |  | 0 |  | 0 |  | 0 | 21 | 0 | 0 | 0 | 0 | 0 | 800-1 | RTS 26/ I | RTS 25/ II | 0.202 | 1.21 |  | Práce | Běžná |  |  |  | POL1_
|  | z jakékoliv horniny s uložením výkopku po vrstvách, | [25 empty] | SPI
|  | včetně strojního přemístění materiálu pro zásyp ze vzdálenosti do 10 m od okraje zásypu | [25 empty] | POP
|  | Odkaz na mn. položky pořadí 5 : 6,00000 |  | 6 | [23 empty] | VV | 5
8 | 113151220NC | Fréz.živič krytu nad 500 m2, bez překážek,tl.12,5 cm | m2 | 362.6 |  | 0 |  | 0 |  | 0 | 21 | 0 | 0 | 0 | 0 | 0 |  | Vlastní | Indiv | 0.08 | 29.01 |  | Práce | Běžná |  |  |  | POL1_
|  | Větev A (ZÚ- km 0,061 50) : 362,6 |  | 362.6 | [23 empty] | VV | 0
|  | vč. uložení na mezideponii stavby pro zpětné uložení : | [25 empty] | VV | 0
9 | 113202111R00 | Vytrhání obrub z krajníků nebo obrubníků stojatých | m | 142 |  | 0 |  | 0 |  | 0 | 21 | 0 | 0 | 0 | 0.27 | 38.34 | 822-1 | RTS 26/ I | RTS 25/ II | 0.123 | 17.47 |  | Práce | Běžná |  |  |  | POL1_
|  | s vybouráním lože, s přemístěním hmot na skládku na vzdálenost do 3 m nebo naložením na dopravní prostředek | [25 empty] | SPI |  | s vybouráním lože, s přemístěním hmot na skládku na vzdálenost do 3 m nebo naložením na dopravní prostředek
10 | 120001101R00 | Ztížené vykopávky v horninách jakékoliv třídy | m3 | 39.0353 |  | 0 |  | 0 |  | 0 | 21 | 0 | 0 | 0 | 0 | 0 | 800-1 | RTS 26/ I | RTS 25/ II | 1.548 | 60.43 |  | Práce | Běžná |  |  |  | POL1_
|  | příplatek k cenám vykopávek za ztížení vykopávky v blízkosti podzemního vedení nebo výbušnin v horninách jakékoliv třídy, | [25 empty] | SPI |  | příplatek k cenám vykopávek za ztížení vykopávky v blízkosti podzemního vedení nebo výbušnin v horninách jakékoliv třídy,
|  | Odkaz na mn. položky pořadí 12 : 260,23560*0,15 |  | 39.0353 | [23 empty] | VV | 5
11 | 120901121RT3 | Bourání konstrukcí v odkopávkách a prokopávkách z betonu, prostého, těžkou technikou | m3 | 6 |  | 0 |  | 0 |  | 0 | 21 | 0 | 0 | 0 | 2 | 12 | 800-1 | RTS 26/ I | RTS 25/ II | 0.77 | 4.62 |  | Práce | Běžná |  |  |  | POL1_
|  | korytech vodotečí, melioračních kanálech s přemístěním suti na hromady na vzdálenost do 20 m nebo s naložením na dopravní prostředek, | [25 empty] | SPI |  | korytech vodotečí, melioračních kanálech s přemístěním suti na hromady na vzdálenost do 20 m nebo s naložením na dopravní prostředek,
|  | skryté konstrukce : 6 |  | 6 | [23 empty] | VV | 0
12 | 122202202R00 | Odkopávky a prokopávky pro silnice v hornině 3 přes 100 do 1 000 m3 | m3 | 260.2356 |  | 0 |  | 0 |  | 0 | 21 | 0 | 0 | 0 | 0 | 0 | 800-1 | RTS 26/ I | RTS 25/ II | 0.223 | 58.03 |  | Práce | Běžná |  |  |  | POL1_
|  | s přemístěním výkopku v příčných profilech na vzdálenost do 15 m nebo s naložením na dopravní prostředek. | [25 empty] | SPI |  | s přemístěním výkopku v příčných profilech na vzdálenost do 15 m nebo s naložením na dopravní prostředek.
|  | komunikace Větev A (ZÚ - km 0,061 50) : 0,265*1,2*362,6 |  | 115.3068 | [23 empty] | VV | 0
|  | odstavný pruh : 0,52*1,2*33,7 |  | 21.0288 | [23 empty] | VV | 0
|  | odpočty konstrukcí : -31,6*0,06-31,6*0,15 |  | -6.636 | [23 empty] | VV | 0
|  | sanace neúnosného podloží tl. 30 cm : | [25 empty] | VV | 0
|  | Odkaz na mn. položky pořadí 19 : 130,53600 |  | 130.536 | [23 empty] | VV | 5
13 | 122202209R00 | Odkopávky a prokopávky pro silnice v hornině 3 příplatek za lepivost horniny | m3 | 130.1178 |  | 0 |  | 0 |  | 0 | 21 | 0 | 0 | 0 | 0 | 0 | 800-1 | RTS 26/ I | RTS 25/ II | 0.088 | 11.45 |  | Práce | Běžná |  |  |  | POL1_
|  | s přemístěním výkopku v příčných profilech na vzdálenost do 15 m nebo s naložením na dopravní prostředek. | [25 empty] | SPI |  | s přemístěním výkopku v příčných profilech na vzdálenost do 15 m nebo s naložením na dopravní prostředek.
|  | Odkaz na mn. položky pořadí 12 : 260,23560*0,5 |  | 130.1178 | [23 empty] | VV | 5
14 | 141700106R00 | Protlačování trub v hornině 1 - 4 vnějšího průměru 200 mm | m | 12.4 |  | 0 |  | 0 |  | 0 | 21 | 0 | 0.00726 | 0.09 | 0 | 0 | 800-1 | RTS 26/ I | RTS 25/ II | 2.633 | 32.65 |  | Práce | Běžná |  |  |  | POL1_
|  | s výjimkou tekoucího písku a hornin kašovité konzistence v hloubce do 6 m a v délce do 35 m, s případným vodorovným a svislým přemístění výkopku z protlačovaného potrubí a montážní jámy na přilehlé území. Zřízení a odstranění podlahy a podpěrné konstrukce pro protlačovací zařízení, spojování protlačovaných trub, úpravu čela potrubí pro protlačení, případné vodorovné a svislé přemístění výkopku z protlačovaného potrubí a montážní jámy na přilehlé území. Včetně případného opakování protlačení v případě, že se v zemině vyskytnou překážky, pro které je nutno protlačení uskutečnit v jiném místě avšak při stejné pozici protlačovacího zařízení. | [25 empty] | SPI |  | s výjimkou tekoucího písku a hornin kašovité konzistence v hloubce do 6 m a v délce do 35 m, s případným vodorovným a svislým přemístění výkopku z protlačovaného potrubí a montážní jámy na přilehlé území. Zřízení a odstranění podlahy a podpěrné konstrukce pro protlačovací zařízení, spojování protlačovaných trub, úpravu čela potrubí pro protlačení, případné vodorovné a svislé přemístění výkopku z protlačovaného potrubí a montážní jámy na přilehlé území. Včetně případného opakování protlačení v případě, že se v zemině vyskytnou překážky, pro které je nutno protlačení uskutečnit v jiném místě avšak při stejné pozici protlačovacího zařízení.
15 | 162301102R00 | Vodorovné přemístění výkopku z horniny 1 až 4, na vzdálenost přes 500 do 1 000 m | m3 | 15.5 |  | 0 |  | 0 |  | 0 | 21 | 0 | 0 | 0 | 0 | 0 | 800-1 | RTS 26/ I | RTS 25/ II | 0.011 | 0.17 |  | Práce | Běžná |  |  |  | POL1_
|  | po suchu, bez naložení výkopku, avšak se složením bez rozhrnutí, zpáteční cesta vozidla. | [25 empty] | SPI
|  | přemístění materiálu pro zpětný zásyp kolem obrub : | [25 empty] | VV | 0
|  | Odkaz na mn. položky pořadí 21 : 15,50000 |  | 15.5 | [23 empty] | VV | 5
16 | 162701105R00 | Vodorovné přemístění výkopku z horniny 1 až 4, na vzdálenost přes 9 000 do 10 000 m | m3 | 244.7356 |  | 0 |  | 0 |  | 0 | 21 | 0 | 0 | 0 | 0 | 0 | 800-1 | RTS 26/ I | RTS 25/ II | 0.011 | 2.69 |  | Práce | Běžná |  |  |  | POL1_
|  | po suchu, bez naložení výkopku, avšak se složením bez rozhrnutí, zpáteční cesta vozidla. | [25 empty] | SPI
|  | Odkaz na mn. položky pořadí 12 : 260,23560 |  | 260.2356 | [23 empty] | VV | 5
|  | Odkaz na mn. položky pořadí 15 : 15,50000*-1 |  | -15.5 | [23 empty] | VV | 5
17 | 162701109R00 | Vodorovné přemístění výkopku příplatek k ceně za každých dalších i započatých 1 000 m přes 10 000 m z horniny 1 až 4 | m3 | 1223.678 |  | 0 |  | 0 |  | 0 | 21 | 0 | 0 | 0 | 0 | 0 | 800-1 | RTS 26/ I | RTS 25/ II | 0 | 0 |  | Práce | Běžná |  |  |  | POL1_
|  | po suchu, bez naložení výkopku, avšak se složením bez rozhrnutí, zpáteční cesta vozidla. | [25 empty] | SPI
|  | Odkaz na mn. položky pořadí 16 : 244,73560*5 |  | 1223.678 | [23 empty] | VV | 5
18 | 167101102R00 | Nakládání, skládání, překládání neulehlého výkopku nakládání výkopku přes 100 m3, z horniny 1 až 4 | m3 | 260.2356 |  | 0 |  | 0 |  | 0 | 21 | 0 | 0 | 0 | 0 | 0 | 800-1 | RTS 26/ I | RTS 25/ II | 0.053 | 13.79 |  | Práce | Běžná |  |  |  | POL1_
|  | Odkaz na mn. položky pořadí 16 : 244,73560 |  | 244.7356 | [23 empty] | VV | 5
|  | Odkaz na mn. položky pořadí 15 : 15,50000 |  | 15.5 | [23 empty] | VV | 5
19 | 171101121R00 | Uložení sypaniny do násypů zhutněných z hornin nesoudržných kamenitých | m3 | 130.536 |  | 0 |  | 0 |  | 0 | 21 | 0 | 0 | 0 | 0 | 0 | 800-1 | RTS 26/ I | RTS 25/ II | 0.05 | 6.53 |  | Práce | Běžná |  |  |  | POL1_
|  | s rozprostřením sypaniny ve vrstvách a s hrubým urovnáním, | [25 empty] | SPI
|  | sanace neúnosného podloží tl. 30 cm vč. reprofilace a zhutnění : 0,3*1,2*362,6 |  | 130.536 | [23 empty] | VV | 0
20 | 171201201R00 | Uložení sypaniny na dočasnou skládku tak, že na 1 m2 plochy připadá přes 2 m3 výkopku nebo ornice | m3 | 244.7356 |  | 0 |  | 0 |  | 0 | 21 | 0 | 0 | 0 | 0 | 0 | 800-1 | RTS 26/ I | RTS 25/ II | 0.009 | 2.2 |  | Práce | Běžná |  |  |  | POL1_
|  | Odkaz na mn. položky pořadí 16 : 244,73560 |  | 244.7356 | [23 empty] | VV | 5
21 | 174101102R00 | Zásyp sypaninou se zhutněním v uzavřených prostorách s urovnáním povrchu zásypu s ručním zhutněním | m3 | 15.5 |  | 0 |  | 0 |  | 0 | 21 | 0 | 0 | 0 | 0 | 0 | 800-1 | RTS 26/ I | RTS 25/ II | 1.15 | 17.83 |  | Práce | Běžná |  |  |  | POL1_
|  | z jakékoliv horniny s uložením výkopku po vrstvách, | [25 empty] | SPI
|  | zpětný zásyp kolem obrub : 0,05*310 |  | 15.5 | [23 empty] | VV | 0
22 | 181102302R00 | Úprava pláně na stavbách dálnic v zářezech se zhutněním | m2 | 475.56 |  | 0 |  | 0 |  | 0 | 21 | 0 | 0 | 0 | 0 | 0 | 800-1 | RTS 26/ I | RTS 25/ II | 0.027 | 12.84 |  | Práce | Běžná |  |  |  | POL1_
|  | v zářezech i násypech, | [25 empty] | SPI
|  | odstavný pruh : 40,44 |  | 40.44 | [23 empty] | VV | 0
|  | sanace pláně : 362,6*1,2 |  | 435.12 | [23 empty] | VV | 0
23 | 199000002R00 | Poplatky za skládku horniny 1- 4, skupina 17 05 04 z Katalogu odpadů | m3 | 244.7356 |  | 0 |  | 0 |  | 0 | 21 | 0 | 0 | 0 | 0 | 0 | 800-1 | RTS 26/ I | RTS 25/ II | 0 | 0 |  | Práce | Běžná |  |  |  | POL1_
|  | Odkaz na mn. položky pořadí 16 : 244,73560 |  | 244.7356 | [23 empty] | VV | 5
24 | 14205046R | Trubka bezešvá konstrukční kruhová S355J2H; vnější průměr 193,7 mm; T = 12,5 mm | m | 12.524 |  | 0 |  | 0 |  | 0 | 21 | 0 | 0.05586 | 0.7 | 0 | 0 | SPCM | RTS 26/ I | RTS 25/ II | 0 | 0 |  | Specifikace | Běžná |  |  |  | POL3_
|  | Odkaz na mn. položky pořadí 14 : 12,40000 |  | 12.4 | [23 empty] | VV | 5
|  | Koeficient : 0,01 |  | 0.124 | [23 empty] | VV | 4
25 | 583424032R | Kamenivo přírodní drcené; bez stanovené kvality; frakce 0,0 až 125,0 mm | t | 300.2328 |  | 0 |  | 0 |  | 0 | 21 | 0 | 1 | 300.23 | 0 | 0 | SPCM | RTS 26/ I | RTS 25/ II | 0 | 0 |  | Specifikace | Běžná |  |  |  | POL3_
|  | Odkaz na mn. položky pořadí 19 : 130,53600*2,3 |  | 300.2328 | [23 empty] | VV | 5
Díl: | 18 | Povrchové úpravy terénu |  |  |  | 0 |  | 0 |  | 0 |  | 0 |  | 42.88 |  | 0 |  |  |  |  | 65.9 | [6 empty] | DIL
26 | 167103101R00 | Nakládání výkopku zemina schopná zúrodnění | m3 | 30.62 |  | 0 |  | 0 |  | 0 | 21 | 0 | 0 | 0 | 0 | 0 | 823-2 | RTS 26/ I | RTS 25/ II | 0.067 | 2.05 |  | Práce | Běžná |  |  |  | POL1_
|  | neulehlého z hromad | [25 empty] | SPI
|  | Odkaz na mn. položky pořadí 27 : 306,20000*0,1 |  | 30.62 | [23 empty] | VV | 5
27 | 180402111R00 | Založení trávníku parkový trávník, výsevem, v rovině nebo na svahu do 1:5 | m2 | 306.2 |  | 0 |  | 0 |  | 0 | 21 | 0 | 0 | 0 | 0 | 0 | 823-1 | RTS 26/ I | RTS 25/ II | 0.06 | 18.37 |  | Práce | Běžná |  |  |  | POL1_
|  | na půdě předem připravené s pokosením, naložením, odvozem odpadu do 20 km a se složením, | [25 empty] | SPI
|  | plocha ze situace : 306,2 |  | 306.2 | [23 empty] | VV | 0
28 | 181301111R00 | Rozprostření a urovnání ornice v rovině v souvislé ploše přes 500 m2, tloušťka vrstvy do 100 mm | m2 | 306.2 |  | 0 |  | 0 |  | 0 | 21 | 0 | 0 | 0 | 0 | 0 | 800-1 | RTS 26/ I | RTS 25/ II | 0.012 | 3.67 |  | Práce | Běžná |  |  |  | POL1_1
|  | s případným nutným přemístěním hromad nebo dočasných skládek na místo potřeby ze vzdálenosti do 30 m, v rovině nebo ve svahu do 1 : 5, | [25 empty] | SPI |  | s případným nutným přemístěním hromad nebo dočasných skládek na místo potřeby ze vzdálenosti do 30 m, v rovině nebo ve svahu do 1 : 5,
|  | Odkaz na mn. položky pořadí 27 : 306,20000 |  | 306.2 | [23 empty] | VV | 5
29 | 182001111R00 | Plošná úprava terénu při nerovnostech terénu přes 50 do 100 mm, v rovině nebo na svahu do 1:5 | m2 | 306.2 |  | 0 |  | 0 |  | 0 | 21 | 0 | 0 | 0 | 0 | 0 | 823-1 | RTS 26/ I | RTS 25/ II | 0.09 | 27.56 |  | Práce | Běžná |  |  |  | POL1_
|  | s urovnáním povrchu, bez doplnění ornice, v hornině 1 až 4, | [25 empty] | SPI
|  | Odkaz na mn. položky pořadí 27 : 306,20000 |  | 306.2 | [23 empty] | VV | 5
30 | 183403114R00 | Obdělávání půdy kultivátorováním, v rovině nebo na svahu 1:5 | m2 | 306.2 |  | 0 |  | 0 |  | 0 | 21 | 0 | 0 | 0 | 0 | 0 | 823-1 | RTS 26/ I | RTS 25/ II | 0.001 | 0.31 |  | Práce | Běžná |  |  |  | POL1_
|  | Odkaz na mn. položky pořadí 27 : 306,20000 |  | 306.2 | [23 empty] | VV | 5
31 | 183403153R00 | Obdělávání půdy hrabáním, v rovině nebo na svahu 1:5 | m2 | 612.4 |  | 0 |  | 0 |  | 0 | 21 | 0 | 0 | 0 | 0 | 0 | 823-1 | RTS 26/ I | RTS 25/ II | 0.015 | 9.19 |  | Práce | Běžná |  |  |  | POL1_
|  | 2x : | [25 empty] | VV | 0
|  | Odkaz na mn. položky pořadí 27 : 306,20000*2 |  | 612.4 | [23 empty] | VV | 5
32 | 183403161R00 | Obdělávání půdy válením, v rovině nebo na svahu 1:5 | m2 | 306.2 |  | 0 |  | 0 |  | 0 | 21 | 0 | 0 | 0 | 0 | 0 | 823-1 | RTS 26/ I | RTS 25/ II | 0.001 | 0.31 |  | Práce | Běžná |  |  |  | POL1_
|  | Odkaz na mn. položky pořadí 27 : 306,20000 |  | 306.2 | [23 empty] | VV | 5
33 | 184802111R00 | Chemické odplevelení půdy před založením kultury postřikem naširoko, v rovině nebo na svahu do 1:5 | m2 | 306.2 |  | 0 |  | 0 |  | 0 | 21 | 0 | 0 | 0 | 0 | 0 | 823-1 | RTS 26/ I | RTS 25/ II | 0.0035 | 1.07 |  | Práce | Běžná |  |  |  | POL1_
|  | nebo trávníku nebo zpevněných ploch o výměře jednotlivě přes 20 m2, | [25 empty] | SPI
|  | Odkaz na mn. položky pořadí 27 : 306,20000 |  | 306.2 | [23 empty] | VV | 5
34 | 185803111R00 | Ošetření trávníku v rovině nebo na svahu do 1:5 | m2 | 306.2 |  | 0 |  | 0 |  | 0 | 21 | 0 | 0 | 0 | 0 | 0 | 823-1 | RTS 26/ I | RTS 25/ II | 0.011 | 3.37 |  | Práce | Běžná |  |  |  | POL1_
|  | bez ohledu na způsob založení, tj. pokosení se shrabáním, naložením shrabků na dopravní prostředek s odvezením do 20 km a se složením, | [25 empty] | SPI |  | bez ohledu na způsob založení, tj. pokosení se shrabáním, naložením shrabků na dopravní prostředek s odvezením do 20 km a se složením,
|  | Odkaz na mn. položky pořadí 27 : 306,20000 |  | 306.2 | [23 empty] | VV | 5
35 | 00572420R | Směs travní parková, dekorativní | kg | 7.655 |  | 0 |  | 0 |  | 0 | 21 | 0 | 0.001 | 0.01 | 0 | 0 | SPCM | RTS 26/ I | RTS 25/ II | 0 | 0 |  | Specifikace | Běžná |  |  |  | POL3_
|  | Odkaz na mn. položky pořadí 27 : 306,20000*0,025 |  | 7.655 | [23 empty] | VV | 5
36 | 25234000.AR | Herbicid totální; účinná látka izopropylaminová sůl glyphosatu; hubení vytrvalých plevelů | l | 0.9186 |  | 0 |  | 0 |  | 0 | 21 | 0 | 0.001 | 0 | 0 | 0 | SPCM | RTS 26/ I | RTS 25/ II | 0 | 0 |  | Specifikace | Běžná |  |  |  | POL3_0
|  | Odkaz na mn. položky pořadí 27 : 306,20000*0,003 |  | 0.9186 | [23 empty] | VV | 5
37 | 5832011R | Zemina zahradní, netříděná | t | 42.868 |  | 0 |  | 0 |  | 0 | 21 | 0 | 1 | 42.87 | 0 | 0 | SPCM | RTS 26/ I | RTS 25/ II | 0 | 0 |  | Specifikace | Běžná |  |  |  | POL3_
|  | Odkaz na mn. položky pořadí 26 : 30,62000*1,4 |  | 42.868 | [23 empty] | VV | 5
Díl: | 5 | Komunikace |  |  |  | 0 |  | 0 |  | 0 |  | 0 |  | 23.95 |  | 0 |  |  |  |  | 14.85 | [6 empty] | DIL
38 | 564113510R00 | Podklad nebo podsyp z asfaltového recyklátu frakce 0-32 mm, tloušťka po zhutnění 10 cm | m2 | 54.3 |  | 0 |  | 0 |  | 0 | 21 | 0 | 0.21 | 11.4 | 0 | 0 | 822-1 | RTS 26/ I | RTS 25/ II | 0.026 | 1.41 |  | Práce | Běžná |  |  |  | POL1_
|  | s rozprostřením, vlhčením a zhutněním | [25 empty] | SPI
|  | plocha u garáží - vyfrézovaný recyklát ze stavby (ZAS-T1) : 54,3 |  | 54.3 | [23 empty] | VV | 0
39 | 564831111R00 | Podklad ze štěrkodrti s rozprostřením a zhutněním frakce 0-63 mm, tloušťka po zhutnění 100 mm | m2 | 31 |  | 0 |  | 0 |  | 0 | 21 | 0 | 0.23 | 7.13 | 0 | 0 | 822-1 | RTS 26/ I | RTS 25/ II | 0.023 | 0.71 |  | Práce | Běžná |  |  |  | POL1_
|  | vyrovnání vjezdů : 31 |  | 31 | [23 empty] | VV | 0
40 | 594511111NC | Dlažba z lomového kamene,lože z C12/15 do 5 cm, tloušťky 100 mm, tř. 1, včetně dodávky kamene | m2 | 4.9 |  | 0 |  | 0 |  | 0 | 21 | 0 | 0.63 | 3.09 | 0 | 0 |  | Vlastní | Indiv | 0.99 | 4.85 |  | Práce | Běžná |  |  |  | POL1_
41 | 597121212NC | Montáž odvod.mikroštěrbinových trub -trouba dl.1 m, včetně trouby 200/200/1000 | kus | 8.5 |  | 0 |  | 0 |  | 0 | 21 | 0 | 0.25664 | 2.18 | 0 | 0 |  | Vlastní | Indiv | 0.56 | 4.76 |  | Práce | Běžná |  |  |  | POL1_
|  | Položka obsahuje zřízení podkladního betonu tl. 100 mm, položení lože ze suchého betonu tl. 30 mm a montáž trub vč. dodávky. | [25 empty] | POP |  | Položka obsahuje zřízení podkladního betonu tl. 100 mm, položení lože ze suchého betonu tl. 30 mm a montáž trub vč. dodávky.
|  | vč. zemních prací : 8,5 |  | 8.5 | [23 empty] | VV | 0
42 | 831263195R00 | Montáž potrubí z trub kameninových těsněných pryžovými kroužky příplatky k ceně za zřízení kanalizační přípojky, od DN 100 do DN 300 | kus | 2 |  | 0 |  | 0 |  | 0 | 21 | 0 | 0.07301 | 0.15 | 0 | 0 | 827-1 | RTS 26/ I | RTS 25/ II | 1.56 | 3.12 |  | Práce | Běžná |  |  |  | POL1_
|  | pro splaškovou kanalizaci v otevřeném výkopu ve sklonu do 20 %, | [25 empty] | SPI
|  | připojení štěrbinových žlabů : 2 |  | 2 | [23 empty] | VV | 0
Díl: | 56 | Podkladní vrstvy komunikací a zpevněných ploch |  |  |  | 0 |  | 0 |  | 0 |  | 0 |  | 78.91 |  | 0 |  |  |  |  | 39.22 | [6 empty] | DIL
43 | 113108442R00 | Rozrytí vrstvy krytu nebo podkladu z kameniva se živičným pojivem | m2 | 493.7 |  | 0 |  | 0 |  | 0 | 21 | 0 | 0 | 0 | 0 | 0 | 822-1 | RTS 26/ I | RTS 25/ II | 0.01 | 4.94 |  | Práce | Běžná |  |  |  | POL1_
|  | bez zhutnění, bez vyrovnání rozrytého materiálu pro jakékoliv tloušťky | [25 empty] | SPI
|  | Větev A (km 0,061 50 - KÚ) : 493,7 |  | 493.7 | [23 empty] | VV | 0
44 | 566111113R00 | Recyklace asfaltových vrstev za studena tloušťky do 150 mm, plochy do 5000 m2 | m2 | 398.86 |  | 0 |  | 0 |  | 0 | 21 | 0 | 0 | 0 | 0 | 0 | 822-1 | RTS 26/ I | RTS 25/ II | 0.01 | 3.99 |  | Práce | Běžná |  |  |  | POL1_1
|  | První pojezd recykleru - oddělení a předrcení. Druhý pojezd recykleru - mísení, rozhrnutí a předhutnění. Nivelace grejdrem. Finální zhutnění válcem. | [25 empty] | SPI |  | První pojezd recykleru - oddělení a předrcení. Druhý pojezd recykleru - mísení, rozhrnutí a předhutnění. Nivelace grejdrem. Finální zhutnění válcem.
|  | vč. reprofilace a hutnění - „receptura dle průkazní zkoušky“ | [25 empty] | POP
|  | Větev A (ZÚ - km 0,061 50) : 362,6*1,1 |  | 398.86 | [23 empty] | VV | 0
45 | 566111123R00 | Recyklace asfaltových vrstev za studena tloušťky do 200 mm, plochy do 5000 m2 | m2 | 543.07 |  | 0 |  | 0 |  | 0 | 21 | 0 | 0 | 0 | 0 | 0 | 822-1 | RTS 26/ I | RTS 25/ II | 0.01 | 5.43 |  | Práce | Běžná |  |  |  | POL1_1
|  | První pojezd recykleru - oddělení a předrcení. Druhý pojezd recykleru - mísení, rozhrnutí a předhutnění. Nivelace grejdrem. Finální zhutnění válcem. | [25 empty] | SPI |  | První pojezd recykleru - oddělení a předrcení. Druhý pojezd recykleru - mísení, rozhrnutí a předhutnění. Nivelace grejdrem. Finální zhutnění válcem.
|  | vč. reprofilace a hutnění - „receptura dle průkazní zkoušky“ | [25 empty] | POP
|  | Větev A (km 0,061 50 - KÚ) a Větev B (ZÚ - km 0,0100) : 493,7*1,1 |  | 543.07 | [23 empty] | VV | 0
46 | 566111243R00 | Recyklace asfaltových vrstev za studena příplatek za aplikaci cementové suspenze, pro plochy do 5000 m2, bez dodávky suspenze | m2 | 941.93 |  | 0 |  | 0 |  | 0 | 21 | 0 | 0 | 0 | 0 | 0 | 822-1 | RTS 26/ I | RTS 25/ II | 0.0027 | 2.54 |  | Práce | Běžná |  |  |  | POL1_
|  | První pojezd recykleru - oddělení a předrcení. Druhý pojezd recykleru - mísení, rozhrnutí a předhutnění. Nivelace grejdrem. Finální zhutnění válcem. | [25 empty] | SPI |  | První pojezd recykleru - oddělení a předrcení. Druhý pojezd recykleru - mísení, rozhrnutí a předhutnění. Nivelace grejdrem. Finální zhutnění válcem.
|  | Odkaz na mn. položky pořadí 44 : 398,86000 |  | 398.86 | [23 empty] | VV | 5
|  | Odkaz na mn. položky pořadí 45 : 543,07000 |  | 543.07 | [23 empty] | VV | 5
47 | 566111253R00 | Recyklace asfaltových vrstev za studena příplatek za aplikaci asfaltové emulze, pro plochy do 5000 m2, bez dodávky emulze | m2 | 941.93 |  | 0 |  | 0 |  | 0 | 21 | 0 | 0 | 0 | 0 | 0 | 822-1 | RTS 26/ I | RTS 25/ II | 0.0027 | 2.54 |  | Práce | Běžná |  |  |  | POL1_
|  | První pojezd recykleru - oddělení a předrcení. Druhý pojezd recykleru - mísení, rozhrnutí a předhutnění. Nivelace grejdrem. Finální zhutnění válcem. | [25 empty] | SPI |  | První pojezd recykleru - oddělení a předrcení. Druhý pojezd recykleru - mísení, rozhrnutí a předhutnění. Nivelace grejdrem. Finální zhutnění válcem.
|  | Odkaz na mn. položky pořadí 44 : 398,86000 |  | 398.86 | [23 empty] | VV | 5
|  | Odkaz na mn. položky pořadí 45 : 543,07000 |  | 543.07 | [23 empty] | VV | 5
48 | 566201111R00 | Úprava dosavadního krytu z kameniva drceného v množství do 0,04 m3/m2 | m2 | 941.93 |  | 0 |  | 0 |  | 0 | 21 | 0 | 0.05909 | 55.66 | 0 | 0 | 822-1 | RTS 26/ I | RTS 25/ II | 0.021 | 19.78 |  | Práce | Běžná |  |  |  | POL1_
|  | jako podklad pro nový kryt, s vyrovnáním profilu v příčném i podélném směru, s vlhčením a zhutněním, s doplněním kamenivem drceným, jeho rozprostřením a zhutněním | [25 empty] | SPI |  | jako podklad pro nový kryt, s vyrovnáním profilu v příčném i podélném směru, s vlhčením a zhutněním, s doplněním kamenivem drceným, jeho rozprostřením a zhutněním
|  | Odkaz na mn. položky pořadí 44 : 398,86000 |  | 398.86 | [23 empty] | VV | 5
|  | Odkaz na mn. položky pořadí 45 : 543,07000 |  | 543.07 | [23 empty] | VV | 5
49 | 11162503R | Emulze asfaltová pro spojovací postřiky; C60B3 | t | 7.7484 |  | 0 |  | 0 |  | 0 | 21 | 0 | 1 | 7.75 | 0 | 0 | SPCM | RTS 26/ I | RTS 25/ II | 0 | 0 |  | Specifikace | Běžná |  |  |  | POL3_
|  | tl. 15 cm, předpoklad 2% : 0,02*0,15*2,3*398,86 |  | 2.7521 | [23 empty] | VV | 0
|  | tl. 20 cm, předpoklad 2% : 0,02*0,2*2,3*543,07 |  | 4.9962 | [23 empty] | VV | 0
50 | 58522115R | Cement struskoportlandský třída pevnosti 42,5; počáteční pevnost R - vysoká; VL | t | 15.4968 |  | 0 |  | 0 |  | 0 | 21 | 0 | 1 | 15.5 | 0 | 0 | SPCM | RTS 26/ I | RTS 25/ II | 0 | 0 |  | Specifikace | Běžná |  |  |  | POL3_
|  | tl. 15 cm, předpoklad 4% : 0,04*0,15*2,3*398,86 |  | 5.5043 | [23 empty] | VV | 0
|  | tl. 20 cm, předpoklad 4% : 0,04*0,2*2,3*543,07 |  | 9.9925 | [23 empty] | VV | 0
Díl: | 57 | Kryty komunikací živičné a z kameniva |  |  |  | 0 |  | 0 |  | 0 |  | 0 |  | 379.48 |  | 0 |  |  |  |  | 54.13 | [6 empty] | DIL
51 | 564541112R00 | Zřízení podkladu nebo podsypu ze sypaniny tloušťka po zhutnění 130 mm | m2 | 362.6 |  | 0 |  | 0 |  | 0 | 21 | 0 | 0 | 0 | 0 | 0 | 822-1 | RTS 26/ I | RTS 25/ II | 0.014 | 5.08 |  | Práce | Běžná |  |  |  | POL1_
|  | s rozprostřením, vlhčením a zhutněním | [25 empty] | SPI
|  | Větev A ZÚ - km 0,061 50 (vyfrézovaný recyklát-dovoz z mezideponie) : 362,6 |  | 362.6 | [23 empty] | VV | 0
52 | 564851111RT4 | Podklad ze štěrkodrti s rozprostřením a zhutněním frakce 0-63 mm, tloušťka po zhutnění 150 mm | m2 | 435.12 |  | 0 |  | 0 |  | 0 | 21 | 0 | 0.345 | 150.12 | 0 | 0 | 822-1 | RTS 26/ I | RTS 25/ II | 0.03 | 13.05 |  | Práce | Běžná |  |  |  | POL1_
|  | Větev A (ZÚ - km 0,061 50) : 362,6*1,2 |  | 435.12 | [23 empty] | VV | 0
53 | 565131211R00 | Podklad z kameniva obaleného asfaltem ACP 16+, v pruhu šířky přes 3 m, třídy 1, tloušťka po zhutnění 50 mm | m2 | 922.1 |  | 0 |  | 0 |  | 0 | 21 | 0 | 0.13188 | 121.61 | 0 | 0 | 822-1 | RTS 26/ I | RTS 25/ II | 0.02 | 18.44 |  | Práce | Běžná |  |  |  | POL1_
|  | s rozprostřením a zhutněním | [25 empty] | SPI
|  | Větev A : 362,6+493,7 |  | 856.3 | [23 empty] | VV | 0
|  | přefrézování : 65,8 |  | 65.8 | [23 empty] | VV | 0
54 | 573231126R00 | Postřik spojovací kationaktivní emulzí KAE , množství zbytkového asfaltu 0,60 kg/m2 | m2 | 1032.8 |  | 0 |  | 0 |  | 0 | 21 | 0 | 0.0006 | 0.62 | 0 | 0 | 822-1 | RTS 26/ I | RTS 25/ II | 0.002 | 2.07 |  | Práce | Běžná |  |  |  | POL1_
|  | bez posypu kamenivem | [25 empty] | SPI
|  | Odkaz na mn. položky pořadí 55 : 1032,80000 |  | 1032.8 | [23 empty] | VV | 5
55 | 577132111RT2 | Beton asfaltový s rozprostřením a zhutněním v pruhu šířky přes 3 m, ACO 11+, tloušťky 40 mm, plochy od 201 do 1000 m2 | m2 | 1032.8 |  | 0 |  | 0 |  | 0 | 21 | 0 | 0.10373 | 107.13 | 0 | 0 | 822-1 | RTS 26/ I | RTS 25/ II | 0.015 | 15.49 |  | Práce | Běžná |  |  |  | POL1_
|  | Větev A a B : 362,6+493,7+110,7 |  | 967 | [23 empty] | VV | 0
|  | přefrézování : 65,8 |  | 65.8 | [23 empty] | VV | 0
Díl: | 59 | Dlažby a předlažby komunikací |  |  |  | 0 |  | 0 |  | 0 |  | 0 |  | 57.15 |  | 0 |  |  |  |  | 58.52 | [6 empty] | DIL
56 | 596215021R00 | Kladení zámkové dlažby do drtě tloušťka dlažby 60 mm, tloušťka lože 40 mm | m2 | 52.9 |  | 0 |  | 0 |  | 0 | 21 | 0 | 0.0739 | 3.91 | 0 | 0 | 822-1 | RTS 26/ I | RTS 25/ II | 0.45 | 23.81 |  | Práce | Běžná |  |  |  | POL1_
|  | s provedením lože z kameniva drceného, s vyplněním spár, s dvojitým hutněním a se smetením přebytečného materiálu na krajnici. S dodáním hmot pro lože a výplň spár. | [25 empty] | SPI |  | s provedením lože z kameniva drceného, s vyplněním spár, s dvojitým hutněním a se smetením přebytečného materiálu na krajnici. S dodáním hmot pro lože a výplň spár.
|  | V položce jsou zakalkulovány i náklady na dodání hmot pro lože a na dodání materiálu na výplň spár. V položce nejsou zakalkulovány náklady na dodání zámkové dlažby | [25 empty] | POP |  | V položce jsou zakalkulovány i náklady na dodání hmot pro lože a na dodání materiálu na výplň spár. V položce nejsou zakalkulovány náklady na dodání zámkové dlažby
|  | plochy ze situace, předláždění stávajícího chodníku : 52,9 |  | 52.9 | [23 empty] | VV | 0
57 | 596215040R00 | Kladení zámkové dlažby do drtě tloušťka dlažby 80 mm, tloušťka lože 40 mm | m2 | 33.7 |  | 0 |  | 0 |  | 0 | 21 | 0 | 0.0739 | 2.49 | 0 | 0 | 822-1 | RTS 26/ I | RTS 25/ II | 0.48 | 16.18 |  | Práce | Běžná |  |  |  | POL1_
|  | s provedením lože z kameniva drceného, s vyplněním spár, s dvojitým hutněním a se smetením přebytečného materiálu na krajnici. S dodáním hmot pro lože a výplň spár. | [25 empty] | SPI |  | s provedením lože z kameniva drceného, s vyplněním spár, s dvojitým hutněním a se smetením přebytečného materiálu na krajnici. S dodáním hmot pro lože a výplň spár.
|  | V položce jsou zakalkulovány i náklady na dodání hmot pro lože a na dodání materiálu na výplň spár. V položce nejsou zakalkulovány náklady na dodání zámkové dlažby | [25 empty] | POP |  | V položce jsou zakalkulovány i náklady na dodání hmot pro lože a na dodání materiálu na výplň spár. V položce nejsou zakalkulovány náklady na dodání zámkové dlažby
|  | plochy ze situace, odstavný pruh : 33,7 |  | 33.7 | [23 empty] | VV | 0
58 | 596291111R00 | Řezání zámkové dlažby tloušťky 60 mm | m | 15.87 |  | 0 |  | 0 |  | 0 | 21 | 0 | 0.00033 | 0.01 | 0 | 0 | 822-1 | RTS 26/ I | RTS 25/ II | 0.41 | 6.51 |  | Práce | Běžná |  |  |  | POL1_
|  | Odkaz na mn. položky pořadí 56 : 52,90000*0,3 |  | 15.87 | [23 empty] | VV | 5
59 | 596291113R00 | Řezání zámkové dlažby tloušťky 80 mm | m | 10.11 |  | 0 |  | 0 |  | 0 | 21 | 0 | 0.00036 | 0 | 0 | 0 | 822-1 | RTS 26/ I | RTS 25/ II | 0.43 | 4.35 |  | Práce | Běžná |  |  |  | POL1_
|  | Odkaz na mn. položky pořadí 57 : 33,70000*0,3 |  | 10.11 | [23 empty] | VV | 5
60 | 596921191R00 | Příplatek za výplň otvorů vegetačních tvárnic betonových | m3 | 0.75488 |  | 0 |  | 0 |  | 0 | 21 | 0 | 0 | 0 | 0 | 0 | 822-1 | RTS 26/ I | RTS 25/ II | 3 | 2.26 |  | Práce | Běžná |  |  |  | POL1_
|  | bez dodávky výplnňového materiálu | [25 empty] | SPI
|  | 33,7*0,28*0,08 |  | 0.75488 | [23 empty] | VV | 0
61 | 564231111NC | Podklad ze štěrkopísku 0-8 tloušťky 10 cm vč. kameniva | m2 | 40.44 |  | 0 |  | 0 |  | 0 | 21 | 0 | 0.2024 | 8.19 | 0 | 0 |  | Vlastní | Indiv | 0.03 | 1.21 |  | Práce | Běžná |  |  |  | POL1_
|  | Odkaz na mn. položky pořadí 57 : 33,70000*1,2 |  | 40.44 | [23 empty] | VV | 5
62 | 56473211 | Podklad z kam. fr. 8-16 tl. 10 cm vč. kameniva | m2 | 37.07 |  | 0 |  | 0 |  | 0 | 21 | 0 | 0.25094 | 9.3 | 0 | 0 |  | Vlastní | Indiv | 0.051 | 1.89 |  | Práce | Běžná |  |  |  | POL1_
|  | Odkaz na mn. položky pořadí 57 : 33,70000*1,1 |  | 37.07 | [23 empty] | VV | 5
63 | 564762119NC | Podklad z kam. fr. 16-32 tl. 20 cm vč. kameniva | m2 | 40.44 |  | 0 |  | 0 |  | 0 | 21 | 0 | 0.48574 | 19.64 | 0 | 0 |  | Vlastní | Indiv | 0.057 | 2.31 |  | Práce | Běžná |  |  |  | POL1_
|  | Odkaz na mn. položky pořadí 57 : 33,70000*1,2 |  | 40.44 | [23 empty] | VV | 5
64 | 583424831R | Kamenivo přírodní drcené; frakce 4,0 až 8,0 mm | t | 1.321 |  | 0 |  | 0 |  | 0 | 21 | 0 | 1 | 1.32 | 0 | 0 | SPCM | RTS 26/ I | RTS 25/ II | 0 | 0 |  | Specifikace | Běžná |  |  |  | POL3_
|  | výplň otvorů vegetační dlažby : | [25 empty] | VV | 0
|  | Odkaz na mn. položky pořadí 60 : 0,75488*1,75 |  | 1.321 | [23 empty] | VV | 5
65 | 59245110R | Dlažba betonová typ: obdélníkový; dl = 200 mm; š = 100 mm; tl = 60,0 mm; provedení: přírodní | m2 | 55.545 |  | 0 |  | 0 |  | 0 | 21 | 0 | 0.129 | 7.17 | 0 | 0 | SPCM | RTS 26/ I | RTS 25/ II | 0 | 0 |  | Specifikace | Běžná |  |  |  | POL3_
|  | Odkaz na mn. položky pořadí 56 : 52,90000 |  | 52.9 | [23 empty] | VV | 5
|  | Koeficient : 0,05 |  | 2.645 | [23 empty] | VV | 4
66 | 592452561R | Dlažba betonová typ: vegetační, čtvercový; dl = 170 mm; š = 170 mm; tl = 80,0 mm; vsakovací s distančníky; povrchová úprava: impregnace; provedení: přírodní | m2 | 35.385 |  | 0 |  | 0 |  | 0 | 21 | 0 | 0.14479 | 5.12 | 0 | 0 | SPCM | RTS 26/ I | RTS 25/ II | 0 | 0 |  | Specifikace | Běžná |  |  |  | POL3_
|  | Odkaz na mn. položky pořadí 57 : 33,70000 |  | 33.7 | [23 empty] | VV | 5
|  | Koeficient : 0,05 |  | 1.685 | [23 empty] | VV | 4
Díl: | 8 | Trubní vedení |  |  |  | 0 |  | 0 |  | 0 |  | 0 |  | 34.2 |  | 0 |  |  |  |  | 39.99 | [6 empty] | DIL
67 | 899231111R00 | Výšková úprava uličního vstupu nebo vpustě do 20 cm zvýšením mříže | kus | 1 |  | 0 |  | 0 |  | 0 | 21 | 0 | 0.43382 | 0.43 | 0 | 0 | 822-1 | RTS 26/ I | RTS 25/ II | 3.839 | 3.84 |  | Práce | Běžná |  |  |  | POL1_
|  | odbouráním dosavadního krytu, podkladu, nadezdívky nebo prstence s odklizením vybouraných hmot do 3 m, zarovnání plochy nadezdívky cementovou maltou, podbetonování nebo podezdění rámu, odstranění a znovuosazení rámu, poklopu, mříže, krycího hrnce nebo hydrantu, úpravy a doplnění krytu popř. podkladu vozovky v místě provedené výškové úpravy, | [25 empty] | SPI |  | odbouráním dosavadního krytu, podkladu, nadezdívky nebo prstence s odklizením vybouraných hmot do 3 m, zarovnání plochy nadezdívky cementovou maltou, podbetonování nebo podezdění rámu, odstranění a znovuosazení rámu, poklopu, mříže, krycího hrnce nebo hydrantu, úpravy a doplnění krytu popř. podkladu vozovky v místě provedené výškové úpravy,
68 | 899331111R00 | Výšková úprava uličního vstupu nebo vpustě do 20 cm zvýšením poklopu | kus | 5 |  | 0 |  | 0 |  | 0 | 21 | 0 | 0.43094 | 2.15 | 0 | 0 | 822-1 | RTS 26/ I | RTS 25/ II | 3.817 | 19.09 |  | Práce | Běžná |  |  |  | POL1_
|  | odbouráním dosavadního krytu, podkladu, nadezdívky nebo prstence s odklizením vybouraných hmot do 3 m, zarovnání plochy nadezdívky cementovou maltou, podbetonování nebo podezdění rámu, odstranění a znovuosazení rámu, poklopu, mříže, krycího hrnce nebo hydrantu, úpravy a doplnění krytu popř. podkladu vozovky v místě provedené výškové úpravy, | [25 empty] | SPI |  | odbouráním dosavadního krytu, podkladu, nadezdívky nebo prstence s odklizením vybouraných hmot do 3 m, zarovnání plochy nadezdívky cementovou maltou, podbetonování nebo podezdění rámu, odstranění a znovuosazení rámu, poklopu, mříže, krycího hrnce nebo hydrantu, úpravy a doplnění krytu popř. podkladu vozovky v místě provedené výškové úpravy,
69 | 899431111R00 | Výšková úprava uličního vstupu nebo vpustě do 20 cm zvýšením krytu šoupěte | kus | 11 |  | 0 |  | 0 |  | 0 | 21 | 0 | 0.3159 | 3.47 | 0 | 0 | 822-1 | RTS 26/ I | RTS 25/ II | 1.551 | 17.06 |  | Práce | Běžná |  |  |  | POL1_
|  | odbouráním dosavadního krytu, podkladu, nadezdívky nebo prstence s odklizením vybouraných hmot do 3 m, zarovnání plochy nadezdívky cementovou maltou, podbetonování nebo podezdění rámu, odstranění a znovuosazení rámu, poklopu, mříže, krycího hrnce nebo hydrantu, úpravy a doplnění krytu popř. podkladu vozovky v místě provedené výškové úpravy, | [25 empty] | SPI |  | odbouráním dosavadního krytu, podkladu, nadezdívky nebo prstence s odklizením vybouraných hmot do 3 m, zarovnání plochy nadezdívky cementovou maltou, podbetonování nebo podezdění rámu, odstranění a znovuosazení rámu, poklopu, mříže, krycího hrnce nebo hydrantu, úpravy a doplnění krytu popř. podkladu vozovky v místě provedené výškové úpravy,
70 | 831350012RAB | Kanalizace z trub plastových D 160 mm, hloubka 1,5 m | m | 31 |  | 0 |  | 0 |  | 0 | 21 | 0 | 0.90798 | 28.15 | 0 | 0 | AP-HSV | RTS 26/ I | RTS 25/ II | 0 | 0 |  | Agregovaná položka | Běžná |  |  |  | POL2_
|  | hloubení rýh zapažených, šířky do 200 cm, hloubky 2 m, v hornině 3 (včetně příplatku za lepivost), pažení a rozepření rýh příložné (pro jakoukoliv mezerovitost) včetně přepažování rozepření a odstranění, s uložením materiálu do 3 m od okraje výkopu, svislé přemístění výkopku, s naložením přebytku po zásypu (0,08 - 2,22 m3/m rýhy) na dopravní prostředek, s odvozem do 6 km a uložením na skládku, lože pod potrubí z písku a štěrkopísku do 63 mm, dodávka a montáž potrubí z trub PVC hrdlových, obsyp potrubí kamenivem fr. 4-8 mm, zhutnění, zásyp rýhy vytěženou zeminou, s uložením ve vrstvách, se zhutněním. | [25 empty] | SPI |  | hloubení rýh zapažených, šířky do 200 cm, hloubky 2 m, v hornině 3 (včetně příplatku za lepivost), pažení a rozepření rýh příložné (pro jakoukoliv mezerovitost) včetně přepažování rozepření a odstranění, s uložením materiálu do 3 m od okraje výkopu, svislé přemístění výkopku, s naložením přebytku po zásypu (0,08 - 2,22 m3/m rýhy) na dopravní prostředek, s odvozem do 6 km a uložením na skládku, lože pod potrubí z písku a štěrkopísku do 63 mm, dodávka a montáž potrubí z trub PVC hrdlových, obsyp potrubí kamenivem fr. 4-8 mm, zhutnění, zásyp rýhy vytěženou zeminou, s uložením ve vrstvách, se zhutněním.
|  | V položce je zakalkulováno: hloubení rýh, pažení a rozepření rýh včetně přepažování, svislé přemístění, naložení přebytku po zásypu (0,524 m3/m rýhy) na dopravní prostředek, odvoz do 6 km a uložení na skládku, lože pod potrubí ze štěrkopísku, dodávka a montáž potrubí z trub PVC vnějšího průměru dle popisu, zřízení kanalizační přípojky (1 kus/20 m potrubí), dodávka a montáž PVC tvarovek odbočných (1 kus/ 20 m potrubí), dodávka a montáž PVC tvarovek jednoosých (1 kus/ 20 m potrubí), obsyp potrubí pískem, zásyp rýhy sypaninou, se zhutněním. | [25 empty] | POP |  | V položce je zakalkulováno: hloubení rýh, pažení a rozepření rýh včetně přepažování, svislé přemístění, naložení přebytku po zásypu (0,524 m3/m rýhy) na dopravní prostředek, odvoz do 6 km a uložení na skládku, lože pod potrubí ze štěrkopísku, dodávka a montáž potrubí z trub PVC vnějšího průměru dle popisu, zřízení kanalizační přípojky (1 kus/20 m potrubí), dodávka a montáž PVC tvarovek odbočných (1 kus/ 20 m potrubí), dodávka a montáž PVC tvarovek jednoosých (1 kus/ 20 m potrubí), obsyp potrubí pískem, zásyp rýhy sypaninou, se zhutněním.
|  | přípojka odvodňovacích žlabů : 31 |  | 31 | [23 empty] | VV | 0
|  | vč. výkopu startovací jámy protlaku : | [25 empty] | VV | 0
Díl: | 91 | Doplňující práce na komunikaci |  |  |  | 0 |  | 0 |  | 0 |  | 0 |  | 161.09 |  | 0 |  |  |  |  | 171.07 | [6 empty] | DIL
71 | 599141111R00 | Vyplnění spár mezi silničními panely živičnou zálivkou | m | 74.9 |  | 0 |  | 0 |  | 0 | 21 | 0 | 0.0036 | 0.27 | 0 | 0 | 822-1 | RTS 26/ I | RTS 25/ II | 0.046 | 3.45 |  | Práce | Běžná |  |  |  | POL1_
|  | jakékoliv tloušťky a vyčištění spár | [25 empty] | SPI
|  | komunikace : 57,9 |  | 57.9 | [23 empty] | VV | 0
|  | mikroštěrbinové žlaby : 8,5*2 |  | 17 | [23 empty] | VV | 0
72 | 917862114R00 | Osazení silničního nebo chodníkového obrubníku stojatého, s boční opěrou z betonu prostého, do lože z betonu prostého C 25/30 | m | 34 |  | 0 |  | 0 |  | 0 | 21 | 0 | 0.188 | 6.39 | 0 | 0 | 822-1 | RTS 26/ I | RTS 25/ II | 0.27 | 9.18 |  | Práce | Běžná |  |  |  | POL1_
|  | S dodáním hmot pro lože tl. 80-100 mm. | [25 empty] | SPI
|  | BO10/25 : 34 |  | 34 | [23 empty] | VV | 0
73 | 917862114R00 | Osazení silničního nebo chodníkového obrubníku stojatého, s boční opěrou z betonu prostého, do lože z betonu prostého C 25/30 | m | 62.4 |  | 0 |  | 0 |  | 0 | 21 | 0 | 0.188 | 11.73 | 0 | 0 | 822-1 | RTS 26/ I | RTS 25/ II | 0.27 | 16.85 |  | Práce | Běžná |  |  |  | POL1_
|  | S dodáním hmot pro lože tl. 80-100 mm. | [25 empty] | SPI
|  | BO15/15 : 15,4+19+11+17 |  | 62.4 | [23 empty] | VV | 0
74 | 917862114R00 | Osazení silničního nebo chodníkového obrubníku stojatého, s boční opěrou z betonu prostého, do lože z betonu prostého C 25/30 | m | 504.7 |  | 0 |  | 0 |  | 0 | 21 | 0 | 0.188 | 94.88 | 0 | 0 | 822-1 | RTS 26/ I | RTS 25/ II | 0.27 | 136.27 |  | Práce | Běžná |  |  |  | POL1_
|  | S dodáním hmot pro lože tl. 80-100 mm. | [25 empty] | SPI
|  | BO15/25 : 504,7 |  | 504.7 | [23 empty] | VV | 0
75 | 919735112R00 | Řezání stávajících krytů nebo podkladů asfaltových, hloubky přes 50 do 100 mm | m | 57.9 |  | 0 |  | 0 |  | 0 | 21 | 0 | 0 | 0 | 0 | 0 | 822-1 | RTS 26/ I | RTS 25/ II | 0.037 | 2.14 |  | Práce | Běžná |  |  |  | POL1_
|  | včetně spotřeby vody | [25 empty] | SPI
76 | 919735113R00 | Řezání stávajících krytů nebo podkladů asfaltových, hloubky přes 100 do 150 mm | m | 57.9 |  | 0 |  | 0 |  | 0 | 21 | 0 | 0 | 0 | 0 | 0 | 822-1 | RTS 26/ I | RTS 25/ II | 0.055 | 3.18 |  | Práce | Běžná |  |  |  | POL1_
|  | včetně spotřeby vody | [25 empty] | SPI
77 | 59217421R | obrubník chodníkový materiál beton; l = 1000,0 mm; š = 100,0 mm; h = 250,0 mm; barva šedá | kus | 35.7 |  | 0 |  | 0 |  | 0 | 21 | 0 | 0.06 | 2.14 | 0 | 0 | SPCM | RTS 25/ II | RTS 25/ II | 0 | 0 |  | Specifikace | Běžná |  |  |  | POL3_
|  | Odkaz na mn. položky pořadí 72 : 34,00000 |  | 34 | [23 empty] | VV | 5
|  | Koeficient : 0,05 |  | 1.7 | [23 empty] | VV | 4
78 | 59217488R | obrubník silniční materiál beton; l = 1000,0 mm; š = 150,0 mm; h = 250,0 mm; barva šedá | kus | 518.935 |  | 0 |  | 0 |  | 0 | 21 | 0 | 0.08 | 41.51 | 0 | 0 | SPCM | RTS 25/ II | RTS 25/ II | 0 | 0 |  | Specifikace | Běžná |  |  |  | POL3_
|  | Odkaz na mn. položky pořadí 74 : 504,70000 |  | 504.7 | [23 empty] | VV | 5
|  | Koeficient : 0,05 |  | 25.235 | [23 empty] | VV | 4
|  | Odkaz na mn. položky pořadí 80 : 6,00000*-1 |  | -6 | [23 empty] | VV | 5
|  | Odkaz na mn. položky pořadí 81 : 5,00000*-1 |  | -5 | [23 empty] | VV | 5
79 | 59217490R | obrubník silniční nájezdový; materiál beton; l = 1000,0 mm; š = 150,0 mm; h = 150,0 mm; barva šedá | kus | 65.52 |  | 0 |  | 0 |  | 0 | 21 | 0 | 0.052 | 3.41 | 0 | 0 | SPCM | RTS 25/ II | RTS 25/ II | 0 | 0 |  | Specifikace | Běžná |  |  |  | POL3_
|  | Odkaz na mn. položky pořadí 73 : 62,40000 |  | 62.4 | [23 empty] | VV | 5
|  | Koeficient : 0,05 |  | 3.12 | [23 empty] | VV | 4
80 | 59217491R | obrubník silniční přechodový pravý; materiál beton; l = 1000,0 mm; š = 150,0 mm; výškový rozsah h = 150 až 250 mm; barva šedá | kus | 6 |  | 0 |  | 0 |  | 0 | 21 | 0 | 0.069 | 0.41 | 0 | 0 | SPCM | RTS 25/ II | RTS 25/ II | 0 | 0 |  | Specifikace | Běžná |  |  |  | POL3_
81 | 59217492R | Obrubník betonový přechodový; dl = 1 000 mm; š = 150 mm; v = 250 mm; v2 = 150 mm | kus | 5 |  | 0 |  | 0 |  | 0 | 21 | 0 | 0.069 | 0.35 | 0 | 0 | SPCM | RTS 26/ I | RTS 25/ II | 0 | 0 |  | Specifikace | Běžná |  |  |  | POL3_
Díl: | 93 | Dokončovací práce inženýrských staveb |  |  |  | 0 |  | 0 |  | 0 |  | 0 |  | 0 |  | 24.92 |  |  |  |  | 4.09 | [6 empty] | DIL
82 | 938909311R00 | Odstranění bláta a nánosu z povrchu podkladu nebo krytu živičného nebo betonováho | m2 | 670.2 |  | 0 |  | 0 |  | 0 | 21 | 0 | 0 | 0 | 0.022 | 14.74 | 822-1 | RTS 26/ I | RTS 25/ II | 0.002 | 1.34 |  | Práce | Běžná |  |  |  | POL1_
|  | přefrézování : 65,8 |  | 65.8 | [23 empty] | VV | 0
|  | Větev A : 493,7 |  | 493.7 | [23 empty] | VV | 0
|  | Větev B : 110,7 |  | 110.7 | [23 empty] | VV | 0
83 | 938909611R00 | Odstranění bláta a nánosu na krajnicích tloušťky do 10 cm | m2 | 80.79 |  | 0 |  | 0 |  | 0 | 21 | 0 | 0 | 0 | 0.126 | 10.18 | 822-1 | RTS 26/ I | RTS 25/ II | 0.034 | 2.75 |  | Práce | Běžná |  |  |  | POL1_
|  | 41,58*0,5 |  | 20.79 | [23 empty] | VV | 0
|  | 120*0,5 |  | 60 | [23 empty] | VV | 0
Díl: | 99 | Staveništní přesun hmot |  |  |  | 0 |  | 0 |  | 0 |  | 0 |  | 0 |  | 0 |  |  |  |  | 0 | [6 empty] | DIL
84 | 998225311R00 | Přesun hmot pro opravy a údržbu komunikací jakékoliv délky objektu | t | 1050.537 |  | 0 |  | 0 |  | 0 | 21 | 0 | 0 | 0 | 0 | 0 | 822-1 | RTS 26/ I | RTS 25/ II | 0 | 0 |  | Přesun hmot | Běžná |  |  |  | POL7_
|  | a letišť s krytem živičným nebo betonovým | [25 empty] | SPI
|  | Hmotnosti z položek s pořadovými čísly: : | [25 empty] | VV | 0
|  | 14,24,25,35,36,37,38,39,40,41,42,48,49,50,52,53,54,55,56,57,58,59,61,62,63,64,65,66,67,68,69,71,72, : | [25 empty] | VV | 0
|  | 73,74,77,78,79,80,81, : | [25 empty] | VV | 0
|  | Součet: : 1050,53699 |  | 1050.537 | [23 empty] | VV | 0
Díl: | 711 | Izolace proti vodě |  |  |  | 0 |  | 0 |  | 0 |  | 0 |  | 0 |  | 0 |  |  |  |  | 3.27 | [6 empty] | DIL
85 | 711823121RT2 | Ochrana konstrukcí nopovou fólií svisle, výška nopu 4 mm, včetně dodávky fólie | m2 | 20.4 |  | 0 |  | 0 |  | 0 | 21 | 0 | 0.00017 | 0 | 0 | 0 | 800-711 | RTS 26/ I | RTS 25/ II | 0.16 | 3.26 |  | Práce | Běžná |  |  |  | POL1_
|  | podél objektu : 34*0,6 |  | 20.4 | [23 empty] | VV | 0
86 | 998711101R00 | Přesun hmot pro izolace proti vodě svisle do 6 m | t | 0.00347 |  | 0 |  | 0 |  | 0 | 21 | 0 | 0 | 0 | 0 | 0 | 800-711 | RTS 26/ I | RTS 25/ II | 1.567 | 0.01 |  | Přesun hmot | Běžná |  |  |  | POL7_
|  | 50 m vodorovně měřeno od těžiště půdorysné plochy skládky do těžiště půdorysné plochy objektu | [25 empty] | SPI
|  | Hmotnosti z položek s pořadovými čísly: : | [25 empty] | VV | 0
|  | 85, : | [25 empty] | VV | 0
|  | Součet: : 0,00347 |  | 0.00347 | [23 empty] | VV | 0
Díl: | D96 | Přesuny suti a vybouraných hmot |  |  |  | 0 |  | 0 |  | 0 |  | 0 |  | 0 |  | 0 |  |  |  |  | 58.31 | [6 empty] | DIL
87 | 979999973R00 | Poplatek za uložení, zemina a kamení, , skupina 17 05 04 z Katalogu odpadů | t | 35.3519 |  | 0 |  | 0 |  | 0 | 21 | 0 | 0 | 0 | 0 | 0 | 801-3 | RTS 26/ I | RTS 25/ II | 0 | 0 |  | Práce | Běžná |  |  |  | POL1_
|  | Odkaz na dem. hmot. položky pořadí 2 : 10,42800 |  | 10.428 | [23 empty] | VV | 7
|  | Odkaz na dem. hmot. položky pořadí 82 : 14,74440 |  | 14.7444 | [23 empty] | VV | 7
|  | Odkaz na dem. hmot. položky pořadí 83 : 10,17954 |  | 10.1795 | [23 empty] | VV | 7
88 | 979990103R00 | Poplatek za uložení, betonu, , skupina 17 01 01 z Katalogu odpadů | t | 62.001 |  | 0 |  | 0 |  | 0 | 21 | 0 | 0 | 0 | 0 | 0 | 801-3 | RTS 23/ II | Indiv | 0 | 0 |  | Práce | Běžná |  |  |  | POL1_
|  | Odkaz na dem. hmot. položky pořadí 1 : 11,66100 |  | 11.661 | [23 empty] | VV | 7
|  | Odkaz na dem. hmot. položky pořadí 9 : 38,34000 |  | 38.34 | [23 empty] | VV | 7
|  | Odkaz na dem. hmot. položky pořadí 11 : 12,00000 |  | 12 | [23 empty] | VV | 7
89 | 979087212R00 | Nakládání na dopravní prostředky suti | t | 97.3529 |  | 0 |  | 0 |  | 0 | 21 | 0 | 0 | 0 | 0 | 0 | 822-1 | RTS 26/ I | RTS 25/ II | 0.099 | 9.64 |  | Přesun suti | Běžná |  |  |  | POL8_
|  | pro vodorovnou dopravu | [25 empty] | SPI
|  | Demontážní hmotnosti z položek s pořadovými čísly: : | [25 empty] | VV | 0
|  | 1,2,9,11,82,83, : | [25 empty] | VV | 0
|  | Součet: : 97,35294 |  | 97.3529 | [23 empty] | VV | 0
90 | 979081111R00 | Odvoz suti a vybouraných hmot na skládku do 1 km | t | 97.3529 |  | 0 |  | 0 |  | 0 | 21 | 0 | 0 | 0 | 0 | 0 | 801-3 | RTS 26/ I | RTS 25/ II | 0.49 | 47.7 |  | Přesun suti | Běžná |  |  |  | POL8_
|  | Demontážní hmotnosti z položek s pořadovými čísly: : | [25 empty] | VV | 0
|  | 1,2,9,11,82,83, : | [25 empty] | VV | 0
|  | Součet: : 97,35294 |  | 97.3529 | [23 empty] | VV | 0
91 | 979081121R00 | Odvoz suti a vybouraných hmot na skládku příplatek za každý další 1 km | t | 1362.9412 |  | 0 |  | 0 |  | 0 | 21 | 0 | 0 | 0 | 0 | 0 | 801-3 | RTS 26/ I | RTS 25/ II | 0 | 0 |  | Přesun suti | Běžná |  |  |  | POL8_
|  | předpoklad 14 km | [25 empty] | POP
|  | Demontážní hmotnosti z položek s pořadovými čísly: : | [25 empty] | VV | 0
|  | 1,2,9,11,82,83, : | [25 empty] | VV | 0
|  | Součet: : 1362,94116 |  | 1362.9412 | [23 empty] | VV | 0
92 | 979093111R00 | Uložení suti na skládku bez zhutnění | t | 97.3529 |  | 0 |  | 0 |  | 0 | 21 | 0 | 0 | 0 | 0 | 0 | 800-6 | RTS 26/ I | RTS 25/ II | 0.01 | 0.97 |  | Přesun suti | Běžná |  |  |  | POL8_
|  | s hrubým urovnáním, | [25 empty] | SPI
|  | Demontážní hmotnosti z položek s pořadovými čísly: : | [25 empty] | VV | 0
|  | 1,2,9,11,82,83, : | [25 empty] | VV | 0
|  | Součet: : 97,35294 |  | 97.3529 | [23 empty] | VV | 0
[26 empty] | 12 | 21 | DPH
| Celkem |  |  |  |  | 0 | [19 empty] | 0 | 0 | SUM
END
Note on S6: Jedná se o informaci, zda se jedná o položku, která je do rozpočtu zadána z cenové soustavy RTS, nebo vlastní.
Note on T6: Jedná se o název CÚ, která je zadána u položky rozpočtu

## SO.401 401 Pol
Položkový soupis prací a dodávek | [27 empty] | #TypZaznamu#
S: | NP25026 | Oprava místní komunikace v ul.Brothánkova, Bruntál | [25 empty] | STA
O: | SO.401 | Veřejné osvětlení | [22 empty] | STA |  |  | OBJ
R: | 401 | Veřejné osvětlení | [25 empty] | ROZ
P.č. | Číslo položky | Název položky | MJ | Množství | Cena / MJ | Celkem | Dodávka | Dodávka celk. | Montáž | Montáž celk. | DPH | Cena s DPH | Hmotnost / MJ | Hmotnost celk.(t) | Dem. hmotnost / MJ | Dem. hmotnost celk.(t) | Ceník | Cen. soustava / platnost | Cenová úroveň | Nhod / MJ | Nhod celk. | Dodavatel | Typ položky | Stav položky
Díl: | M21 | Elektromontáže |  |  |  | 0 |  | 0 |  | 0 |  | 0 |  | 0.82 |  | 0 |  |  |  |  | 124.12 | [6 empty] | DIL
1 | 210100001R00 | Ukončení vodičů v rozvaděči včetně zapojení a vodičové koncovky, , průřez do 2,5 mm2 | kus | 40 |  | 0 |  | 0 |  | 0 | 21 | 0 | 0 | 0 | 0 | 0 | M21 | RTS 26/ I | RTS 25/ II | 0.0505 | 2.02 |  | Práce | Běžná |  |  |  | POL1_
2 | 210100003R00 | Ukončení vodičů v rozvaděči včetně zapojení a vodičové koncovky, , průřez do 16 mm2 | kus | 30 |  | 0 |  | 0 |  | 0 | 21 | 0 | 0 | 0 | 0 | 0 | M21 | RTS 26/ I | RTS 25/ II | 0.08217 | 2.47 |  | Práce | Běžná |  |  |  | POL1_
3 | 210220022RT1 | Montáž uzemňovacího vedení v zemi, včetně svorek, propojení a izolace spojů, z drátů ocelových pozinkovaných (FeZn), , včetně dodávky drátu průměru 10 mm | m | 15 |  | 0 |  | 0 |  | 0 | 21 | 0 | 0.00105 | 0.02 | 0 | 0 | M21 | RTS 26/ I | RTS 25/ II | 0.16 | 2.4 |  | Práce | Běžná |  |  |  | POL1_
|  | včetně montáže svorek spojovacích, odbočných, upevňovacích a spojovacího materiálu. | [25 empty] | POP
4 | 210220302RT2 | Montáž svorky hromosvodové včetně dodávky svorky zemnicí páska-drát (SR 3a Fe) | kus | 5 |  | 0 |  | 0 |  | 0 | 21 | 0 | 0.0003 | 0 | 0 | 0 | M21 | RTS 26/ I | RTS 25/ II | 0.35217 | 1.76 |  | Práce | Běžná |  |  |  | POL1_
5 | 210010023RT1 | Trubka tuhá z PVC uložená pevně, 29 mm včetně dodávky trubky 1532 | m | 20 |  | 0 |  | 0 |  | 0 | 21 | 0 | 0.00015 | 0 | 0 | 0 |  | Vlastní | Indiv | 0.09 | 1.8 |  | Práce | Běžná |  |  |  | POL1_
6 | 210204002R00 | Stožár osvětlovací sadový - ocelový | kus | 5 |  | 0 |  | 0 |  | 0 | 21 | 0 | 0 | 0 | 0 | 0 |  | Vlastní | Indiv | 1.68 | 8.4 |  | Práce | Běžná |  |  |  | POL1_
|  | Montáž stožárů, jejich rozvoz po trase, postavení, vyrovnání a definitivní zajištění v základu. | [25 empty] | POP
7 | 210220021RT1 | Vedení uzemňovací v zemi FeZn do 120 mm2 vč.svorek včetně pásku FeZn 30 x 4 mm | m | 219 |  | 0 |  | 0 |  | 0 | 21 | 0 | 0.00099 | 0.22 | 0 | 0 |  | Vlastní | Indiv | 0.13 | 28.47 |  | Práce | Běžná |  |  |  | POL1_
8 | 210220302RT6 | Svorka hromosvodová nad 2 šrouby /ST, SJ, SR, atd/ včetně dodávky svorky SP kovových částí d 3-12 mm | kus | 5 |  | 0 |  | 0 |  | 0 | 21 | 0 | 0.00013 | 0 | 0 | 0 |  | Vlastní | Indiv | 0.35 | 1.75 |  | Práce | Běžná |  |  |  | POL1_
9 | 210810045RT1 | Kabel CYKY-m 750 V 3 x 1,5 mm2 pevně uložený včetně dodávky kabelu | m | 40 |  | 0 |  | 0 |  | 0 | 21 | 0 | 0.00016 | 0.01 | 0 | 0 |  | Vlastní | Indiv | 0.1 | 4 |  | Práce | Běžná |  |  |  | POL1_
10 | 210810053RT1 | Kabel CYKY-m 750 V 4 x 10 mm2 pevně uložený včetně dodávky kabelu | m | 255 |  | 0 |  | 0 |  | 0 | 21 | 0 | 0.00064 | 0.16 | 0 | 0 |  | Vlastní | Indiv | 0.12 | 30.6 |  | Práce | Běžná |  |  |  | POL1_
11 | 2199001 | Napojení na stávající stloup VO (40605) v ul. Motlochova | soubor | 1 |  | 0 |  | 0 |  | 0 | 21 | 0 | 0 | 0 | 0 | 0 |  | Vlastní | Indiv | 0 | 0 |  | Práce | Běžná |  |  |  | POL1_
12 | 905 R01 | Hzs-revize provoz.souboru a st.obj. Revize | h | 10 |  | 0 |  | 0 |  | 0 | 21 | 0 | 0 | 0 | 0 | 0 |  | Vlastní | Indiv | 1 | 10 |  | Práce | Běžná |  |  |  | POL1_
13 | 905 002 | Napojení na stávající zařízení | h | 10 |  | 0 |  | 0 |  | 0 | 21 | 0 | 0 | 0 | 0 | 0 |  | Vlastní | Indiv | 1 | 10 |  | Práce | Běžná |  |  |  | POL1_
14 | 905 003 | Demontáž stávajícího zařízení, odvoz a likvidace | h | 10 |  | 0 |  | 0 |  | 0 | 21 | 0 | 0 | 0 | 0 | 0 |  | Vlastní | Indiv | 1 | 10 |  | Práce | Běžná |  |  |  | POL1_
15 | PC210202077 | Svítidlo LED na stožár | kus | 5 |  | 0 |  | 0 |  | 0 | 21 | 0 | 0 | 0 | 0 | 0 |  | Vlastní | Indiv | 0.72 | 3.6 |  | Práce | Běžná |  |  |  | POL1_
16 | PC21045148664 | Elektrovýzbroj stožáru včetně dodávky | kus | 5 |  | 0 |  | 0 |  | 0 | 21 | 0 | 0.00045 | 0 | 0 | 0 |  | Vlastní | Indiv | 1.37 | 6.85 |  | Práce | Běžná |  |  |  | POL1_
|  | Montáž stožárové rozvodnice, montáže kabelu mezi rozvodnicí a vlastním svítidlem včetně jeho ukončení a zapojení v rozvodnici. U stožárů typu Ž je v položce zakalkulováno i zapojení dotykové spojky. | [25 empty] | POP | Montáž stožárové rozvodnice, montáže kabelu mezi rozvodnicí a vlastním svítidlem včetně jeho ukončení a zapojení v rozvodnici. U stožárů typu Ž je v položce zakalkulováno i zapojení dotykové spojky.
17 | PC31672178 | Stožár sadový třístupňový | kus | 5 |  | 0 |  | 0 |  | 0 | 21 | 0 | 0.071 | 0.36 | 0 | 0 |  | Vlastní | Indiv | 0 | 0 |  | Specifikace | Běžná |  |  |  | POL3_
|  | Stožár sadový třítupňový, výška 6,0 m nad vetknutím do země, oboustranně žárově zinkovaný, vč. ochranné manžety na patě stožáru. | [25 empty] | POP | Stožár sadový třítupňový, výška 6,0 m nad vetknutím do země, oboustranně žárově zinkovaný, vč. ochranné manžety na patě stožáru.
18 | PC348446578 | Silniční LED svítidlo | kus | 5 |  | 0 |  | 0 |  | 0 | 21 | 0 | 0.009 | 0.05 | 0 | 0 |  | Vlastní | Indiv | 0 | 0 |  | Specifikace | Běžná |  |  |  | POL3_
|  | Silniční svítidlo, Lamberga - KIRA 12M C30-0850-L1, 32W, žárovka 4561 lm, svítidlo 4014 lm, n 88%, světelný výtěžek 125,4 lm/W, CT 3000K, CTi 70 | [25 empty] | POP | Silniční svítidlo, Lamberga - KIRA 12M C30-0850-L1, 32W, žárovka 4561 lm, svítidlo 4014 lm, n 88%, světelný výtěžek 125,4 lm/W, CT 3000K, CTi 70
Díl: | M46 | Zemní práce při montážích |  |  |  | 0 |  | 0 |  | 0 |  | 0 |  | 68.79 |  | 0 |  |  |  |  | 165.08 | [6 empty] | DIL
19 | 199000002R00 | Poplatky za skládku horniny 1- 4, skupina 17 05 04 z Katalogu odpadů | m3 | 5 |  | 0 |  | 0 |  | 0 | 21 | 0 | 0 | 0 | 0 | 0 | 800-1 | RTS 26/ I | RTS 25/ II | 0 | 0 |  | Práce | Běžná |  |  |  | POL1_
20 | 460200163R00 | Výkop kabelové rýhy 35/80 cm hor.3 | m | 219 |  | 0 |  | 0 |  | 0 | 21 | 0 | 0 | 0 | 0 | 0 |  | RTS 26/ I | RTS 25/ II | 0.08176 | 17.91 |  | Práce | Běžná |  |  |  | POL1_
21 | 460560163R00 | Zához rýhy 35/80 cm, hornina třídy 3 | m | 219 |  | 0 |  | 0 |  | 0 | 21 | 0 | 0 | 0 | 0 | 0 |  | RTS 26/ I | RTS 25/ II | 0.13 | 28.47 |  | Práce | Běžná |  |  |  | POL1_
22 | 460600001RT8 | Naložení a odvoz zeminy, odvoz na vzdálenost 10000 m | m3 | 5 |  | 0 |  | 0 |  | 0 | 21 | 0 | 0 | 0 | 0 | 0 |  | RTS 26/ I | RTS 25/ II | 0.663 | 3.32 |  | Práce | Běžná |  |  |  | POL1_
23 | 460050703R00 | Jáma do 2 m3 pro stožár veřejného osvětlení, hor.3 | m3 | 5 |  | 0 |  | 0 |  | 0 | 21 | 0 | 0 | 0 | 0 | 0 |  | Vlastní | Indiv | 3.44 | 17.2 |  | Práce | Běžná |  |  |  | POL1_
24 | 460420022RT3 | Zřízení kabelového lože v rýze š. do 65 cm z písku lože tloušťky 20 cm | m | 219 |  | 0 |  | 0 |  | 0 | 21 | 0 | 0.26486 | 58 | 0 | 0 |  | Vlastní | Indiv | 0.11 | 24.09 |  | Práce | Běžná |  |  |  | POL1_
25 | 460490012RT1 | Fólie výstražná z PVC, šířka 33 cm fólie PVC šířka 33 cm | m | 219 |  | 0 |  | 0 |  | 0 | 21 | 0 | 6e-05 | 0.01 | 0 | 0 |  | Vlastní | Indiv | 0.03 | 6.57 |  | Práce | Běžná |  |  |  | POL1_
26 | 460520151U00 | Křižovatka žlab+inženýrské sítě | kus | 10 |  | 0 |  | 0 |  | 0 | 21 | 0 | 0.154 | 1.54 | 0 | 0 |  | Vlastní | Indiv | 0 | 0 |  | Práce | Běžná |  |  |  | POL1_
27 | 460620013R00 | Provizorní úprava terénu v přírodní hornině 3 | m2 | 219 |  | 0 |  | 0 |  | 0 | 21 | 0 | 0 | 0 | 0 | 0 |  | Vlastní | Indiv | 0.13 | 28.47 |  | Práce | Běžná |  |  |  | POL1_
28 | PC38045348131 | Chránička kabelu ohebná dvouplášťová DN110mm, výkop dodávka a montáž | m | 255 |  | 0 |  | 0 |  | 0 | 21 | 0 | 0.00033 | 0.08 | 0 | 0 |  | Vlastní | Indiv | 0.1 | 25.5 |  | Práce | Běžná |  |  |  | POL1_
|  | Včetně spojovacího materiálu. | [25 empty] | POP
29 | PC460100075 | Pouzdrový základ 600x600, v.1000 včetně betonového zhlaví | kus | 5 |  | 0 |  | 0 |  | 0 | 21 | 0 | 1.8314 | 9.16 | 0 | 0 |  | Vlastní | Indiv | 2.71 | 13.55 |  | Práce | Běžná |  |  |  | POL1_
[26 empty] | 12 | 21 | DPH
| Celkem |  |  |  |  | 0 | [19 empty] | 0 | 0 | SUM
END
Note on S6: Jedná se o informaci, zda se jedná o položku, která je do rozpočtu zadána z cenové soustavy RTS, nebo vlastní.
Note on T6: Jedná se o název CÚ, která je zadána u položky rozpočtu