## Pokyny pro vyplnění
Pokyny pro vyplnění
Ve všech listech tohoto souboru můžete měnit pouze buňky s modrým pozadím. Jedná se o tyto údaje : - údaje o firmě - jednotkové ceny položek zadané na maximálně dvě desetinná místa

## Stavba
#RTSROZP# | Položkový rozpočet stavby
| Stavba: |  | 11542-003-002 | ALFAGEN
| Objekt: |  | 12 | MALÉ DOPLŇUJÍCÍ ZÁKLADY
3469081 | Rozpočet: |  | Doplň.základy | Malé doplňující základy
| Objednatel: |  | AL INVEST Břidličná, a.s. |  |  |  | IČO:
DIČ:
| Projektant: | [5 empty] | IČO:
DIČ:
| Zhotovitel: | [5 empty] | IČO:
DIČ:
Vypracoval:
| Rozpis ceny | [6 empty] | Celkem
HSV | HSV | [6 empty] | 0
PSV | PSV | [6 empty] | 0
MON | MON | [6 empty] | 0
VN | Vedlejší náklady | [6 empty] | 0
ON | Ostatní náklady | [6 empty] | 0
| Celkem | [6 empty] | 0
Rekapitulace daní
| Základ pro sníženou DPH |  |  | 12 | % | 0 |  |  | CZK
| Snížená DPH |  |  | 12 | % | 0 |  |  | CZK
| Základ pro základní DPH |  |  | 21 | % | 0 |  |  | CZK
| Základní DPH |  |  | 21 | % | 0 |  |  | CZK
0 | Zaokrouhlení |  |  |  |  | 0 |  |  | CZK
0 | Cena celkem bez DPH |  |  |  |  | 0 |  |  | CZK
| Cena celkem s DPH |  |  |  |  | 0 |  |  | CZK
|  | v |  |  | dne |  | 20.1.2026
|  |  | Za zhotovitele |  |  |  | Za objednatele
Rekapitulace dílčích částí
#CASTI>> | Číslo | Název |  |  | Základ pro sníženou DPH | Základ pro základní DPH | DPH celkem | Cena celkem | %
1 | Stavba |  |  |  | 0 | 0 |  | 0
2 | 12 | MALÉ DOPLŇUJÍCÍ ZÁKLADY |  |  | 0 | 0 |  | 0
3 | Doplň.základy | Malé doplňující základy |  |  | 0 | 0 |  | 0
| Celkem za stavbu |  |  |  | 0 | 0 | 0 | 0 | 0
Rekapitulace dílů
| Číslo | Název |  |  | Typ dílu |  |  | Celkem | %
| 1 | Zemní práce |  |  | HSV |  |  | 0
| 13 | Hloubené vykopávky |  |  | HSV |  |  | 0
| 2 | Základy a zvláštní zakládání |  |  | HSV |  |  | 0
| 3 | Svislé a kompletní konstrukce |  |  | HSV |  |  | 0
| 95 | Dokončovací konstrukce na pozemních stavbách |  |  | HSV |  |  | 0
| 99 | Staveništní přesun hmot |  |  | HSV |  |  | 0
| 767 | Konstrukce zámečnické |  |  | PSV |  |  | 0
| M21 | Elektromontáže |  |  | MON |  |  | 0
| VN | Vedlejší náklady |  |  | VN |  |  | 0
| ON | Ostatní náklady |  |  | ON |  |  | 0
| Cena celkem | [6 empty] | 0 | 0
Note on D11: Název
Note on I11: IČO
Note on D12: Ulice
Note on I12: DIČ
Note on D13: PSČ
Note on E13: Místo

## VzorPolozky (hidden)
Položkový rozpočet
S:
O:
R:

## 12 Doplň.základy Pol
Položkový rozpočet | [27 empty] | #TypZaznamu#
S: | 11542-003-002 | ALFAGEN | [25 empty] | STA
O: | 12 | MALÉ DOPLŇUJÍCÍ ZÁKLADY | [22 empty] | STA |  |  | OBJ
R: | Doplň.základy | Malé doplňující základy | [25 empty] | ROZ
P.č. | Číslo položky | Název položky | MJ | Množství | Cena / MJ | Celkem | Dodávka | Dodávka celk. | Montáž | Montáž celk. | DPH | Cena s DPH | Hmotnost / MJ | Hmotnost celk.(t) | Dem. hmotnost / MJ | Dem. hmotnost celk.(t) | Ceník | Cen. soustava / platnost | Cenová úroveň | Nhod / MJ | Nhod celk. | Dodavatel | Typ položky | Stav položky
Díl: | 1 | Zemní práce |  |  |  | 0 |  | 0 |  | 0 |  | 0 |  | 53.63 |  | 0 |  |  |  |  | 265.27 | [6 empty] | DIL
1 | 115101201R00 | Čerpání vody na výšku do 10 m, přítok do 500 l/min | h | 10 |  | 0 |  | 0 |  | 0 | 21 | 0 | 0 | 0 | 0 | 0 |  | RTS 25/ II | RTS 25/ II | 0.203 | 2.03 |  | Práce | Běžná |  |  |  | POL1_
2 | 115101301R00 | Pohotovost čerp.soupravy, výška 10 m, přítok 500 l | den | 30 |  | 0 |  | 0 |  | 0 | 21 | 0 | 0 | 0 | 0 | 0 |  | RTS 25/ II | RTS 25/ II | 0 | 0 |  | Práce | Běžná |  |  |  | POL1_
3 | 131301110R00 | Hloubení nezapaž. jam hor.4 do 50 m3, STROJNĚ | m3 | 50 |  | 0 |  | 0 |  | 0 | 21 | 0 | 0 | 0 | 0 | 0 |  | RTS 25/ II | RTS 25/ II | 0.31 | 15.5 |  | Práce | Běžná |  |  |  | POL1_
|  | "Svahované výkopy" : | [25 empty] | VV | 0
|  | základ pro vzdušník 1 : 16,50 |  | 16.5 | [23 empty] | VV | 0
|  | základ pro vzdušník 2 : 17,50 |  | 17.5 | [23 empty] | VV | 0
|  | základ pro dieselgenerátor : 16,00 |  | 16 | [23 empty] | VV | 0
|  | základ pro HUP : 13,50 |  | 13.5 | [23 empty] | VV | 0
|  | základ pro podpěru plynovodu (2ks) : 2*9,50 |  | 19 | [23 empty] | VV | 0
|  | -ruční výkop : -32,50 |  | -32.5 | [23 empty] | VV | 0
4 | 131301119R00 | Příplatek za lepivost - hloubení nezap.jam v hor.4 | m3 | 50 |  | 0 |  | 0 |  | 0 | 21 | 0 | 0 | 0 | 0 | 0 |  | RTS 25/ II | RTS 25/ II | 0.1024 | 5.12 |  | Práce | Běžná |  |  |  | POL1_
5 | 139601103R00 | Ruční výkop jam, rýh a šachet v hornině tř. 4 | m3 | 32.5 |  | 0 |  | 0 |  | 0 | 21 | 0 | 0 | 0 | 0 | 0 |  | RTS 25/ II | RTS 25/ II | 4.655 | 151.29 |  | Práce | Běžná |  |  |  | POL1_
6 | 161101101R00 | Svislé přemístění výkopku z hor.1-4 do 2,5 m | m3 | 82.5 |  | 0 |  | 0 |  | 0 | 21 | 0 | 0 | 0 | 0 | 0 |  | RTS 25/ II | RTS 25/ II | 0.345 | 28.46 |  | Práce | Běžná |  |  |  | POL1_
|  | 50,00+32,50 |  | 82.5 | [23 empty] | VV | 0
7 | 162701105R00 | Vodorovné přemístění výkopku z hor.1-4 do 10000 m | m3 | 85.27 |  | 0 |  | 0 |  | 0 | 21 | 0 | 0 | 0 | 0 | 0 |  | RTS 25/ II | RTS 25/ II | 0.011 | 0.94 |  | Práce | Běžná |  |  |  | POL1_
|  | přebytek zeminy ze základů : 82,50 |  | 82.5 | [23 empty] | VV | 0
|  | přebytek zeminy z oplocení (z hloubení zemním vrtákem) : 2,77 |  | 2.77 | [23 empty] | VV | 0
8 | 167101101R00 | Nakládání výkopku z hor. 1 ÷ 4 v množství do 100 m3 | m3 | 85.27 |  | 0 |  | 0 |  | 0 | 21 | 0 | 0 | 0 | 0 | 0 |  | RTS 25/ II | RTS 25/ II | 0.652 | 55.6 |  | Práce | Běžná |  |  |  | POL1_
9 | 171201201R00 | Uložení sypaniny na skládku | m3 | 85.27 |  | 0 |  | 0 |  | 0 | 21 | 0 | 0 | 0 | 0 | 0 |  | RTS 25/ II | RTS 25/ II | 0.009 | 0.77 |  | Práce | Běžná |  |  |  | POL1_
10 | 174101101R00 | Zásyp jam, rýh, šachet se zhutněním | m3 | 27.5 |  | 0 |  | 0 |  | 0 | 21 | 0 | 0 | 0 | 0 | 0 |  | RTS 25/ II | RTS 25/ II | 0.202 | 5.56 |  | Práce | Běžná |  |  |  | POL1_
|  | základ pro vzdušník 1 : 4,00 |  | 4 | [23 empty] | VV | 0
|  | základ pro vzdušník 2 : 4,00 |  | 4 | [23 empty] | VV | 0
|  | základ pro dieselgenerátor : 2,50 |  | 2.5 | [23 empty] | VV | 0
|  | základ pro HUP : 1,00 |  | 1 | [23 empty] | VV | 0
|  | základ pro podpěru plynovodu (2ks) : 2*8,00 |  | 16 | [23 empty] | VV | 0
11 | 199000002R00 | Poplatek za skládku horniny tř. 1- 4, č. dle katal. odpadů 17 05 04 | m3 | 85.27 |  | 0 |  | 0 |  | 0 | 21 | 0 | 0 | 0 | 0 | 0 |  | RTS 25/ II | RTS 25/ II | 0 | 0 |  | Práce | Běžná |  |  |  | POL1_
12 | 583426831R | Kamenivo drcené 16/32 | t | 53.625 |  | 0 |  | 0 |  | 0 | 21 | 0 | 1 | 53.63 | 0 | 0 | SPCM | RTS 25/ II | RTS 25/ II | 0 | 0 |  | Specifikace | Běžná |  |  |  | POL3_
|  | 27,50*1,95 |  | 53.625 | [23 empty] | VV | 0
Díl: | 13 | Hloubené vykopávky |  |  |  | 0 |  | 0 |  | 0 |  | 0 |  | 0 |  | 0 |  |  |  |  | 15.6 | [6 empty] | DIL
13 | 133210013R00 | Hloubení šachet zemním vrtákem v hornině 3 - 4, průměr 300 mm, hloubka 800/850 mm | kus | 20 |  | 0 |  | 0 |  | 0 | 21 | 0 | 0 | 0 | 0 | 0 |  | Vlastní | Indiv | 0.6 | 12 |  | Práce | Běžná |  |  |  | POL1_
|  | pro sloupky oplocení : 12,00 |  | 12 | [23 empty] | VV | 0
|  | pro vzpěry oplocení : 8,00 |  | 8 | [23 empty] | VV | 0
14 | 133210015R00 | Hloubení šachet zemním vrtákem v hornině 3 - 4, průměr 500 mm, hloubka 800 mm | kus | 6 |  | 0 |  | 0 |  | 0 | 21 | 0 | 0 | 0 | 0 | 0 |  | Vlastní | Indiv | 0.6 | 3.6 |  | Práce | Běžná |  |  |  | POL1_
|  | pro sloupek brány : 1,00+1,00 |  | 2 | [23 empty] | VV | 0
|  | pro sloupek branky : 2*(1,00+1,00) |  | 4 | [23 empty] | VV | 0
Díl: | 2 | Základy a zvláštní zakládání |  |  |  | 0 |  | 0 |  | 0 |  | 0 |  | 174.07 |  | 0 |  |  |  |  | 169.67 | [6 empty] | DIL
15 | 215901101RT5 | Zhutnění podloží z hornin nesoudržných do 92% PS vibrační deskou | m2 | 56.57 |  | 0 |  | 0 |  | 0 | 21 | 0 | 0 | 0 | 0 | 0 |  | RTS 25/ II | RTS 25/ II | 0.15 | 8.49 |  | Práce | Běžná |  |  |  | POL1_
|  | základ pro vzdušník 1 : 3,50*3,60 |  | 12.6 | [23 empty] | VV | 0
|  | základ pro vzdušník 2 : 3,30*3,60 |  | 11.88 | [23 empty] | VV | 0
|  | základ pro dieselgenerátor : 2,30*5,10 |  | 11.73 | [23 empty] | VV | 0
|  | základ pro HUP : 1,30*6,80 |  | 8.84 | [23 empty] | VV | 0
|  | základ pro podpěru plynovodu (2ks) : 2*2,40*2,40 |  | 11.52 | [23 empty] | VV | 0
16 | 271531113R00 | Polštář základu z kameniva hr. drceného 16-32 mm | m3 | 60 |  | 0 |  | 0 |  | 0 | 21 | 0 | 2.16 | 129.6 | 0 | 0 |  | RTS 25/ II | RTS 25/ II | 1.085 | 65.1 |  | Práce | Běžná |  |  |  | POL1_
|  | "Hutněný podsyp Edef2 dle PD" : | [25 empty] | VV | 0
|  | základ pro vzdušník 1 : 10,00 |  | 10 | [23 empty] | VV | 0
|  | základ pro vzdušník 2 : 11,00 |  | 11 | [23 empty] | VV | 0
|  | základ pro dieselgenerátor : 12,00 |  | 12 | [23 empty] | VV | 0
|  | základ pro HUP : 11,00 |  | 11 | [23 empty] | VV | 0
|  | základ pro podpěru plynovodu (2ks) : 2*8,00 |  | 16 | [23 empty] | VV | 0
17 | 273313511R00 | Beton základových desek prostý C 12/15 X0 | m3 | 3.2 |  | 0 |  | 0 |  | 0 | 21 | 0 | 2.525 | 8.08 | 0 | 0 |  | RTS 25/ II | RTS 25/ II | 0.477 | 1.53 |  | Práce | Běžná |  |  |  | POL1_
|  | "Podkladní beton tl.100mm" : | [25 empty] | VV | 0
|  | základ pro vzdušník 1 : 0,90 |  | 0.9 | [23 empty] | VV | 0
|  | základ pro vzdušník 2 : 0,90 |  | 0.9 | [23 empty] | VV | 0
|  | základ pro dieselgenerátor : 0,80 |  | 0.8 | [23 empty] | VV | 0
|  | základ pro HUP : 0,60 |  | 0.6 | [23 empty] | VV | 0
18 | 273323411RT7 | Železobeton základových desek vodostavební C 25/30 XC2 XA1 odolnost proti chemicky agresivnímu prostředí | m3 | 10 |  | 0 |  | 0 |  | 0 | 21 | 0 | 2.525 | 25.25 | 0 | 0 |  | RTS 25/ II | RTS 25/ II | 0.48 | 4.8 |  | Práce | Běžná |  |  |  | POL1_
|  | základ pro vzdušník 1 (deska tl.400mm) : 3,20 |  | 3.2 | [23 empty] | VV | 0
|  | základ pro vzdušník 2 (deska tl.400mm) : 3,20 |  | 3.2 | [23 empty] | VV | 0
|  | základ pro dieselgenerátor (deska tl.300mm) : 2,10 |  | 2.1 | [23 empty] | VV | 0
|  | základ pro HUP (deska tl.300mm) : 1,50 |  | 1.5 | [23 empty] | VV | 0
19 | 273351215R00 | Bednění stěn základových desek - zřízení | m2 | 16.58 |  | 0 |  | 0 |  | 0 | 21 | 0 | 0.03919 | 0.65 | 0 | 0 |  | RTS 25/ II | RTS 25/ II | 1.6 | 26.53 |  | Práce | Běžná |  |  |  | POL1_
|  | základ pro vzdušník 1 (deska tl.400mm) : (2,80+2,80)*2*0,40 |  | 4.48 | [23 empty] | VV | 0
|  | základ pro vzdušník 2 (deska tl.400mm) : (2,80+2,80)*2*0,40 |  | 4.48 | [23 empty] | VV | 0
|  | základ pro dieselgenerátor (deska tl.300mm) : (1,60+4,30)*2*0,30 |  | 3.54 | [23 empty] | VV | 0
|  | základ pro HUP (deska tl.300mm) : (0,80+6,00)*2*0,30 |  | 4.08 | [23 empty] | VV | 0
20 | 273351216R00 | Bednění stěn základových desek - odstranění | m2 | 16.58 |  | 0 |  | 0 |  | 0 | 21 | 0 | 0 | 0 | 0 | 0 |  | RTS 25/ II | RTS 25/ II | 0.32 | 5.31 |  | Práce | Běžná |  |  |  | POL1_
21 | 273361821R00 | Výztuž základových desek z betonářské oceli B500B (10 505) | t | 1.2 |  | 0 |  | 0 |  | 0 | 21 | 0 | 1.0275 | 1.23 | 0 | 0 |  | RTS 25/ II | RTS 25/ II | 23.531 | 28.24 |  | Práce | Běžná |  |  |  | POL1_
|  | vyztuženost zákl.desek cca 120kg/m3 betonu : 10,00*120,00/1000 |  | 1.2 | [23 empty] | VV | 0
22 | 275313511R00 | Beton základových patek prostý C 12/15 X0 | m3 | 0.6 |  | 0 |  | 0 |  | 0 | 21 | 0 | 2.525 | 1.52 | 0 | 0 |  | RTS 25/ II | RTS 25/ II | 0.477 | 0.29 |  | Práce | Běžná |  |  |  | POL1_
|  | základ pro podpěru plynovodu (2ks) : 2*0,30 |  | 0.6 | [23 empty] | VV | 0
23 | 275323411RT7 | Železobeton základových patek vodostavební C 25/30 XC2 XA1 odolnost proti chemicky agresivnímu prostředí | m3 | 2.8 |  | 0 |  | 0 |  | 0 | 21 | 0 | 2.525 | 7.07 | 0 | 0 |  | RTS 25/ II | RTS 25/ II | 0.48 | 1.34 |  | Práce | Běžná |  |  |  | POL1_
|  | základ pro podpěru plynovodu (2ks) : 2*1,40 |  | 2.8 | [23 empty] | VV | 0
24 | 275351215R00 | Bednění stěn základových patek - zřízení | m2 | 10.08 |  | 0 |  | 0 |  | 0 | 21 | 0 | 0.03919 | 0.4 | 0 | 0 |  | RTS 25/ II | RTS 25/ II | 1.05 | 10.58 |  | Práce | Běžná |  |  |  | POL1_
|  | základ pro podpěru plynovodu (2ks) : 2*(1,50+1,50)*2*0,30+2*(0,90+0,90)*2*0,90 |  | 10.08 | [23 empty] | VV | 0
25 | 275351216R00 | Bednění stěn základových patek - odstranění | m2 | 10.08 |  | 0 |  | 0 |  | 0 | 21 | 0 | 0 | 0 | 0 | 0 |  | RTS 25/ II | RTS 25/ II | 0.32 | 3.23 |  | Práce | Běžná |  |  |  | POL1_
26 | 275361821R00 | Výztuž základových patek z betonářské oceli B500B (10 505) | t | 0.252 |  | 0 |  | 0 |  | 0 | 21 | 0 | 1.0249 | 0.26 | 0 | 0 |  | RTS 25/ II | RTS 25/ II | 23.531 | 5.93 |  | Práce | Běžná |  |  |  | POL1_
|  | vyztuženost zákl.patek cca 90kg/m3 betonu : 2,80*90,00/1000 |  | 0.252 | [23 empty] | VV | 0
27 | 275362421R00 | Svary výztuže D 12,přesah prutů,2str.svar dl. 50mm | kus | 50 |  | 0 |  | 0 |  | 0 | 21 | 0 | 0.0001 | 0.01 | 0 | 0 |  | RTS 25/ II | RTS 25/ II | 0.166 | 8.3 |  | Práce | Běžná |  |  |  | POL1_
Díl: | 3 | Svislé a kompletní konstrukce |  |  |  | 0 |  | 0 |  | 0 |  | 0 |  | 7.96 |  | 0 |  |  |  |  | 14.84 | [6 empty] | DIL
28 | 275313611R00 | Beton základových patek prostý C 16/20 | m3 | 2.77 |  | 0 |  | 0 |  | 0 | 21 | 0 | 2.525 | 6.99 | 0 | 0 |  | RTS 25/ II | RTS 25/ II | 0.477 | 1.32 |  | Práce | Běžná |  |  |  | POL1_
|  | sloupek brány 80x80mm : 2*(0,50*0,50)*0,80 |  | 0.4 | [23 empty] | VV | 0
|  | sloupek branky 60x60mm : 2*(0,50*0,50)*0,80*2 |  | 0.8 | [23 empty] | VV | 0
|  | Mezisoučet |  | 1.2 | [23 empty] | VV | 1
|  | sloupky oplocení d48mm : 12*(0,30*0,30)*0,80 |  | 0.864 | [23 empty] | VV | 0
|  | vzpěry oplocení d38mm : 8*(0,30*0,30)*0,85 |  | 0.612 | [23 empty] | VV | 0
|  | Mezisoučet |  | 1.476 | [23 empty] | VV | 1
|  | +betonáž do země cca +3,5% : 0,094 |  | 0.094 | [23 empty] | VV | 0
29 | 338171123R00 | Osazení sloupků plot.ocel.do 2,6m,do šachet, zabetonováním | kus | 26 |  | 0 |  | 0 |  | 0 | 21 | 0 | 0.02939 | 0.76 | 0 | 0 |  | RTS 25/ II | RTS 25/ II | 0.52 | 13.52 |  | Práce | Běžná |  |  |  | POL1_
|  | pro sloupek brány 80x80mm : 1,00+1,00 |  | 2 | [23 empty] | VV | 0
|  | pro sloupek branky 60x60mm : 2*(1,00+1,00) |  | 4 | [23 empty] | VV | 0
|  | Mezisoučet |  | 6 | [23 empty] | VV | 1
|  | pro sloupky oplocení d48mm : 12,00 |  | 12 | [23 empty] | VV | 0
|  | pro vzpěry oplocení d38mm : 8,00 |  | 8 | [23 empty] | VV | 0
|  | Mezisoučet |  | 20 | [23 empty] | VV | 1
30 | 553462014RM | Sloupek plotový d 48 mm, výška 2400 mm, povrchová úprava žárový pozink včetně plastové krytky | kus | 12 |  | 0 |  | 0 |  | 0 | 21 | 0 | 0.0075 | 0.09 | 0 | 0 |  | Vlastní | Indiv | 0 | 0 |  | Specifikace | Běžná |  |  |  | POL3_
|  | sloupek oplocení, ozn.Z5 : 12,00 |  | 12 | [23 empty] | VV | 0
31 | 553462028R | Sloupek plotový 60x60 mm, výška 2400 mm, povrchová úprava žárový pozink včetně plastové krytky | kus | 4 |  | 0 |  | 0 |  | 0 | 21 | 0 | 0.0125 | 0.05 | 0 | 0 |  | Vlastní | Indiv | 0 | 0 |  | Specifikace | Běžná |  |  |  | POL3_
|  | sloupek branky 60x60mm, ozn.Z4 : 2*(1,00+1,00) |  | 4 | [23 empty] | VV | 0
32 | 553462029R | Sloupek plotový 80x80 mm, výška 2400 mm, povrchová úprava žárový pozink včetně plastové krytky | kus | 2 |  | 0 |  | 0 |  | 0 | 21 | 0 | 0.0155 | 0.03 | 0 | 0 |  | Vlastní | Indiv | 0 | 0 |  | Specifikace | Běžná |  |  |  | POL3_
|  | sloupek brány 80x80mm, ozn.Z3 : 1,00+1,00 |  | 2 | [23 empty] | VV | 0
33 | 553462042RM | Vzpěra plotová d 38 mm, výška 2500 mm, povrchová úprava žárový pozink | kus | 8 |  | 0 |  | 0 |  | 0 | 21 | 0 | 0.0055 | 0.04 | 0 | 0 |  | Vlastní | Indiv | 0 | 0 |  | Specifikace | Běžná |  |  |  | POL3_
|  | vzpěra, ozn.Z6 : 8,00 |  | 8 | [23 empty] | VV | 0
Díl: | 95 | Dokončovací konstrukce na pozemních stavbách |  |  |  | 0 |  | 0 |  | 0 |  | 0 |  | 0 |  | 0 |  |  |  |  | 0.95 | [6 empty] | DIL
34 | 953981104RT3 | Chemické kotvy do betonu, M 16 x 200 mm, ampule (rozměry kotev budou upřesněny dle podkladů výrobce zařízení) | kus | 6 |  | 0 |  | 0 |  | 0 | 21 | 0 | 0 | 0 | 0 | 0 |  | Vlastní | Indiv | 0.158 | 0.95 |  | Práce | Běžná |  |  |  | POL1_
|  | V položce je zakalkulováno vyvrtání a vyčištění otvoru požadovaného průměru a hloubky, zasunutí ampule s chemickou kotvou do otvoru a zavrtání svorníku s hrotem, maticí a podložkou pozink. | [25 empty] | POP |  | V položce je zakalkulováno vyvrtání a vyčištění otvoru požadovaného průměru a hloubky, zasunutí ampule s chemickou kotvou do otvoru a zavrtání svorníku s hrotem, maticí a podložkou pozink.
|  | základ pro vzdušník 1 : 3,00 |  | 3 | [23 empty] | VV | 0
|  | základ pro vzdušník 2 : 3,00 |  | 3 | [23 empty] | VV | 0
Díl: | 99 | Staveništní přesun hmot |  |  |  | 0 |  | 0 |  | 0 |  | 0 |  | 0 |  | 0 |  |  |  |  | 143.51 | [6 empty] | DIL
35 | 998152121R00 | Přesun hmot, oplocení, zvláštní obj. monol. do 3 m | t | 235.6545 |  | 0 |  | 0 |  | 0 | 21 | 0 | 0 | 0 | 0 | 0 |  | RTS 25/ II | RTS 25/ II | 0.609 | 143.51 |  | Přesun hmot | Běžná |  |  |  | POL7_
Díl: | 767 | Konstrukce zámečnické |  |  |  | 0 |  | 0 |  | 0 |  | 0 |  | 0.2 |  | 0 |  |  |  |  | 37.66 | [6 empty] | DIL
36 | 767911130RT1 | Montáž oplocení z pletiva v.do 2,0 m,napínací drát vč. dodávky pletiva, napínacího drátu a napínáku, povrchová úprava žárový pozink | m | 31 |  | 0 |  | 0 |  | 0 | 21 | 0 | 0.00148 | 0.05 | 0 | 0 |  | RTS 25/ II | RTS 25/ II | 0.3 | 9.3 |  | Práce | Běžná |  |  |  | POL1_
|  | drátěné čtyřhranné pletivo výšky 1,8m, ozn.Z7 : 31,00 |  | 31 | [23 empty] | VV | 0
37 | 767920210R00 | Montáž vrat na ocelové sloupky, plochy do 2 m2 | kus | 2 |  | 0 |  | 0 |  | 0 | 21 | 0 | 0 | 0 | 0 | 0 |  | RTS 25/ II | RTS 25/ II | 1.88 | 3.76 |  | Práce | Běžná |  |  |  | POL1_
|  | pro 1xkřídl.branku : 1,00+1,00 |  | 2 | [23 empty] | VV | 0
38 | 767920240R00 | Montáž vrat na ocelové sloupky, plochy do 8 m2 | kus | 1 |  | 0 |  | 0 |  | 0 | 21 | 0 | 0 | 0 | 0 | 0 |  | RTS 25/ II | RTS 25/ II | 4.6 | 4.6 |  | Práce | Běžná |  |  |  | POL1_
|  | pro 2křídl.bránu : 1,00 |  | 1 | [23 empty] | VV | 0
39 | 913 R00 | Hzs - Stavební dělník | h | 20 |  | 0 |  | 0 |  | 0 | 21 | 0 | 0 | 0 | 0 | 0 | Prav.M | RTS 25/ II | RTS 25/ II | 1 | 20 |  | HZS | Běžná |  |  |  | POL10_
|  | úpravy na oplocení včetně napojení nového oplocení na stávající kce, nespecifikované drobné práce, apod. : 20,00 |  | 20 | [23 empty] | VV | 0
40 | 55342608R | Branka typová jednokřídlá v oplocení (1094 x 1745 mm), kování hliníková klika/klika, zámek FAB výplň branky svařovaný 3D panel, příslušenství, povrchová úprava žárový pozink | kus | 2 |  | 0 |  | 0 |  | 0 | 21 | 0 | 0.03 | 0.06 | 0 | 0 |  | Vlastní | Indiv | 0 | 0 |  | Specifikace | Běžná |  |  |  | POL3_
|  | branka, ozn.Z2 : 1,00+1,00 |  | 2 | [23 empty] | VV | 0
41 | 55342609R | Brána typová dvoukřídlá v oplocení (4118 x 1745 mm), kování hliníková klika/klika, zámek FAB výplň brány svařovaný 3D panel, středový doraz se zástrčí, povrchová úprava žárový pozink | kus | 1 |  | 0 |  | 0 |  | 0 | 21 | 0 | 0.09 | 0.09 | 0 | 0 |  | Vlastní | Indiv | 0 | 0 |  | Specifikace | Běžná |  |  |  | POL3_
|  | brána, ozn.Z1 : 1,00 |  | 1 | [23 empty] | VV | 0
Díl: | M21 | Elektromontáže |  |  |  | 0 |  | 0 |  | 0 |  | 0 |  | 0 |  | 0 |  |  |  |  | 0.13 | [6 empty] | DIL
42 | 210220021RT2 | Vedení uzemňovací v zemi FeZn do 120 mm2 vč.svorek, příslušenství včetně pásku FeZn 30 x 4 mm, zemních prací, atd. kompletní řešení | Soubor | 1 |  | 0 |  | 0 |  | 0 | 21 | 0 | 0 | 0 | 0 | 0 |  | Vlastní | Indiv | 0.13 | 0.13 |  | Práce | Běžná |  |  |  | POL1_
|  | uzemnění základů včetně napojení na uzemnění haly : 1,00 |  | 1 | [23 empty] | VV | 0
Díl: | VN | Vedlejší náklady |  |  |  | 0 |  | 0 |  | 0 |  | 0 |  | 0 |  | 0 |  |  |  |  | 0 | [6 empty] | DIL
43 | 005121020R | Provoz zařízení staveniště | Soubor | 1 |  | 0 |  | 0 |  | 0 | 21 | 0 | 0 | 0 | 0 | 0 |  | RTS 25/ II | Indiv | 0 | 0 |  | VRN | Běžná |  |  |  | POL99_8
|  | Náklady na vybavení objektů zařízení staveniště, ostraha staveniště, náklady na energie spotřebované dodavatelem v rámci provozu zařízení staveniště, náklady na potřebný úklid v prostorách zařízení staveniště, náklady na nutnou údržbu a opravy na objektech zařízení staveniště a na přípojkách energií. | [25 empty] | POP |  | Náklady na vybavení objektů zařízení staveniště, ostraha staveniště, náklady na energie spotřebované dodavatelem v rámci provozu zařízení staveniště, náklady na potřebný úklid v prostorách zařízení staveniště, náklady na nutnou údržbu a opravy na objektech zařízení staveniště a na přípojkách energií.
44 | 005122 R | Provozní vlivy | Soubor | 1 |  | 0 |  | 0 |  | 0 | 21 | 0 | 0 | 0 | 0 | 0 |  | RTS 25/ II | Indiv | 0 | 0 |  | VRN | Běžná |  |  |  | POL99_8
|  | Náklady na ztížené podmínky provádění tam, kde jsou stavební práce zcela nebo zčásti omezovány provozem jiných osob. Jde zejména o zvýšené náklady související s omezením provozem v areálu objednatele nebo o náklady v důsledku nezbytného respektování stávající dopravy ovlivňující stavební práce. | [25 empty] | POP |  | Náklady na ztížené podmínky provádění tam, kde jsou stavební práce zcela nebo zčásti omezovány provozem jiných osob. Jde zejména o zvýšené náklady související s omezením provozem v areálu objednatele nebo o náklady v důsledku nezbytného respektování stávající dopravy ovlivňující stavební práce.
Díl: | ON | Ostatní náklady |  |  |  | 0 |  | 0 |  | 0 |  | 0 |  | 0 |  | 0 |  |  |  |  | 0 | [6 empty] | DIL
45 | 00511 R | Geodetické práce | Soubor | 1 |  | 0 |  | 0 |  | 0 | 21 | 0 | 0 | 0 | 0 | 0 |  | RTS 25/ II | Indiv | 0 | 0 |  | VRN | Běžná |  |  |  | POL99_8
|  | Náklady na veškeré geodetické práce (vytýčení stáv.sítí a rozvodů, vytýčení a rozměření nového stavu, geodetické práce v průběhu výstavby, apod.) | [25 empty] | POP |  | Náklady na veškeré geodetické práce (vytýčení stáv.sítí a rozvodů, vytýčení a rozměření nového stavu, geodetické práce v průběhu výstavby, apod.)
46 | 005241010R | Dokumentace skutečného provedení | Soubor | 1 |  | 0 |  | 0 |  | 0 | 21 | 0 | 0 | 0 | 0 | 0 |  | RTS 25/ II | Indiv | 0 | 0 |  | VRN | Běžná |  |  |  | POL99_8
|  | Náklady na vyhotovení dokumentace skutečného provedení stavby a její předání objednateli v požadované formě a požadovaném počtu. (Vyznačení změn do DPS). | [25 empty] | POP |  | Náklady na vyhotovení dokumentace skutečného provedení stavby a její předání objednateli v požadované formě a požadovaném počtu. (Vyznačení změn do DPS).
47 | 005241020R | Geodetické zaměření skutečného provedení | Soubor | 1 |  | 0 |  | 0 |  | 0 | 21 | 0 | 0 | 0 | 0 | 0 |  | RTS 25/ II | Indiv | 0 | 0 |  | VRN | Běžná |  |  |  | POL99_8
|  | Náklady na provedení skutečného zaměření stavby+geometrický plán s ověřením v rozsahu nezbytném pro zápis změny do katastru nemovitostí. | [25 empty] | POP |  | Náklady na provedení skutečného zaměření stavby+geometrický plán s ověřením v rozsahu nezbytném pro zápis změny do katastru nemovitostí.
[26 empty] | 12 | 21 | DPH
| Celkem |  |  |  |  | 0 | [19 empty] | 0 | 0 | SUM
Poznámky uchazeče k zadání
POPUZIV
END
Note on S6: Jedná se o informaci, zda se jedná o položku, která je do rozpočtu zadána z cenové soustavy RTS, nebo vlastní.
Note on T6: Jedná se o název CÚ, která je zadána u položky rozpočtu