## POŘÍZENÍ PŘÍSTROJOVÉHO VYBAVENÍ
TECHNICKÁ SPECIFIKACE: Pořízení přístrojového vybavení dílen v provozu TaO
|  | 1. dodávka |  |  | 2. dodávka
č. položky | Název | Počet kusů | Jednotková cena | Pořizovací cena za všechny kusy/Položka A1 v 2. listu "Položkový rozpočet" | Cena za technický dohled + uvedení do provozu/Položka A2 v 2. listu "Položkový rozpočet" | Technický popis (min. standard)
1 | Modulární pracovní stůl 3-modulový, buk masiv, délka 2000 mm | 11 |  | 0 |  | • Pracovní stůl z masivního dřeva (buk nebo ekvivalent), • Min. délka 2000 mm • Nosnost min. 500 kg • Průmyslové provedení • Uzamykatelné zásuvky/šuplíky • Standardní výbava korpusu stolu obsahuje mechanismus centrálního zamykání zásuvek/šuplíků v každém modulu. • Rozměry (šířka x hloubka x výška) 2000 x 700 x 880 mm • Váha 210 kg • Nosnost 800 kg • Pracovní deska BUK • Síla desky 40 mm
2 | Svěrák 125 mm standard | 8 |  | 0 |  | • Stolní svěrák s čelistmi min. 125 mm • Litinové nebo ocelové tělo • Otočná základna.
3 | Nářaďová skříň výška cca 1950 mm | 9 |  | 0 |  | • Kovová dílenská skříň • Výška min. 1900 mm • Šířka min 1000mm • Uzamykatelná • Nosnost polic min. 50 kg.
4 | Zásuvková/šuplíková skříň (54x27D) | 8 |  | 0 |  | • Zásuvková/šuplíková kovová skříň • Min. 5 zásuvek • Centrální zamykání.
5 | Šatní skříňka s úložnými boxy | 3 |  | 0 |  | • 6 boxů, 1820 x 900 x 500 mm • Zamykatelná plechové šatní skříň pro uložení drobných osobních věcí • Konstrukce korpusu je shodná s šatními skříněmi, pouze dveře jednotlivých boxů jsou uloženy na vnitřních pantech s úhlem otevření více než 90° • Dveře každého boxu se zamykají nezávisle, na výběr jsou zámky s cylindrickou vložkou nebo uzávěry pro visací zámky. • Větrací otvory ve dvířkách • Rozměry (šířka x hloubka x výška) 600 x 500 x 1850 mm • Váha 42 kg • Počet buněk 6 • Další vybavení 3x plastový háček, 2x klíč
6 | Nářaďová skříň cca 1000 mm | 12 |  | 0 |  | • Kovová skříň výšky cca 1000 mm šířka min 1000mm • Uzamykatelná.
7 | Svařovací stůl 1950x950 mm | 1 |  | 0 |  | • Ocelový svařovací stůl • Pracovní plocha min. 1950x950 mm • Nosnost min. 1000 kg • Včetně základních upínacích prvků
8 | Mycí stůl průmyslový Typ M | 1 |  | 0 |  | • Průmyslový mycí stůl ve výšce pracovního stolu včetně oběhového čerpadla
9 | Záchytná vana | 1 |  | 0 |  | • Ekologická záchytná vana pro nebezpečné látky, chemicky odolná.
10 | Čisticí kapalina 200 l | 1 |  | 0 |  | • Průmyslová čisticí kapalina pro odmašťování kovových dílů.
11 | Dílenský vozík se 7 zásuvkami/šuplíky a nářadím | 14 |  | 0 |  | • Mobilní vozík se 7 zásuvkami/šuplíky • Min. 200 ks nářadí • Centrální zámek.
12 | Filtrační zařízení pro svařování | 1 |  | 0 |  | • Průmyslové filtrační zařízení pro odsávání při svařování • Stupně nastavení 2 • Sací výkon (čistý vzduch) 1100 m³/h • Typ filtru jednorázový • Stupeň odlučitelnosti > 99 % • Materiál filtru skelné vlákno • Třída odlučitelnosti W3 • Dodatečné filtry předfiltr (hliníková pletenina) • Délka odsávacího ramene 3 m • Průměr odsávacího nátrubku 150 mm • Příkon 1100 W • Elektrické připojení 400 V • Rozměry (š × v × h) 790 × 1080 × 815 mm • Hmotnost 120 kg • Hladina akustického tlaku LpA 70 dB(A) • Pro časté použití se středním množstvím kouře a prachu • Výměna filtru bez nebezpečí kontaminace • Kontrola směru otáčení pro bezpečný provoz • Bezpečný provoz díky kontrole filtru • Odsávací hrdlo je otočné o 360°
13 | Gravitační pásová pila 230x280 * | 1 |  | 0 |  | • Gravitační pásová pila • Max prořez při 0° 230x280mm • Úhlové řezy -45° až +60° • Pracovní pohyb ramene zajištěn vlastní hmotností ramene, rychlost regulována hydraulickým válcem a elektromagnetickým ventilem. • Pila je určena pro dělení materiálu v kolmých i úhlových řezech. • Veškeré nosné části pily jsou řešeny jako odlitky z litiny.Rameno pily také z litiny. • Rameno skloněno o 25.Dolní pracovní poloha ramene ovládána vačkou a mikrospínačem. Po dosažení dolní koncové polohy se rameno automaticky zastaví. Rameno pily zvedá obsluha manuálně. • Svěrák je vyroben z litiny.Manuálně ovládaný svěrák.Pohyb čelisti je manuální pomocí kolečka a trapézového šroubu.Těleso svěráku se posouvá vlevo-vpravo podle směru nastavení úhlového řezu. • Manuální natáčení pily pro úhlové řezy, aretace pomocí rychloupínací páky.Obecné úhly nastaveny pomocí noniusu. • Nosník posuvného vodítka pásu manuálně nastavitelný v celém pracovním rozsahu, manuální fixace nosníku.Nosník vodítka se pohybuje v seřiditelné rybinové drážce. • Pilový pás je chráněn krytem. • Mechanické napínání pilového pásu. • Automatická indikace správného napnutí pilového pásu seřízeným mikrospínačem z výroby. • Čistící kartáč pilového pásu. • Třífázový motor s dvojitým vinutím, 2 řezné rychlosti. Tepelná ochrana motoru. • Chladící systém na řeznou emulzi s rozvodem kapaliny do vodítek pilového pásu. • Podstavec se zásobníkem na třísky. • Mikrospínač napnutí pilového pásu a otevření krytu kladek. • Ovládání 24 V. • Základní výbava stroje:Stavitelný doraz.Pilový pás.Sada nářadí pro běžnou údržbu stroje. Požadavek na ZAŠKOLENÍ PERSONÁLU
14 | Hydraulický lis * | 1 |  | 0 |  | • Ruční hydraulický lis • Lisovací síla min. 20 t. Požadavek na ZAŠKOLENÍ PERSONÁLU
15 | Pákové nůžky 150mm | 1 |  | 0 |  | • Ruční pákové nůžky na plech • Pracovní šířka min. 150 mm.
16 | Montážní plošina nízká 150x50 mm | 1 |  | 0 |  | • Nízká montážní plošina pro dílenské použití.
17 | Paletový vozík | 5 |  | 0 |  | • Ruční paletový vozík • Nosnost min. 2500 kg.
18 | Svařovací zástěna 2100x1950 mm | 2 |  | 0 |  | • Svařovací ochranná zástěna • Žáruodolný materiál.
19 | Policová skříň s plastovými boxy | 1 |  | 0 |  | • Kovová skříň s plastovými boxy pro drobný materiál • Rozměr 1950x950mm • Dílenská plechová skříň s křídlovými dveřmi s úhlem otevření více než 90°. • Rozměry (šířka x hloubka x výška) 950 x 400 x 1950 mm • Váha 107 kg • Nosnost 400 kg
20 | Aku příklepová vrtačka 18 V | 5 |  | 0 |  | • Aku příklepová vrtačka • Napětí 18 V • Min. 2 akumulátory včetně nabíječky. • Baterie 18V kompatibilní s ostatním aku nářadím
21 | Gola sada 3/4 | 2 |  | 0 |  | • Sada 21ks • Chromvanadium ocel • Rozměry 19-50mm • 1x ráčna, 1x trhák, 2x prodloužení 100-200mm
22 | Aku rázový utahovák 18 V 1/4" | 5 |  | 0 |  | • Aku rázový utahovák • Krouticí moment min 200Nm • Upínání 1/4" • Baterie 2x5Ah • Baterie 18V kompatibilní s ostatním aku nářadím
23 | Sada bitů | 5 |  | 0 |  | • Sada bitů min 32ks 1/4"
24 | Sada ořechu pro rázový utahovák | 2 |  | 0 |  | • Sada nástrčných klíčů 1/2" z chromvanadiové oceli, určeno pro rázový utahovák • Sada min 40ks, 9-30mm - šestihranných krátkých a dlouhých
25 | Aku rázový utahovák 18 V 1/2 | 2 |  | 0 |  | • Aku rázový utahovák • Napětí 18 V • Vysoký krouticí moment min 1626Nm • 1/2" upínání • Baterie 18V kompatibilní s ostatním aku nářadím
26 | Aku rázový utahovák 18 V 3/4" | 2 |  | 0 |  | • Aku rázový utahovák • Napětí 18 V • Vysoký krouticí moment min 1925Nm • 3/4" upínání • Baterie 18V kompatibilní s ostatním aku nářadím, včetně baterie a nabíječky
27 | Akumulátorová přímá bruska do 25000 rpm | 3 |  | 0 |  | • Aku přímá bruska • Otáčky do min. 25 000 ot./min. • Baterie 18V kompatibilní s ostatním aku nářadím
28 | Sada pilových listů pro přímočarou pilu | 3 |  | 0 |  | • Sada pilových listů na dřevo a kov, min 5ks
29 | Aku mečová pila 560 W | 3 |  | 0 |  | • Aku mečová pila • Výkon ekvivalentní min. 560 W. • Baterie 18V kompatibilní s ostatním aku nářadím
30 | Sada pilových listů pro mečovou pilu | 3 |  | 0 |  | • Sada pilových listů na dřevo a kov • Min 13ks
31 | Aku úhlová bruska 2x 9 Ah | 5 |  | 0 |  | • Aku úhlová bruska s bezpečnostními prvky • 2 akumulátory 9Ah. • Baterie 18V kompatibilní s ostatním aku nářadím
32 | Sada lamelových kotoučů D125 | 10 |  | 0 |  | • Sada lamelových brusných kotoučů, min 10ks, • D125, zirkon , podklad umělá bavlna
33 | Sada řezných kotoučů D125 | 10 |  | 0 |  | • Sada řezných kotoučů na kov, min 25ks, • D125, tvrdý, pojivo z umělé pryskyřice s výztuhou.
34 | Měřič vibrací * | 1 |  | 0 |  | • Přenosný měřič vibrací, • Rozsah měření zrychlení:0,1 - 199,9 m/s20,1 - 199,9 m/s2 (špičková hodnota) • Rozsah měření rychlosti:0,05 - 19,99 cm/s;0,01 až 19,99 cm/s (skutečná hodnota) • Rozsah měření posunu:0,001 - 1,999 mm0,001 - 1,999 mm (špičková hodnota) • Chyba měření:± 5 % + 2 dgts± 5 % + 2 dgts • Frekvenční rozsah měření zrychlení:10 Hz - 10 kHz10 Hz - 10 kHz • Kmitočtový rozsah měření rychlosti: • Frekvence: 10 Hz - 1 kHz • Frekvence: 10 Hz - 1 kHz • Frekvenční rozsah měření posuvu:10 Hz AŽ 500 Hz • LCD displej: 3 1/2bitové zobrazení • Ukazatel doby aktualizace: 1 sekunda • Napájení: Alkalická baterie 9VVypnutí <: =50 uA • Pracovní proud <: =50 mA • Výdrž baterie: Nepřetržitý provoz 20 hodin • Zobrazení napětí baterie: Napětí baterie ≤ 6,4 v, symbol pro nízké napětí • Délka kabelu: 2 m • Délka USB kabelu: 1 m. • Délka krátké sondy: 20 mm • Délka dlouhé sondy: 51 mm Požadavek na ZAŠKOLENÍ PERSONÁLU
35 | Hydraulická sada pumpa + válce | 1 |  | 0 |  | • Hydraulická pumpa min 21kg s válcem a hadice 2m 3 válce 10/35 ,20/45 a,50/60
36 | Úhlová bruska 1200 W / 125 mm | 5 |  | 0 |  | • Elektrická úhlová bruska, • Výkon min. 1200 W, • D kotouče 125 mm.
37 | Úhlová bruska 230 mm | 2 |  | 0 |  | • Elektrická úhlová bruska, • Výkon min. 2000 W • D kotouče 230 mm.
38 | Sada sekáčů SDS MAX | 2 |  | 0 |  | • Sada sekáčů SDS MAX, • Různé délky a tvary • Min 5ks
39 | Sada vrtáků SDS MAX | 2 |  | 0 |  | • Sada vrtáků SDS MAX, • D8-32, min 10ks, různé délky • 8 × 340 / 200 mm • 10 × 340 / 200 mm • 12 × 340 / 200 mm • 14 × 340 / 200 mm • 16 × 340 / 200 mm • 18 × 540 / 400 mm • 20 × 520 / 400 mm • 22 × 920 / 800 mm • 25 × 520 / 400 mm • 32 × 1320 / 1200 mm
40 | Kombinované kladivo SDS-Max | 2 |  | 0 |  | • Kombinované kladivo SDS-Max, • Výkon min. 1300 W.
41 | Horkovzdušná pistole s regulací | 2 |  | 0 |  | • Horkovzdušná pistole s digitální regulací teploty. • Elektrická
42 | Příklepová vrtačka 540 W | 4 |  | 0 |  | • Elektrická příklepová vrtačka, • Výkon min. 540 W.
43 | Drsnoměr * | 1 |  | 0 |  | Technické parametry: • Parametry: Ra, Rq, Rz (Ry (JIS) odp. Rz), Rz (JIS), Rmax, Rp, RpA (ASME), Rpm (ASME), Rpk, Rk, Rvk, Mr1, Mr2, A1, A2, Vo, Rt, RPc, Rmr (tp (JIS, ASME) odp. Rmr), RSm, RSk, RS, CR, CF, CL, R, Ar, Rx • Snímací hrot: 2 µm • Funkce kalibrace: dynamicky; Ra, Rz, Rsm • Možnost uložení min. 1350 profilů, min. 500 000 výsledků, min. 250 protokolů v PDF, rozšiřitelné pomocí karty microSD do 34 GB • Jazyky: Anglicky, Česky • Ostatní: Zámek/ochrana heslem, datum/čas • Datové rozhraní: USB, MarConnect (RS232), microSD slot for SD / SDHC cards up to 32 GB • Druh krytí: IP 40 • Akumulátor: Lithium-iontový akumulátor, min. 1200 měření • Širokopásmový síťový zdroj: 100 až 264 V • Rozměry (v x š x h) v mm: 160 mm x 77 mm x 50 mm • Hmotnost kg: 1,85 • Princip měření: Dotyková metoda • Snímač: Indukční snímač s patkou • Rozsah měření mm: 350 µm • Rozlišení profilu: 8 nm Požadavek na ZAŠKOLENÍ PERSONÁLU Požadavek na KALIBRACI ZAŘÍZENÍ
44 | Elektrické čerpadlo | 1 |  | 0 |  | • Čerpadlo vhodné pro čerpání motorových olejů, • Napětí: 230V / 50Hz , • Příkon: min 550W, • Hloubka sání: min5m
45 | Dvoukotoučová bruska | 4 |  | 0 |  | • Dvoukotoučová bruska, • Napájení 230 V. • Včetně brusných kotoučů, • Průměr brusného kotouče 200 x 30 mm • Průměr upnutí brusného kotouče 32 mm • Obvodová rychlost brusného kotouče 30 m/s • Zrnitost brusného kotouče K36N / K80P • Otáčky 2850 ot/min • Příkon 600 W • Elektrické připojení 230 V • Rozměry (š × v × h) 495 × 331 × 261 mm • Hmotnost 18,5 kg
46 | Podstavec pro brusku | 4 |  | 0 |  | • Ocelový podstavec kompatibilní s dvoukotoučovou bruskou.
47 | Sloupová vrtačka * | 3 |  | 0 |  | • Vrtací výkon trvalý ¦ ocel 20 mm • Vrtací výkon max. ¦ ocel 25 mm • Vrtací hloubka max. 95 mm • Vyložení 209mm • Rozměry pracovního stolu 308×308mm • Max. zatížení stolu 45 kg • T-drážky ¦ počet (základna) 2 • T-drážky ¦ velikost drážky stůl 12 mm / základna 14 mm • T-drážky ¦ rozteč (základna) 120 mm • Kužel vřetene MK3 • Otáčky 200–2440ot/min • Plynulá změna otáček Ne • Počet rychlostních stupňů 12 • Max. vzdálenost vřetene a stolu 770 mm • Max. vzdálenost vřetene a základny 1300 mm • Úhel naklopení stolu vlevo/vpravo 45 °až 45 ° • Úhel otáčení vtacího stolu 360 ° • Průměr sloupu 80 mm • Rozměry základny 202×265mm • Příkon 750 W • Elektrické připojení 230 V • Rozměry (š × v × h) 748×1724×406mm • Hmotnost 116 kg Požadavek na ZAŠKOLENÍ PERSONÁLU
48 | Strojní svěrák | 3 |  | 0 |  | • Strojní svěrák šíře čelistí cca 100 mm.
49 | Svářečka CO2 3x400V * | 1 |  | 0 |  | • Průmyslový svařovací zdroj MIG/MAG, napájení 3×400 V • Zařízení musí být určeno pro průmyslové / profesionální použití. • Svařovací technologie: • Zařízení musí umožňovat minimálně následující svařovací procesy: • MIG/MAG (synergický nebo manuální režim), • MMA, • TIG DC se zapalováním oblouku Lift Start. Funkce a výbava: • V režimu MMA musí být k dispozici minimálně: • Hot Start, • Arc Force. • Zařízení musí umožňovat digitální nastavení svařovacích parametrů. • Podpora synergických programů (u MIG/MAG) • Technické vlastnosti: • Svařovací zdroj musí být založen na invertorové technologii. • Napájecí napětí: 3×400 V / 50 Hz. • Ovládání zařízení musí být řešeno pomocí digitálního ovládacího panelu (LED / displej). • Zobrazení svařovacích parametrů musí být digitální (např. proud, napětí, rychlost drátu). • Příslušenství: Součástí dodávky musí být minimálně základní příslušenství umožňující provoz zařízení dle nabízených svařovacích metod (hořák, kabely, zemnicí vedení, redukční ventil, apod.) Požadavek na ZAŠKOLENÍ PERSONÁLU
50 | Svařovací invertor – sada vč. kufru * | 1 |  | 0 |  | • Přenosný svařovací zdroj včetně transportního kufru • Součástí dodávky musí být: • Držák elektrody s kabelem o průřezu min. 25 mm² a délce min. 4 m. • Zemnicí kabel o průřezu min. 25 mm² a délce min. 4 m. • Svařovací technologie: • Zařízení musí podporovat svařovací proces MMA. • V režimu MMA musí být k dispozici minimálně následující funkce: • Hot Start • Arc Force • Zařízení musí umožňovat svařování metodou TIG DC s funkcí Lift Start. • Technické vlastnosti: • Svařovací zdroj musí být založen na invertorové technologii. • Ovládání zařízení musí být řešeno pomocí LED kontrolního panelu. • Zobrazení svařovacích parametrů (proud/napětí) musí být digitální (A/V). • Obecné požadavky: Nabízené zařízení musí být nové, nepoužité a určené pro profesionální použití. Požadavek na ZAŠKOLENÍ PERSONÁLU
51 | Gola sada 1/4+3/8+1/2 172 dílná | 16 |  | 0 |  | • Chrom-vanadiová ocel, • Profesionální sada 172 dílů
52 | Gola sada CrV 36 ks 1/4 | 16 |  | 0 |  | • CrV ocel, ráčny a nástavce
53 | Sada šroubováků CrV 18 ks | 9 |  | 0 |  | • Magnetické hroty, • Ergonomická rukojeť, • CrV • 18 ks
54 | Sada vidlicových klíčů DIN3110 6–32 mm | 10 |  | 0 |  | • Chrom-vanadiová ocel, DIN 3110
55 | Vidlicový klíč DIN3110 5x5,5 mm | 8 |  | 0 |  | • Ocel chrom vanad , oboustranný
56 | Vidlicový klíč DIN3110 34x36 mm | 8 |  | 0 |  | • Ocel chrom vanad , oboustranný
57 | Sada kleští na pojistné kroužky 8 ks | 2 |  | 0 |  | • Přesné kleště na pojistné kroužky
58 | Úhelník zámečnický 250/160 mm | 9 |  | 0 |  | • ČSN 255124, ocelový
59 | Sada stahováků 2- a 3-ramenných | 1 |  | 0 |  | • Základní vybavení s dvouramennými a trojramennými univerzálními stahováky a dodatečnými, dlouhými vřeteny, • Obsah sady: 1 traverza, 2-ram., rozpětí 120 mm 1 traverza, 3-ram., rozpětí 130 mm 1 vřeteno, délka 160 mm, SW 13 mm 1 vřeteno, délka 250 mm, SW 17 mm 3 stahovací háky, rozpětí 100 mm 3 stahovací hák, rozpětí 200 mm 3 stahovací hák, rozpětí 250 mm
60 | Sada hydraulických stahováků vnitřní/vnější | 1 |  | 0 |  | • Sada 2- a 3-ramenných hydraulických stahováků s výkyvnými, samoupínacími, samozajišťovacími a samostředicími háky, 3ks krátkých ramen, 3ks dlouhých ramen, hydraulický píst 10t, prodloužení pístu, traverza pro tři ramena Autogrip, traverza pro dvě ramena, odolný transportní kufr.
61 | Kladivo 800 g | 18 |  | 0 |  | • Sklolaminátová násada
62 | Sada průbojníků a vytloukačů 11 ks | 8 |  | 0 |  | • Kalená ocel, speciální složení pro průbojníky
63 | Páčidlo 400 mm | 8 |  | 0 |  | • Oválný profil
64 | Sekáč plochý 25x300 mm | 8 |  | 0 |  | • CrV ocel
65 | Mazací lis průmyslový 500 ml | 1 |  | 0 |  | • Závit M10x1
66 | Palice 4000 g | 2 |  | 0 |  | • Dřevěná násada
67 | Metr svinovací 5 m | 10 |  | 0 |  | • Magnetický háček, šířka 19mm
68 | Digitální posuvné měřítko 0–150 mm | 9 |  | 0 |  | • Přesnost ±0,02 mm, • Premiová kvalita, na každodenní použití .
69 | Zkoušečka napětí bezkontaktní | 8 |  | 0 |  | • Rozsah min. 12–1000 V AC, • Bezkontaktní detekce, • Optická a akustická signalizace
70 | Sada imbus klíčů 9dílná | 18 |  | 0 |  | • CrV ocel, • Kulová hlava, krátké provedení, rozsah min. 1,5–10 mm
71 | Klíč stavitelný | 8 |  | 0 |  | • Délka cca 300 mm, rozsah čelistí min. 0–34 mm
72 | Hasák | 9 |  | 0 |  | • Dle DIN 5234A, velikost 2"
73 | Kleště sikovky | 9 |  | 0 |  | • Délka cca 300 mm, samosvorný mechanismus
74 | Momentový klíč | 1 |  | 0 |  | • Rozsah min. 40–200 Nm, • Čtyřhran 1/2", přepínací ráčna
75 | Pila na kov | 8 |  | 0 |  | • Délka listu cca 300 mm, kovový rám
76 | Nůž odlamovací | 20 |  | 0 |  | • Šířka čepele 18 mm, kovové tělo
77 | Nůžky na plech pravé | 8 |  | 0 |  | • Převodové, pro rovné a pravé střihy
78 | Nůžky na plech levé | 8 |  | 0 |  | • Převodové, pro rovné a levé střihy
79 | Sada pilníků | 9 |  | 0 |  | • Třídílná sada, • Dílenské pilníky délky cca 250 mm
80 | Svěrka rychloupínací | 4 |  | 0 |  | • Rozměr cca 300×65 mm
81 | Sada závitníků a vratidel | 2 |  | 0 |  | • Rozsah závitů M3–M30, HSS profi provedení , ruční sadové, v kazetě
82 | Ocelové pravítko ohebné | 5 |  | 0 |  | • Délka 1000 mm, nerez, dělení mm
83 | Ocelové pravítko ohebné | 5 |  | 0 |  | • Délka 300 mm, nerez, dělení mm
84 | Jehla rýsovací | 10 |  | 0 |  | • Délka cca 144 mm, kalený hrot
85 | Měrka závitová | 8 |  | 0 |  | • Metrická/Whitworth/G, rozsah dle DIN
86 | Spároměrky | 9 |  | 0 |  | • Rozsah 0,05–1,0 mm, krok 0,05 mm
87 | Kartáč drátěný ruční | 13 |  | 0 |  | • Ocelové dráty, ruční provedení
88 | Nýtovací kleště | 2 |  | 0 |  | • Ruční nýtovač pro běžné hliníkové/ocelové nýty, • Provedení: Z vysoce kvalitního hliníkového tlakového odlitku s rameny kleští z kované chromvanadové oceli. • Čelisti sklíčidla lze snadno a rychle vyměnit. • Použití: Pro trhací nýty do Ø 5 mm v hliníku a Ø 4 mm v oceli a nerezové oceli. • Rozsah dodávky: Ruční nýtovací kleště, 3 špičky 10/18, 10/24, 10/32, montážní klíče. • Přiřazení špiček: Ø nýtu; materiál nýtu; špička 2,4; hliník; 10/18 3,2; CAP hliník, CAP měď; 10/18 3 a 3,2; hliník, měď, ocel, nerez, Stinox, hliník/hliník, PG hliník, PG ocel; 10/24 4; hliník, měď; 10/24 4; ocel, CAP hliník, CAP měď, hliník/hliník, PG hliník, 10/27 4; nerez, Stinox, PG ocel; 10/29 4,8; CAP hliník, CAP měď; 10/29 4,8 a 5; hliník, PG hliník; 10/32
89 | Samosvorné kleště | 10 |  | 0 |  | • Délka cca 250 mm
90 | Úhelník svařovací magnetický | 10 |  | 0 |  | • Magnetický, úhel 90°
91 | LED ruční lampa | 12 |  | 0 |  | • Výkon cca 3 W, • Bateriové napájení
92 | Inspekční LED lampa | 5 |  | 0 |  | • Úzké aku LED svítidlo s hliníkovým tělem, • Provedení: Tělo z hliníku, s magnetem v patce a klipem. • Plynule stmívatelné hlavní světlo s LED páskou. • Díky bodovému světlu použitelné také jako kapesní svítilna s LED. Integrovaný Li-Ion akumulátor 3,7 V/650 mAh. • Dodává se s nabíjecím kabelem USB.
93 | Nivelační laser 3x360 | 1 |  | 0 |  | • Samonivelační křížový laser s projekcí 3× 360° s baterií a nabíječnkou
94 | Gumová palice | 9 |  | 0 |  | • Gumová palice 55mm
95 | Průmyslový vysavač | 6 |  | 0 |  | • Průmyslový vysavač pro suché i mokré sání, • Automatické oklepávání filtru, • Objem nádoby min. 35 l.
96 | laserový teploměr | 6 |  | 0 |  | • Infračervená laserová technologie se širokým rozsahem měření od -30 °C po +800 °C
97 | Aku mazací lis | 1 |  | 0 |  | • Výstupní tlak 690 barů (10 000 PSI) s průtokovým poměrem 147 g maziva za minutu, • Baterie 18V kompatibilní s ostatním aku nářadím
98 | Sada TORX L klíčů | 16 |  | 0 |  | • Z kvalitní chromvanadiové oceli, tvrzených v celé délce
99 | Endoskopická kamera | 1 |  | 0 |  | • Mikrokamera s ohebným kabelem, • Průměr hlavy 6 mm, zaostření od 5 cm, • Délka kabelu 1,5 m
100 | Teleskopický žebřík | 1 |  | 0 |  | • Žebřík teleskopický, • Hliníkový - délka 3,8 m
101 | Aku pracovní světlo | 2 |  | 0 |  | • Baterie 18V kompatibilní s ostatním aku nářadím, • Dvě nastavení intenzity osvětlení - 1000 lumenů (dosvit 400 m) a 120 lumenů s červenou LED diodou, • Počet LED diod 4 - 3 bílé a 1 červená, Otočná hlava s 90 ° nastavitelnosti, • Při použití akumulátoru 5,0 Ah svítí až 10 hodin, Odolnost IP 54
102 | OOP ke svářečce | 1 |  | 0 |  | • Samostmívací svářečská kukla odpovídající normě EN379, svářečské rukavice, zástěra
103 | Sada páčidel | 2 |  | 0 |  | • Sada 4 páčidel z chromvanadiové oceli se čtyřhranným profilem a ohnutým ostřím, • Délky 200, 300, 450 a 600 mm.
104 | Kufr na nářadí s kolečky | 8 |  | 0 |  | • Pevná konstrukce, pro přesuny těžkého nářadí, • Se 7" kolečky • S kovovou teleskopickou rukojetí, • Objem 36 l, uzavíratelný, uzamykatelný, • Rozměr DxŠxV 500x440x380mm
105 | ČÍTAČ ČÁSTIC, KLASIFIKÁTOR OTĚROVÝCH ČÁSTIC * | 1 |  | 0 |  | • Čítač otěrových částic provozních kapalin, • Kompaktní přístroj (1ks) umožňující stanovit počet částic, klasifikaci otěrových částic a sledování feročástic v technických kapalinách pomocí technologie LNF, • Společně s přístrojem požadujeme dodání PC včetně příslušného softwarového vybavení k vyhodnocení výsledků měření. • Požadované minimální technické parametry/vlastnosti: stanovení celkového počtu částic, velikost a kódy čistoty minimálně dle NAS 1638 , ISO 4406, klasifikaci tvarů otěrových částic s velikostí nad 20 mikrometrů a ukládání jejich obrázků, měření celkového obsahu feročástic ve vzorku společně se stanovením počtu a distribucí feročástic s velikostí nad 25 mikrometrů, korekce na vzduchové bubliny a vodní kapky s velikostí nad 20 mikrometrů, měření volné vody v ppm, klasifikace nekovových částic. • Požadované příslušenství a spotřební materiál minimálně v rozsahu: napájecí připojovací kabel; 1 ks, roztok velikosti částic na kontrolu kalibrace; 1 ks (balení objemu cca 300 až 500 ml), kapalinu určenou k proplachu ústrojí kontrolního přístroje; 1 ks (balení objemu cca 3 až 5 litrů), roztok pro kontrolu a kalibraci feročástic; 1 ks (balení objemu cca 300 až 500 ml), ultrazvukový čistič 220 až 230 VAC k použití pro přípravu vzorků měření; 1 ks Požadavek na ZAŠKOLENÍ PERSONÁLU Požadavek na KALIBRACI ZAŘÍZENÍ
106 | Šatní skříň 2‑dvířková | 37 |  | 0 |  | • Kovová šatní skříň, dvoudveřová, na soklu, • Výška cca 1850 mm. • Dveře jsou celoplošně vyztužené a pevné v krutu a ohybu. Dveře jsou zavěšeny na kovových pantech originální konstrukce s úhlem otevření 180°. Police v horní části skříňky, šířka 600mm
107 | Vrtačko‑frézka * | 1 |  | 0 |  | • Univerzální vrtačko‑frézka,, přesné vedení, vhodná pro kov. • Max. nosnost stolu 80 kg • Max. průměr stopkové frézy 28 mm • Max. průměr nožové hlavy 63 mm • Vyložení 275 mm • Rozměry pracovního stolu 800 × 240 mm • T-drážky ¦ velikost drážky 14 mm • T-drážky ¦ rozteč 63 mm • Upnutí MK4/M16 • Kužel vřetena MK4 • Rozsah posuvu - osa X 450 mm • Rozsah posuvu - osa Y 200 mm • Rozsah posuvu - osa Z 430 mm • Otáčky 95 – 3200 ot/min • Plynulá změna otáček Ne • Počet rychlostních stupňů 12 (6 převodů x 2 rychlosti motoru) • Max. vzdálenost vřetene a stolu 460 mm • Posuv pinoly 120 mm • Úhel naklopení frézovací hlavy -45 ° až +45 ° • Příkon 1,1 / 1,5 kW • Elektrické připojení 400 V Požadavek na ZAŠKOLENÍ PERSONÁLU Požadavek na přesné USTAVENÍ zařízení
108 | Podstavec pro vrtačko‑frézku | 1 |  | 0 |  | • Ocelový podstavec kompatibilní s daným typem stroje.
109 | Sada upínek | 1 |  | 0 |  | • Upínací sada pro frézovací stůl, velikost SPW 12 nebo ekvivalent.
110 | Strojní svěrák | 1 |  | 0 |  | • Přesný strojní svěrák šířky čelistí cca 100 mm, kalené vedení.
111 | Nivelační prvek | 4 |  | 0 |  | • Stavitelné nivelační patky pro stroje.
112 | Upínací sada MK4/ER32 | 1 |  | 0 |  | • Sada kuželového upínání MK4 včetně ER32 kleštin 3–20 mm.
113 | Morse kužel MK4/B16 | 1 |  | 0 |  | • Upínací kužel MK4/B16 z kalené oceli.
114 | Rychloupínací hlavička | 1 |  | 0 |  | • Rychloupínací sklíčidlo B16, rozsah 1–16 mm.
115 | Sada vrtáků DIN 338 | 8 |  | 0 |  | • Sada HSS‑G vrtáků DIN 338, 24 ks, průměr 1,0–10,5 mm.
116 | Frézovací hlava | 1 |  | 0 |  | • Čelní frézovací hlava, průměr 12mm x120 mm,min 3zuby výměnné břitové destičky.
117 | Frézovací hlava | 1 |  | 0 |  | • rohová frézovací hlava průměr 16 x 150mm min 3 zuby
118 | Vyměnitelné destičky | 40 |  | 0 |  | • Karbidové destičky pro frézování, jakost pro ocel. Kompatibilní s frézovacími hlavami
119 | Multifunkční mikrobruska | 1 |  | 0 |  | • Multifunkční rotační nářadí, • Regulace otáček, • Příkon min. 175 W, • Sada příslušenství min. 100 ks.
120 | Štětec plochý 38 mm | 30 |  | 0 |  | • Plochý štětec šířky cca 38 mm, • Směs syntetických štětin, ergonomická rukojeť.
121 | Špachtle nerezová 80 mm | 5 |  | 0 |  | • Nerezová špachtle šířky cca 80 mm, • Gumová ergonomická rukojeť.
122 | Digitální posuvné měřítko 200 mm | 1 |  | 0 |  | • Digitální posuvné měřítko, • Rozsah min. 200 mm, • Datové rozhraní, • Pravoúhlé měření, • Přesnost ±0,02 mm.
123 | Digitální posuvné měřítko 300 mm | 1 |  | 0 |  | • Digitální posuvné měřítko, rozsah min. 300 mm, datové rozhraní, přesnost ±0,02 mm.
124 | Svinovací metr 2 m | 2 |  | 0 |  | • Svinovací metr délky 2 m, • Magnetický háček, • Šířka pásku min. 16 mm.
125 | Svinovací metr 5 m | 2 |  | 0 |  | • Svinovací metr délky 5 m, • Magnetický háček, • Šířka pásku min. 19 mm.
126 | Sada nebozezů | 2 |  | 0 |  | • Sada ručních nebozezů, min. 4 ks v sadě, ocelové tělo.
127 | Ultrazvuková čistička 30 l * | 1 |  | 0 |  | • Ultrazvuková čistička s ohřevem, • Objem min. 30 l, • Výkon min. 600 W, časovač. Požadavek na ZAŠKOLENÍ PERSONÁLU
128 | Sada závitníků M3–M12 | 1 |  | 0 |  | • Sada ručních závitníků pro průchozí otvory, • Rozsah M3–M12, HSSE ocel. • Povlakování TiN
129 | Strojní závitník M16 | 1 |  | 0 |  | • Strojní závitník DIN 376/B, M16, HSSE s povlakem TiN.
130 | Sada kleští | 1 |  | 0 |  | • Sada profesionálních kleští, kombinace min. 3 typů, • Ergonomické rukojetisikovky přestavitelné 250mm; kombinačky 180mm, klešťový klíč 180mm vše s ergonomickými rukojeťmi; imbus klíče sada v pouzdru
131 | Aku páskovač | 2 |  | 0 |  | • Akumulátorový páskovač pro PET pásku 19 mm, včetně odvíječe a pásky min. 1000 m.
132 | Formátovací pila * | 2 |  | 0 |  | • Kotoučová pila s pojezdem, průměr kotouče 315 mm, • Průměr pilového kotouče 315 mm • Průměr předřezového kotouče 90 mm • Max. prořez 45° - 80 mm / 90° - 100 mm • Naklopení pilového kotouče 0° - 45° • Průměr odsávacího nátrubku 38 mm / 100 mm • Rozměry pracovního stolu 680 × 580 mm • Prodloužení stolu 310 x 500 mm • Otáčky 4000 ot/min • Otáčky předřezu 8500 ot/min • Příkon 3700 W • Elektrické připojení 400 V • Délka ramene 2000 mm • Výška stolu 875 mm • Rozměry (š × v × h) 4330 × 1150 × 4150 mm • Hmotnost 275 kg Požadavek na ZAŠKOLENÍ PERSONÁLU Požadavek na přesné USTAVENÍ zařízení
133 | Pásová pila * | 1 |  | 0 |  | • Pásová pila na dřevo, • Přesné vedení pásu, • Napětí pásu nastavitelné, • Příkon 400w, • Rozměr 530x470x840mm, • Výška řezu 103mm, • Boční propustnost 245mm, • Rychlost pásu 735m/min, • Šířka pásu 6.4-12.7mm Požadavek na ZAŠKOLENÍ PERSONÁLU
134 | Pracovní stůl | 4 |  | 0 |  | • Masivní pracovní deska, • Rozměry (šířka x hloubka x výška) 2000 x 800 x 880 mm • Váha 61 kg • Nosnost 500 kg • Ocelové nohy • Pracovní deska BUK • Síla desky 40 mm
135 | Aku kotoučová pila | 1 |  | 0 |  | • Aku 18 V, • Kotouč min. 165 mm, • Vodicí patka, • Baterie 18V kompatibilní s ostatním aku nářadím
136 | Aku přímočará pila | 2 |  | 0 |  | • Akumulátorová přímočará pila s napětím min. 18 V. • Regulace otáček, kyvný pohyb, profesionální konstrukce, • Baterie 18V kompatibilní s ostatním aku nářadím
137 | Aku vytlačovací pistole | 2 |  | 0 |  | • Aku 18 V, • Objem kartuše cca 310 ml, • Baterie 18V kompatibilní s ostatním aku nářadím
138 | Hoblovka s protahem * | 1 |  | 0 |  | • Hoblovací stroj s protahem, • Třífázové napájení, • Pracovní šířka hoblovky 308 mm • Rozměry stolu hoblovky 1295 × 325 mm • Rozměry stolu protahu 545 × 308 mm • Výška protahu 5 – 225 mm • Max. úběr třísky 3 mm • Rychlost protahu 7 m/min • Počet hoblovacích nožů 3 • Průměr hoblovacího válce 70 mm • Průměr odsávacího nátrubku 100 mm • Otáčky 5200 ot/min • Příkon 2,2 kW • Elektrické připojení 400 V • Rozměry (š × v × h) 1300 × 1010 × 720 mm • Hmotnost 210 kg Požadavek na ZAŠKOLENÍ PERSONÁLU Požadavek na přesné USTAVENÍ zařízení
139 | Soustruh na kov * | 1 |  | 0 |  | • Soustruh s převodovkou posuvů, • Přesné vedení lože • Výška hrotu 165 mm • Max. točný průměr nad ložem 330 mm • Max. točný průměr nad suportem 216 mm • Šířka lože 190 mm • Vzdálenost mezi hroty 1000 mm • Kužel vřetena MK5 • Upnutí vřetene DIN ISO 702-2 č. 4 • Otáčky 65 – 2000 ot/min • Plynulá změna otáček Ne • Otáčky - provedení Vario 11 – 2500 ot/min • Počet rychlostních stupňů 9 • Průchod vřetene 38 mm • Kužel pinoly koníka MK3 • Průměr pinoly 38 mm • Zdvih pinoly 100 mm • Posuv podélný 0,02 –0,4 mm/ot. (24 ) • Posuv příčný 0,01 –0,2 mm/ot. (32 ) • Max. posuv nožového suportu 90 mm • Max. posuv příčného suportu 168 mm • Závit metrický 0,4 – 10 mm/ot. (26 ) • Příkon 1,5 kW • Elektrické připojení 400 V • Rozměry (š × v × h) 1760 × 1320 × 745 mm • Hmotnost 470 kg Požadavek na ZAŠKOLENÍ PERSONÁLU Požadavek na přesné USTAVENÍ zařízení
140 | Svěrka rychloupínací | 20 |  | 0 |  | • Rychloupínací svěrka, • Rozpětí min. 300 mm
141 | Štětec plochý | 20 |  | 0 |  | • Plochý štětec šířky cca 38 mm
142 | Sada rašplí třídílná 250/2 | 1 |  | 0 |  | • Pro opracování dřeva, • Dělka 250mm, 3ks
143 | Metr svinovací 5 m | 10 |  | 0 |  | • 5m, • Šířka 19mm
144 | Pilový kotouč 60 zubů, O 315 mm pro FKS 315, | 3 |  | 0
145 | Pilový kotouč 48 zubů, O 315 mm pro FKS 315, | 3 |  | 0
146 | Pilový kotouč 28 zubů, O 315 mm pro FKS 315, | 3 |  | 0
147 | Úhelník zámečnický příložný ČSN255124 | 1 |  | 0 |  | • Zámečnický úhelník s příložníkem, • Ocelový, 100 x 50 cm
148 | Palice 4000g 81cm násada dřevo | 1 |  | 0 |  | • 4kg, • Min 80cm násada
149 | Digitální multimetr 2–1000 V * | 8 |  | 0 |  | • Napětí AC/DC: 2–1000 V; • LCD displej; • CAT III; • Plastové tělo Požadavek na KALIBRACI ZAŘÍZENÍ
150 | Sada bitů 32 ks | 8 |  | 0 |  | • Délka bitů 25 mm; • CrV ocel; • DIN 3126
151 | Nevodivý bezpečnostní visací zámek | 50 |  | 0 |  | • Nevodivé tělo; • Třmen 38 mm; • LOTO norma
152 | Gola sada CrV 1/2" 20 ks | 8 |  | 0 |  | • Čtyřhran 1/2"; • CrV ocel; • DIN 3124
153 | Digitální proudové kleště * | 8 |  | 0 |  | • Napětí do 600 V; • IP54; • CAT III Požadavek na KALIBRACI ZAŘÍZENÍ
154 | Aku sklápěcí LED svítilna | 8 |  | 0 |  | • Výkon 3–10 W; • 40–400 lm; • Hliníkové tělo
155 | Brašna na nářadí | 8 |  | 0 |  | • 49×28×33 cm; • Nosnost cca 20 kg, • Nebo podobných rozměrů
156 | Pájka hrotová USB-C | 8 |  | 0 |  | • Příkon cca 60 W; • USB-C; • Digitální regulace
157 | Elektrikářské šroubováky 7 ks | 8 |  | 0 |  | • VDE 1000 V; • IEC 60900; • CrV
158 | Kleště VDE kombinované 180 mm | 8 |  | 0 |  | • 180 mm; • VDE 1000 V; • CrV
159 | Kleště VDE boční štípací 160 mm | 8 |  | 0 |  | • 160 mm; • VDE 1000 V; • CrV
160 | Kleště VDE radiové 160 mm | 8 |  | 0 |  | • 160 mm; • VDE 1000 V; • CrV
161 | Odizolovací kleště 180 mm | 8 |  | 0 |  | • 0,2–6 mm²; • Automatické
162 | Nůž na kabely | 8 |  | 0 |  | • Kabely 8–28 mm; • Plast/ocel, • S hákovou čepelí a ochranným pouzdrem
163 | Šroubováky pro elektroniku 7 ks | 8 |  | 0 |  | • CrV ocel • 4 ploché šroubováky 1,6; 2; 2,4; 3 mm • 3 křížové šroubováky PH 00; 0; 1
164 | Plastové kladivo | 8 |  | 0 |  | • Průměr hlavy 32 mm; • Plast
165 | Lisovací kleště | 8 |  | 0 |  | • Konektory 2,8 + 4,8 mm
166 | Sada kabelových spojek s kleštěmi | 8 |  | 0 |  | • Izolované spojky
167 | Sada kabelových spojek s kleštěmi | 8 |  | 0 |  | • Neizolované spojky • Sada se samonastavitelnými kleštěmi na zamačkávání koncovek kabelů a kabelovými koncovkami s izolací • Dvě stohovatelné plastové vložky každá se 6 výstupky pro spojky • Se sortimentem dutinek s izolací: 0,5 mm2 - 200 ks 0,75 mm2 - 200 ks 1,0 mm2 - 200 ks 1,5 mm2 - 200 ks 2,5 mm2 - 200 ks 4,0 mm2 - 100 ks 6,0 mm2 - 100 ks 10 mm2 - 50 ks
168 | Sada precizních kleští na pojistné kroužky | 8 |  | 0 |  | • 8 ks; • Kalená ocel •Obsah sady (8 ks kleští) Pro vnitřní pojistné kroužky (do otvorů): Precizní kleště pro kroužky 8–13 mm – 1 ks Precizní kleště pro kroužky 12–25 mm – 1 ks Precizní kleště pro kroužky 19–60 mm – 1 ks Precizní kleště pro kroužky 40–100 mm – 1 ks Pro vnější pojistné kroužky (na hřídele): Precizní kleště pro kroužky 8–13 mm – 1 ks Precizní kleště pro kroužky 12–25 mm – 1 ks Precizní kleště pro kroužky 19–60 mm – 1 ks Precizní kleště pro kroužky 40–100 mm – 1 ks
169 | Pájecí stanice horkovzduch + mikropáječka | 1 |  | 0 |  | • Kombinovaná pájecí stanice s horkovzdušným modulem a mikropáječkou. • Minimální příkon 700 W. • Rozsah regulace teploty min. 100–450 °C. • Digitální regulace, antistatické provedení. • Vhodné pro SMD i THT součástky nebo ekvivalent.
170 | Laboratorní napájecí zdroj * | 1 |  | 0 |  | • Laboratorní regulovaný napájecí zdroj s plynulou regulací napětí a proudu. • Digitální indikace, ochrana proti zkratu, přetížení a přepětí. • Stolní provedení. Požadavek na KALIBRACI ZAŘÍZENÍ
171 | Ruční popisovač štítků | 1 |  | 0 |  | • Akumulátorový ruční popisovač pro tisk samolepicích štítků. • Vhodný pro značení kabeláže a technických zařízení. • Průmyslové provedení.
172 | Sada nástrčných klíčů 3/8" VDE | 1 |  | 0 |  | • Sada izolovaných nástrčných klíčů a ráčny velikosti 3/8". • Certifikace dle VDE/IEC pro práci do 1000 V. • Minimálně 17 kusů v sadě.
173 | Kabelové nůžky izolované | 1 |  | 0 |  | • Kabelové nůžky délky cca 200 mm, • Izolované do 1000 V. • Vhodné pro měděné a hliníkové vodiče.
174 | Ráčnové kleště na kabely | 2 |  | 0 |  | • Ráčnové kabelové kleště se západkovým mechanismem. • Určeno pro stříhání silových kabelů. • Ergonomické provedení.
175 | Stolní lupa s LED osvětlením | 1 |  | 0 |  | • Stolní lupa s integrovaným LED osvětlením. • Zvětšení minimálně 2×.
176 | Stolní dvoukotoučová bruska | 1 |  | 0 |  | • Dvoukotoučová stolní bruska pro dílenské použití. • Ochranné kryty, stabilní základna, • Výkon 600w, • Průměr kotouče 200mm, • Dodávka včetně dou kotoučů
177 | Termokamera * | 1 |  | 0 |  | • Ruční termokamera s teplotním rozsahem min. -20 až +500 °C. • Rozlišení senzoru min. 320 × 240 px. • Obnovovací frekvence min. 9 Hz. • Spektrální rozsah: 7,5 μm až 13 μm, • Barevné palety 7, • 5x digitální zoom, • Min. 3.5" dotykový displej s rozlišením 640 x 480j, • Min. zaostřovací vzdálenost 0,36m, • Zabudovaná svítilna, • Wifi rozhraní, zobrazení MSX, Požadavek na ZAŠKOLENÍ PERSONÁLU
178 | Elektrikářské rukavice | 1 |  | 0 |  | • Ochranné rukavice certifikované pro práci pod napětím do 1000 V. • Velikost odpovídající běžné ruce dospělého uživatele.
179 | Prodlužovací kabel na bubnu | 4 |  | 0 |  | • Gumový prodlužovací kabel na navíjecím bubnu. • Průmyslové provedení, • Vhodné pro venkovní i vnitřní použití. 20m
180 | Izolované pracovní schůdky | 2 |  | 0 |  | • Pracovní schůdky z izolačního materiálu (např. sklolaminát). • Minimálně 6 stupňů. • Profesionální použití.
181 | Hydraulický děrovač plechu | 1 |  | 0 |  | • Ruční hydraulický děrovač plechu s výměnnými matricemi. • Rozsah otvorů minimálně 22–60 mm.
182 | Popisovač bužírek | 1 |  | 0 |  | • Ruční popisovač určený pro značení bužírek a kabeláže. • Vhodný pro trvalé a čitelné značení v elektroinstalacích.
183 | Nýtovací kleště ráčnové | 1 |  | 0 |  | • Ráčnové nýtovací kleště pro maticové a šroubové nýty. • Robustní konstrukce pro profesionální použití.
184 | Tester kabelů UTP | 1 |  | 0 |  | • Tester datových kabelů určený pro kontrolu zapojení UTP kabeláže. • Indikace správnosti zapojení vodičů.
185 | Dvoukolový vozík | 3 |  | 0 |  | • Dvoukolový manipulační vozík s dušovými koly průměru cca 400 mm. • Nosnost minimálně 100 kg. Rozměr 125 × 72
186 | Tester izolací * | 1 |  | 0 |  | • Přístroj pro měření izolačního odporu. • Měřicí napětí minimálně 50–1000 V. • Rozsah odporu minimálně do 10 GΩ. Požadavek na KALIBRACI ZAŘÍZENÍ
187 | Krimpovací kleště 6–50 mm² | 1 |  | 0 |  | • Lisovací kleště pro kabelová oka a dutinky v rozsahu minimálně 6–50 mm². • Ráčnový nebo pákový mechanismus.
188 | Aku opalovací pistole | 1 |  | 0 |  | • Akumulátorová opalovací pistole s napětím minimálně 18 V. • Regulace teploty, profesionální použití. • Baterie kompatibilní s ostatním aku nářadím
189 | Vodováha 1000 mm s magnetem | 2 |  | 0 |  | • Vodováha délky 1000 mm, • minimálně dvě libely, • integrovaný magnet.
190 | Magnetická vodováha 2000 mm | 1 |  | 0 |  | • Vodováha délky 2000 mm, • minimálně dvě libely, • integrovaný magnet.
191 | Strojní vodováha * | 1 |  | 0 |  | • Přesnost 0,02 mm/m, • délka 300 mm Požadavek na KALIBRACI ZAŘÍZENÍ
192 | Sada stupňových vrtáků | 1 |  | 0 |  | • Sada stupňových vrtáků s rozsahy přibližně 4–12 mm, 4–20 mm a 4–32 mm.
193 | Krimpovací kleště pro konektory RJ | 1 |  | 0 |  | • Lisovací kleště pro konektory typu RJ (Western). • Přesný lisovací mechanismus.
194 | Zásuvkový/šuplíkový modul | 1 |  | 0 |  | • Zásuvkový/šuplíkový modul s více zásuvkami/šuplíky, • vhodný pro dílenské a pracovní použití.
195 | Sada vrtáků – 170dílná | 2 |  | 0 |  | • Sada vrtáků určená pro vrtání do kovu, dřeva a dalších běžných materiálů. • Celkový počet dílů minimálně 170 ks. • Uložení v přehledném kufru. • DIN 338, provedení HSS
196 | Sada sekáčů a vrtáků SDS max | 1 |  | 0 |  | • Sada vrtáků a sekáčů se stopkou SDS max. • Minimálně 17 kusů. • Vhodné pro vrtání a sekání do betonu a zdiva.
197 | Sada kabelových lisovacích oček 3–8 mm | 1 |  | 0 |  | • Sada lisovacích kabelových oček pro vodiče s průměrem oka cca 3–8 mm. • Celkový počet kusů minimálně 100 ks.
198 | Sada kabelových lisovacích oček | 1 |  | 0 |  | • Sada lisovacích kabelových oček pro elektroinstalace. • Celkový počet kusů minimálně 60 ks.
199 | Sada izolovaných dutinek 0,5–6 mm² | 1 |  | 0 |  | • Sada izolovaných dutinek pro vodiče s průřezy cca 0,5–6 mm². • Celkový počet minimálně 800 ks.
200 | Pilové plátky do kmitací pily – dřevo | 1 |  | 0 |  | • Sada pilových plátků do kmitací pily určených pro čisté řezy do dřeva. • Kompatibilní s běžnými kmitacími pilami.
201 | Trhací nýty 3 × 3,2 mm | 4 |  | 0 |  | • Trhací nýty rozměru cca 3 × 3,2 mm, poměděné provedení. • Balení minimálně 100 ks.
202 | Trhací nýty hliníkové 4,8 × 15 mm | 400 |  | 0 |  | • Hliníkové trhací nýty s plochou kulatou hlavou. • Rozměr cca 4,8 × 15 mm. • Určeno pro profesionální použití.
203 | Sada závitníků a závitových oček | 1 |  | 0 |  | • Sada závitníků a závitových oček pro běžné metrické závity. • Celkový počet minimálně 32 ks.
204 | Sada nýtovacích matic M3–M12 | 1 |  | 0 |  | • Sada ocelových nýtovacích matic v rozsahu M3–M12. • Celkový počet minimálně 300 ks.
205 | Sada smršťovacích bužírek | 1 |  | 0 |  | • Sada smršťovacích bužírek černé barvy. • Poměr smrštění minimálně 3:1. • Celkový počet kusů minimálně 300 ks.
206 | Popisovací PVC bužírka kruhová | 1 |  | 0 |  | • Popisovací PVC bužírka kruhového tvaru. • Průměr cca 3,5 mm. • Návin minimálně 200 m. • Barva žlutá nebo ekvivalent. • Určeno pro značení vodičů.
207 | Pracovní stůl – masiv 2500 mm | 2 |  | 0 |  | • Pracovní stůl s masivní pracovní deskou. • Délka pracovní plochy min. 2500 mm. • Rozměry (šířka x hloubka x výška) 2500 x 700 x 880 mm • Váha 190 kg • Nosnost 800 kg • Zásuvková skříň 2x •Pracovní deska BUK • Síla desky 40 mm
208 | Zásuvková/šuplíková skříň | 1 |  | 0 |  | • Zásuvková/šuplíková skříň pro dílenské použití. • Rozměry (šířka x hloubka x výška) 1037 x 630 x 1215 mm • Váha 132 kg • 7 zásuvek/šuplíků
209 | Dílenský vozík se 7 zásuvkami/šuplíky | 1 |  | 0 |  | • Pojízdný dílenský vozík se sedmi zásuvkami/šuplíky • Centrální zamykání, • Kolečka s brzdou. • Pevná konstrukce z ocelového plechu • Boční stěny s čtyřhrannými otvory pro připevnění různých dílů příslušenství • Centrální zamykání všech zásuvek válcovým zámkem • Vedení zásuvek s kuličkovými ložisky • Zásuvky min s 90% vytažením • Pracovní plocha z ABS s přihrádkami na malé díly • S kovovou rukojetí na straně • Vlastnosti: - Zatížení každé zásuvky/šuplíku: 30,0 kg - Celkový počet zásuvek/šuplíků: 7 - Počet zásuvek 75 mm: 5 - Počet zásuvek 150 mm: 2 • Technické parametry: - Celkové rozměry: Š 788 x V 976 x H 496 mm - Celková nosnost kg: 350,0 - Průměr kola v mm: 125.0
210 | Pracovní stůl – masiv 1500 mm | 1 |  | 0 |  | • Pracovní stůl s masivní deskou, • Délka pracovní plochy min. 1500 mm.
211 | Zásuvková/šuplíková skříň | 1 |  | 0 |  | • Zásuvková/šuplíková skříň pro ukládání drobného materiálu, • Provedení cca 36 × 36 zásuvek/šuplíků nebo ekvivalent.
212 | Policová skříň s plastovými boxy | 1 |  | 0 |  | • Policová skříň vybavená plastovými boxy pro drobný materiál. • 9x police, • 24x box (výška 150, šířka 204, hloubka 350 mm) • 20 x box (125 x 148 x 235) • Nosnost skříně 400 kg • Výška 1950 x šířka 950 x hloubka 400 mm • Nosnost police 100 kg • Plné dveře
213 | Pracovní stůl pro elektrotechniky 1200 × 700 mm | 1 |  | 0 |  | • Pracovní stůl s deskou cca 1200 × 700 mm, • Tloušťka desky cca 40 mm. • Dvouzásuvkový kontejner, • Nástavba přístrojová min jednostranná 1200 mm, • Modul jednofázové centrální jištění. Jištič 16A, proudový chránič, tlačítka Start a TOTAL STOP. • Určeno pro elektrokanál, nebo mininástavbu, • Modul 4x zásuvka 230V, 50Hz, 10A CZ, pro kanál, nebo mininástavbu
214 | Pracovní židle | 14 |  | 0 |  | • Pracovní dílenská židle s ergonomickým sedákem, • Rozměry přibližně 300 × 650 × 665 mm nebo ekvivalent.
215 | Spektrometr * | 1 |  | 0 |  | • Ruční bateriově napájený rentgenový přístroj pro přesnou prvkovou kvantitativní a kvalitativní analýzu vzorků, • Požadované měřící módy a kalibrované prvky (Přístroj musí být dodán plně kalibrovaný pro všechny níže uvedené prvky - od detekčního limitu až do 100% - pomocí metody výhradně fundamentálních parametrů):Mód pro analýzy kovů a jejich slitin: Mg, Al, Si, P, S, Ti, V, Cr, Mn, Fe, Co, Ni, Cu, Zn, Au, W, Hf, Ta, Re, Pb, Bi, Zr, Nb, Mo, Pd, Ag, Cd, Sn, Sb. • Typ detektoru: SDD s Graphene okénkem. • Rozlišení detektoru ≤ 137eV kaMn při min 100 000 pulzech, • Přístroj musí umožnit uživatelsky nastavit měřící časy samostatně a nezávisle pro fázi těžších a pro fázi lehkých (Al, Mg, Si, P a S) prvků, • Odolnost proti pádu přístroje dle MIL-810-G doložená vhodným atestem nebo prohlášením výrobce, • Výkon RTG lampy minimálně 4W, dosažitelné budící napětí min 50kV, • Ag anoda, • Požadavek na minimálně 4 předřadné fyzické filtry RTG s automatickou rotací v průběhu testu, • Dosažitelný proud RTG lampy minimálně 200uA, • Přístroj musí mít výrobcem garantovaný rozsah pracovních teplot pro kontinuální pracovní cyklus od -10°C do 45°C bez potřeby externího či přídavného chlazení a bez použití ventilátoru (tzv. full duty cycle = kontinuální měření bez pauz mezi měřeními po dobu jedné směny). • Průběžné zobrazení aktuálního detekčního limitu pro všechny kalibrované prvky u každého měření automaticky, • Přístroj musí mít integrovaný digitální barometr pro zajištění dlouhodobé správnosti výsledků. • Je požadováno, aby přístroj automaticky za pomocí vestavěného digitálního barometru při každém měření plně automatizovaně bez zásahu uživatele provedl korekci na aktuální barometrický tlak. • Požadavek na automatické uvedení tlaku u každého měřeného výsledku v mbar. • Zapnutí přístroje do 30 vteřin, • Hmotnost přístroje ≤1.6kg včetně baterie, • Požadovaný operační systém přístroje s aktivní neukončenou podporou výrobce. • Tovární záruka minimálně 24 měsíců od dodání, • Komunikace přístroje přes WiFi a možnost zobrazení displeje přístroje při měření v reálném čase ve webových prohlížečích a to i v mobilních telefonech. • Zařízení musí umět fungovat i jako Hot-Spot. Přes WiFi také musí být možné realtime hned po skončení analýzy automatizovaně odeslat naměřená data a fotografie do SMB úložiště či SMB serveru a to ve formátech minimálně JSON, CSV a PDF, • Odolnost všech částí přístroje včetně vstupního okénka proti vodě a prachu minimálně dle IP 54 na celý přístroj včetně měřícího okénka. • Ovládací software spektrometru musí být plně v češtině s možností runtime uživatelského přepnutí angličtiny. • Součástí dodávky musí být software pro komfortní vyhodnocení spekter včetně možnosti překrývání spekter, zoomu, ukládání ve vektorovém formátu EMF, vyhledávání, filtraci a dekonvoluci spekter + online i offline zpracování dat, • Podpora režimu Vyhovuje/Nevyhovuje pro porovnání vůči zvolené jakosti přímo na displeji s uvedením min/max rozsahů pro jednotlivé prvky a vyznačením rozdílů neshody podbarvením současně numericky a graficky s vyznačením zón. • Podpora exportu PDF protokolů z měření i přímo z přístroje na USB klíč bez potřeby použití počítače – možnost uživatelského přizpůsobení rozložení protokolu v těchto PDF. • V přístroji pevně vestavěný počítač. • Požadavek na automatický mechanismus vnitřní kalibrace bez potřeby přikládání ke vzorku či standardu. • Požadavek na možnost přímého ukládání výsledků na USB klíč bez nutnosti připojení k PC • Součástí dodávky musí být minimálně: -baterie s kapacitou minimálně 49Wh. - adapter pro nabíjení baterie a pro práci ze sítě 230V AC bez potřeby baterie. - kufr, sada náhradních vstupních fólií. - Pevně integrovaný nevýklopný displej s úhlopříčkou min 4,1“ s rozlišením min 800x480 pro přehledné zobrazení chemického složení, chyby měření (sigma). - V módu pro analýzu kovů a slitin automatické numerické i grafické porovnání min/max specifikace jakosti u každého měření přímo na měřící obrazovce společně s naměřenou hodnotou a chybou měření v každém řádku. • Z důvodu INDUSTRY 4.0 musí SW přístroje umožňovat uživatelskou modifikaci Python pluginu pro real time zpracování naměřeného výsledku (ihned po dokončení analýzy automaticky) ... tento plugin musí umožňovat uživatelské matematické operace jak s prvky tak se spektrem včetně výpočtu poměru píků a advanced zpracování dat a jejich přenos Požadavek na ZAŠKOLENÍ PERSONÁLU Požadavek na KALIBRACI ZAŘÍZENÍ
216 | Drsnoměr * | 1 |  | 0 |  | • Mobilní síťově nezávislý přístroj v nárazuvzdorném provedení, • Obsluha přes dotykový displej, • Software v českém jazyce, • Měření na dráze až 17,5 mm, • Rychle vyměnitelné relativní snímače, • Kompatibilita se všemi snímači výrobce • Automatické rozpoznání typu připojeného snímače, • Měření až 40 parametrů, • Možnost sestavení až 7 měřicích programů + 1 měřicí program na ověření přesnosti, • Integrovaná tiskárna umožňující tisk naměřených hodnot a profilů, • Možnost měření s vyklopeným snímačem "napříč", • Indikátor pozice snímače v rámci svého rozsahu • Zobrazení na barevném dotykovém 4,3" TFT displeji: parametry, profily, statistika, regulační karty, • Profesionální vyhodnocení výsledků volitelným softwarem včetně zpracování statistiky , • Vestavěný etalon drsnosti Ra 3 μm, Rz 10 μm, • Osvětlení měřicího místa, • Propojení přístroje a LV17 kabelem nebo přes Bluetooth, • TECHNICKÉ ÚDAJE Parametry dle EN ISO 4287 Ra, Rz, Rmax, Rt, Rq, RSm, Rc, Rp, Rv, Rsk, Rku, Rdc, RzISO, Rmr, Rmr(c), C(Rmr) Parametry dle EN ISO 13565 Rpk*, Rpk, Rk, Rvk, Rvk*, Mr1, Mr2, Vo, A1, A2 Parametry dle EN ISO 4287 Pt, Pz, Pa Parametry dle MOTIF EN ISO 12085 R, Rx, AR, Nr, CR, CL, CF Parametry dle ASME B46.1 Rpm, Rp Parametry dle JIS B601 (2001) Rz-JIS Parametry dle EN 10049 Rpc Parametry dle Daimler MBN 31007 R3z Statistika až z 1000 měření průměr, rozsah, směr. odchylka, min., max. Třída přesnosti 1 dle DIN 4772 (± 5 %) Měřicí rozsah/rozlišení ±100 μm / 6 nm (závisí na použitém snímači) Dráha měřeného úseku lt 1,5; 4,8; 15; max 17,5 mm Filtr cut-off lc (hraniční vlnové délky) 0,08; 0,25; 0,8; 2,5 mm Druhy filtrů DIN EN ISO 11562: Gaussův filtr DIN EN ISO 16610-21: Gaussův filtr DIN EN ISO 13565-1: Filtr pro parametry Rk DIN EN ISO 3274: Ls filtr chvění Posuvová rychlost vt 0,15; 0,5; 1,0 mm/s Jednotky přepínatelné μm/μinch Jazykové verze česky, anglicky Displej dotykový barevný 4,3" TFT displej Paměť pro ukládání dat 2000 parametrů / 500 profilů Měřicí programy 7 měřicích programů, 1 měřicí program na ověření Výstupy parametry drsnosti, statistika P- profil, R- profil, materiálový podíl, měřicí podmínky, hladiny řezu (cut-off), tolerance Integrovaná termotiskárna tisk naměřených výsledků a měřicích podmínek včetně filtrovaných profilů (R) a nefiltrovaného profilu (P) nosná křivka podílu filtrovaná (R) a nefiltrovaná (P), datum, čas, měřítko zvětšení, materiálový podíl, cut-off, statistika, regulační karty, tolerance Papír termo papír, šířka 57 ± 0,5 mm, délka cca 10 m Rozlišení tiskárny 8 bodů/mm Rozhraní USB; Bluetooth Napájení Lithium-ion akumulátor (záruka 6 měsíců); zdroj 5V/3A Výdrž akumulátoru cca 800 měření Pracovní teplota 5° - 40°C, max. 85% relativní vlhkosti Rozměry W10 227 x 225 x 70 mm Hmotnost 980 g bez posuvového přístroje LV17 • Základní sestava obsahuje : - přístroj W10 - posuvový přístroj LV17 - snímač T1E s kluznou patkou ( 100 μm; rádius hrotu 2 μm, úhel 90°, 1,8 mN) - síťový napáječ - USB kabel - 2 roličky papíru do tiskárny - návod k obsluze v češtině --rychlost od 0,15 – 1 mm/s -cut off 0,08 – 2,5 -měření na dráze 17,5 mm -možnost příčného měření -vestavěný etalon drsnosti -8 měřicích programů Požadavek na ZAŠKOLENÍ PERSONÁLU Požadavek na KALIBRACI ZAŘÍZENÍ
217 | Tvrdoměr * | 1 |  | 0 |  | • Zařízení pro měření tvrdosti, • Automatická konverze do všech běžných stupnic tvrdosti (HV, HB, HRC, HRB, HRA, HS, Rm), • Vysoká přesnost ± 4 HL (0,5% při 800 HL) s automatickou korekcí směru úderu při měření, • Velký měřicí rozsah 1-999 HL, 7" barevný dotykový displej s rozlišením 800x480 pixelů, • Výdrž baterie více než 8 hodin, • Vnitřní 8 GB Flash paměť pro až milion výsledků, • Zapouzdření jednotky pro splnění odolnosti IP 54, • Měření v podmínkách -10˚C až 50˚C, měření ASTM A956/ A370, ISO EN 16859, DIN 50156, GB/T 17394, JB/T 9378, konverzi normě ASTM E140 a pokynům ASME CRTD-91, DGZfP-MC 1, VDI/VDE-2616 Paper1 Požadavek na ZAŠKOLENÍ PERSONÁLU Požadavek na KALIBRACI ZAŘÍZENÍ
218 | Indukční ohřev ložisek | 1 |  | 0 |  | • Flexibilní cívka plochá - pás ( 30 x 6 mm, l=14 m do 300 C ) + flexibilní cívka s kruhovým průřezem - kabel ( prům. 20 mm, l = 14 m )
219 | Filtrační agregát oleje hydrauliky * | 1 |  | 0 |  | • Variabilní objemový průtok 20 - 70 l/min, • Povolená výška sání: 2/6 m, • Výkon motoru 1,1 kW, • Rozsah teplot kapaliny: 0-65 °C, • Rozsah teplot okolí: 0-50 °C, • Jemnost filtrace/kapacita: 3 μm / 1950 g, • Napájení: 1x 220-250 V AC, včetně zástrčky CEE 7/7 a kabelu 6 m, • Intuitivní ovládací dotykový panel, • Velká kapacita jímání nečistot (až 4 kg), s integrovaným monitorem částic a snímačem vlhkosti, • Funkce dávkování , • Funkce automatické vypnutí switch-off , • Zabudovaná tiskárna, • Provozní tlak max. 7 bar / 101 PSI, • Rozsah viskozity 15 - 1100 mm2/s - běžný provoz, • Indikátor zanesen v provedení: doplňková ikona na hlavní obrazovce, která změní barvu ze zelené na červenou pokud je filtrační vložka zanesená. • Hydraulické připojení sací hadice jmenovitá světlost DN 32, délka 2,7 m se sací hubicí 0,4 m, výtlačná hadice jmenovitá světlost DN 25, délka 2.7 m s výtlakovou hubicí 0,4 m, ventil pro přepínání režimů (s měřením čistoty oleje), • Ergonomický rám s kolečky, • USB konektor, Požadavek na ZAŠKOLENÍ PERSONÁLU
220 | Kontaktní teploměr * | 2 |  | 0 |  | • Měřicí rozsah: -65 … 1200 °C / -85 … 2192 °F, • Rozlišení: do 999,9 °C: 0,1 °C / 0,1 °F, nad 1000 °C: 1 °C / 1 °F, • Přesnost (při jmenovité teplotě):přístroj: ±0,1 % z MH ± 1 °C, • Srovnávací konec: ±0,3 K, • Měřicí cyklus (vzorkování): ~3 měření / s, • Připojení snímače: 2pólová beztermonapěťová zásuvka typu K, • Standardní funkce: Min / Max / Hold, Auto-Power-Off, • Speciální funkce: nastavení (korekce) měřicí charakteristiky – nulový bod (Off set) a sklon/strmost (Slope), • Pracovní podmínky: -20 až 50 °C, 0 až 85 % RV (nekondenzující), • Displej: 3řádkový LCD, s ukazatelem stavu baterií, bíle podsvícený, s nerozbitným krytem, s „překlápěním“ displeje tlačítkem, • Ovládání: 4 odolná tlačítka, • Napájení: 2 ks baterie AA (součást dodávky) Požadavek na ZAŠKOLENÍ PERSONÁLU
221 | Odsávací zařízení | 1 |  | 0 |  | • Pro odsávání prachu, třísek a hoblin při dřevoobráběcích pracích. • Kovové lopatky ventilátoru pro vyšší sací výkon. • Stabilní konstrukce z masivního ocelového plechu, nejsou použity žádné plasty.Vysoký sací výkon a tichý chod. • Sací výkon (čistý vzduch) 3910 m³/h • Průměr odsávacího nátrubku 150 mm • Průměr odsávací trubice u rozdělovače 3 x 100 mm • Příkon 2200 W • Elektrické připojení 400 V • Hmotnost 59 kg
222 | Hydraulický agregát/zkušební stand * | 1 |  | 0 |  | • Objem nádrže : V = 100 dm³ • Dodávané množství : Q₁ = 7,9 dm³/min • Pracovní tlak : p₁ = 200 bar • Dodávané množství : Q₂ = 3,9 dm³/min • Pracovní tlak : p₂ = 320 bar • Výkon elektromotoru : P = 5,5 kW, Otáčky elektromotoru : n = 960 1/min • Napětí elektromotoru : 3x400V, 50Hz • Ovládací napětí prvků : 24V DC • Chlazení : vzduchové, P = 0,1 kW, 3x400V, 50Hz • Pracovní kapalina : provozní kapalina - minerální olej třídy HLP, ISO VG (32-46) cSt dle DIN 51524/2 • Pracovní teplota kapaliny (25 - 55)°C • Filtrace : minimální třída čistoty - třída 8 dle NAS 1638 - 19/17/14 dle ISO/DIN 4406/99 - doporučený filtrační koeficient ß10 > 200 - rozsah viskozity (10 - 300) mm2/s • Povrchová úprava : protikorozní ochrana dle ČSN EN ISO 12944 - příprava povrchu min Sa2 - korozivní prostředí, stupeń C2 - životnost střední M (5-15) let - vnitřní nátěr : olejivzdorná barva - vnější nátěr : bezzákladový systém Selemix DTM 7-53x, 100 um (+20%/- 10%), RAL dle • Pracovní stů: : zabudované hydraulicý systém + napájecí a ovládací rozvaděč - manometry, spínače a dotykový display zabudované v ovládacím panelu - upínací systém ventilů • Řídící systém: : doplněný o modul analogového výstupu pro regulaci RV1 - software pro řízení zkoušky - dotykový displej 3,5 palce pro volbu zkoušky a nastavení procentuálního otevření RV1, včetně jednoduché vizualizace Požadavek na ZAŠKOLENÍ PERSONÁLU Požadavek na USTAVENÍ
|  |  |  | 0 | 0
Pozn:
Speciální znak * ve sloupci B označuje zařízení, kde jsou požadovány specifické požadavky (zaškolení, kalibrace nebo ustavení na pozici). Tyto specifické požadavky jsou uvedené ve sloupci G.

## Položkový rozpočet
TECHNICKÁ SPECIFIKACE: Pořízení přístrojového vybavení dílen v provozu TaO – POLOŽKOVÝ ROZPOČET |  |  | Vyplní prodávající / Cena v Kč bez DPH
Položka |  | Popis | Jednotková cena [Kč] | Množství [ks] | Celková cena [Kč]
POŘIZOVACÍ CENA ZBOŽÍ | A1 | POŘÍZENÍ PŘÍSTROJOVÉHO VYBAVENÍ PRO DÍLNY V HALE TaO * | - | - | 0 | Pozn.: **
Součet A1 |  |  |  |  | 0
SUPERVIZE | A2 | Další náklady, které nejsou uvedeny výše, ale jsou nezbytné pro rozsah prací | - | - | 0 | Pozn.: **
OSTATNÍ | A3 | Další náklady, které nejsou uvedeny výše, ale jsou nezbytné pro rozsah prací |  | 1 | 0
DOPRAVA | A4 | Balení a doprava na místo určení (DAP Břidličná) |  | 1 | 0
Součet A2, A3, A4 |  |  |  |  | 0
CELKOVÝ SOUČET A1 až A4 |  |  |  |  | 0
Pozn.: | * Konečná cena dodaného zboží (požadavky na zařízení jsou uvedené 1. listu "Pořízení přístrojového vybavení", sl. E)
Pozn.: | ** Nevyplňovat, automaticky vloženo, jakmile se vyplní položky v 1. listu "Pořízení přístrojového vybavení", sl. F