## PRV zakázka č.3 Vysluni
Soupis prací - PRV přeměna porostů náhradních dřevin- Zakázka č.3
| JPRL | Měrná jednotka | počet jednotek | měrná jednotka za oplocení | počet jednotek za oplocení | Cena za km | Celková cena za službu
1.Přeměna porostu náhradních dřevin | 443Dd4 | ha | 1.7 | km | 0.9
005 Ochrana založeného porostu (mechanická i chemická)
11.Popis způsobilého výdaje vč. technického řešení: Ochrana založeného porostu oplocením, oplocenka kovová Specifikace oplocenky: – oplocenka kovová, – průměr drátu min. 2,0 mm, – výška pletiva 170 cm, – sloupky kovové, výška 180 cm, osazení po 3 m, – dřevěné vzpěry ve tvaru „A“ do každého rohu a dále na každých 30 m oplocenky, 2 přelezy na oplocenku do 300 m a 4 přelezy na oplocenku nad 300 m
CELKEM ZA ZAKÁZKU Č.3