## Pokyny pro vyplnění
Pokyny pro vyplnění
Ve všech listech tohoto souboru můžete měnit pouze buňky s modrým pozadím. Jedná se o tyto údaje : - údaje o firmě - jednotkové ceny položek zadané na maximálně dvě desetinná místa

## Stavba
#RTSROZP# | Položkový rozpočet stavby
| Stavba: |  | 01 | Stavba - LOUCKÝ HŘBITOV
| Objekt: |  | 01 | Objekt - KOLUMBÁRIUM 2
778 | Rozpočet: |  | 20250611 | Kolumbárium
| Objednatel: |  | Město Znojmo, Obroková 1/12, Znojmo |  |  |  | IČO:
DIČ:
| Projektant: | [5 empty] | IČO:
DIČ:
| Zhotovitel: | [5 empty] | IČO:
DIČ:
Vypracoval:
| Rozpis ceny | [6 empty] | Celkem
HSV | HSV | [6 empty] | 0
PSV | PSV | [6 empty] | 0
MON | MON | [6 empty] | 0
VN | Vedlejší náklady | [6 empty] | 0
ON | Ostatní náklady | [6 empty] | 0
| Celkem | [6 empty] | 0
Rekapitulace daní
0 | Základ pro sníženou DPH |  |  | 12 | % | 0 |  |  | CZK
0 | Snížená DPH |  |  | 12 | % | 0 |  |  | CZK
0 | Základ pro základní DPH |  |  | 21 | % | 0 |  |  | CZK
0 | Základní DPH |  |  | 21 | % | 0 |  |  | CZK
0 | Zaokrouhlení |  |  |  |  | 0 |  |  | CZK
| Cena celkem bez DPH |  |  |  |  | 0 |  |  | CZK
0 | Cena celkem s DPH |  |  |  |  | 0 |  |  | CZK
|  | v |  |  | dne
|  |  | Za zhotovitele |  |  |  | Za objednatele
Rekapitulace dílčích částí
#CASTI>> | Číslo | Název |  |  | Základ pro sníženou DPH | Základ pro základní DPH | DPH celkem | Cena celkem | %
1 | Stavba |  |  |  | 0 | 0 | 0 | 0
2 | 01 | Objekt |  |  | 0 | 0 | 0 | 0
3 | 20250611 | KOLUMBÁRIUM |  |  | 0 | 0 | 0 | 0
| Celkem za stavbu |  |  |  | 0 | 0 | 0 | 0 | 0
#POPS | Popis stavby: 01 - Stavba
#POPO | Popis objektu: 01 - Objekt
#POPR | Popis rozpočtu: 20250611 - KOLUMBÁRIUM
Rekapitulace dílů
| Číslo | Název |  |  | Typ dílu |  |  | Celkem | %
| 1 | Zemní práce |  |  | HSV |  |  | 0
| 11 | Přípravné a přidružené práce |  |  | HSV |  |  | 0
| 12 | Odkopávky a prokopávky |  |  | HSV |  |  | 0
| 13 | Hloubené vykopávky |  |  | HSV |  |  | 0
| 16 | Přemístění výkopku |  |  | HSV |  |  | 0
| 17 | Konstrukce ze zemin |  |  | HSV |  |  | 0
| 18 | Povrchové úpravy terénu |  |  | HSV |  |  | 0
| 27 | Základy |  |  | HSV |  |  | 0
| 3 | Svislé a kompletní konstrukce |  |  | HSV |  |  | 0
| 4 | Vodorovné konstrukce |  |  | HSV |  |  | 0
| 45 | Podkladní a vedlejší konstrukce |  |  | HSV |  |  | 0
| 5 | Komunikace |  |  | HSV |  |  | 0
| 62 | Úpravy povrchů vnější |  |  | HSV |  |  | 0
| 8 | Trubní vedení |  |  | HSV |  |  | 0
| 89 | Ostatní konstrukce na trubním vedení |  |  | HSV |  |  | 0
| 91 | Doplňující práce na komunikaci |  |  | HSV |  |  | 0
| 94 | Lešení a stavební výtahy |  |  | HSV |  |  | 0
| 95 | Dokončovací konstrukce na pozemních stavbách |  |  | HSV |  |  | 0
| 96 | Bourání konstrukcí |  |  | HSV |  |  | 0
| 97 | Prorážení otvorů |  |  | HSV |  |  | 0
| 99 | Staveništní přesun hmot |  |  | HSV |  |  | 0
| 711 | Izolace proti vodě |  |  | PSV |  |  | 0
| 765 | Krytiny tvrdé |  |  | PSV |  |  | 0
| 781 | Obklady keramické |  |  | PSV |  |  | 0
| D96 | Přesuny suti a vybouraných hmot |  |  | PSU |  |  | 0
| VN | Vedlejší náklady |  |  | VN |  |  | 0
| Cena celkem | [6 empty] | 0 | 0
Note on D11: Název
Note on I11: IČO
Note on D12: Ulice
Note on I12: DIČ
Note on D13: PSČ
Note on E13: Místo

## VzorPolozky (hidden)
Položkový rozpočet
S:
O:
R:

## 01 20250611 Pol
Položkový rozpočet | [27 empty] | #TypZaznamu#
S: | 01 | Stavba - LOUCKÝ HŘBITOV | [25 empty] | STA
O: | 01 | Objekt - KOLUMBÁRIUM 2 | [22 empty] | STA |  |  | OBJ
R: | 20250611 | Kolumbárium | [25 empty] | ROZ
P.č. | Číslo položky | Název položky | MJ | Množství | Cena / MJ | Celkem | Dodávka | Dodávka celk. | Montáž | Montáž celk. | DPH | Cena s DPH | Hmotnost / MJ | Hmotnost celk.(t) | Dem. hmotnost / MJ | Dem. hmotnost celk.(t) | Ceník | Cen. soustava / platnost | Cenová úroveň | Nhod / MJ | Nhod celk. | Dodavatel | Typ položky | Stav položky
Díl: | 1 | Zemní práce |  |  |  | 0 |  | 0 |  | 103835.22 |  | 0 |  | 0 |  | 0 |  |  |  |  | 0 | [6 empty] | DIL
1 | 199000002R00 | Poplatek za skládku horniny 1- 4, č. dle katal. odpadů 17 05 04 | m3 | 184.105 |  | 0 | 0 | 0 | 564 | 103835.22 | 21 | 0 | 0 | 0 | 0 | 0 |  | RTS 25/ I | RTS 25/ I | 0 | 0 |  | Práce | Běžná |  |  |  | POL1_1
|  | 137,00 |  | 137 | [23 empty] | VV | 0
|  | 30,24 |  | 30.24 | [23 empty] | VV | 0
|  | 3,90 |  | 3.9 | [23 empty] | VV | 0
|  | 2,5 |  | 2.5 | [23 empty] | VV | 0
|  | 10,465 |  | 10.46 | [23 empty] | VV | 0
Díl: | 11 | Přípravné a přidružené práce |  |  |  | 0 |  | 0 |  | 52673.25 |  | 0 |  | 0 |  | 41.49 |  |  |  |  | 81.35 | [6 empty] | DIL
2 | 113106121R00 | Rozebrání dlažeb z betonových dlaždic na sucho | m2 | 100 |  | 0 | 0 | 0 | 88.6 | 8860 | 21 | 0 | 0 | 0 | 0.138 | 13.8 |  | RTS 25/ I | RTS 25/ I | 0.16 | 16 |  | Práce | Běžná |  |  |  | POL1_1
|  | 100 |  | 100 | [23 empty] | VV | 0
|  | pozn. : | [25 empty] | VV | 0
|  | množství odhad , skutečný rozsah bude : | [25 empty] | VV | 0
|  | upřesněn při předání staveniště, fakturace : | [25 empty] | VV | 0
|  | bude dle skutečného množství m.j. : | [25 empty] | VV | 0
3 | 113107112R00 | Odstranění podkladu pl. 200 m2,kam.těžené tl.20 cm | m2 | 100 |  | 0 | 0 | 0 | 96.5 | 9650 | 21 | 0 | 0 | 0 | 0.24 | 24 |  | RTS 15/ I | RTS 15/ I | 0.376 | 37.6 |  | Práce | Běžná |  |  |  | POL1_1
4 | 113204111R00 | Vytrhání obrubníků zahradních | m | 29.5 |  | 0 | 0 | 0 | 82.5 | 2433.75 | 21 | 0 | 0 | 0 | 0.125 | 3.69 |  | RTS 25/ I | RTS 25/ I | 0.08 | 2.36 |  | Práce | Běžná |  |  |  | POL1_1
5 | 115201411R00 | Demontáž sběrného potrubí DN 150 | m | 30.5 |  | 0 | 0 | 0 | 155 | 4727.5 | 21 | 0 | 0 | 0 | 0 | 0 |  | RTS 25/ I | RTS 25/ I | 0.275 | 8.39 |  | Práce | Běžná |  |  |  | POL1_1
|  | 30,5 |  | 30.5 | [23 empty] | VV | 0
|  | pozn. : | [25 empty] | VV | 0
|  | vodovod............. : | [25 empty] | VV | 0
6 | 11-01 | Ochrana " vsypové loučky " před vstupem v průběh u stavebních prací | soubor | 1 |  | 0 | 0 | 0 | 5000 | 5000 | 21 | 0 | 0 | 0 | 0 | 0 |  | Vlastní | Indiv | 0 | 0 |  | Práce | Běžná |  |  |  | POL1_1
|  | 1 |  | 1 | [23 empty] | VV | 0
|  | pozn. : | [25 empty] | VV | 0
|  | dle požadavku správce hřbitova : | [25 empty] | VV | 0
7 | 11-02 | Přemístění urnových hrobů viz.staveniště a pd | soubor | 2 |  | 0 | 0 | 0 | 5000 | 10000 | 21 | 0 | 0 | 0 | 0 | 0 |  | Vlastní | Indiv | 0 | 0 |  | Práce | Běžná |  |  |  | POL1_1
|  | 2 |  | 2 | [23 empty] | VV | 0
|  | pozn. : | [25 empty] | VV | 0
|  | hrob o rozměru 1 x 1,2 m : | [25 empty] | VV | 0
|  | 0 | [25 empty] | VV | 0
|  | bednicí dílce tl.20 cm + uložení do pokladního. : | [25 empty] | VV | 0
|  | betonu , vč. náhrob, původ., desek : | [25 empty] | VV | 0
8 | 900 RT3 | HZS Práce v tarifní třídě 6 (např. tesař) | h | 17 |  | 0 | 0 | 0 | 706 | 12002 | 21 | 0 | 0 | 0 | 0 | 0 | Prav.M | RTS 25/ I | RTS 25/ I | 1 | 17 |  | HZS | Běžná |  |  |  | POL10_
|  | 8,5*2 |  | 17 | [23 empty] | VV | 0
Díl: | 12 | Odkopávky a prokopávky |  |  |  | 0 |  | 0 |  | 27676.62 |  | 0 |  | 0 |  | 0 |  |  |  |  | 38.9 | [6 empty] | DIL
9 | 122202202R00 | Odkopávky pro silnice v hor. 3 do 1000 m3 | m3 | 167.84 |  | 0 | 0 | 0 | 159 | 26686.56 | 21 | 0 | 0 | 0 | 0 | 0 |  | RTS 25/ I | RTS 25/ I | 0.223 | 37.43 |  | Práce | Běžná |  |  |  | POL1_1
|  | dlažba : (0,15+0,15+0,04+0,06)*344 |  | 137.6 | [23 empty] | VV | 0
|  | obrubník : 0,30*0,40*252,00 |  | 30.24 | [23 empty] | VV | 0
10 | 122202209R00 | Příplatek za lepivost - odkop. pro silnice v hor.3 | m3 | 16.724 |  | 0 | 0 | 0 | 59.2 | 990.06 | 21 | 0 | 0 | 0 | 0 | 0 |  | RTS 25/ I | RTS 25/ I | 0.088 | 1.47 |  | Práce | Běžná |  |  |  | POL1_1
|  | 137,00/100 *10 |  | 13.7 | [23 empty] | VV | 0
|  | 30,24/100*10 |  | 3.02 | [23 empty] | VV | 0
|  | pozn. : | [25 empty] | VV | 0
|  | odhad lepivosti 10 % : | [25 empty] | VV | 0
Díl: | 13 | Hloubené vykopávky |  |  |  | 0 |  | 0 |  | 29982.16 |  | 0 |  | 0 |  | 0 |  |  |  |  | 43.08 | [6 empty] | DIL
11 | 131201110R00 | Hloubení nezapaž. jam hor.3 do 50 m3, STROJNĚ | m3 | 2.5 |  | 0 | 0 | 0 | 478.5 | 1196.25 | 21 | 0 | 0 | 0 | 0 | 0 |  | RTS 25/ I | RTS 25/ I | 0.26666 | 0.67 |  | Práce | Běžná |  |  |  | POL1_1
|  | 2,5 |  | 2.5 | [23 empty] | VV | 0
|  | vsak : | [25 empty] | VV | 0
12 | 132201110R00 | Hloubení rýh š.do 60 cm v hor.3 do 50 m3, STROJNĚ | m3 | 14.904 |  | 0 | 0 | 0 | 657 | 9791.93 | 21 | 0 | 0 | 0 | 0 | 0 |  | RTS 25/ I | RTS 25/ I | 0.365 | 5.44 |  | Práce | Běžná |  |  |  | POL1_1
|  | 0,60*0,80 *31,05 |  | 14.9 | [23 empty] | VV | 0
13 | 139601102R00 | Ruční výkop jam, rýh a šachet v hornině tř. 3 | m3 | 10.465 |  | 0 | 0 | 0 | 1815 | 18993.98 | 21 | 0 | 0 | 0 | 0 | 0 |  | RTS 25/ I | RTS 25/ I | 3.533 | 36.97 |  | Práce | Běžná |  |  |  | POL1_1
|  | 0,50*0,65*(2,80+1,80) *7 |  | 10.46 | [23 empty] | VV | 0
Díl: | 16 | Přemístění výkopku |  |  |  | 0 |  | 0 |  | 90058.96 |  | 0 |  | 0 |  | 0 |  |  |  |  | 24.87 | [6 empty] | DIL
14 | 162201102R00 | Vodorovné přemístění výkopku z hor.1-4 do 50 m | m3 | 180.205 |  | 0 | 0 | 0 | 61.8 | 11136.67 | 21 | 0 | 0 | 0 | 0 | 0 |  | RTS 25/ I | RTS 25/ I | 0.074 | 13.34 |  | Práce | Běžná |  |  |  | POL1_1
|  | 137,00 |  | 137 | [23 empty] | VV | 0
|  | 30,24 |  | 30.24 | [23 empty] | VV | 0
|  | 2,50 |  | 2.5 | [23 empty] | VV | 0
|  | 10,465 |  | 10.46 | [23 empty] | VV | 0
15 | 162701105R00 | Vodorovné přemístění výkopku z hor.1-4 do 10000 m | m3 | 180.205 |  | 0 | 0 | 0 | 321.5 | 57935.91 | 21 | 0 | 0 | 0 | 0 | 0 |  | RTS 25/ I | RTS 25/ I | 0.011 | 1.98 |  | Práce | Běžná |  |  |  | POL1_1
|  | 137,00 |  | 137 | [23 empty] | VV | 0
|  | 30,24 |  | 30.24 | [23 empty] | VV | 0
|  | 2,50 |  | 2.5 | [23 empty] | VV | 0
|  | 10,465 |  | 10.46 | [23 empty] | VV | 0
16 | 162701109R00 | Příplatek k vod. přemístění hor.1-4 za další 1 km | m3 | 184.105 |  | 0 | 0 | 0 | 25.8 | 4749.91 | 21 | 0 | 0 | 0 | 0 | 0 |  | RTS 25/ I | RTS 25/ I | 0 | 0 |  | Práce | Běžná |  |  |  | POL1_1
|  | 137,00 |  | 137 | [23 empty] | VV | 0
|  | 30,24 |  | 30.24 | [23 empty] | VV | 0
|  | 0,13*30,00 |  | 3.9 | [23 empty] | VV | 0
|  | 2,50 |  | 2.5 | [23 empty] | VV | 0
|  | 10,465 |  | 10.46 | [23 empty] | VV | 0
17 | 167101102R00 | Nakládání výkopku z hor. 1 ÷ 4 v množství nad 100 m3 | m3 | 180.205 |  | 0 | 0 | 0 | 90.1 | 16236.47 | 21 | 0 | 0 | 0 | 0 | 0 |  | RTS 25/ I | RTS 25/ I | 0.053 | 9.55 |  | Práce | Běžná |  |  |  | POL1_1
|  | 137,00 |  | 137 | [23 empty] | VV | 0
|  | 30,24 |  | 30.24 | [23 empty] | VV | 0
|  | 2,50 |  | 2.5 | [23 empty] | VV | 0
|  | 10,465 |  | 10.46 | [23 empty] | VV | 0
Díl: | 17 | Konstrukce ze zemin |  |  |  | 0 |  | 1393.6 |  | 20798.56 |  | 0 |  | 3.2 |  | 0 |  |  |  |  | 14.82 | [6 empty] | DIL
18 | 171101131R00 | Uložení sypaniny z hor.soudržných a nesoudržných | m3 | 184.105 |  | 0 | 0 | 0 | 97.5 | 17950.24 | 21 | 0 | 0 | 0 | 0 | 0 |  | RTS 25/ I | RTS 25/ I | 0.062 | 11.41 |  | Práce | Běžná |  |  |  | POL1_1
|  | 137,00 |  | 137 | [23 empty] | VV | 0
|  | 30,24 |  | 30.24 | [23 empty] | VV | 0
|  | 3,90 |  | 3.9 | [23 empty] | VV | 0
|  | 2,50 |  | 2.5 | [23 empty] | VV | 0
|  | 10,465 |  | 10.46 | [23 empty] | VV | 0
19 | 174101101R00 | Zásyp jam, rýh, šachet se zhutněním | m3 | 16.904 |  | 0 | 0 | 0 | 168.5 | 2848.32 | 21 | 0 | 0 | 0 | 0 | 0 |  | RTS 25/ I | RTS 25/ I | 0.202 | 3.41 |  | Práce | Běžná |  |  |  | POL1_1
|  | 14,904 |  | 14.9 | [23 empty] | VV | 0
|  | pozn. : | [25 empty] | VV | 0
|  | po dmtž vodovodu.viz pd : | [25 empty] | VV | 0
|  | 2,00 |  | 2 | [23 empty] | VV | 0
|  | vsak : | [25 empty] | VV | 0
20 | 583419003R | Kamenivo drcené frakce 32/63 B Jihomoravský kraj | t | 3.2 |  | 0 | 435.5 | 1393.6 | 0 | 0 | 21 | 0 | 1 | 3.2 | 0 | 0 | SPCM | RTS 23/ I | RTS 23/ I | 0 | 0 |  | Specifikace | Běžná |  |  |  | POL3_
|  | 1,60*2,00 |  | 3.2 | [23 empty] | VV | 0
Díl: | 18 | Povrchové úpravy terénu |  |  |  | 0 |  | 15546.77 |  | 5296.09 |  | 0 |  | 0 |  | 0 |  |  |  |  | 7.88 | [6 empty] | DIL
21 | 181101101R00 | Úprava pláně v zářezech v hor. 1-4, bez zhutnění | m2 | 344 |  | 0 | 0 | 0 | 9.6 | 3302.4 | 21 | 0 | 0 | 0 | 0 | 0 |  | RTS 25/ I | RTS 25/ I | 0.013 | 4.47 |  | Práce | Běžná |  |  |  | POL1_1
22 | 182301123R00 | Rozprostření ornice, svah, tl. 15-20 cm, do 500 m2 | m2 | 3.5 |  | 0 | 0 | 0 | 181.5 | 635.25 | 21 | 0 | 0 | 0 | 0 | 0 |  | RTS 25/ I | RTS 25/ I | 0.342 | 1.2 |  | Práce | Běžná |  |  |  | POL1_1
|  | 3,5 |  | 3.5 | [23 empty] | VV | 0
|  | vsak : | [25 empty] | VV | 0
23 | 182951111RT2 | Položení netkané textilie bez upevnění včetně dodávky netkané zahradnické textilie | m2 | 3.5 |  | 0 | 8.79 | 30.77 | 18.41 | 64.44 | 21 | 0 | 6e-05 | 0 | 0 | 0 |  | RTS 25/ I | RTS 25/ I | 0.03 | 0.11 |  | Práce | Běžná |  |  |  | POL1_1
|  | 3,5 |  | 3.5 | [23 empty] | VV | 0
|  | vsak : | [25 empty] | VV | 0
24 | 180400010RA0 | Založení trávníku lučního v rovině s dodáním osiva | m2 | 100 |  | 0 | 5.16 | 516 | 12.94 | 1294 | 21 | 0 | 3e-05 | 0 | 0 | 0 |  | RTS 25/ I | RTS 25/ I | 0.021 | 2.1 |  | Agregovaná položka | Běžná |  |  |  | POL2_1
25 | 18-01 | Terénní úpravy po dokončení staveb prací, komunikací, zdi kolumbária....odhad | soubor | 1 |  | 0 | 15000 | 15000 | 0 | 0 | 21 | 0 | 0 | 0 | 0 | 0 |  | Vlastní | Indiv | 0 | 0 |  | Specifikace | Běžná |  |  |  | POL3_0
|  | 1 |  | 1 | [23 empty] | VV | 0
|  | pozn. : | [25 empty] | VV | 0
|  | vč. doplnění ornice, drnu..... : | [25 empty] | VV | 0
Díl: | 27 | Základy |  |  |  | 0 |  | 44352.7 |  | 14066.55 |  | 0 |  | 36.77 |  | 0 |  |  |  |  | 13.34 | [6 empty] | DIL
26 | 273313511R00 | Beton základových desek prostý C 12/15 | m3 | 0.07 |  | 0 | 3030.64 | 212.14 | 399.36 | 27.96 | 21 | 0 | 2.525 | 0.18 | 0 | 0 |  | RTS 25/ I | RTS 25/ I | 0.477 | 0.03 |  | Práce | Běžná |  |  |  | POL1_1
|  | 0,10*0,50*1,40 |  | 0.07 | [23 empty] | VV | 0
|  | pozn. : | [25 empty] | VV | 0
|  | pod podstavec na kalíšky : | [25 empty] | VV | 0
27 | 274313511R00 | Beton základových pasů prostý C 12/15 | m3 | 14.49 |  | 0 | 3030.64 | 43913.97 | 399.36 | 5786.73 | 21 | 0 | 2.525 | 36.59 | 0 | 0 |  | RTS 25/ I | RTS 25/ I | 0.477 | 6.91 |  | Práce | Běžná |  |  |  | POL1_1
|  | 10,465 |  | 10.46 | [23 empty] | VV | 0
|  | t.j. nad út : 0,25*0,50*(2,80+1,80) *7 |  | 4.03 | [23 empty] | VV | 0
28 | 274354111R00 | Bednění základových pasů zřízení | m2 | 8.3 |  | 0 | 27.3 | 226.59 | 809.7 | 6720.51 | 21 | 0 | 0.00019 | 0 | 0 | 0 |  | RTS 25/ I | RTS 25/ I | 0.45 | 3.74 |  | Práce | Běžná |  |  |  | POL1_1
|  | 0,25*(0,50*2) |  | 0.25 | [23 empty] | VV | 0
|  | 0,25*(2,80+1,80) *7 |  | 8.05 | [23 empty] | VV | 0
29 | 274354211R00 | Bednění základových pasů odstranění | m2 | 8.3 |  | 0 | 0 | 0 | 184.5 | 1531.35 | 21 | 0 | 0 | 0 | 0 | 0 |  | RTS 25/ I | RTS 25/ I | 0.32 | 2.66 |  | Práce | Běžná |  |  |  | POL1_1
Díl: | 3 | Svislé a kompletní konstrukce |  |  |  | 0 |  | 78401.83 |  | 35202.8 |  | 0 |  | 10.06 |  | 0 |  |  |  |  | 54.68 | [6 empty] | DIL
30 | 311271186RT1 | Zdivo z tvárnic Ytong pero - drážka tl. 250 mm tvárnice Ytong Univerzal, 599 x 249 x 250 mm | m2 | 25.76 |  | 0 | 1489.48 | 38369 | 403.52 | 10394.68 | 21 | 0 | 0.16323 | 4.2 | 0 | 0 |  | RTS 25/ I | RTS 25/ I | 0.59 | 15.2 |  | Práce | Běžná |  |  |  | POL1_1
|  | 0,40*(2,80+1,80)*7 *2 |  | 25.76 | [23 empty] | VV | 0
|  | pozn. : | [25 empty] | VV | 0
|  | nadezdívka na bet pas = v tl.50 cm : | [25 empty] | VV | 0
|  | a výšce 40 cm : | [25 empty] | VV | 0
31 | 311271188RT2 | Zdivo z tvárnic Ytong pero - drážka tl. 37,5 cm tvárnice P 4 - 500, 499 x 249 x 375 mm | m2 | 15.6 |  | 0 | 1071.08 | 16708.85 | 351.92 | 5489.95 | 21 | 0 | 0.19756 | 3.08 | 0 | 0 |  | RTS 18/ I | RTS 18/ I | 0.8768 | 13.68 |  | Práce | Běžná |  |  |  | POL1_1
|  | 1,30*12 |  | 15.6 | [23 empty] | VV | 0
|  | pozn. : | [25 empty] | VV | 0
|  | dozdívka u pilířků stávajících : | [25 empty] | VV | 0
32 | 311271188RT2 | Zdivo z tvárnic Ytong pero - drážka tl. 37,5 cm tvárnice P 4 - 500, 499 x 249 x 375 mm | m2 | 8.05 |  | 0 | 1071.08 | 8622.19 | 351.92 | 2832.96 | 21 | 0 | 0.19756 | 1.59 | 0 | 0 |  | RTS 18/ I | RTS 18/ I | 0.8768 | 7.06 |  | Práce | Běžná |  |  |  | POL1_1
|  | 0,25*(2,80+1,80)*7 |  | 8.05 | [23 empty] | VV | 0
|  | pozn. : | [25 empty] | VV | 0
|  | hlava trojúhelník : | [25 empty] | VV | 0
|  | tvárnice bude řezána..... : | [25 empty] | VV | 0
|  | 0 | [25 empty] | VV | 0
|  | spád strýšky 40 st., výška 25 cm : | [25 empty] | VV | 0
33 | 340001001R00 | Řezání stěnových blokopanelů tl. 20, 25 a 30 cm | m | 32.2 |  | 0 | 0 | 0 | 390 | 12558 | 21 | 0 | 0 | 0 | 0 | 0 |  | RTS 25/ I | RTS 25/ I | 0.401 | 12.91 |  | Práce | Běžná |  |  |  | POL1_1
|  | (2,80+1,80)*7 |  | 32.2 | [23 empty] | VV | 0
|  | pozn. : | [25 empty] | VV | 0
|  | pro trojúhelník profil strýšky.............. : | [25 empty] | VV | 0
|  | ytong tvárnice 37,5 /25 : | [25 empty] | VV | 0
34 | 342255028RT1 | Příčky z desek Ytong tl. 150 mm desky Klasik, 599 x 249 x 150 mm | m2 | 10.5 |  | 0 | 923.98 | 9701.79 | 374.02 | 3927.21 | 21 | 0 | 0.11313 | 1.19 | 0 | 0 |  | RTS 25/ I | RTS 25/ I | 0.55489 | 5.83 |  | Práce | Běžná |  |  |  | POL1_1
|  | 0,50*0,50 *2 *3 *7 |  | 10.5 | [23 empty] | VV | 0
35 | 3-01 | Dod+mtž rohové lišly | m | 100 |  | 0 | 50 | 5000 | 0 | 0 | 21 | 0 | 0 | 0 | 0 | 0 |  | Vlastní | Indiv | 0 | 0 |  | Specifikace | Běžná |  |  |  | POL3_0
Díl: | 4 | Vodorovné konstrukce |  |  |  | 0 |  | 81259.15 |  | 144337.77 |  | 0 |  | 23.62 |  | 0 |  |  |  |  | 217.35 | [6 empty] | DIL
36 | 411321414R00 | Stropy deskové ze železobetonu C 25/30 | m3 | 5.796 |  | 0 | 3800.15 | 22025.67 | 714.85 | 4143.27 | 21 | 0 | 2.5251 | 14.64 | 0 | 0 |  | RTS 25/ I | RTS 25/ I | 0.987 | 5.72 |  | Práce | Běžná |  |  |  | POL1_1
|  | 0,10*0,60*(2,80+1,80) *7 *3 |  | 5.8 | [23 empty] | VV | 0
37 | 411351101RT1 | Bednění stropů deskových, bednění vlastní -zřízení bednicí materiál prkna | m2 | 57.96 |  | 0 | 476.95 | 27644.02 | 480.05 | 27823.7 | 21 | 0 | 0.03636 | 2.11 | 0 | 0 |  | RTS 24/ II | RTS 24/ II | 0.734 | 42.54 |  | Práce | Běžná |  |  |  | POL1_1
|  | 0,60*(2,80+1,80)*7 *3 |  | 57.96 | [23 empty] | VV | 0
38 | 411351102R00 | Odstranění bednění stropu deskových včetně odstranění podepření, bednění vlastní | m2 | 57.96 |  | 0 | 0 | 0 | 249 | 14432.04 | 21 | 0 | 0 | 0 | 0 | 0 |  | RTS 25/ I | RTS 25/ I | 0.266 | 15.42 |  | Práce | Běžná |  |  |  | POL1_1
|  | 57,96 |  | 57.96 | [23 empty] | VV | 0
39 | 411351801R00 | Bednění čel stropních desek, zřízení | m | 96.6 |  | 0 | 125.57 | 12130.06 | 561.43 | 54234.14 | 21 | 0 | 0.03046 | 2.94 | 0 | 0 |  | RTS 25/ I | RTS 25/ I | 0.87 | 84.04 |  | Práce | Běžná |  |  |  | POL1_1
|  | (2,80+1,80)*7*3 |  | 96.6 | [23 empty] | VV | 0
40 | 411351802R00 | Bednění čel stropních desek, odstranění | m | 96.6 |  | 0 | 0 | 0 | 140.5 | 13572.3 | 21 | 0 | 0 | 0 | 0 | 0 |  | RTS 25/ I | RTS 25/ I | 0.232 | 22.41 |  | Práce | Běžná |  |  |  | POL1_1
|  | (2,80+1,80)*7*3 |  | 96.6 | [23 empty] | VV | 0
41 | 411354171R00 | Podpěrná konstrukce bednění stropů výšky do 4 m, zatížení do 5 kPa - zřízení | m2 | 57.96 |  | 0 | 23.74 | 1375.97 | 264.76 | 15345.49 | 21 | 0 | 0.00227 | 0.13 | 0 | 0 |  | RTS 25/ I | RTS 25/ I | 0.386 | 22.37 |  | Práce | Běžná |  |  |  | POL1_1
|  | 57,96 |  | 57.96 | [23 empty] | VV | 0
42 | 411354172R00 | Podpěrná konstrukce bednění stropů výšky do 4 m, zatížení do 5 kPa - odstranění | m2 | 57.96 |  | 0 | 0 | 0 | 81 | 4694.76 | 21 | 0 | 0 | 0 | 0 | 0 |  | RTS 25/ I | RTS 25/ I | 0.13 | 7.53 |  | Práce | Běžná |  |  |  | POL1_1
43 | 411361921RT3 | Výztuž stropů svařovanou sítí průměr drátu 5,0, oka 150/150 mm KD37 | t | 0.2766 |  | 0 | 37933.33 | 10492.36 | 10336.67 | 2859.12 | 21 | 0 | 1.1238 | 0.31 | 0 | 0 |  | RTS 25/ I | RTS 25/ I | 15.211 | 4.21 |  | Práce | Běžná |  |  |  | POL1_1
|  | 0,002075*57,96 *2 *1,15 |  | 0.28 | [23 empty] | VV | 0
44 | 417321315R00 | Ztužující pásy a věnce z betonu železového C 20/25 | m3 | 1.2075 |  | 0 | 3750.52 | 4528.75 | 944.48 | 1140.46 | 21 | 0 | 2.7501 | 3.32 | 0 | 0 |  | RTS 25/ I | RTS 25/ I | 1.448 | 1.75 |  | Práce | Běžná |  |  |  | POL1_1
|  | 0,15*0,25*(2,80+1,80)*7 |  | 1.21 | [23 empty] | VV | 0
45 | 417351115R00 | Bednění ztužujících pásů a věnců - zřízení | m2 | 8.05 |  | 0 | 104.48 | 841.06 | 475.52 | 3827.94 | 21 | 0 | 0.00781 | 0.06 | 0 | 0 |  | RTS 25/ I | RTS 25/ I | 0.79 | 6.36 |  | Práce | Běžná |  |  |  | POL1_1
|  | 0,25*(2,80+1,80)*7 |  | 8.05 | [23 empty] | VV | 0
46 | 417351116R00 | Bednění ztužujících pásů a věnců - odstranění | m2 | 8.05 |  | 0 | 0 | 0 | 145 | 1167.25 | 21 | 0 | 0 | 0 | 0 | 0 |  | RTS 25/ I | RTS 25/ I | 0.24 | 1.93 |  | Práce | Běžná |  |  |  | POL1_1
47 | 417361321R00 | Výztuž ztužujících pásů a věnců z oceli 11373 | t | 0.1111 |  | 0 | 19993.31 | 2221.26 | 9876.69 | 1097.3 | 21 | 0 | 1.0167 | 0.11 | 0 | 0 |  | RTS 15/ II | RTS 15/ II | 27.673 | 3.07 |  | Práce | Běžná |  |  |  | POL1_1
|  | 0,000617*(2,80+1,80)*7 *4 |  | 0.08 | [23 empty] | VV | 0
|  | 0,0795*0,08 |  | 0.01 | [23 empty] | VV | 0
|  | 0 | [25 empty] | VV | 0
|  | 0,000222*(0,13+0,23+0,05)*2 *(2,80+1,80)*7 *4 |  | 0.02 | [23 empty] | VV | 0
|  | 0,0234*0,08 | [25 empty] | VV | 0
Díl: | 45 | Podkladní a vedlejší konstrukce |  |  |  | 0 |  | 31681.48 |  | 20465.52 |  | 0 |  | 85.44 |  | 0 |  |  |  |  | 36.96 | [6 empty] | DIL
48 | 451577777R00 | Podklad pod dlažbu z kameniva těženého tl. do 100 mm | m2 | 394 |  | 0 | 75.67 | 29813.98 | 49.83 | 19633.02 | 21 | 0 | 0.204 | 80.38 | 0 | 0 |  | RTS 25/ I | RTS 25/ I | 0.09 | 35.46 |  | Práce | Běžná |  |  |  | POL1_1
|  | oprava vjezd : 50,00 |  | 50 | [23 empty] | VV | 0
|  | nové komunikace : 344,00 |  | 344 | [23 empty] | VV | 0
49 | 451579777R00 | Příplatek za dalších 10 mm lože z kameniva těženého při tl. nad 100 mm | m2 | 250 |  | 0 | 7.47 | 1867.5 | 3.33 | 832.5 | 21 | 0 | 0.02024 | 5.06 | 0 | 0 |  | RTS 25/ I | RTS 25/ I | 0.006 | 1.5 |  | Práce | Běžná |  |  |  | POL1_1
|  | 50*5 |  | 250 | [23 empty] | VV | 0
Díl: | 5 | Komunikace |  |  |  | 0 |  | 265974.02 |  | 134762.18 |  | 0 |  | 294.88 |  | 0 |  |  |  |  | 202.15 | [6 empty] | DIL
50 | 564551111R00 | Zřízení podsypu/podkladu ze sypaniny tl. 15 cm | m2 | 344 |  | 0 | 1.72 | 591.68 | 26.28 | 9040.32 | 21 | 0 | 0 | 0 | 0 | 0 |  | RTS 25/ I | RTS 25/ I | 0.016 | 5.5 |  | Práce | Běžná |  |  |  | POL1_1
51 | 564851111RT2 | Podklad ze štěrkodrti po zhutnění tloušťky 15 cm štěrkodrť frakce 0-32 mm | m2 | 344 |  | 0 | 151.6 | 52150.4 | 35.9 | 12349.6 | 21 | 0 | 0.345 | 118.68 | 0 | 0 |  | RTS 25/ I | RTS 25/ I | 0.026 | 8.94 |  | Práce | Běžná |  |  |  | POL1_1
|  | 344,00 |  | 344 | [23 empty] | VV | 0
52 | 596811111R00 | Kladení dlaždic kom.pro pěší, lože z kameniva těž. | m2 | 394 |  | 0 | 26.71 | 10523.74 | 241.79 | 95265.26 | 21 | 0 | 0.072 | 28.37 | 0 | 0 |  | RTS 25/ I | RTS 25/ I | 0.375 | 147.75 |  | Práce | Běžná |  |  |  | POL1_1
|  | 50 |  | 50 | [23 empty] | VV | 0
|  | pozn. : | [25 empty] | VV | 0
|  | původní dlažba, očištěná , zpět mtž : | [25 empty] | VV | 0
|  | 344,00 |  | 344 | [23 empty] | VV | 0
|  | nové komunikace : | [25 empty] | VV | 0
53 | 596100030RAB | Chodník z dlažby betonové, podklad štěrkodrť dlažba HBB 30 x 30 x 4,5 cm | m2 | 50 |  | 0 | 539.86 | 26993 | 362.14 | 18107 | 21 | 0 | 0.6341 | 31.71 | 0 | 0 |  | RTS 17/ II | RTS 17/ II | 0.79921 | 39.96 |  | Agregovaná položka | Běžná |  |  |  | POL2_1
54 | 592-01 | Dlaždice betonová 30x30x6 cm ( dlažba pojezdová ) | m2 | 347.44 |  | 0 | 400 | 138976 | 0 | 0 | 21 | 0 | 0.0966 | 33.56 | 0 | 0 |  | Vlastní | Indiv | 0 | 0 |  | Specifikace | Běžná |  |  |  | POL3_0
|  | 344,00*1,01 |  | 347.44 | [23 empty] | VV | 0
55 | 583416004R | Kamenivo drcené frakce 11/22 B Jihomor.kraj | t | 82.56 |  | 0 | 445 | 36739.2 | 0 | 0 | 21 | 0 | 1 | 82.56 | 0 | 0 | SPCM | RTS 22/ I | RTS 22/ I | 0 | 0 |  | Specifikace | Běžná |  |  |  | POL3_
|  | 0,15*344 *1,60 |  | 82.56 | [23 empty] | VV | 0
Díl: | 62 | Úpravy povrchů vnější |  |  |  | 0 |  | 72585.84 |  | 196883.5 |  | 0 |  | 10.31 |  | 0 |  |  |  |  | 291.02 | [6 empty] | DIL
56 | 621421133R00 | Omítka vnější podhledů, MVC, hladká, složitost 3 | m2 | 57.96 |  | 0 | 67.06 | 3886.8 | 1052.94 | 61028.4 | 21 | 0 | 0.05395 | 3.13 | 0 | 0 |  | RTS 25/ I | RTS 25/ I | 1.546 | 89.61 |  | Práce | Běžná |  |  |  | POL1_1
57 | 621481211R00 | Montáž výztužné sítě (perlinky) do stěrky - podhledy | m2 | 57.96 |  | 0 | 0 | 0 | 323.5 | 18750.06 | 21 | 0 | 0 | 0 | 0 | 0 |  | RTS 25/ I | RTS 25/ I | 0.444 | 25.73 |  | Práce | Běžná |  |  |  | POL1_1
|  | 57,96 |  | 57.96 | [23 empty] | VV | 0
|  | pozn. : | [25 empty] | VV | 0
|  | na žb strop.desky : | [25 empty] | VV | 0
58 | 622412211R00 | Nátěr stěn vnějších, slož. 1-2 , PCI, akrylátový | m2 | 239.4 |  | 0 | 118.44 | 28354.54 | 139.56 | 33410.66 | 21 | 0 | 0.00065 | 0.16 | 0 | 0 |  | RTS 25/ I | RTS 25/ I | 0.21 | 50.27 |  | Práce | Běžná |  |  |  | POL1_1
|  | vně : 54,25 |  | 54.25 | [23 empty] | VV | 0
|  | vnitř : 59,57 |  | 59.57 | [23 empty] | VV | 0
|  | 0 | [25 empty] | VV | 0
|  | žb desky : 9,66+57,96*2 |  | 125.58 | [23 empty] | VV | 0
59 | 622421121RT2 | Omítka vnější stěn, MVC, hrubá zatřená s použitím suché maltové směsi | m2 | 127.19 |  | 0 | 226.29 | 28781.83 | 257.71 | 32778.13 | 21 | 0 | 0.03615 | 4.6 | 0 | 0 |  | RTS 25/ I | RTS 25/ I | 0.41402 | 52.66 |  | Práce | Běžná |  |  |  | POL1_1
|  | 59,57 |  | 59.57 | [23 empty] | VV | 0
|  | 9,66+57,96 |  | 67.62 | [23 empty] | VV | 0
60 | 622422511R00 | Oprava vnějších omítek vápen. hladk. II, do 50 % | m2 | 54.25 |  | 0 | 62.84 | 3409.07 | 334.16 | 18128.18 | 21 | 0 | 0.03866 | 2.1 | 0 | 0 |  | RTS 25/ I | RTS 25/ I | 0.50329 | 27.3 |  | Práce | Běžná |  |  |  | POL1_1
|  | 54,25 |  | 54.25 | [23 empty] | VV | 0
|  | pozn. : | [25 empty] | VV | 0
|  | pouze vně strana, mimo areál hřbitov : | [25 empty] | VV | 0
61 | 622481211RT2 | Montáž výztužné sítě (perlinky) do stěrky - vnější stěny včetně výztužné sítě a stěrkového tmelu Baumit | m2 | 88.12 |  | 0 | 84.87 | 7478.74 | 262.63 | 23142.96 | 21 | 0 | 0.00367 | 0.32 | 0 | 0 |  | RTS 25/ I | RTS 25/ I | 0.362 | 31.9 |  | Práce | Běžná |  |  |  | POL1_1
|  | strýška : 0,45*(2,80+1,80)*7 *2 |  | 28.98 | [23 empty] | VV | 0
|  | příčky tl.15 cm : 10,50 *2 |  | 21 | [23 empty] | VV | 0
|  | nad základem : 0,40*(2,80+1,80)*7 |  | 12.88 | [23 empty] | VV | 0
|  | dozdívka u stáv pilířků : (0,35*2+0,30)*1,30 *12 |  | 15.6 | [23 empty] | VV | 0
|  | čelo žb desek : 0,10*(2,80+1,80)*7*3 |  | 9.66 | [23 empty] | VV | 0
62 | 622904112R00 | Očištění fasád tlakovou vodou složitost 1 - 2 | m2 | 123.15 |  | 0 | 5.48 | 674.86 | 78.32 | 9645.11 | 21 | 0 | 2e-05 | 0 | 0 | 0 |  | RTS 25/ I | RTS 25/ I | 0.11 | 13.55 |  | Práce | Běžná |  |  |  | POL1_1
|  | vně zeď oplocení + hlava zdi : 54,25+7,325 |  | 61.58 | [23 empty] | VV | 0
|  | a : | [25 empty] | VV | 0
|  | vnitřní : 61,575 |  | 61.58 | [23 empty] | VV | 0
Díl: | 8 | Trubní vedení |  |  |  | 0 |  | 30605.37 |  | 71200.35 |  | 0 |  | 31.61 |  | 0 |  |  |  |  | 95.42 | [6 empty] | DIL
63 | 831230010RAA | Vodovod z trub polyetylénových D 90 mm hloubka 1,2 m | m | 30 |  | 0 | 576.9 | 17307 | 1273.1 | 38193 | 21 | 0 | 0.68715 | 20.61 | 0 | 0 |  | RTS 25/ I | RTS 25/ I | 1.6471 | 49.41 |  | Agregovaná položka | Běžná |  |  |  | POL2_1
|  | 30,00 |  | 30 | [23 empty] | VV | 0
|  | pozn. : | [25 empty] | VV | 0
|  | nový , dn 32 : | [25 empty] | VV | 0
64 | 831230110RAA | Vodovodní přípojka z trub polyetylénových D 40 - 63 mm hloubka 0,8 m | m | 30 |  | 0 | 453.15 | 13594.5 | 703.85 | 21115.5 | 21 | 0 | 0.21664 | 6.5 | 0 | 0 |  | RTS 25/ I | RTS 25/ I | 0.96629 | 28.99 |  | Agregovaná položka | Běžná |  |  |  | POL2_1
65 | 831350012RA0 | Kanalizace z trub PVC hrdlových D 160 mm | m | 5 |  | 0 | 756.63 | 3783.15 | 2378.37 | 11891.85 | 21 | 0 | 0.90896 | 4.54 | 0 | 0 |  | RTS 25/ I | RTS 25/ I | 3.4034 | 17.02 |  | Agregovaná položka | Běžná |  |  |  | POL2_1
|  | dn 120 : 5,00 |  | 5 | [23 empty] | VV | 0
66 | 286134111R | Trubka tlaková AQUALINE RC1 PE 100, rozměr 32 x 3,0 mm, PN 16 | m | 30.45 |  | 0 | 40.9 | 1245.41 | 0 | 0 | 21 | 0 | 0.00027 | 0.01 | 0 | 0 | SPCM | RTS 25/ I | RTS 25/ I | 0 | 0 |  | Specifikace | Běžná |  |  |  | POL3_
|  | 30,00*1,015 |  | 30.45 | [23 empty] | VV | 0
67 | 286134127R | Trubka tlaková AQUALINE RC1 PE 100, rozměr 90 x 5,4 mm, PN 10 | m | -30.9575 |  | 0 | 172 | -5324.69 | 0 | 0 | 21 | 0 | 0.00146 | -0.05 | 0 | 0 | SPCM | RTS 25/ I | RTS 25/ I | 0 | 0 |  | Specifikace | Běžná |  |  |  | POL3_
|  | -30,5 *1,015 |  | -30.96 | [23 empty] | VV | 0
|  | pozn. : | [25 empty] | VV | 0
|  | odpočet z položky agr... : | [25 empty] | VV | 0
Díl: | 89 | Ostatní konstrukce na trubním vedení |  |  |  | 0 |  | 10000 |  | 0 |  | 0 |  | 0 |  | 0 |  |  |  |  | 0 | [6 empty] | DIL
68 | 89-01 | Dod+mtž revizní beton šachta s plech nerez poklop 60 x 60 cn, vč.vypouštěcí kohout | kus | 1 |  | 0 | 10000 | 10000 | 0 | 0 | 21 | 0 | 0 | 0 | 0 | 0 |  | Vlastní | Indiv | 0 | 0 |  | Specifikace | Běžná |  |  |  | POL3_0
|  | 1,00 |  | 1 | [23 empty] | VV | 0
|  | pozn. : | [25 empty] | VV | 0
|  | vč.zem.prací, odvoz, skládka.... : | [25 empty] | VV | 0
Díl: | 91 | Doplňující práce na komunikaci |  |  |  | 0 |  | 49449.96 |  | 23567.04 |  | 0 |  | 36.22 |  | 0 |  |  |  |  | 35.28 | [6 empty] | DIL
69 | 916561111R00 | Osazení záhon.obrubníků do lože z C 12/15 s opěrou | m | 252 |  | 0 | 120.48 | 30360.96 | 93.52 | 23567.04 | 21 | 0 | 0.1025 | 25.83 | 0 | 0 |  | RTS 25/ I | RTS 25/ I | 0.14 | 35.28 |  | Práce | Běžná |  |  |  | POL1_1
70 | 59217306R | Obrubník záhonový 60/6,5/30 cm šedý | kus | 424.2 |  | 0 | 45 | 19089 | 0 | 0 | 21 | 0 | 0.0245 | 10.39 | 0 | 0 | SPCM | RTS 11/ II | RTS 11/ II | 0 | 0 |  | Specifikace | Běžná |  |  |  | POL3_0
|  | 1/0,60*252 *1,01 |  | 424.2 | [23 empty] | VV | 0
Díl: | 94 | Lešení a stavební výtahy |  |  |  | 0 |  | 1815.36 |  | 4043.64 |  | 0 |  | 0.05 |  | 0 |  |  |  |  | 6.58 | [6 empty] | DIL
71 | 941955001R00 | Lešení lehké pomocné, výška podlahy do 1,2 m | m2 | 37.2 |  | 0 | 48.8 | 1815.36 | 108.7 | 4043.64 | 21 | 0 | 0.00121 | 0.05 | 0 | 0 |  | RTS 25/ I | RTS 25/ I | 0.177 | 6.58 |  | Práce | Běžná |  |  |  | POL1_1
|  | 1,20*31,00 |  | 37.2 | [23 empty] | VV | 0
|  | pozn. : | [25 empty] | VV | 0
|  | vně pohled : | [25 empty] | VV | 0
Díl: | 95 | Dokončovací konstrukce na pozemních stavbách |  |  |  | 0 |  | 107650 |  | 4022.85 |  | 0 |  | 0 |  | 0 |  |  |  |  | 0 | [6 empty] | DIL
72 | 953962111U00 | Kotva chem tmel M8 pln cihla vyvrt | kus | 42.9333 |  | 0 | 0 | 0 | 93.7 | 4022.85 | 21 | 0 | 1e-05 | 0 | 0 | 0 |  | Vlastní | Indiv | 0 | 0 |  | Práce | Běžná |  |  |  | POL1_1
|  | (2,80+1,80)*7 /0,75 |  | 42.93 | [23 empty] | VV | 0
73 | 95-01 | Dod+mtž parková lavička s opěradlem a područkami označ.MMcite EMAU EM 156 | kus | 4 |  | 0 | 20000 | 80000 | 0 | 0 | 21 | 0 | 0 | 0 | 0 | 0 |  | Vlastní | Indiv | 0 | 0 |  | Specifikace | Běžná |  |  |  | POL3_0
|  | 4 |  | 4 | [23 empty] | VV | 0
|  | pozn. : | [25 empty] | VV | 0
|  | viz pa , termodřevo+kov černý : | [25 empty] | VV | 0
74 | 95-02 | Dod+mtž zahradní vodní sloup-šedý kámen, vč. kohoutku, podstavce -základ + bet.patka.... | kus | 1 |  | 0 | 20000 | 20000 | 0 | 0 | 21 | 0 | 0 | 0 | 0 | 0 |  | Vlastní | Indiv | 0 | 0 |  | Specifikace | Běžná |  |  |  | POL3_0
|  | 1 |  | 1 | [23 empty] | VV | 0
|  | pozn, : | [25 empty] | VV | 0
|  | viz pd : | [25 empty] | VV | 0
75 | 95-03 | Dod+mtž zahradní obruba - PINIE 2,přírodní,hladký (1000x300x300 mm) | kus | 1 |  | 0 | 3250 | 3250 | 0 | 0 | 21 | 0 | 0 | 0 | 0 | 0 |  | Vlastní | Indiv | 0 | 0 |  | Specifikace | Běžná |  |  |  | POL3_0
|  | 1 |  | 1 | [23 empty] | VV | 0
|  | pozn. : | [25 empty] | VV | 0
|  | podstavec pod kalíšky : | [25 empty] | VV | 0
76 | 95-04 | Prodloužení kotvy na dl. 20 cm, vč. r8 | kus | 44 |  | 0 | 100 | 4400 | 0 | 0 | 21 | 0 | 0 | 0 | 0 | 0 |  | Vlastní | Indiv | 0 | 0 |  | Specifikace | Běžná |  |  |  | POL3_0
Díl: | 96 | Bourání konstrukcí |  |  |  | 0 |  | 9.23 |  | 8451.15 |  | 0 |  | 0 |  | 1.93 |  |  |  |  | 13.29 | [6 empty] | DIL
77 | 967043111R00 | Odsekání vrstvy betonu na konstrukci tl. do 15 cm | m2 | 7.325 |  | 0 | 1.26 | 9.23 | 1153.74 | 8451.15 | 21 | 0 | 0 | 0 | 0.264 | 1.93 |  | RTS 25/ I | RTS 25/ I | 1.815 | 13.29 |  | Práce | Běžná |  |  |  | POL1_1
|  | 0,20*31,00 |  | 6.2 | [23 empty] | VV | 0
|  | pilířky : 0,25*0,45 *10 |  | 1.13 | [23 empty] | VV | 0
|  | 0 | [25 empty] | VV | 0
|  | 0 | [25 empty] | VV | 0
|  | pozn. : | [25 empty] | VV | 0
|  | rozebrání beton hlavy zdiva u nového : | [25 empty] | VV | 0
|  | kolumbária v dl. 31 bm : | [25 empty] | VV | 0
Díl: | 97 | Prorážení otvorů |  |  |  | 0 |  | 0 |  | 16663.71 |  | 0 |  | 0 |  | 5.08 |  |  |  |  | 31.76 | [6 empty] | DIL
78 | 978015261R00 | Otlučení omítek vnějších MVC v složit.1-4 do 50 % | m2 | 54.25 |  | 0 | 0 | 0 | 76.3 | 4139.28 | 21 | 0 | 0 | 0 | 0.029 | 1.57 |  | RTS 25/ I | RTS 25/ I | 0.15 | 8.14 |  | Práce | Běžná |  |  |  | POL1_1
|  | (1,65+1,85)/2*31,00 |  | 54.25 | [23 empty] | VV | 0
|  | pozn. : | [25 empty] | VV | 0
|  | vně pohled na oplocení, zeď , mimo hřbitov... : | [25 empty] | VV | 0
79 | 978015291R00 | Otlučení omítek vnějších MVC v složit.1-4 do 100 % | m2 | 59.57 |  | 0 | 0 | 0 | 152.5 | 9084.43 | 21 | 0 | 0 | 0 | 0.059 | 3.51 |  | RTS 25/ I | RTS 25/ I | 0.3 | 17.87 |  | Práce | Běžná |  |  |  | POL1_1
|  | 1,85*(2,80+1,80)*7 |  | 59.57 | [23 empty] | VV | 0
80 | 979054441R00 | Očištění vybour. dlaždic s výplní kamen. těženým | m2 | 50 |  | 0 | 0 | 0 | 68.8 | 3440 | 21 | 0 | 0 | 0 | 0 | 0 |  | RTS 25/ I | RTS 25/ I | 0.115 | 5.75 |  | Práce | Běžná |  |  |  | POL1_1
|  | 50 |  | 50 | [23 empty] | VV | 0
|  | pozn. : | [25 empty] | VV | 0
|  | odhad, 50 % : | [25 empty] | VV | 0
|  | ostatní odvoz řízená skládka, jako stavební suť : | [25 empty] | VV | 0
Díl: | 99 | Staveništní přesun hmot |  |  |  | 0 |  | 0 |  | 252880.62 |  | 0 |  | 0 |  | 0 |  |  |  |  | 434.67 | [6 empty] | DIL
81 | 999281105R00 | Přesun hmot pro opravy a údržbu do výšky 6 m | t | 463.1513 |  | 0 | 0 | 0 | 546 | 252880.62 | 21 | 0 | 0 | 0 | 0 | 0 |  | RTS 25/ I | RTS 25/ I | 0.9385 | 434.67 |  | Práce | Běžná |  |  |  | POL1_1
Díl: | 711 | Izolace proti vodě |  |  |  | 0 |  | 18398.64 |  | 10201.88 |  | 0 |  | 0.21 |  | 0 |  |  |  |  | 15.22 | [6 empty] | DIL
82 | 711111011RZ1 | Provedení izolace proti vlhkosti na ploše vodorovné, 1x nátěrem asfaltovou suspenzí včetně dodávky asfaltové suspenze | m2 | 16.1 |  | 0 | 37.11 | 597.47 | 25.69 | 413.61 | 21 | 0 | 0.00083 | 0.01 | 0 | 0 |  | RTS 25/ I | RTS 25/ I | 0.04 | 0.64 |  | Práce | Běžná |  |  |  | POL1_7
|  | 0,50*(2,80+1,80)*7 |  | 16.1 | [23 empty] | VV | 0
83 | 711112001RZ1 | Provedení izolace proti vlhkosti na ploše svislé, 1x asfaltovým penetračním nátěr včetně dodávky asfaltového laku | m2 | 16.1 |  | 0 | 48.29 | 777.47 | 31.01 | 499.26 | 21 | 0 | 0.00052 | 0.01 | 0 | 0 |  | RTS 25/ I | RTS 25/ I | 0.049 | 0.79 |  | Práce | Běžná |  |  |  | POL1_7
|  | na stávající zdivo oplocení : 16,10 |  | 16.1 | [23 empty] | VV | 0
84 | 711141559RY1 | Provedení izolace proti vlhkosti na ploše vodorovné, asfaltovými pásy přitavením 1 vrstva - včetně dod. Elastek 40 special mineral | m2 | 16.1 |  | 0 | 388.32 | 6251.95 | 147.68 | 2377.65 | 21 | 0 | 0.00547 | 0.09 | 0 | 0 |  | RTS 25/ I | RTS 25/ I | 0.22991 | 3.7 |  | Práce | Běžná |  |  |  | POL1_7
85 | 711142559RY1 | Provedení izolace proti vlhkosti na ploše svislé, asfaltovými pásy přitavením 1 vrstva - včetně dod. Elastek 40 special mineral | m2 | 16.1 |  | 0 | 409.6 | 6594.56 | 170.4 | 2743.44 | 21 | 0 | 0.00586 | 0.09 | 0 | 0 |  | RTS 25/ I | RTS 25/ I | 0.266 | 4.28 |  | Práce | Běžná |  |  |  | POL1_7
86 | 711823121RT2 | Montáž nopové fólie svisle včetně dodávky fólie DELTA MS DRAIN | m2 | 34.2 |  | 0 | 122.14 | 4177.19 | 112.36 | 3842.71 | 21 | 0 | 0.00017 | 0.01 | 0 | 0 |  | RTS 25/ I | RTS 25/ I | 0.16 | 5.47 |  | Práce | Běžná |  |  |  | POL1_7
|  | 1,00*(2,80+1,80)*7 |  | 32.2 | [23 empty] | VV | 0
|  | +2 |  | 2 | [23 empty] | VV | 0
87 | 998711101R00 | Přesun hmot pro izolace proti vodě, výšky do 6 m | t | 0.21753 |  | 0 | 0 | 0 | 1495 | 325.21 | 21 | 0 | 0 | 0 | 0 | 0 |  | RTS 25/ I | RTS 25/ I | 1.567 | 0.34 |  | Práce | Běžná |  |  |  | POL1_7
Díl: | 765 | Krytiny tvrdé |  |  |  | 0 |  | 64282.79 |  | 47911.05 |  | 0 |  | 3.67 |  | 0 |  |  |  |  | 64.87 | [6 empty] | DIL
88 | 765311534RT1 | Hřeben bobrovka, hřebenáči č.1 nosovými, do malty s použitím suché maltové směsi | m | 32.2 |  | 0 | 847.6 | 27292.72 | 336.4 | 10832.08 | 21 | 0 | 0.01436 | 0.46 | 0 | 0 |  | RTS 25/ I | RTS 25/ I | 0.42 | 13.52 |  | Práce | Běžná |  |  |  | POL1_7
|  | (2,80+1,80) *7 |  | 32.2 | [23 empty] | VV | 0
89 | 765711251R00 | Pokrytí ohradních zdí do 30 cm krytina bobrovka | m | 128.8 |  | 0 | 287.19 | 36990.07 | 242.81 | 31273.93 | 21 | 0 | 0.02494 | 3.21 | 0 | 0 |  | RTS 25/ I | RTS 25/ I | 0.333 | 42.89 |  | Práce | Běžná |  |  |  | POL1_7
|  | (2,80+1,80)*7 *2*2 |  | 128.8 | [23 empty] | VV | 0
90 | 998765101R00 | Přesun hmot pro krytiny tvrdé, výšky do 6 m | t | 3.8856 |  | 0 | 0 | 0 | 1494 | 5805.04 | 21 | 0 | 0 | 0 | 0 | 0 |  | RTS 25/ I | RTS 25/ I | 2.178 | 8.46 |  | Práce | Běžná |  |  |  | POL1_7
Díl: | 781 | Obklady keramické |  |  |  | 0 |  | 8880.19 |  | 16005.24 |  | 0 |  | 1.28 |  | 0 |  |  |  |  | 21.15 | [6 empty] | DIL
91 | 781770010RAI | Obklad vnější keramický 250 x 65 mm do malty, obklad ve specifikaci | m2 | 12.88 |  | 0 | 89.16 | 1148.38 | 1201.84 | 15479.7 | 21 | 0 | 0.05321 | 0.69 | 0 | 0 |  | RTS 25/ I | RTS 25/ I | 1.5682 | 20.2 |  | Agregovaná položka | Běžná |  |  |  | POL2_7
|  | 0,40*(2,80+1,80)*7 |  | 12.88 | [23 empty] | VV | 0
92 | 59623100 | CRH pásek Alfa RF 250x13x65 mm | kus | 689.724 |  | 0 | 11.21 | 7731.81 | 0 | 0 | 21 | 0 | 0.00086 | 0.59 | 0 | 0 |  | Vlastní | Indiv | 0 | 0 |  | Specifikace | Běžná |  |  |  | POL3_0
|  | 12,88*51 *1,05 |  | 689.72 | [23 empty] | VV | 0
|  | pozn. : | [25 empty] | VV | 0
|  | specifikace - bude upřesněno.......... : | [25 empty] | VV | 0
93 | 998781101R00 | Přesun hmot pro obklady keramické, výšky do 6 m | t | 0.59316 |  | 0 | 0 | 0 | 886 | 525.54 | 21 | 0 | 0 | 0 | 0 | 0 |  | RTS 25/ I | RTS 25/ I | 1.598 | 0.95 |  | Práce | Běžná |  |  |  | POL1_7
Díl: | D96 | Přesuny suti a vybouraných hmot |  |  |  | 0 |  | 0 |  | 70770.04 |  | 0 |  | 0 |  | 0 |  |  |  |  | 74.85 | [6 empty] | DIL
94 | 979081111R00 | Odvoz suti a vybour. hmot na skládku do 1 km | t | 48.5092 |  | 0 | 0 | 0 | 330.5 | 16032.28 | 21 | 0 | 0 | 0 | 0 | 0 |  | RTS 25/ I | RTS 25/ I | 0.49 | 23.77 |  | Práce | Běžná |  |  |  | POL1_9
95 | 979081121R00 | Příplatek k odvozu za každý další 1 km | t | 485.0918 |  | 0 | 0 | 0 | 28.2 | 13679.59 | 21 | 0 | 0 | 0 | 0 | 0 |  | RTS 25/ I | RTS 25/ I | 0 | 0 |  | Práce | Běžná |  |  |  | POL1_9
96 | 979082111R00 | Vnitrostaveništní doprava suti do 10 m | t | 48.5092 |  | 0 | 0 | 0 | 479 | 23235.9 | 21 | 0 | 0 | 0 | 0 | 0 |  | RTS 25/ I | RTS 25/ I | 0.942 | 45.7 |  | Práce | Běžná |  |  |  | POL1_9
97 | 979082121R00 | Příplatek k vnitrost. dopravě suti za dalších 5 m | t | 48.5092 |  | 0 | 0 | 0 | 53.4 | 2590.39 | 21 | 0 | 0 | 0 | 0 | 0 |  | RTS 25/ I | RTS 25/ I | 0.105 | 5.09 |  | Práce | Běžná |  |  |  | POL1_9
98 | 979093111R00 | Uložení suti na skládku bez zhutnění | t | 48.5092 |  | 0 | 0 | 0 | 14 | 679.13 | 21 | 0 | 0 | 0 | 0 | 0 |  | RTS 25/ I | RTS 25/ I | 0.006 | 0.29 |  | Práce | Běžná |  |  |  | POL1_9
99 | 979990001R00 | Poplatek za skládku stavební suti | t | 48.5092 |  | 0 | 0 | 0 | 300 | 14552.75 | 21 | 0 | 0 | 0 | 0 | 0 |  | RTS 20/ I | RTS 20/ I | 0 | 0 |  | Práce | Běžná |  |  |  | POL1_9
Díl: | VN | Vedlejší náklady |  |  |  | 0 |  | 0 |  | 54529 |  | 0 |  | 0 |  | 0 |  |  |  |  | 0 | [6 empty] | DIL
100 | VRN0 | Ztížené výrobní podmínky | Soubor | 1 | 0 | 0 | 0 | 0 | 0 | 0 | 21 | 0 | 0 | 0 | 0 | 0 |  | Vlastní | Indiv | 0 | 0 |  | VRN | Běžná |  |  |  | POL99_8
101 | VRN1 | Oborová přirážka | Soubor | 1 | 0 | 0 | 0 | 0 | 0 | 0 | 21 | 0 | 0 | 0 | 0 | 0 |  | Vlastní | Indiv | 0 | 0 |  | VRN | Běžná |  |  |  | POL99_8
102 | VRN2 | Přesun stavebních kapacit | Soubor | 1 | 0 | 0 | 0 | 0 | 0 | 0 | 21 | 0 | 0 | 0 | 0 | 0 |  | Vlastní | Indiv | 0 | 0 |  | VRN | Běžná |  |  |  | POL99_8
103 | VRN3 | Mimostaveništní doprava | Soubor | 1 | 0 | 0 | 0 | 0 | 0 | 0 | 21 | 0 | 0 | 0 | 0 | 0 |  | Vlastní | Indiv | 0 | 0 |  | VRN | Běžná |  |  |  | POL99_8
104 | 005121 R | Zařízení staveniště | Soubor | 1 |  | 0 | 0 | 0 | 54529 | 54529 | 21 | 0 | 0 | 0 | 0 | 0 |  | RTS 25/ I | Indiv | 0 | 0 |  | VRN | Běžná |  |  |  | POL99_2
105 | VRN5 | Provoz investora | Soubor | 1 | 0 | 0 | 0 | 0 | 0 | 0 | 21 | 0 | 0 | 0 | 0 | 0 |  | Vlastní | Indiv | 0 | 0 |  | VRN | Běžná |  |  |  | POL99_8
106 | VRN6 | Kompletační činnost (IČD) | Soubor | 1 | 0 | 0 | 0 | 0 | 0 | 0 | 21 | 0 | 0 | 0 | 0 | 0 |  | Vlastní | Indiv | 0 | 0 |  | VRN | Běžná |  |  |  | POL99_8
107 | VRN7 | Rezerva rozpočtu | Soubor | 1 | 0 | 0 | 0 | 0 | 0 | 0 | 21 | 0 | 0 | 0 | 0 | 0 |  | Vlastní | Indiv | 0 | 0 |  | VRN | Běžná |  |  |  | POL99_8
[26 empty] | 12 | 21 | DPH
| Celkem |  |  |  |  | 0 | [19 empty] | 0 | 0 | SUM
Poznámky uchazeče k zadání
POPUZIV
END
Note on S6: Jedná se o informaci, zda se jedná o položku, která je do rozpočtu zadána z cenové soustavy RTS, nebo vlastní.
Note on T6: Jedná se o název CÚ, která je zadána u položky rozpočtu