## karta_projektu
PŘÍLOHA 1 - SPECIFIKACE AKCE
Název akce: |  | Silnice II/290 Poniklá, opěrná zeď
Datum: | 2025-09-01 | Staničení: | km 52,590 - 52,840 km 52,250 - 52,410 km 52,075 - 52,105 | Mostů: | -
Silnice: | II/290 | Délka úseku: | cca 250 m cca 160 m cca 30 m | Zdi : | 3
Okres: | Semily | Výška zdi: | 1,5 - 9,0 m 1,0 - 4,0 m 1,0 - 3,0 m | Propustky: | 3
Předmět veřejné zakázky:
Předmětem veřejné zakázky je zpracování projektové dokumentace pro povolení stavby a projektové dokumentace pro provádění stavby. Dokumentace bude zpracována dle Směrnice pro dokumentaci staveb pozemních komunikací schválené Ministerstvem dopravy z 8/2025. Předmětem je zpracování soupisu prací, dodávek a služeb a rozpočtu, provedení potřebných průzkumů a zaměření, inženýrské činnosti a autorského dozoru. Součástí projektu budou i související nebo vyvolané stavební a inženýrské objekty a přeložky inženýrských sítí.
Popis současného stavu:
Silnice: II/290, zdi v extravilánu Obec: Poniklá Konstrukce a popis zdi: Opěrná zeď č.1 je kamenná z různých typů zdiva a kamene. Těleso zdi volné řádkové, nadzemní část (atika) ze zdiva kyklopského krytá pískovcovým záklopem. Zeď z části sousedí s železniční tratí. Spárování atiky maltou v pohledové ploše zvětralé nebo chybějící; uchycena vegetace v pohledové ploše a mezi silní a atikou. Část atiky je nahrazena betonovými svodidly. Délka zdi cca 250 m, výška zdi 1,5 - 9,0 m. Opěrná zeď č.2 je volného řádkového typu s betonovou korunní římsou, spárování maltou v pohledové ploše zvětralé nebo chybějící; uchycena vegetace v pohledové ploše. Z kamenného zdění odpadávají kameny. Délka zdi cca 160 m, výška zdi 1,0 - 4,0 m. Opěrná zeď č.3 je tvořena železobetonovou římsou se svodidlem a kamenným zděním pod římsou, spárování maltou v pohledové ploše zvětralé nebo chybějící; uchycena vegetace v pohledové ploše. Z kamenného zdění odpadávají kameny. Délka zdi cca 30 m, výška zdi 1,0 - 3,0 m. Silnice II/290: Úsek silnice II. třídy přilehlé k předmětné opěrné zdi č.1, č.2 a č.3 je dlouhý celkem cca 440 m, s průměrnou šířkou vozovky 7,0-7,5 m. Vozovka vykazuje tyto poruchy: propad vozovky u zdí, ztráta asfaltového tmelu, hloubková koroze, mozaikové a rozvětvené trhliny; zvýšená nezpevněná krajnice. Vodorovné dopravní značení částečně patrné. Odvodnění komunikace je řešeno odtokem do volného terénu (do příkopů a propustků). Vodní tok: Kopaninský potok - správce toku - Lesy ČR, s.p.
Stručný popis požadovaných úprav:
Bude proveden návrh nové opěrné zdi č.1 - č.3 popř. jejich oprava, včetně zádržného systému a opravy přilehlé komunikace včetně propustků. Provede se geodetické zaměření a zjištění inženýrských sítí. Následně bude proveden Geotechnický průzkum v souladu s TP 76, kde požadavkem investora je provedení 4ks vrtaných sond u zdi č.1, 3ks vrtaných sond u zdi č.2 a 2ks vrtaných sond u zdi č.3. Před finálním návrhem je požadavkem investora představení variant nové zdi č.1, č.2 a č.3 popř. jejich oprava, kde bude vybrán typ nosné konstrukce a bude následně návrh dopracován. V rámci projektu bude provedena rekonstrukce přilehlého úseku komunikace v celé šíři u každé zdi s přesahem cca 10,0m na začátku a na konci zdi (celkové délka cca 500 m). S rekonstrukcí krytu se provede modernizace, nebo rekonstrukce nezpevněných krajnic - v případě, že budou krajnice nenormové, budou uvedeny do normových šířek. V rámci akce se provede odstranění náletových porostů a stromů v krajnicích a v příkopech a dále bude navrženo odstranění náletových porostů u stromů za příkopy. Zároveň budou navrženy stromy, u kterých dojde k prožezání či odstranění, jejichž větve zasahují nad průjezdný profil silnice a bude navržena případná náhradní výsadba. Součástí akce bude provedena kompletní obnova odvodnění. Budou obnoveny/modernizovány příkopy. Počet propustků (u každé zdi min. 1 ks) je pouze orientační a v případě doplnění/nalezení dalších propustků se nezvyšuje cena díla. V rámci rekonstrukce se provede obnova a doplnění vodorovného dopravního značení v plastu. Zároveň bude provedena modernizace a doplnění zádržných systémů dle platných předpisů. Situace navrženého dopravního značení celého úseku (VDZ a SDZ) včetně úpravy a doplnění záchytných systémů bude odsouhlasena Policí ČR. Požadavkem investora je svolání a uskutečnení výrobního výboru za účasti obce Poniklá a KSS LK. V projektu bude provedena koordinace s plánovanými požadavky obce Poniklá a jiných investorů (např. výstavba/rekonstrukce inž. sítí - vodovod, kanalizace, NN a VO, Lesy ČR, s.p. - jako správce přilehlého vodního toku) tak, aby v budoucnu nebylo zasahováno při výstavbě těchto záměrů do rekonstruované komunikace. V rámci této stavby bude řešen vyvolaný zásah do stávajících inženýrských sítí a zásah do pozemků mimo vlastnictví Libereckého kraje, tyto činnosti nezvyšují cenu projekčních prací. Součástí ceny akce jsou i vyvolané přeložky inženýrských sítí. Veškeré práce musí být představeny investorovi akce a technické řešení musí být investorem odsouhlaseno. Soupis prací (výkaz výměr a rozpočet) bude zpracován na základě Oborového třídníku stavebních konstrukcí a prací staveb pozemních komunikací (OTSKP-SPK) v platné cenové úrovni, soupis prací bude dělen dle požadavku investora stavby.
Požadované průzkumy a měření:
Geodetické zaměření včetně zjištění aktuálního průběhu inženýrských sítí
1 ks laboratorní zkoušky asfaltových vrstev včetně laboratorního posouzení dle vyhlášky č. 283/2023 Sb.
Dendrologický průzkum
Geotechnický průzkum v souladu s TP 76 - 4ks u zdi č.1, 3ks u zdi č.2 a 2ks u zdi č.3
Přílohy: | Příloha 1A | Přehledná situace
| Příloha 1B | Fotodokumentace