## Pokyny pro vyplnění
Pokyny pro vyplnění
Ve všech listech tohoto souboru můžete měnit pouze buňky s modrým pozadím. Jedná se o tyto údaje : - údaje o firmě - jednotkové ceny položek zadané na maximálně dvě desetinná místa

## Stavba
#RTSROZP# | Položkový rozpočet stavby
| Stavba: |  | 25MM074 | HRANICE MEZI ZOO A SPORTOVIŠTĚM U ČERVENÝCH DOMKŮ, HODONÍN
| Objednatel: |  | Město Hodonín |  |  |  | IČO: | 00284891
|  |  | Masarykovo nám. 53/1 |  |  |  | DIČ: | Skupinove_DPH
|  |  | 69501 | Hodonín
| Projektant: |  | PROAM ARCHITEKTI s.r.o. |  |  |  | IČO: | 09019146
|  |  | Štefánikova 104/33 |  |  |  | DIČ: | CZ09019146
|  |  | 60200 | Brno - Ponava
| Zhotovitel: | [5 empty] | IČO:
DIČ:
Vypracoval:
| Rozpis ceny | [6 empty] | Celkem
HSV | HSV | [6 empty] | 0
PSV | PSV | [6 empty] | 0
MON | MON | [6 empty] | 0
VN | Vedlejší náklady | [6 empty] | 0
ON | Ostatní náklady | [6 empty] | 0
| Celkem | [6 empty] | 0
Rekapitulace daní
0 | Základ pro sníženou DPH |  |  | 12 | % | 0 |  |  | CZK
0 | Snížená DPH |  |  | 12 | % | 0 |  |  | CZK
0 | Základ pro základní DPH |  |  | 21 | % | 0 |  |  | CZK
0 | Základní DPH |  |  | 21 | % | 0 |  |  | CZK
0 | Zaokrouhlení |  |  |  |  | 0 |  |  | CZK
| Cena celkem bez DPH |  |  |  |  | 0 |  |  | CZK
0 | Cena celkem s DPH |  |  |  |  | 0 |  |  | CZK
|  | v |  |  | dne
|  |  | Za zhotovitele |  |  |  | Za objednatele
Rekapitulace dílčích částí
#CASTI>> | Číslo | Název |  |  | Základ pro sníženou DPH | Základ pro základní DPH | DPH celkem | Cena celkem | %
1 | Stavba |  |  |  | 0 | 0 | 0 | 0
2 | 01 | Oplocení mezi UMT a zoo |  |  | 0 | 0 | 0 | 0
3 | 1.01 | Příprava území, bourací práce |  |  | 0 | 0 | 0 | 0
3 | 1.02 | Zemní práce, základy, zpevněné plochy, opěrné stěny a gabiony |  |  | 0 | 0 | 0 | 0
3 | 1.03 | Tribuna - ocelová konstrukce, schodiště, opláštění |  |  | 0 | 0 | 0 | 0
3 | 1.04 | Sadové úpravy - Následná péče - 1. rok |  |  | 0 | 0 | 0 | 0
3 | 1.05 | Sadové úpravy - Následná péče - 2. rok |  |  | 0 | 0 | 0 | 0
3 | 1.06 | Sadové úpravy - Následná péče - 3. rok |  |  | 0 | 0 | 0 | 0
3 | 1.07 | Sadové úpravy - Následná péče - 4. rok |  |  | 0 | 0 | 0 | 0
3 | 1.08 | Sadové úpravy - Následná péče - 5. rok |  |  | 0 | 0 | 0 | 0
2 | VON | Ostatní a vedlejší náklady |  |  | 0 | 0 | 0 | 0
3 | VON | ostatní a vedlejší náklady |  |  | 0 | 0 | 0 | 0
| Celkem za stavbu |  |  |  | 0 | 0 | 0 | 0 | 0
#POPS | Popis stavby: 25MM074 - HRANICE MEZI ZOO A SPORTOVIŠTĚM U ČERVENÝCH DOMKŮ, HODONÍN
| Účelem tohoto soupisu je zabezpečit obsahovou shodu všech nabídkových cen a usnadnit následné posouzení předložených cenových nabídek. Předpokládá se, že dodavatel před zpracováním cenové nabídky pečlivě prostuduje všechny pokyny a podmínky pro zpracování nabídkové ceny obsažené v zadávacích podmínkách a bude se jimi při zpracování nabídkové ceny řídit. | [8 empty] | Účelem tohoto soupisu je zabezpečit obsahovou shodu všech nabídkových cen a usnadnit následné posouzení předložených cenových nabídek. Předpokládá se, že dodavatel před zpracováním cenové nabídky pečlivě prostuduje všechny pokyny a podmínky pro zpracování nabídkové ceny obsažené v zadávacích podmínkách a bude se jimi při zpracování nabídkové ceny řídit.
| Množství v položkách je předpokládané a řídí se po vzoru vyhláškou č. 169/2016 Sb. Zhotovitel je povinen zkontrolovat rozpočet a doplnit chybějící položky. V opačném případě je zhotovitel povinen upozornit zadavatele na případné nedostatky. Ceny v nabídce musí vycházet nejen z předloženého soupisu výkonů, ale i ze znalosti celého projektu. Prostudování kompletní dokumentace je nedílnou podmínkou předložení nabídky. Veškeré konstrukce se dodávají jako plně funkční celek. Jakýkoliv rozpor mezi PD a soupisem prací, dodávek a služeb je nutné na základě důsledné kontroly zhotovitelem neprodleně oznámit. | [8 empty] | Množství v položkách je předpokládané a řídí se po vzoru vyhláškou č. 169/2016 Sb. Zhotovitel je povinen zkontrolovat rozpočet a doplnit chybějící položky. V opačném případě je zhotovitel povinen upozornit zadavatele na případné nedostatky. Ceny v nabídce musí vycházet nejen z předloženého soupisu výkonů, ale i ze znalosti celého projektu. Prostudování kompletní dokumentace je nedílnou podmínkou předložení nabídky. Veškeré konstrukce se dodávají jako plně funkční celek. Jakýkoliv rozpor mezi PD a soupisem prací, dodávek a služeb je nutné na základě důsledné kontroly zhotovitelem neprodleně oznámit.
| Položky označené D+M (dodávka + montáž) se oceňují včetně přesunu hmot. Ostatní vlastní položky jsou založeny na cenové soustavě RTS. Veškeré prvky a konstrukce (D+M) se oceňují jako kompletní, včetně detailů, pomocných prací (vysekání drážek, doklínkování, vysekání kapes, lože, obsyp, zásyp, výkop, seřízení, revize, doplňků, příslušenství, povrchové úpravy apod.). | [8 empty] | Položky označené D+M (dodávka + montáž) se oceňují včetně přesunu hmot. Ostatní vlastní položky jsou založeny na cenové soustavě RTS. Veškeré prvky a konstrukce (D+M) se oceňují jako kompletní, včetně detailů, pomocných prací (vysekání drážek, doklínkování, vysekání kapes, lože, obsyp, zásyp, výkop, seřízení, revize, doplňků, příslušenství, povrchové úpravy apod.).
| Zhotovitel doplní poskytnuté informace svými vlastními znalostmi a zkušenostmi tak, aby mohl připravit nabídku a je plnou Zhotovitelovou zodpovědností učinit potřebné dotazy, jak to pro tento účel považuje za nutné. | [8 empty] | Zhotovitel doplní poskytnuté informace svými vlastními znalostmi a zkušenostmi tak, aby mohl připravit nabídku a je plnou Zhotovitelovou zodpovědností učinit potřebné dotazy, jak to pro tento účel považuje za nutné.
#POPO | Popis objektu: 01 - Oplocení mezi UMT a zoo
#POPR | Popis rozpočtu: 1.01 - Příprava území, bourací práce
#POPR | Popis rozpočtu: 1.02 - Zemní práce, základy, zpevněné plochy, opěrné stěny a gabiony
#POPR | Popis rozpočtu: 1.03 - Tribuna - ocelová konstrukce, schodiště, opláštění
#POPR | Popis rozpočtu: 1.04 - Sadové úpravy - Následná péče - 1. rok
#POPR | Popis rozpočtu: 1.05 - Sadové úpravy - Následná péče - 2. rok
#POPR | Popis rozpočtu: 1.06 - Sadové úpravy - Následná péče - 3. rok
#POPR | Popis rozpočtu: 1.07 - Sadové úpravy - Následná péče - 4. rok
#POPR | Popis rozpočtu: 1.08 - Sadové úpravy - Následná péče - 5. rok
#POPO | Popis objektu: VON - Ostatní a vedlejší náklady
#POPR | Popis rozpočtu: VON - ostatní a vedlejší náklady
Rekapitulace dílů
| Číslo | Název |  |  | Typ dílu |  |  | Celkem | %
| 1 | Zemní práce |  |  | HSV |  |  | 0
| 1.1 | Zemní práce - krajinářské úpravy |  |  | HSV |  |  | 0
| 2 | Základy a zvláštní zakládání |  |  | HSV |  |  | 0
| 3 | Svislé a kompletní konstrukce |  |  | HSV |  |  | 0
| 395 | Montáže ocelových konstrukcí - svislé a vodorovné konstrukce |  |  | HSV |  |  | 0
| 4 | Vodorovné konstrukce |  |  | HSV |  |  | 0
| 5 | Komunikace |  |  | HSV |  |  | 0
| 96 | Bourání konstrukcí |  |  | HSV |  |  | 0
| 99 | Staveništní přesun hmot |  |  | HSV |  |  | 0
| NP1 | Následná péče - 01 |  |  | HSV |  |  | 0
| NP2 | Následná péče - 02 |  |  | HSV |  |  | 0
| NP3 | Následná péče - 03 |  |  | HSV |  |  | 0
| NP4 | Následná péče - 04 |  |  | HSV |  |  | 0
| NP5 | Následná péče - 05 |  |  | HSV |  |  | 0
| 762 | Konstrukce tesařské |  |  | PSV |  |  | 0
| 766 | Konstrukce truhlářské, okna a dveře |  |  | PSV |  |  | 0
| 767 | Konstrukce zámečnické |  |  | PSV |  |  | 0
| 767 | Zámečnické konstrukce |  |  | PSV |  |  | 0
| 799 | Ostatní |  |  | PSV |  |  | 0
| D96 | Přesuny suti a vybouraných hmot |  |  | PSU |  |  | 0
| VN | Vedlejší náklady |  |  | VN |  |  | 0
| ON | Ostatní náklady |  |  | ON |  |  | 0
| Cena celkem | [6 empty] | 0 | 0
Note on D11: Název
Note on I11: IČO
Note on D12: Ulice
Note on I12: DIČ
Note on D13: PSČ
Note on E13: Místo

## VzorPolozky (hidden)
Položkový rozpočet
S:
O:
R:

## 01 1.01 Pol
Položkový rozpočet | [27 empty] | #TypZaznamu#
S: | 25MM074 | HRANICE MEZI ZOO A SPORTOVIŠTĚM U ČERVENÝCH DOMKŮ, HODONÍN | [25 empty] | STA
O: | 01 | Oplocení mezi UMT a zoo | [22 empty] | STA |  |  | OBJ
R: | 1.01 | Příprava území, bourací práce | [25 empty] | ROZ
P.č. | Číslo položky | Název položky | MJ | Množství | Cena / MJ | Celkem | Dodávka | Dodávka celk. | Montáž | Montáž celk. | DPH | Cena s DPH | Hmotnost / MJ | Hmotnost celk.(t) | Dem. hmotnost / MJ | Dem. hmotnost celk.(t) | Ceník | Cen. soustava / platnost | Cenová úroveň | Nhod / MJ | Nhod celk. | Dodavatel | Typ položky | Stav položky
Díl: | 1 | Zemní práce |  |  |  | 0 |  | 0 |  | 0 |  | 0 |  | 0.55 |  | 0 |  |  |  |  | 135.99 | [6 empty] | DIL
1 | 112100001RAAx | Kácení stromů, odstranění pařezů, včetně rozřezání a odvozu obvod 2150 mm, výška 3,50 m | kus | 1 |  | 0 |  | 0 |  | 0 | 21 | 0 | 0.00304 | 0 | 0 | 0 |  | Vlastní | Indiv | 5.18 | 5.18 |  | Agregovaná položka | Běžná |  |  |  | POL2_
|  | Včetně vodorovného přemístění do 1 km. | [25 empty] | POP
|  | 255-5_c4_priprava_uzemi : | [25 empty] | VV | 0
|  | 6.kácení torza stromu : | [25 empty] | VV | 0
|  | 1 |  | 1 | [23 empty] | VV | 0
|  | Mezisoučet |  | 1 | [23 empty] | VV | 1
2 | 111200001RA0 | Odstranění křovin a stromů do 100 mm, spálení | m2 | 270 |  | 0 |  | 0 |  | 0 | 21 | 0 | 5e-05 | 0.01 | 0 | 0 |  | RTS 26/ I | RTS 25/ II | 0.202 | 54.54 |  | Agregovaná položka | Běžná |  |  |  | POL2_
|  | 255-5_c4_priprava_uzemi : | [25 empty] | VV | 0
|  | 5. odstranění náletové zeleně : | [25 empty] | VV | 0
|  | 270 |  | 270 | [23 empty] | VV | 0
|  | Mezisoučet |  | 270 | [23 empty] | VV | 1
3 | 121101101R00 | Sejmutí ornice s přemístěním do 50 m | m3 | 27 |  | 0 |  | 0 |  | 0 | 21 | 0 | 0 | 0 | 0 | 0 |  | RTS 26/ I | RTS 25/ II | 0.097 | 2.62 |  | Práce | Běžná |  |  |  | POL1_
|  | 255-5_c4_priprava_uzemi : | [25 empty] | VV | 0
|  | 5. odstranění náletové zeleně : | [25 empty] | VV | 0
|  | odstranění rostlin, trávy : | [25 empty] | VV | 0
|  | 0,10*270 |  | 27 | [23 empty] | VV | 0
|  | Mezisoučet |  | 27 | [23 empty] | VV | 1
4 | 162306112R00 | Vodorovné přemístění zemin pro zúrodnění do 1000 m | m3 | 27 |  | 0 |  | 0 |  | 0 | 21 | 0 | 0 | 0 | 0 | 0 |  | RTS 26/ I | RTS 25/ II | 0.093 | 2.51 |  | Práce | Běžná |  |  |  | POL1_
|  | skrývka -> odvoz : | [25 empty] | VV | 0
|  | Odkaz na mn. položky pořadí 3 : 27,00000 |  | 27 | [23 empty] | VV | 5
|  | Mezisoučet |  | 27 | [23 empty] | VV | 1
5 | 162706119R00 | Příplatek za dalších 1000 m přemístění zemin | m3 | 270 |  | 0 |  | 0 |  | 0 | 21 | 0 | 0 | 0 | 0 | 0 |  | RTS 26/ I | RTS 25/ II | 0 | 0 |  | Práce | Běžná |  |  |  | POL1_
|  | skrývka -> odvoz : | [25 empty] | VV | 0
|  | Odkaz na mn. položky pořadí 3 : 27,00000 |  | 27 | [23 empty] | VV | 5
|  | Mezisoučet |  | 27 | [23 empty] | VV | 1
|  | Koeficient celkem do 10 km: 9 |  | 243 | [23 empty] | VV | 4
6 | 199000001R00 | Poplatek za skládku - ornice | m3 | 27 |  | 0 |  | 0 |  | 0 | 21 | 0 | 0 | 0 | 0 | 0 |  | RTS 25/ II | RTS 25/ II | 0 | 0 |  | Práce | Běžná |  |  |  | POL1_
|  | skrývka -> odvoz : | [25 empty] | VV | 0
|  | Odkaz na mn. položky pořadí 3 : 27,00000 |  | 27 | [23 empty] | VV | 5
|  | Mezisoučet |  | 27 | [23 empty] | VV | 1
7 | 184807111R00 | Ochrana stromu bedněním - zřízení | m2 | 57.6 |  | 0 |  | 0 |  | 0 | 21 | 0 | 0.0094 | 0.54 | 0 | 0 |  | RTS 26/ I | RTS 25/ II | 0.864 | 49.77 |  | Práce | Běžná |  |  |  | POL1_
|  | Včetně řeziva. | [25 empty] | POP
|  | 2. OCHRANA KMENE STROMŮ : | [25 empty] | VV | 0
|  | – CELKEM 9 ks : | [25 empty] | VV | 0
|  | – BEDNĚNÍ DO V. MIN. 2 m, VČETNĚ POLSTROVÁNÍ, VIZ POZNÁMKY : | [25 empty] | VV | 0
|  | 9*2,00*(0,80+0,80+0,80+0,80) |  | 57.6 | [23 empty] | VV | 0
|  | Mezisoučet |  | 57.6 | [23 empty] | VV | 1
8 | 184807112R00 | Ochrana stromu bedněním - odstranění | m2 | 57.6 |  | 0 |  | 0 |  | 0 | 21 | 0 | 0 | 0 | 0 | 0 |  | RTS 26/ I | RTS 25/ II | 0.371 | 21.37 |  | Práce | Běžná |  |  |  | POL1_
|  | Včetně řeziva. | [25 empty] | POP
|  | 2. OCHRANA KMENE STROMŮ : | [25 empty] | VV | 0
|  | – CELKEM 9 ks : | [25 empty] | VV | 0
|  | – BEDNĚNÍ DO V. MIN. 2 m, VČETNĚ POLSTROVÁNÍ, VIZ POZNÁMKY : | [25 empty] | VV | 0
|  | 9*2,00*(0,80+0,80+0,80+0,80) |  | 57.6 | [23 empty] | VV | 0
|  | Mezisoučet |  | 57.6 | [23 empty] | VV | 1
Díl: | 5 | Komunikace |  |  |  | 0 |  | 0 |  | 0 |  | 0 |  | 5.28 |  | 4.68 |  |  |  |  | 8.75 | [6 empty] | DIL
9 | 113106121R00 | Rozebrání dlažeb z betonových dlaždic na sucho | m2 | 10 |  | 0 |  | 0 |  | 0 | 21 | 0 | 0 | 0 | 0.138 | 1.38 |  | RTS 26/ I | RTS 25/ II | 0.16 | 1.6 |  | Práce | Běžná |  |  |  | POL1_
|  | 255-5_c4_priprava_uzemi : | [25 empty] | VV | 0
|  | vybourání a oprava části po pádu stromu : | [25 empty] | VV | 0
|  | 10,0 |  | 10 | [23 empty] | VV | 0
|  | Mezisoučet |  | 10 | [23 empty] | VV | 1
10 | 113107315R00 | Odstranění podkladu pl. 50 m2,kam.těžené tl.15 cm | m2 | 10 |  | 0 |  | 0 |  | 0 | 21 | 0 | 0 | 0 | 0.33 | 3.3 |  | RTS 26/ I | RTS 25/ II | 0.3135 | 3.14 |  | Práce | Běžná |  |  |  | POL1_
|  | 255-5_c4_priprava_uzemi : | [25 empty] | VV | 0
|  | vybourání a oprava části po pádu stromu : | [25 empty] | VV | 0
|  | 10,0 |  | 10 | [23 empty] | VV | 0
|  | Mezisoučet |  | 10 | [23 empty] | VV | 1
11 | 596811111RT4 | Kladení dlaždic kom.pro pěší, lože z kameniva těž. včetně dlaždic betonových 50/50/5 cm | m2 | 10 |  | 0 |  | 0 |  | 0 | 21 | 0 | 0.1831 | 1.83 | 0 | 0 |  | RTS 26/ I | RTS 25/ II | 0.375 | 3.75 |  | Práce | Běžná |  |  |  | POL1_
|  | 255-5_c4_priprava_uzemi : | [25 empty] | VV | 0
|  | vybourání a oprava části po pádu stromu : | [25 empty] | VV | 0
|  | 10,0 |  | 10 | [23 empty] | VV | 0
|  | Mezisoučet |  | 10 | [23 empty] | VV | 1
12 | 564851111RT2 | Podklad ze štěrkodrti po zhutnění tloušťky 15 cm štěrkodrť frakce 0-32 mm | m2 | 10 |  | 0 |  | 0 |  | 0 | 21 | 0 | 0.345 | 3.45 | 0 | 0 |  | RTS 26/ I | RTS 25/ II | 0.026 | 0.26 |  | Práce | Běžná |  |  |  | POL1_
|  | 255-5_c4_priprava_uzemi : | [25 empty] | VV | 0
|  | vybourání a oprava části po pádu stromu : | [25 empty] | VV | 0
|  | 10,0 |  | 10 | [23 empty] | VV | 0
|  | Mezisoučet |  | 10 | [23 empty] | VV | 1
Díl: | 96 | Bourání konstrukcí |  |  |  | 0 |  | 0 |  | 0 |  | 0 |  | 0 |  | 70.55 |  |  |  |  | 224.57 | [6 empty] | DIL
13 | 976011211R00 | Demontáž betonových plotových desek | kus | 434 |  | 0 |  | 0 |  | 0 | 21 | 0 | 0 | 0 | 0.073 | 31.68 |  | RTS 26/ I | RTS 25/ II | 0.23 | 99.82 |  | Práce | Běžná |  |  |  | POL1_
|  | 255-5_c4_priprava_uzemi : | [25 empty] | VV | 0
|  | 3.betonové oplocení : | [25 empty] | VV | 0
|  | 62 polí : | [25 empty] | VV | 0
|  | 7 desek v jednom poli : | [25 empty] | VV | 0
|  | deska = 320/50/2000 mm : | [25 empty] | VV | 0
|  | 62*7 |  | 434 | [23 empty] | VV | 0
|  | Mezisoučet |  | 434 | [23 empty] | VV | 1
14 | 976011211x | Demontáž betonových plotových sloupků | kus | 63 |  | 0 |  | 0 |  | 0 | 21 | 0 | 0 | 0 | 0.073 | 4.6 |  | Vlastní | RTS 25/ II | 0.23 | 14.49 |  | Práce | Běžná |  |  |  | POL1_
|  | 255-5_c4_priprava_uzemi : | [25 empty] | VV | 0
|  | 3.betonové oplocení : | [25 empty] | VV | 0
|  | 62 polí : | [25 empty] | VV | 0
|  | 62+1 |  | 63 | [23 empty] | VV | 0
|  | Mezisoučet |  | 63 | [23 empty] | VV | 1
15 | 961044111R00 | Bourání základů z betonu prostého | m3 | 17.1325 |  | 0 |  | 0 |  | 0 | 21 | 0 | 0 | 0 | 2 | 34.27 |  | RTS 26/ I | RTS 25/ II | 6.436 | 110.26 |  | Práce | Běžná |  |  |  | POL1_
|  | 255-5_c4_priprava_uzemi : | [25 empty] | VV | 0
|  | 4.vybourání části prvního stupně tribuny : | [25 empty] | VV | 0
|  | deska : 44,0*0,10 |  | 4.4 | [23 empty] | VV | 0
|  | stěna : (1,50+30,0+1,50)*1,50*0,25 |  | 12.375 | [23 empty] | VV | 0
|  | Mezisoučet |  | 16.775 | [23 empty] | VV | 1
|  | 8. zkrácení stávajícího základu : | [25 empty] | VV | 0
|  | 1,20*0,65*0,25 |  | 0.195 | [23 empty] | VV | 0
|  | 1,00*0,65*0,25 |  | 0.1625 | [23 empty] | VV | 0
|  | Mezisoučet |  | 0.3575 | [23 empty] | VV | 1
Díl: | 99 | Staveništní přesun hmot |  |  |  | 0 |  | 0 |  | 0 |  | 0 |  | 0 |  | 0 |  |  |  |  | 2.27 | [6 empty] | DIL
16 | 998223011R00 | Přesun hmot, pozemní komunikace, kryt dlážděný | t | 5.8224 |  | 0 |  | 0 |  | 0 | 21 | 0 | 0 | 0 | 0 | 0 |  | RTS 26/ I | RTS 25/ II | 0.39 | 2.27 |  | Přesun hmot | Běžná |  |  |  | POL7_
Díl: | 767 | Konstrukce zámečnické |  |  |  | 0 |  | 0 |  | 0 |  | 0 |  | 0 |  | 0 |  |  |  |  | 0 | [6 empty] | DIL
17 | 767000x01 | D+M: zřízení demontáže a dočasného uložení ocharnné sítě, délka = 106,3 m (dle PD) | kpl | 1 |  | 0 |  | 0 |  | 0 | 21 | 0 | 0 | 0 | 0 | 0 |  | Vlastní | Indiv | 0 | 0 |  | Práce | Běžná |  |  |  | POL1_
|  | včetně zapravení, pomocných prací a zednických přípomocí | [25 empty] | POP
|  | 255-5_c4_priprava_uzemi : | [25 empty] | VV | 0
|  | 1.ochranná síť : | [25 empty] | VV | 0
|  | 1 |  | 1 | [23 empty] | VV | 0
|  | Mezisoučet |  | 1 | [23 empty] | VV | 1
18 | 767000x02 | D+M: zřízení demontáže a dočasného uložení sloupků - zabetonovaných (dle PD) | kpl | 9 |  | 0 |  | 0 |  | 0 | 21 | 0 | 0 | 0 | 0 | 0 |  | Vlastní | Indiv | 0 | 0 |  | Práce | Běžná |  |  |  | POL1_
|  | včetně zapravení, pomocných prací a zednických přípomocí | [25 empty] | POP
|  | 255-5_c4_priprava_uzemi : | [25 empty] | VV | 0
|  | 1.ochranná síť : | [25 empty] | VV | 0
|  | 9 |  | 9 | [23 empty] | VV | 0
|  | Mezisoučet |  | 9 | [23 empty] | VV | 1
19 | 767000x03 | D+M: zřízení demontáže a dočasného uložení sloupků - montovaných (dle PD) | kpl | 15 |  | 0 |  | 0 |  | 0 | 21 | 0 | 0 | 0 | 0 | 0 |  | Vlastní | Indiv | 0 | 0 |  | Práce | Běžná |  |  |  | POL1_
|  | včetně zapravení, pomocných prací a zednických přípomocí | [25 empty] | POP
|  | 255-5_c4_priprava_uzemi : | [25 empty] | VV | 0
|  | 1.ochranná síť : | [25 empty] | VV | 0
|  | 15 |  | 15 | [23 empty] | VV | 0
|  | Mezisoučet |  | 15 | [23 empty] | VV | 1
Díl: | D96 | Přesuny suti a vybouraných hmot |  |  |  | 0 |  | 0 |  | 0 |  | 0 |  | 0 |  | 0 |  |  |  |  | 36.86 | [6 empty] | DIL
20 | 979081111R00 | Odvoz suti a vybour. hmot na skládku do 1 km | t | 75.226 |  | 0 |  | 0 |  | 0 | 21 | 0 | 0 | 0 | 0 | 0 |  | RTS 26/ I | RTS 25/ II | 0.49 | 36.86 |  | Přesun suti | Běžná |  |  |  | POL8_
|  | Včetně naložení na dopravní prostředek a složení na skládku, bez poplatku za skládku. | [25 empty] | POP
21 | 979081121R00 | Příplatek k odvozu za každý další 1 km | t | 677.034 |  | 0 |  | 0 |  | 0 | 21 | 0 | 0 | 0 | 0 | 0 |  | RTS 26/ I | RTS 25/ II | 0 | 0 |  | Přesun suti | Běžná |  |  |  | POL8_
22 | 979999987R00 | Poplatek za recyklaci směsi suti betonu, cihel, tašek a ker.výrobků | t | 75.226 |  | 0 |  | 0 |  | 0 | 21 | 0 | 0 | 0 | 0 | 0 |  | RTS 26/ I | RTS 25/ II | 0 | 0 |  | Přesun suti | Běžná |  |  |  | POL8_
[26 empty] | 12 | 21 | DPH
| Celkem |  |  |  |  | 0 | [19 empty] | 0 | 0 | SUM
Poznámky uchazeče k zadání
POPUZIV
END
Note on S6: Jedná se o informaci, zda se jedná o položku, která je do rozpočtu zadána z cenové soustavy RTS, nebo vlastní.
Note on T6: Jedná se o název CÚ, která je zadána u položky rozpočtu

## 01 1.02 Pol
Položkový rozpočet | [27 empty] | #TypZaznamu#
S: | 25MM074 | HRANICE MEZI ZOO A SPORTOVIŠTĚM U ČERVENÝCH DOMKŮ, HODONÍN | [25 empty] | STA
O: | 01 | Oplocení mezi UMT a zoo | [22 empty] | STA |  |  | OBJ
R: | 1.02 | Zemní práce, základy, zpevněné plochy, opěrné stěny a gabiony | [25 empty] | ROZ
P.č. | Číslo položky | Název položky | MJ | Množství | Cena / MJ | Celkem | Dodávka | Dodávka celk. | Montáž | Montáž celk. | DPH | Cena s DPH | Hmotnost / MJ | Hmotnost celk.(t) | Dem. hmotnost / MJ | Dem. hmotnost celk.(t) | Ceník | Cen. soustava / platnost | Cenová úroveň | Nhod / MJ | Nhod celk. | Dodavatel | Typ položky | Stav položky
Díl: | 1 | Zemní práce |  |  |  | 0 |  | 0 |  | 0 |  | 0 |  | 0 |  | 0 |  |  |  |  | 241.85 | [6 empty] | DIL
1 | 131301112R00 | Hloubení nezapaž. jam hor.4 do 1000 m3, STROJNĚ | m3 | 483.0445 |  | 0 |  | 0 |  | 0 | 21 | 0 | 0 | 0 | 0 | 0 |  | RTS 26/ I | RTS 25/ II | 0.155 | 74.87 |  | Práce | Běžná |  |  |  | POL1_
|  | Hloubení : | [25 empty] | VV | 0
|  | 255-5_d-1-1-06_rez_a1 : | [25 empty] | VV | 0
|  | plocha dle řezu = 3,00 m2 : | [25 empty] | VV | 0
|  | 14,40*(3,00) |  | 43.2 | [23 empty] | VV | 0
|  | Mezisoučet |  | 43.2 | [23 empty] | VV | 1
|  | 255-5_d-1-1-07_rez_a2 : | [25 empty] | VV | 0
|  | plocha dle řezu = 1,68 m2 : | [25 empty] | VV | 0
|  | 38,70*(1,68) |  | 65.016 | [23 empty] | VV | 0
|  | Mezisoučet |  | 65.016 | [23 empty] | VV | 1
|  | 255-5_d-1-1-08_rez_a3 : | [25 empty] | VV | 0
|  | plocha dle řezu = 8,46 m2 : | [25 empty] | VV | 0
|  | 30,60*(8,46) |  | 258.876 | [23 empty] | VV | 0
|  | Mezisoučet |  | 258.876 | [23 empty] | VV | 1
|  | 255-5_d-1-1-09_rez_a4 : | [25 empty] | VV | 0
|  | plocha dle řezu = 1,20 m2 : | [25 empty] | VV | 0
|  | 41,10*(1,20) |  | 49.32 | [23 empty] | VV | 0
|  | Mezisoučet |  | 49.32 | [23 empty] | VV | 1
|  | 255-5_d-1-1-10_rez_a5 : | [25 empty] | VV | 0
|  | plocha dle řezu = 4,85 m2 : | [25 empty] | VV | 0
|  | 14,65*(4,85) |  | 71.0525 | [23 empty] | VV | 0
|  | Mezisoučet |  | 71.0525 | [23 empty] | VV | 1
|  | - ruční výkop : | [25 empty] | VV | 0
|  | Odkaz na mn. položky pořadí 2 : 4,42000*-1 |  | -4.42 | [23 empty] | VV | 5
|  | Mezisoučet |  | -4.42 | [23 empty] | VV | 1
2 | 139601103R00 | Ruční výkop jam, rýh a šachet v hornině tř. 4 | m3 | 4.42 |  | 0 |  | 0 |  | 0 | 21 | 0 | 0 | 0 | 0 | 0 |  | RTS 26/ I | RTS 25/ II | 4.655 | 20.58 |  | Práce | Běžná |  |  |  | POL1_
|  | 255-5_c3_koordinacni_situace : | [25 empty] | VV | 0
|  | v blízkosti stromů ruční výkopy : | [25 empty] | VV | 0
|  | rezerva pro vyšší pracnost : | [25 empty] | VV | 0
|  | 8*0,85*0,65*1,00 |  | 4.42 | [23 empty] | VV | 0
|  | Mezisoučet |  | 4.42 | [23 empty] | VV | 1
3 | 162301101R00 | Vodorovné přemístění výkopku z hor.1-4 do 500 m | m3 | 922.102 |  | 0 |  | 0 |  | 0 | 21 | 0 | 0 | 0 | 0 | 0 |  | RTS 26/ I | RTS 25/ II | 0.011 | 10.14 |  | Práce | Běžná |  |  |  | POL1_
|  | výkop -> mezideponie : | [25 empty] | VV | 0
|  | Odkaz na mn. položky pořadí 1 : 483,04450 |  | 483.0445 | [23 empty] | VV | 5
|  | Odkaz na mn. položky pořadí 2 : 4,42000 |  | 4.42 | [23 empty] | VV | 5
|  | Mezisoučet |  | 487.4645 | [23 empty] | VV | 1
|  | mezideponie -> zásyp : | [25 empty] | VV | 0
|  | Odkaz na mn. položky pořadí 7 : 434,63750 |  | 434.6375 | [23 empty] | VV | 5
|  | Mezisoučet |  | 434.6375 | [23 empty] | VV | 1
4 | 167101102R00 | Nakládání výkopku z hor. 1 ÷ 4 v množství nad 100 m3 | m3 | 487.4645 |  | 0 |  | 0 |  | 0 | 21 | 0 | 0 | 0 | 0 | 0 |  | RTS 26/ I | RTS 25/ II | 0.053 | 25.84 |  | Práce | Běžná |  |  |  | POL1_
|  | nakládání k zásypu : | [25 empty] | VV | 0
|  | Odkaz na mn. položky pořadí 7 : 434,63750 |  | 434.6375 | [23 empty] | VV | 5
|  | Mezisoučet |  | 434.6375 | [23 empty] | VV | 1
|  | nakládání k odvozu : | [25 empty] | VV | 0
|  | Odkaz na mn. položky pořadí 5 : 52,82700 |  | 52.827 | [23 empty] | VV | 5
|  | Mezisoučet |  | 52.827 | [23 empty] | VV | 1
5 | 162701105R00 | Vodorovné přemístění výkopku z hor.1-4 do 10000 m | m3 | 52.827 |  | 0 |  | 0 |  | 0 | 21 | 0 | 0 | 0 | 0 | 0 |  | RTS 26/ I | RTS 25/ II | 0.011 | 0.58 |  | Práce | Běžná |  |  |  | POL1_
|  | Objem vykopané zeminy : | [25 empty] | VV | 0
|  | Odkaz na mn. položky pořadí 1 : 483,04450 |  | 483.0445 | [23 empty] | VV | 5
|  | Odkaz na mn. položky pořadí 2 : 4,42000 |  | 4.42 | [23 empty] | VV | 5
|  | - objem zásypů : | [25 empty] | VV | 0
|  | Odkaz na mn. položky pořadí 7 : 434,63750*-1 |  | -434.6375 | [23 empty] | VV | 5
|  | Mezisoučet |  | 52.827 | [23 empty] | VV | 1
6 | 199000002R00 | Poplatek za skládku horniny 1- 4 | m3 | 52.827 |  | 0 |  | 0 |  | 0 | 21 | 0 | 0 | 0 | 0 | 0 |  | RTS 26/ I | RTS 25/ II | 0 | 0 |  | Práce | Běžná |  |  |  | POL1_
|  | Objem vykopané zeminy : | [25 empty] | VV | 0
|  | Odkaz na mn. položky pořadí 1 : 483,04450 |  | 483.0445 | [23 empty] | VV | 5
|  | Odkaz na mn. položky pořadí 2 : 4,42000 |  | 4.42 | [23 empty] | VV | 5
|  | - objem zásypů : | [25 empty] | VV | 0
|  | Odkaz na mn. položky pořadí 7 : 434,63750*-1 |  | -434.6375 | [23 empty] | VV | 5
|  | Mezisoučet |  | 52.827 | [23 empty] | VV | 1
7 | 174101101R00 | Zásyp jam, rýh, šachet se zhutněním | m3 | 434.6375 |  | 0 |  | 0 |  | 0 | 21 | 0 | 0 | 0 | 0 | 0 |  | RTS 26/ I | RTS 25/ II | 0.202 | 87.8 |  | Práce | Běžná |  |  |  | POL1_1
|  | včetně strojního přemístění materiálu pro zásyp ze vzdálenosti do 10 m od okraje zásypu. | [25 empty] | POP
|  | Zásypy : | [25 empty] | VV | 0
|  | 255-5_d-1-1-06_rez_a1 : | [25 empty] | VV | 0
|  | plocha dle řezu = 1,92 m2 : | [25 empty] | VV | 0
|  | 14,40*(1,92) |  | 27.648 | [23 empty] | VV | 0
|  | Mezisoučet |  | 27.648 | [23 empty] | VV | 1
|  | 255-5_d-1-1-07_rez_a2 : | [25 empty] | VV | 0
|  | plocha dle řezu = 3,32 m2 : | [25 empty] | VV | 0
|  | 38,70*(3,32) |  | 128.484 | [23 empty] | VV | 0
|  | Mezisoučet |  | 128.484 | [23 empty] | VV | 1
|  | 255-5_d-1-1-08_rez_a3 : | [25 empty] | VV | 0
|  | plocha dle řezu = 5,70 m2 : | [25 empty] | VV | 0
|  | 30,60*(5,70) |  | 174.42 | [23 empty] | VV | 0
|  | Mezisoučet |  | 174.42 | [23 empty] | VV | 1
|  | 255-5_d-1-1-09_rez_a4 : | [25 empty] | VV | 0
|  | plocha dle řezu = 1,98 m2 : | [25 empty] | VV | 0
|  | 41,10*(1,98) |  | 81.378 | [23 empty] | VV | 0
|  | Mezisoučet |  | 81.378 | [23 empty] | VV | 1
|  | 255-5_d-1-1-10_rez_a5 : | [25 empty] | VV | 0
|  | plocha dle řezu = 1,55 m2 : | [25 empty] | VV | 0
|  | 14,65*(1,55) |  | 22.7075 | [23 empty] | VV | 0
|  | Mezisoučet |  | 22.7075 | [23 empty] | VV | 1
8 | 181101102R00 | Úprava pláně v zářezech v hor. 1-4, se zhutněním | m2 | 1224.4325 |  | 0 |  | 0 |  | 0 | 21 | 0 | 0 | 0 | 0 | 0 |  | RTS 26/ I | RTS 25/ II | 0.018 | 22.04 |  | Práce | Běžná |  |  |  | POL1_
|  | Zásypy : | [25 empty] | VV | 0
|  | 255-5_d-1-1-06_rez_a1 : | [25 empty] | VV | 0
|  | 14,40*(4,50) |  | 64.8 | [23 empty] | VV | 0
|  | Mezisoučet |  | 64.8 | [23 empty] | VV | 1
|  | 255-5_d-1-1-07_rez_a2 : | [25 empty] | VV | 0
|  | 38,70*(8,70) |  | 336.69 | [23 empty] | VV | 0
|  | Mezisoučet |  | 336.69 | [23 empty] | VV | 1
|  | 255-5_d-1-1-08_rez_a3 : | [25 empty] | VV | 0
|  | 30,60*(12,20) |  | 373.32 | [23 empty] | VV | 0
|  | Mezisoučet |  | 373.32 | [23 empty] | VV | 1
|  | 255-5_d-1-1-09_rez_a4 : | [25 empty] | VV | 0
|  | 41,10*(7,50) |  | 308.25 | [23 empty] | VV | 0
|  | Mezisoučet |  | 308.25 | [23 empty] | VV | 1
|  | 255-5_d-1-1-10_rez_a5 : | [25 empty] | VV | 0
|  | 14,65*(9,65) |  | 141.3725 | [23 empty] | VV | 0
|  | Mezisoučet |  | 141.3725 | [23 empty] | VV | 1
Díl: | 1.1 | Zemní práce - krajinářské úpravy |  |  |  | 0 |  | 0 |  | 0 |  | 0 |  | 0.47 |  | 0 |  |  |  |  | 263.23 | [6 empty] | DIL
9 | 184201117RABx | Výsadba stromu s balem, v rovině, výšky do 3500 mm včetně dodávky dřeviny (dle PD) | kus | 7 |  | 0 |  | 0 |  | 0 | 21 | 0 | 0.05258 | 0.37 | 0 | 0 |  | Vlastní | RTS 25/ II | 8.2966 | 58.08 |  | Agregovaná položka | Běžná |  |  |  | POL2_
|  | Hloubení jamek v hornině 1 až 4 bez výměny půdy, s případným naložením přebytečných výkopků na dopravní prostředek, s odvozem na vzdálenost do 20 km a se složením. Výsadba stromu s balem se zalitím. Dovoz vody. Ukotvení dřeviny třemi a více kůly, s ochranou proti poškození v místě vzepření. Osazení kůlů k dřevině s uvázáním. Dodávka kůlů, příček a motouzu. | [25 empty] | POP |  | Hloubení jamek v hornině 1 až 4 bez výměny půdy, s případným naložením přebytečných výkopků na dopravní prostředek, s odvozem na vzdálenost do 20 km a se složením. Výsadba stromu s balem se zalitím. Dovoz vody. Ukotvení dřeviny třemi a více kůly, s ochranou proti poškození v místě vzepření. Osazení kůlů k dřevině s uvázáním. Dodávka kůlů, příček a motouzu.
|  | Včetně přesunu hmot. | [25 empty] | POP
|  | 255-5_d-1-1-2_01_pudorys_celkovy : | [25 empty] | VV | 0
|  | javor klen : 2+1 |  | 3 | [23 empty] | VV | 0
|  | habr obecný : 3+1 |  | 4 | [23 empty] | VV | 0
|  | Mezisoučet |  | 7 | [23 empty] | VV | 1
10 | 184813161-R | Zřízení ochranného nátěru kmene stromu do výšky 1 m, obvodu kmene do 180 mm | kus | 7 |  | 0 |  | 0 |  | 0 | 21 | 0 | 0 | 0 | 0 | 0 |  | URS | ÚRS 26 01 | 0 | 0 |  | Práce | Běžná |  |  |  | POL1_1
|  | https://podminky.urs.cz/item/CS_URS_2026_01/184813161-R | [25 empty] | POP
|  | 255-5_d-1-1-2_01_pudorys_celkovy : | [25 empty] | VV | 0
|  | javor klen : 2+1 |  | 3 | [23 empty] | VV | 0
|  | habr obecný : 3+1 |  | 4 | [23 empty] | VV | 0
|  | Mezisoučet |  | 7 | [23 empty] | VV | 1
11 | 58534624-R | ochranný nátěr kmene | kg | 1.505 |  | 0 |  | 0 |  | 0 | 21 | 0 | 0.001 | 0 | 0 | 0 |  | Vlastní | Indiv | 0 | 0 |  | Specifikace | Běžná |  |  |  | POL3_0
|  | 255-5_d-1-1-2_01_pudorys_celkovy : | [25 empty] | VV | 0
|  | stromy*0,215 : | [25 empty] | VV | 0
|  | javor klen : (2+1)*0,215 |  | 0.645 | [23 empty] | VV | 0
|  | habr obecný : (3+1)*0,215 |  | 0.86 | [23 empty] | VV | 0
|  | Mezisoučet |  | 1.505 | [23 empty] | VV | 1
12 | 181300010RAD | Rozprostření ornice v rovině tloušťka 150 mm dovoz ornice ze vzdálenosti 10 km | m2 | 623.7 |  | 0 |  | 0 |  | 0 | 21 | 0 | 3e-05 | 0.02 | 0 | 0 |  | RTS 26/ I | RTS 25/ II | 0.25752 | 160.62 |  | Agregovaná položka | Běžná |  |  |  | POL2_
|  | Včetně přesunu hmot. | [25 empty] | POP
|  | 255-5_c3_koordinacni_situace : | [25 empty] | VV | 0
|  | plochy zeleně na terénu - trávník : | [25 empty] | VV | 0
|  | zadní plocha mezi stěnou a gabiony : | [25 empty] | VV | 0
|  | 375,60 |  | 375.6 | [23 empty] | VV | 0
|  | Mezisoučet |  | 375.6 | [23 empty] | VV | 1
|  | plocha před gabiony : | [25 empty] | VV | 0
|  | 195,60 |  | 195.6 | [23 empty] | VV | 0
|  | Mezisoučet |  | 195.6 | [23 empty] | VV | 1
|  | pod tribunou : | [25 empty] | VV | 0
|  | 52,50 |  | 52.5 | [23 empty] | VV | 0
|  | Mezisoučet |  | 52.5 | [23 empty] | VV | 1
13 | 180400120RA0 | Založení trávníku parkového v rovině s odplevelením a dodáním osiva | m2 | 623.7 |  | 0 |  | 0 |  | 0 | 21 | 0 | 0.00013 | 0.08 | 0 | 0 |  | RTS 26/ I | RTS 25/ II | 0.07139 | 44.53 |  | Agregovaná položka | Běžná |  |  |  | POL2_
|  | Včetně přesunu hmot, prvního pokosení, naložení odpadu a odvezení do 20 km, se složením. | [25 empty] | POP
|  | 255-5_c3_koordinacni_situace : | [25 empty] | VV | 0
|  | plochy zeleně na terénu - trávník : | [25 empty] | VV | 0
|  | zadní plocha mezi stěnou a gabiony : | [25 empty] | VV | 0
|  | 375,60 |  | 375.6 | [23 empty] | VV | 0
|  | Mezisoučet |  | 375.6 | [23 empty] | VV | 1
|  | plocha před gabiony : | [25 empty] | VV | 0
|  | 195,60 |  | 195.6 | [23 empty] | VV | 0
|  | Mezisoučet |  | 195.6 | [23 empty] | VV | 1
|  | pod tribunou : | [25 empty] | VV | 0
|  | 52,50 |  | 52.5 | [23 empty] | VV | 0
|  | Mezisoučet |  | 52.5 | [23 empty] | VV | 1
Díl: | 2 | Základy a zvláštní zakládání |  |  |  | 0 |  | 0 |  | 0 |  | 0 |  | 314.72 |  | 0 |  |  |  |  | 721.7 | [6 empty] | DIL
14 | 275321411R00x | Železobeton základových patek C 25/30 XC4, XA2 včetně dodávky (dle PD) | m3 | 15.558 |  | 0 |  | 0 |  | 0 | 21 | 0 | 2.525 | 39.28 | 0 | 0 |  | Vlastní | Indiv | 0.48 | 7.47 |  | Práce | Běžná |  |  |  | POL1_
|  | 255-5_d-1-1-2_03_pudorys_zakladu_cast-II : | [25 empty] | VV | 0
|  | patka TYP 5 : | [25 empty] | VV | 0
|  | 8 KS : | [25 empty] | VV | 0
|  | ZÁKLADOVÁ PATKA 600/ 600: : | [25 empty] | VV | 0
|  | 8*1,20*0,60*0,60 |  | 3.456 | [23 empty] | VV | 0
|  | Mezisoučet |  | 3.456 | [23 empty] | VV | 1
|  | patka TYP 6 : | [25 empty] | VV | 0
|  | 2 KS : | [25 empty] | VV | 0
|  | ZÁKLADOVÁ PATKA 600/ 600: : | [25 empty] | VV | 0
|  | 2*3,20*0,60*0,60 |  | 2.304 | [23 empty] | VV | 0
|  | Mezisoučet |  | 2.304 | [23 empty] | VV | 1
|  | patka TYP 7 : | [25 empty] | VV | 0
|  | 8 KS : | [25 empty] | VV | 0
|  | ZÁKLADOVÁ PATKA 600/ 600: : | [25 empty] | VV | 0
|  | 8*1,00*0,60*0,60 |  | 2.88 | [23 empty] | VV | 0
|  | Mezisoučet |  | 2.88 | [23 empty] | VV | 1
|  | patka TYP 8 : | [25 empty] | VV | 0
|  | 1 KS : | [25 empty] | VV | 0
|  | ZÁKLADOVÁ PATKA 700/ 750: : | [25 empty] | VV | 0
|  | 1*1,20*0,70*0,75 |  | 0.63 | [23 empty] | VV | 0
|  | Mezisoučet |  | 0.63 | [23 empty] | VV | 1
|  | patka TYP 9 : | [25 empty] | VV | 0
|  | 1 KS : | [25 empty] | VV | 0
|  | ZÁKLADOVÁ PATKA 600/ 900: : | [25 empty] | VV | 0
|  | 1*1,20*0,60*0,90 |  | 0.648 | [23 empty] | VV | 0
|  | Mezisoučet |  | 0.648 | [23 empty] | VV | 1
|  | patka TYP 10 : | [25 empty] | VV | 0
|  | 2 KS : | [25 empty] | VV | 0
|  | ZÁKLADOVÁ PATKA 600/ 900: : | [25 empty] | VV | 0
|  | 2*1,00*0,60*0,90 |  | 1.08 | [23 empty] | VV | 0
|  | Mezisoučet |  | 1.08 | [23 empty] | VV | 1
|  | patka TYP 11 : | [25 empty] | VV | 0
|  | 4 KS : | [25 empty] | VV | 0
|  | ZÁKLADOVÁ PATKA 600/ 850: : | [25 empty] | VV | 0
|  | 4*1,00*0,60*0,85 |  | 2.04 | [23 empty] | VV | 0
|  | Mezisoučet |  | 2.04 | [23 empty] | VV | 1
|  | patka TYP 12 : | [25 empty] | VV | 0
|  | 7 KS : | [25 empty] | VV | 0
|  | ZÁKLADOVÁ PATKA 600/ 600: : | [25 empty] | VV | 0
|  | 7*1,00*0,60*0,60 |  | 2.52 | [23 empty] | VV | 0
|  | Mezisoučet |  | 2.52 | [23 empty] | VV | 1
15 | 275351215R00 | Bednění stěn základových patek - zřízení | m2 | 99.08 |  | 0 |  | 0 |  | 0 | 21 | 0 | 0.03919 | 3.88 | 0 | 0 |  | RTS 26/ I | RTS 25/ II | 1.05 | 104.03 |  | Práce | Běžná |  |  |  | POL1_
|  | 255-5_d-1-1-2_03_pudorys_zakladu_cast-II : | [25 empty] | VV | 0
|  | patka TYP 5 : | [25 empty] | VV | 0
|  | 8 KS : | [25 empty] | VV | 0
|  | ZÁKLADOVÁ PATKA 600/ 600: : | [25 empty] | VV | 0
|  | 8*1,20*(0,60*4) |  | 23.04 | [23 empty] | VV | 0
|  | Mezisoučet |  | 23.04 | [23 empty] | VV | 1
|  | patka TYP 6 : | [25 empty] | VV | 0
|  | 2 KS : | [25 empty] | VV | 0
|  | ZÁKLADOVÁ PATKA 600/ 600: : | [25 empty] | VV | 0
|  | 2*3,20*(0,60*4) |  | 15.36 | [23 empty] | VV | 0
|  | Mezisoučet |  | 15.36 | [23 empty] | VV | 1
|  | patka TYP 7 : | [25 empty] | VV | 0
|  | 8 KS : | [25 empty] | VV | 0
|  | ZÁKLADOVÁ PATKA 600/ 600: : | [25 empty] | VV | 0
|  | 8*1,00*(0,60*4) |  | 19.2 | [23 empty] | VV | 0
|  | Mezisoučet |  | 19.2 | [23 empty] | VV | 1
|  | patka TYP 8 : | [25 empty] | VV | 0
|  | 1 KS : | [25 empty] | VV | 0
|  | ZÁKLADOVÁ PATKA 700/ 750: : | [25 empty] | VV | 0
|  | 1*1,20*(0,70+0,70+0,75+0,75) |  | 3.48 | [23 empty] | VV | 0
|  | Mezisoučet |  | 3.48 | [23 empty] | VV | 1
|  | patka TYP 9 : | [25 empty] | VV | 0
|  | 1 KS : | [25 empty] | VV | 0
|  | ZÁKLADOVÁ PATKA 600/ 900: : | [25 empty] | VV | 0
|  | 1*1,20*(0,60+0,60+0,90+0,90) |  | 3.6 | [23 empty] | VV | 0
|  | Mezisoučet |  | 3.6 | [23 empty] | VV | 1
|  | patka TYP 10 : | [25 empty] | VV | 0
|  | 2 KS : | [25 empty] | VV | 0
|  | ZÁKLADOVÁ PATKA 600/ 900: : | [25 empty] | VV | 0
|  | 2*1,00*(0,60+0,60+0,90+0,90) |  | 6 | [23 empty] | VV | 0
|  | Mezisoučet |  | 6 | [23 empty] | VV | 1
|  | patka TYP 11 : | [25 empty] | VV | 0
|  | 4 KS : | [25 empty] | VV | 0
|  | ZÁKLADOVÁ PATKA 600/ 850: : | [25 empty] | VV | 0
|  | 4*1,00*(0,60+0,60+0,85+0,85) |  | 11.6 | [23 empty] | VV | 0
|  | Mezisoučet |  | 11.6 | [23 empty] | VV | 1
|  | patka TYP 12 : | [25 empty] | VV | 0
|  | 7 KS : | [25 empty] | VV | 0
|  | ZÁKLADOVÁ PATKA 600/ 600: : | [25 empty] | VV | 0
|  | 7*1,00*(0,60*4) |  | 16.8 | [23 empty] | VV | 0
|  | Mezisoučet |  | 16.8 | [23 empty] | VV | 1
16 | 275351216R00 | Bednění stěn základových patek - odstranění | m2 | 99.08 |  | 0 |  | 0 |  | 0 | 21 | 0 | 0 | 0 | 0 | 0 |  | RTS 26/ I | RTS 25/ II | 0.32 | 31.71 |  | Práce | Běžná |  |  |  | POL1_
|  | Včetně očištění, vytřídění a uložení bednícího materiálu. | [25 empty] | POP
|  | 255-5_d-1-1-2_03_pudorys_zakladu_cast-II : | [25 empty] | VV | 0
|  | patka TYP 5 : | [25 empty] | VV | 0
|  | 8 KS : | [25 empty] | VV | 0
|  | ZÁKLADOVÁ PATKA 600/ 600: : | [25 empty] | VV | 0
|  | 8*1,20*(0,60*4) |  | 23.04 | [23 empty] | VV | 0
|  | Mezisoučet |  | 23.04 | [23 empty] | VV | 1
|  | patka TYP 6 : | [25 empty] | VV | 0
|  | 2 KS : | [25 empty] | VV | 0
|  | ZÁKLADOVÁ PATKA 600/ 600: : | [25 empty] | VV | 0
|  | 2*3,20*(0,60*4) |  | 15.36 | [23 empty] | VV | 0
|  | Mezisoučet |  | 15.36 | [23 empty] | VV | 1
|  | patka TYP 7 : | [25 empty] | VV | 0
|  | 8 KS : | [25 empty] | VV | 0
|  | ZÁKLADOVÁ PATKA 600/ 600: : | [25 empty] | VV | 0
|  | 8*1,00*(0,60*4) |  | 19.2 | [23 empty] | VV | 0
|  | Mezisoučet |  | 19.2 | [23 empty] | VV | 1
|  | patka TYP 8 : | [25 empty] | VV | 0
|  | 1 KS : | [25 empty] | VV | 0
|  | ZÁKLADOVÁ PATKA 700/ 750: : | [25 empty] | VV | 0
|  | 1*1,20*(0,70+0,70+0,75+0,75) |  | 3.48 | [23 empty] | VV | 0
|  | Mezisoučet |  | 3.48 | [23 empty] | VV | 1
|  | patka TYP 9 : | [25 empty] | VV | 0
|  | 1 KS : | [25 empty] | VV | 0
|  | ZÁKLADOVÁ PATKA 600/ 900: : | [25 empty] | VV | 0
|  | 1*1,20*(0,60+0,60+0,90+0,90) |  | 3.6 | [23 empty] | VV | 0
|  | Mezisoučet |  | 3.6 | [23 empty] | VV | 1
|  | patka TYP 10 : | [25 empty] | VV | 0
|  | 2 KS : | [25 empty] | VV | 0
|  | ZÁKLADOVÁ PATKA 600/ 900: : | [25 empty] | VV | 0
|  | 2*1,00*(0,60+0,60+0,90+0,90) |  | 6 | [23 empty] | VV | 0
|  | Mezisoučet |  | 6 | [23 empty] | VV | 1
|  | patka TYP 11 : | [25 empty] | VV | 0
|  | 4 KS : | [25 empty] | VV | 0
|  | ZÁKLADOVÁ PATKA 600/ 850: : | [25 empty] | VV | 0
|  | 4*1,00*(0,60+0,60+0,85+0,85) |  | 11.6 | [23 empty] | VV | 0
|  | Mezisoučet |  | 11.6 | [23 empty] | VV | 1
|  | patka TYP 12 : | [25 empty] | VV | 0
|  | 7 KS : | [25 empty] | VV | 0
|  | ZÁKLADOVÁ PATKA 600/ 600: : | [25 empty] | VV | 0
|  | 7*1,00*(0,60*4) |  | 16.8 | [23 empty] | VV | 0
|  | Mezisoučet |  | 16.8 | [23 empty] | VV | 1
17 | 274321411R00x | Železobeton základových pasů C 25/30 XC4, XA2 včetně dodávky (dle PD) | m3 | 100.3072 |  | 0 |  | 0 |  | 0 | 21 | 0 | 2.525 | 253.28 | 0 | 0 |  | Vlastní | Indiv | 0.48 | 48.15 |  | Práce | Běžná |  |  |  | POL1_
|  | 255-5_d-1-1-2_02_pudorys_zakladu_cast-I : | [25 empty] | VV | 0
|  | (2,14-1,14)*14,24*0,65 |  | 9.256 | [23 empty] | VV | 0
|  | (2,14-0,60)*1,14*0,65 |  | 1.1411 | [23 empty] | VV | 0
|  | (1,64-0,10)*0,50*0,65 |  | 0.5005 | [23 empty] | VV | 0
|  | (1,10+0,10)*3,70*0,65 |  | 2.886 | [23 empty] | VV | 0
|  | (1,64-0,64)*2,50*0,65 |  | 1.625 | [23 empty] | VV | 0
|  | (1,14-0,14)*2,50*0,65 |  | 1.625 | [23 empty] | VV | 0
|  | (0,64+0,36)*22,41*0,65 |  | 14.5665 | [23 empty] | VV | 0
|  | Mezisoučet |  | 31.6001 | [23 empty] | VV | 1
|  | 255-5_d-1-1-2_03_pudorys_zakladu_cast-II : | [25 empty] | VV | 0
|  | (0,65+0,36)*(9,92+5,55)*0,65 |  | 10.1561 | [23 empty] | VV | 0
|  | (0,14+0,86)*(7,00+7,74)*0,65 |  | 9.581 | [23 empty] | VV | 0
|  | Mezisoučet |  | 19.7371 | [23 empty] | VV | 1
|  | 255-5_d-1-1-2_04_pudorys_zakladu_cast-III : | [25 empty] | VV | 0
|  | (0,14+0,86)*(8,50+8,14+8,18+7,29)*0,65 |  | 20.8715 | [23 empty] | VV | 0
|  | (0,34+0,66)*1,00*0,65 |  | 0.65 | [23 empty] | VV | 0
|  | (0,84+0,16)*7,73*0,65 |  | 5.0245 | [23 empty] | VV | 0
|  | (0,44+0,36)*5,05*0,60 |  | 2.424 | [23 empty] | VV | 0
|  | Mezisoučet |  | 28.97 | [23 empty] | VV | 1
|  | 255-5_d-1-1-2_03_pudorys_zakladu_cast-II : | [25 empty] | VV | 0
|  | Pasy pod tribunou : | [25 empty] | VV | 0
|  | (0,86+0,14)*2,20*0,40*4 |  | 3.52 | [23 empty] | VV | 0
|  | (0,86+0,14)*2,20*1,40*4 |  | 12.32 | [23 empty] | VV | 0
|  | (0,86+0,14)*3,45*0,40 |  | 1.38 | [23 empty] | VV | 0
|  | (0,86+0,14)*3,47*0,40 |  | 1.388 | [23 empty] | VV | 0
|  | (0,86+0,14)*3,48*0,40 |  | 1.392 | [23 empty] | VV | 0
|  | Mezisoučet |  | 20 | [23 empty] | VV | 1
18 | 274351215R00 | Bednění stěn základových pasů - zřízení | m2 | 307.7206 |  | 0 |  | 0 |  | 0 | 21 | 0 | 0.03915 | 12.05 | 0 | 0 |  | RTS 26/ I | RTS 25/ II | 1.05 | 323.11 |  | Práce | Běžná |  |  |  | POL1_
|  | 255-5_d-1-1-2_02_pudorys_zakladu_cast-I : | [25 empty] | VV | 0
|  | (2,14-1,14)*14,24*2 |  | 28.48 | [23 empty] | VV | 0
|  | (2,14-0,60)*1,14*2 |  | 3.5112 | [23 empty] | VV | 0
|  | (1,64-0,10)*0,50*2 |  | 1.54 | [23 empty] | VV | 0
|  | (1,10+0,10)*3,70*2 |  | 8.88 | [23 empty] | VV | 0
|  | (1,64-0,64)*2,50*2 |  | 5 | [23 empty] | VV | 0
|  | (1,14-0,14)*2,50*2 |  | 5 | [23 empty] | VV | 0
|  | (0,64+0,36)*22,41*2 |  | 44.82 | [23 empty] | VV | 0
|  | Mezisoučet |  | 97.2312 | [23 empty] | VV | 1
|  | 255-5_d-1-1-2_03_pudorys_zakladu_cast-II : | [25 empty] | VV | 0
|  | (0,65+0,36)*(9,92+5,55)*2 |  | 31.2494 | [23 empty] | VV | 0
|  | (0,14+0,86)*(7,00+7,74)*2 |  | 29.48 | [23 empty] | VV | 0
|  | Mezisoučet |  | 60.7294 | [23 empty] | VV | 1
|  | 255-5_d-1-1-2_04_pudorys_zakladu_cast-III : | [25 empty] | VV | 0
|  | (0,14+0,86)*(8,50+8,14+8,18+7,29)*2 |  | 64.22 | [23 empty] | VV | 0
|  | (0,34+0,66)*1,00*2 |  | 2 | [23 empty] | VV | 0
|  | (0,84+0,16)*7,73*2 |  | 15.46 | [23 empty] | VV | 0
|  | (0,44+0,36)*5,05*2 |  | 8.08 | [23 empty] | VV | 0
|  | Mezisoučet |  | 89.76 | [23 empty] | VV | 1
|  | 255-5_d-1-1-2_03_pudorys_zakladu_cast-II : | [25 empty] | VV | 0
|  | Pasy pod tribunou : | [25 empty] | VV | 0
|  | (0,86+0,14)*2,20*2*4 |  | 17.6 | [23 empty] | VV | 0
|  | (0,86+0,14)*0,40*2*4 |  | 3.2 | [23 empty] | VV | 0
|  | (0,86+0,14)*2,20*2*4 |  | 17.6 | [23 empty] | VV | 0
|  | (0,86+0,14)*1,40*2*4 |  | 11.2 | [23 empty] | VV | 0
|  | (0,86+0,14)*3,45 |  | 3.45 | [23 empty] | VV | 0
|  | (0,86+0,14)*3,47 |  | 3.47 | [23 empty] | VV | 0
|  | (0,86+0,14)*3,48 |  | 3.48 | [23 empty] | VV | 0
|  | Mezisoučet |  | 60 | [23 empty] | VV | 1
19 | 274351216R00 | Bednění stěn základových pasů - odstranění | m2 | 307.7206 |  | 0 |  | 0 |  | 0 | 21 | 0 | 0 | 0 | 0 | 0 |  | RTS 26/ I | RTS 25/ II | 0.32 | 98.47 |  | Práce | Běžná |  |  |  | POL1_
|  | Včetně očištění, vytřídění a uložení bednicího materiálu. | [25 empty] | POP
|  | 255-5_d-1-1-2_02_pudorys_zakladu_cast-I : | [25 empty] | VV | 0
|  | (2,14-1,14)*14,24*2 |  | 28.48 | [23 empty] | VV | 0
|  | (2,14-0,60)*1,14*2 |  | 3.5112 | [23 empty] | VV | 0
|  | (1,64-0,10)*0,50*2 |  | 1.54 | [23 empty] | VV | 0
|  | (1,10+0,10)*3,70*2 |  | 8.88 | [23 empty] | VV | 0
|  | (1,64-0,64)*2,50*2 |  | 5 | [23 empty] | VV | 0
|  | (1,14-0,14)*2,50*2 |  | 5 | [23 empty] | VV | 0
|  | (0,64+0,36)*22,41*2 |  | 44.82 | [23 empty] | VV | 0
|  | Mezisoučet |  | 97.2312 | [23 empty] | VV | 1
|  | 255-5_d-1-1-2_03_pudorys_zakladu_cast-II : | [25 empty] | VV | 0
|  | (0,65+0,36)*(9,92+5,55)*2 |  | 31.2494 | [23 empty] | VV | 0
|  | (0,14+0,86)*(7,00+7,74)*2 |  | 29.48 | [23 empty] | VV | 0
|  | Mezisoučet |  | 60.7294 | [23 empty] | VV | 1
|  | 255-5_d-1-1-2_04_pudorys_zakladu_cast-III : | [25 empty] | VV | 0
|  | (0,14+0,86)*(8,50+8,14+8,18+7,29)*2 |  | 64.22 | [23 empty] | VV | 0
|  | (0,34+0,66)*1,00*2 |  | 2 | [23 empty] | VV | 0
|  | (0,84+0,16)*7,73*2 |  | 15.46 | [23 empty] | VV | 0
|  | (0,44+0,36)*5,05*2 |  | 8.08 | [23 empty] | VV | 0
|  | Mezisoučet |  | 89.76 | [23 empty] | VV | 1
|  | 255-5_d-1-1-2_03_pudorys_zakladu_cast-II : | [25 empty] | VV | 0
|  | Pasy pod tribunou : | [25 empty] | VV | 0
|  | (0,86+0,14)*2,20*2*4 |  | 17.6 | [23 empty] | VV | 0
|  | (0,86+0,14)*0,40*2*4 |  | 3.2 | [23 empty] | VV | 0
|  | (0,86+0,14)*2,20*2*4 |  | 17.6 | [23 empty] | VV | 0
|  | (0,86+0,14)*1,40*2*4 |  | 11.2 | [23 empty] | VV | 0
|  | (0,86+0,14)*3,45 |  | 3.45 | [23 empty] | VV | 0
|  | (0,86+0,14)*3,47 |  | 3.47 | [23 empty] | VV | 0
|  | (0,86+0,14)*3,48 |  | 3.48 | [23 empty] | VV | 0
|  | Mezisoučet |  | 60 | [23 empty] | VV | 1
20 | 274361821R00 | Výztuž základových pasů a patek z betonářské oceli B500B (10 505) | t | 2.2009 |  | 0 |  | 0 |  | 0 | 21 | 0 | 1.0249 | 2.26 | 0 | 0 |  | RTS 26/ I | RTS 25/ II | 23.531 | 51.79 |  | Práce | Běžná |  |  |  | POL1_
|  | 255-5_d-1-1-2_02_pudorys_zakladu_cast-I : | [25 empty] | VV | 0
|  | 255-5_d-1-1-2_03_pudorys_zakladu_cast-II : | [25 empty] | VV | 0
|  | 255-5_d-1-1-2_04_pudorys_zakladu_cast-III : | [25 empty] | VV | 0
|  | tabulka výztuže : | [25 empty] | VV | 0
|  | 1834,08*0,001 |  | 1.8341 | [23 empty] | VV | 0
|  | Mezisoučet |  | 1.8341 | [23 empty] | VV | 1
|  | Koeficient prostřihy a pomocné výztuže 20 %: 0,20 |  | 0.36682 | [23 empty] | VV | 4
21 | 274362021R00 | Výztuž základových pasů a patek ze svařovaných sítí KARI | t | 3.7403 |  | 0 |  | 0 |  | 0 | 21 | 0 | 1.0606 | 3.97 | 0 | 0 |  | RTS 26/ I | RTS 25/ II | 15.231 | 56.97 |  | Práce | Běžná |  |  |  | POL1_
|  | 255-5_d-1-1-2_02_pudorys_zakladu_cast-I : | [25 empty] | VV | 0
|  | 255-5_d-1-1-2_03_pudorys_zakladu_cast-II : | [25 empty] | VV | 0
|  | 255-5_d-1-1-2_04_pudorys_zakladu_cast-III : | [25 empty] | VV | 0
|  | tabulka výztuže : | [25 empty] | VV | 0
|  | 3116,88*0,001 |  | 3.1169 | [23 empty] | VV | 0
|  | Mezisoučet |  | 3.1169 | [23 empty] | VV | 1
|  | Koeficient prostřihy a pomocné výztuže 20 %: 0,20 |  | 0.62338 | [23 empty] | VV | 4
Díl: | 3 | Svislé a kompletní konstrukce |  |  |  | 0 |  | 0 |  | 0 |  | 0 |  | 327.17 |  | 0 |  |  |  |  | 1227.31 | [6 empty] | DIL
22 | 311112130RT4 | Stěna z tvárnic ztraceného bednění, tl. 300 mm zalití tvárnic betonem C 25/30 | m2 | 136.6325 |  | 0 |  | 0 |  | 0 | 21 | 0 | 0.75709 | 103.44 | 0 | 0 |  | RTS 26/ I | RTS 25/ II | 0.934 | 127.61 |  | Práce | Běžná |  |  |  | POL1_
|  | 255-5_d-1-1-2_01_pudorys_celkovy : | [25 empty] | VV | 0
|  | 255-5_d-1-1-2_09_rezy_A1_A2 : | [25 empty] | VV | 0
|  | zadní stěna : | [25 empty] | VV | 0
|  | uloženo na stávajícím základu : | [25 empty] | VV | 0
|  | výška = 0,75 m : | [25 empty] | VV | 0
|  | (5,44+106,97+4,70)*0,75 |  | 87.8325 | [23 empty] | VV | 0
|  | Mezisoučet |  | 87.8325 | [23 empty] | VV | 1
|  | Řez A1 : | [25 empty] | VV | 0
|  | (14,40)*3,00 |  | 43.2 | [23 empty] | VV | 0
|  | Mezisoučet |  | 43.2 | [23 empty] | VV | 1
|  | Řez B : | [25 empty] | VV | 0
|  | (5,60)*1,00 |  | 5.6 | [23 empty] | VV | 0
|  | Mezisoučet |  | 5.6 | [23 empty] | VV | 1
23 | 274361031R00 | Výztuž zdiva z tvárnic ztraceného bednění 16 prutů/m2, průměr 10 mm | m2 | 136.6325 |  | 0 |  | 0 |  | 0 | 21 | 0 | 0.01073 | 1.47 | 0 | 0 |  | RTS 26/ I | RTS 25/ II | 0.351 | 47.96 |  | Práce | Běžná |  |  |  | POL1_
|  | Odkaz na mn. položky pořadí 22 : 136,63250 |  | 136.6325 | [23 empty] | VV | 5
24 | 318216115RT2 | Oplocení gabiony š.500 mm, oko 100x50 mm včetně dodávky lomového kamene | m2 | 99.22 |  | 0 |  | 0 |  | 0 | 21 | 0 | 1.174 | 116.49 | 0 | 0 |  | RTS 26/ I | RTS 25/ II | 7.12 | 706.45 |  | Práce | Běžná |  |  |  | POL1_
|  | 255-5_d-1-1-2_01_pudorys_celkovy : | [25 empty] | VV | 0
|  | 255-5_d-1-1-2_09_rezy_A1_A2 : | [25 empty] | VV | 0
|  | Řez A2 : | [25 empty] | VV | 0
|  | (29,75)*(0,50+0,50) |  | 29.75 | [23 empty] | VV | 0
|  | Mezisoučet |  | 29.75 | [23 empty] | VV | 1
|  | 255-5_d-1-1-2_01_pudorys_celkovy : | [25 empty] | VV | 0
|  | Řez A3 : | [25 empty] | VV | 0
|  | (29,97)*(0,50+0,50) |  | 29.97 | [23 empty] | VV | 0
|  | Mezisoučet |  | 29.97 | [23 empty] | VV | 1
|  | 255-5_d-1-1-2_01_pudorys_celkovy : | [25 empty] | VV | 0
|  | 255-5_d-1-1-2_10_rezy_A4_A5 : | [25 empty] | VV | 0
|  | Řez A5 : | [25 empty] | VV | 0
|  | (39,50)*(0,50+0,50) |  | 39.5 | [23 empty] | VV | 0
|  | Mezisoučet |  | 39.5 | [23 empty] | VV | 1
25 | 318216113RT2 | Oplocení gabiony š.300 mm, oko 100x50 mm včetně dodávky lomového kamene | m2 | 148.83 |  | 0 |  | 0 |  | 0 | 21 | 0 | 0.71068 | 105.77 | 0 | 0 |  | RTS 26/ I | RTS 25/ II | 2.32 | 345.29 |  | Práce | Běžná |  |  |  | POL1_
|  | 255-5_d-1-1-2_01_pudorys_celkovy : | [25 empty] | VV | 0
|  | 255-5_d-1-1-2_09_rezy_A1_A2 : | [25 empty] | VV | 0
|  | Řez A2 : | [25 empty] | VV | 0
|  | (29,75)*(1,50) |  | 44.625 | [23 empty] | VV | 0
|  | Mezisoučet |  | 44.625 | [23 empty] | VV | 1
|  | 255-5_d-1-1-2_01_pudorys_celkovy : | [25 empty] | VV | 0
|  | Řez A3 : | [25 empty] | VV | 0
|  | (29,97)*(1,50) |  | 44.955 | [23 empty] | VV | 0
|  | Mezisoučet |  | 44.955 | [23 empty] | VV | 1
|  | 255-5_d-1-1-2_01_pudorys_celkovy : | [25 empty] | VV | 0
|  | 255-5_d-1-1-2_10_rezy_A4_A5 : | [25 empty] | VV | 0
|  | Řez A5 : | [25 empty] | VV | 0
|  | (39,50)*(1,50) |  | 59.25 | [23 empty] | VV | 0
|  | Mezisoučet |  | 59.25 | [23 empty] | VV | 1
Díl: | 4 | Vodorovné konstrukce |  |  |  | 0 |  | 0 |  | 0 |  | 0 |  | 14.53 |  | 0 |  |  |  |  | 56.19 | [6 empty] | DIL
26 | 430321414R00 | Beton schodišťových konstrukcí železový C 25/30 (dle PD) | m3 | 5.512 |  | 0 |  | 0 |  | 0 | 21 | 0 | 2.5251 | 13.92 | 0 | 0 |  | RTS 26/ I | RTS 25/ II | 3.7695 | 20.78 |  | Práce | Běžná |  |  |  | POL1_
|  | 255-5_d-1-1-2_07_det-3_vychodni_cast : | [25 empty] | VV | 0
|  | plocha betonu dle řezu = 1,04 m2 : | [25 empty] | VV | 0
|  | 5,30*1,04 |  | 5.512 | [23 empty] | VV | 0
|  | Mezisoučet |  | 5.512 | [23 empty] | VV | 1
27 | 434351141R00 | Bednění stupňů přímočarých - zřízení | m2 | 3.9856 |  | 0 |  | 0 |  | 0 | 21 | 0 | 0.01656 | 0.07 | 0 | 0 |  | RTS 26/ I | RTS 25/ II | 1.5396 | 6.14 |  | Práce | Běžná |  |  |  | POL1_
|  | 255-5_d-1-1-2_07_det-3_vychodni_cast : | [25 empty] | VV | 0
|  | plocha betonu dle řezu = 1,04 m2 : | [25 empty] | VV | 0
|  | 5,30*0,166 |  | 0.8798 | [23 empty] | VV | 0
|  | 5,30*0,166 |  | 0.8798 | [23 empty] | VV | 0
|  | 5,30*0,420 |  | 2.226 | [23 empty] | VV | 0
|  | Mezisoučet |  | 3.9856 | [23 empty] | VV | 1
28 | 434351142R00 | Bednění stupňů přímočarých - odstranění | m2 | 3.9856 |  | 0 |  | 0 |  | 0 | 21 | 0 | 0 | 0 | 0 | 0 |  | RTS 26/ I | RTS 25/ II | 0.26 | 1.04 |  | Práce | Běžná |  |  |  | POL1_
|  | 255-5_d-1-1-2_07_det-3_vychodni_cast : | [25 empty] | VV | 0
|  | plocha betonu dle řezu = 1,04 m2 : | [25 empty] | VV | 0
|  | 5,30*0,166 |  | 0.8798 | [23 empty] | VV | 0
|  | 5,30*0,166 |  | 0.8798 | [23 empty] | VV | 0
|  | 5,30*0,420 |  | 2.226 | [23 empty] | VV | 0
|  | Mezisoučet |  | 3.9856 | [23 empty] | VV | 1
29 | 430361821R00 | Výztuž schodišťových konstrukcí přímočarých B500B z oceli (10 505) | t | 0.5212 |  | 0 |  | 0 |  | 0 | 21 | 0 | 1.0323 | 0.54 | 0 | 0 |  | RTS 26/ I | RTS 25/ II | 54.168 | 28.23 |  | Práce | Běžná |  |  |  | POL1_
|  | Začátek provozního součtu | [25 empty] | VV
|  | 255-5_d-1-1-2_07_det-3_vychodni_cast : | [25 empty] | VV | 2
|  | plocha betonu dle řezu = 1,04 m2 : | [25 empty] | VV | 2
|  | 5,30*1,04 |  | 5.512 | [23 empty] | VV | 2
|  | Mezisoučet |  | 5.512 | [23 empty] | VV | 3
|  | Konec provozního součtu | [25 empty] | VV
|  | 100 kg/m3 : | [25 empty] | VV | 0
|  | 5,212*100*0,001 |  | 0.5212 | [23 empty] | VV | 0
|  | Mezisoučet |  | 0.5212 | [23 empty] | VV | 1
Díl: | 5 | Komunikace |  |  |  | 0 |  | 0 |  | 0 |  | 0 |  | 78.81 |  | 0 |  |  |  |  | 61.1 | [6 empty] | DIL
30 | 596215021R00x | Kladení zámkové dlažby tl. 4 cm do drtě tl. 4 cm (dle PD) | m2 | 57.65 |  | 0 |  | 0 |  | 0 | 21 | 0 | 0.0739 | 4.26 | 0 | 0 |  | Vlastní | Indiv | 0.452 | 26.06 |  | Práce | Běžná |  |  |  | POL1_
|  | V položce jsou zakalkulovány i náklady na dodání hmot pro lože a na dodání materiálu na výplň spár | [25 empty] | POP
|  | P1 – Betonová dlažba pochozí : | [25 empty] | VV | 0
|  | Betonová dlažba 500/ 500/ 40 mm : | [25 empty] | VV | 0
|  | Drcené kamenivo frakce 4-8 mm : | [25 empty] | VV | 0
|  | 57,65 |  | 57.65 | [23 empty] | VV | 0
|  | Mezisoučet |  | 57.65 | [23 empty] | VV | 1
31 | 592453331Rx | Dlažba betonová, 500 x 500 x 40 mm (dle PD) | m2 | 63.415 |  | 0 |  | 0 |  | 0 | 21 | 0 | 0.11 | 6.98 | 0 | 0 |  | Vlastní | Indiv | 0 | 0 |  | Specifikace | Běžná |  |  |  | POL3_
|  | P1 – Betonová dlažba pochozí : | [25 empty] | VV | 0
|  | Betonová dlažba 500/ 500/ 40 mm : | [25 empty] | VV | 0
|  | Drcené kamenivo frakce 4-8 mm : | [25 empty] | VV | 0
|  | 57,65 |  | 57.65 | [23 empty] | VV | 0
|  | Mezisoučet |  | 57.65 | [23 empty] | VV | 1
|  | Koeficient ztratné: 0,10 |  | 5.765 | [23 empty] | VV | 4
32 | 564851111RT2 | Podklad ze štěrkodrti po zhutnění tloušťky 15 cm štěrkodrť frakce 0-32 mm | m2 | 57.65 |  | 0 |  | 0 |  | 0 | 21 | 0 | 0.345 | 19.89 | 0 | 0 |  | RTS 26/ I | RTS 25/ II | 0.026 | 1.5 |  | Práce | Běžná |  |  |  | POL1_
|  | P1 – Betonová dlažba pochozí : | [25 empty] | VV | 0
|  | Štěrkodrť frakce 0-32 : | [25 empty] | VV | 0
|  | 57,65 |  | 57.65 | [23 empty] | VV | 0
|  | Mezisoučet |  | 57.65 | [23 empty] | VV | 1
33 | 596291111R00 | Řezání betonové dlažby tl. 40 mm | m | 61.25 |  | 0 |  | 0 |  | 0 | 21 | 0 | 0.00033 | 0.02 | 0 | 0 |  | RTS 26/ I | RTS 25/ II | 0.41 | 25.11 |  | Práce | Běžná |  |  |  | POL1_
|  | P1 – Betonová dlažba pochozí : | [25 empty] | VV | 0
|  | Betonová dlažba 500/ 500/ 40 mm : | [25 empty] | VV | 0
|  | 9,90 |  | 9.9 | [23 empty] | VV | 0
|  | 10,20 |  | 10.2 | [23 empty] | VV | 0
|  | 18,65 |  | 18.65 | [23 empty] | VV | 0
|  | 22,50 |  | 22.5 | [23 empty] | VV | 0
|  | Mezisoučet |  | 61.25 | [23 empty] | VV | 1
34 | 564922104RT1 | Mlatový kryt z mech.zpevněného kameniva tl. 4 cm prosívka fr.0-4 mm | m2 | 72.63 |  | 0 |  | 0 |  | 0 | 21 | 0 | 0.08096 | 5.88 | 0 | 0 |  | RTS 26/ I | RTS 25/ II | 0.023 | 1.67 |  | Práce | Běžná |  |  |  | POL1_
|  | P2 – Mlatová plocha pochozí : | [25 empty] | VV | 0
|  | Hlinitopísčitá prosívka fr. 0/4 mm : | [25 empty] | VV | 0
|  | 72,63 |  | 72.63 | [23 empty] | VV | 0
|  | Mezisoučet |  | 72.63 | [23 empty] | VV | 1
35 | 564831111R00 | Podklad ze štěrkodrti po zhutnění tloušťky 10 cm | m2 | 72.63 |  | 0 |  | 0 |  | 0 | 21 | 0 | 0.23 | 16.7 | 0 | 0 |  | RTS 26/ I | RTS 25/ II | 0.023 | 1.67 |  | Práce | Běžná |  |  |  | POL1_
|  | P2 – Mlatová plocha pochozí : | [25 empty] | VV | 0
|  | Drcené kamenivo frakce 8/16 : | [25 empty] | VV | 0
|  | 72,63 |  | 72.63 | [23 empty] | VV | 0
|  | Mezisoučet |  | 72.63 | [23 empty] | VV | 1
36 | 564851111R00 | Podklad ze štěrkodrti po zhutnění tloušťky 15 cm | m2 | 72.63 |  | 0 |  | 0 |  | 0 | 21 | 0 | 0.345 | 25.06 | 0 | 0 |  | RTS 26/ I | RTS 25/ II | 0.026 | 1.89 |  | Práce | Běžná |  |  |  | POL1_
|  | P2 – Mlatová plocha pochozí : | [25 empty] | VV | 0
|  | Drcené kamenivo frakce 16/32 : | [25 empty] | VV | 0
|  | 72,63 |  | 72.63 | [23 empty] | VV | 0
|  | Mezisoučet |  | 72.63 | [23 empty] | VV | 1
37 | 289971211R00 | Zřízení vrstvy z geotextilie | m2 | 72.63 |  | 0 |  | 0 |  | 0 | 21 | 0 | 3e-05 | 0 | 0 | 0 |  | RTS 26/ I | RTS 25/ II | 0.044 | 3.2 |  | Práce | Běžná |  |  |  | POL1_
|  | P2 – Mlatová plocha pochozí : | [25 empty] | VV | 0
|  | Geotextilie netkaná PP 200 g/m2 : | [25 empty] | VV | 0
|  | 72,63 |  | 72.63 | [23 empty] | VV | 0
|  | Mezisoučet |  | 72.63 | [23 empty] | VV | 1
38 | 69366197R | Geotextilie netkaná 200 g/m2 | m2 | 79.893 |  | 0 |  | 0 |  | 0 | 21 | 0 | 0.0002 | 0.02 | 0 | 0 | SPCM | RTS 26/ I | RTS 25/ II | 0 | 0 |  | Specifikace | Běžná |  |  |  | POL3_
|  | P2 – Mlatová plocha pochozí : | [25 empty] | VV | 0
|  | Geotextilie netkaná PP 200 g/m2 : | [25 empty] | VV | 0
|  | 72,63 |  | 72.63 | [23 empty] | VV | 0
|  | Mezisoučet |  | 72.63 | [23 empty] | VV | 1
|  | Koeficient ztratné: 0,10 |  | 7.263 | [23 empty] | VV | 4
Díl: | 99 | Staveništní přesun hmot |  |  |  | 0 |  | 0 |  | 0 |  | 0 |  | 0 |  | 0 |  |  |  |  | 626.4 | [6 empty] | DIL
39 | 998011001R00 | Přesun hmot pro budovy zděné výšky do 6 m | t | 735.2104 |  | 0 |  | 0 |  | 0 | 21 | 0 | 0 | 0 | 0 | 0 |  | RTS 26/ I | RTS 25/ II | 0.852 | 626.4 |  | Přesun hmot | Běžná |  |  |  | POL7_
Díl: | 762 | Konstrukce tesařské |  |  |  | 0 |  | 0 |  | 0 |  | 0 |  | 0 |  | 0 |  |  |  |  | 2.53 | [6 empty] | DIL
40 | 762000x01 | D+M: oplocení na sloupcích (dle PD) | m2 | 41.4 |  | 0 |  | 0 |  | 0 | 21 | 0 | 0 | 0 | 0 | 0 |  | Vlastní | Indiv | 0.061 | 2.53 |  | Práce | Běžná |  |  |  | POL1_
|  | včetně kotvících, ukončovacích a spojovacích prvků, nosné podkonstrukce, příslušenství, značení, doplňků a povrchové úpravy | [25 empty] | POP |  | včetně kotvících, ukončovacích a spojovacích prvků, nosné podkonstrukce, příslušenství, značení, doplňků a povrchové úpravy
|  | 255-5_d-1-1-11_rez_b1 : | [25 empty] | VV | 0
|  | 1,80*9,65 |  | 17.37 | [23 empty] | VV | 0
|  | 1,80*13,35 |  | 24.03 | [23 empty] | VV | 0
|  | Mezisoučet |  | 41.4 | [23 empty] | VV | 1
Díl: | 767 | Zámečnické konstrukce |  |  |  | 0 |  | 0 |  | 0 |  | 0 |  | 0 |  | 0 |  |  |  |  | 0 | [6 empty] | DIL
41 | 76700Z03 | D+M: Z.03 ZÁBRADLÍ NA OPĚRNÉ ZÍDCE (dle PD - 255-5_d-1-1-2_13_psv_zamecnicke) | Soubor | 1 |  | 0 |  | 0 |  | 0 | 21 | 0 | 0 | 0 | 0 | 0 |  | Vlastní | Indiv | 0 | 0 |  | Specifikace | Běžná |  |  |  | POL3_0
|  | včetně kotvících, ukončovacích a spojovacích prvků, nosné podkonstrukce, příslušenství, značení, doplňků a povrchové úpravy | [25 empty] | POP |  | včetně kotvících, ukončovacích a spojovacích prvků, nosné podkonstrukce, příslušenství, značení, doplňků a povrchové úpravy
42 | 76700Z04 | D+M: Z.04 OBRUBNÍK Z OCELOVÉ PÁSOVINY (dle PD - 255-5_d-1-1-2_13_psv_zamecnicke) | m | 16.2 |  | 0 |  | 0 |  | 0 | 21 | 0 | 0 | 0 | 0 | 0 |  | Vlastní | Indiv | 0 | 0 |  | Specifikace | Běžná |  |  |  | POL3_0
|  | včetně kotvících, ukončovacích a spojovacích prvků, nosné podkonstrukce, příslušenství, značení, doplňků a povrchové úpravy | [25 empty] | POP |  | včetně kotvících, ukončovacích a spojovacích prvků, nosné podkonstrukce, příslušenství, značení, doplňků a povrchové úpravy
43 | 76700Z05 | D+M: Z.05 STÁVAJÍCÍ SLOUPEK OCHRANNÉ SÍTĚ (dle PD - 255-5_d-1-1-2_13_psv_zamecnicke) | soubor | 15 |  | 0 |  | 0 |  | 0 | 21 | 0 | 0 | 0 | 0 | 0 |  | Vlastní | Indiv | 0 | 0 |  | Specifikace | Běžná |  |  |  | POL3_0
|  | včetně kotvících, ukončovacích a spojovacích prvků, nosné podkonstrukce, příslušenství, značení, doplňků a povrchové úpravy | [25 empty] | POP |  | včetně kotvících, ukončovacích a spojovacích prvků, nosné podkonstrukce, příslušenství, značení, doplňků a povrchové úpravy
44 | 76700Z06 | D+M: Z.06 NOVÝ SLOUPEK OCHRANNÉ SÍTĚ (dle PD - 255-5_d-1-1-2_13_psv_zamecnicke) | soubor | 13 |  | 0 |  | 0 |  | 0 | 21 | 0 | 0 | 0 | 0 | 0 |  | Vlastní | Indiv | 0 | 0 |  | Specifikace | Běžná |  |  |  | POL3_0
|  | včetně kotvících, ukončovacích a spojovacích prvků, nosné podkonstrukce, příslušenství, značení, doplňků a povrchové úpravy | [25 empty] | POP |  | včetně kotvících, ukončovacích a spojovacích prvků, nosné podkonstrukce, příslušenství, značení, doplňků a povrchové úpravy
Díl: | 799 | Ostatní |  |  |  | 0 |  | 0 |  | 0 |  | 0 |  | 0 |  | 0 |  |  |  |  | 0 | [6 empty] | DIL
45 | 799000OS.01 | D+M: OS.01 STÁVAJÍCÍ OCHRANNÁ SÍŤ - zpětná montáž (dle PD- 255-5_d-1-1-2_14_psv_ostatni) | m | 106 |  | 0 |  | 0 |  | 0 | 21 | 0 | 0 | 0 | 0 | 0 |  | Vlastní | Indiv | 0 | 0 |  | Práce | Běžná |  |  |  | POL1_
|  | včetně základů, kotvení, pomocných prací a zednických přípomocí | [25 empty] | POP
46 | 799000OS.02 | D+M: OS.02 NOVÁ OCHRANNÁ SÍŤ (dle PD- 255-5_d-1-1-2_14_psv_ostatni) | m | 10 |  | 0 |  | 0 |  | 0 | 21 | 0 | 0 | 0 | 0 | 0 |  | Vlastní | Indiv | 0 | 0 |  | Práce | Běžná |  |  |  | POL1_
|  | včetně základů, kotvení, pomocných prací a zednických přípomocí | [25 empty] | POP
[26 empty] | 12 | 21 | DPH
| Celkem |  |  |  |  | 0 | [19 empty] | 0 | 0 | SUM
Poznámky uchazeče k zadání
POPUZIV
END
Note on S6: Jedná se o informaci, zda se jedná o položku, která je do rozpočtu zadána z cenové soustavy RTS, nebo vlastní.
Note on T6: Jedná se o název CÚ, která je zadána u položky rozpočtu

## 01 1.03 Pol
Položkový rozpočet | [27 empty] | #TypZaznamu#
S: | 25MM074 | HRANICE MEZI ZOO A SPORTOVIŠTĚM U ČERVENÝCH DOMKŮ, HODONÍN | [25 empty] | STA
O: | 01 | Oplocení mezi UMT a zoo | [22 empty] | STA |  |  | OBJ
R: | 1.03 | Tribuna - ocelová konstrukce, schodiště, opláštění | [25 empty] | ROZ
P.č. | Číslo položky | Název položky | MJ | Množství | Cena / MJ | Celkem | Dodávka | Dodávka celk. | Montáž | Montáž celk. | DPH | Cena s DPH | Hmotnost / MJ | Hmotnost celk.(t) | Dem. hmotnost / MJ | Dem. hmotnost celk.(t) | Ceník | Cen. soustava / platnost | Cenová úroveň | Nhod / MJ | Nhod celk. | Dodavatel | Typ položky | Stav položky
Díl: | 395 | Montáže ocelových konstrukcí - svislé a vodorovné konstrukce |  |  |  | 0 |  | 0 |  | 0 |  | 0 |  | 0 |  | 0 |  |  |  |  | 0 | [6 empty] | DIL
1 | 395000x01 | Montáž ocelových konstrukcí (dle PD) | t | 13.0461 |  | 0 |  | 0 |  | 0 | 21 | 0 | 0 | 0 | 0 | 0 |  | Vlastní | Indiv | 0 | 0 |  | Práce | Běžná |  |  |  | POL1_
|  | kompletní montáž dodaných ocelových konstrukcí, včetně podpůrných konstrukcí, spojovacího materiálu, svařování, povrchové úpravy, pomocných prací a zednických přípomocí | [25 empty] | POP |  | kompletní montáž dodaných ocelových konstrukcí, včetně podpůrných konstrukcí, spojovacího materiálu, svařování, povrchové úpravy, pomocných prací a zednických přípomocí
|  | 255-5_tribuna : | [25 empty] | VV | 0
|  | Sloup - HEB220 : 4,65*9*71,5*0,001 |  | 2.9923 | [23 empty] | VV | 0
|  | Svařenec - HEB220 : 52,79*1*71,5*0,001 |  | 3.7745 | [23 empty] | VV | 0
|  | Sloup tribuny - HEB 120 : 1,3*9*26,7*0,001 |  | 0.31239 | [23 empty] | VV | 0
|  | Sloup tribuny - HEB 120 : 1,75*9*26,7*0,001 |  | 0.42053 | [23 empty] | VV | 0
|  | Sloup tribuny - HEB 120 : 2,2*9*26,7*0,001 |  | 0.52866 | [23 empty] | VV | 0
|  | Kolmé prvky tribuny - HEB 120 : 3,35*9*26,7*0,001 |  | 0.80501 | [23 empty] | VV | 0
|  | Podélné prvky tribuny - HEB 120 : 12,12*3*26,7*0,001 |  | 0.97081 | [23 empty] | VV | 0
|  | Podélné prvky tribuny - UPE 120 : 12,12*3*12,1*0,001 |  | 0.43996 | [23 empty] | VV | 0
|  | Ztužení : 2,75*18*2,42*0,001 |  | 0.11979 | [23 empty] | VV | 0
|  | Schodiště : 3*4*30*0,001 |  | 0.36 | [23 empty] | VV | 0
|  | UPE 120 : 1*12,22*12,10*0,001 |  | 0.14786 | [23 empty] | VV | 0
|  | Mezisoučet |  | 10.8718 | [23 empty] | VV | 1
|  | Koeficient spojovací prostředky, prořez, patní plechy, kotvy: 0,20 |  | 2.1744 | [23 empty] | VV | 4
2 | 395000x02 | Dodávka ocelových konstrukcí (dle PD) | t | 14.3507 |  | 0 |  | 0 |  | 0 | 21 | 0 | 0 | 0 | 0 | 0 |  | Vlastní | Indiv | 0 | 0 |  | Specifikace | Běžná |  |  |  | POL3_
|  | kompletí dodávka ocelových prvků, kotvících, ukončovacích a spojovacích prvků, svařování, doplňků a povrchové úpravy | [25 empty] | POP |  | kompletí dodávka ocelových prvků, kotvících, ukončovacích a spojovacích prvků, svařování, doplňků a povrchové úpravy
|  | Odkaz na mn. položky pořadí 1 : 13,04611 |  | 13.0461 | [23 empty] | VV | 5
|  | Mezisoučet |  | 13.0461 | [23 empty] | VV | 1
|  | Koeficient ztratné: 0,10 |  | 1.3046 | [23 empty] | VV | 4
3 | 430000x01a | D+M střešní krytina - plech trapézový, TR 100/275, tl. 1,0 mm, ocel FeZn (dle PD) | m2 | 54.0725 |  | 0 |  | 0 |  | 0 | 21 | 0 | 0 | 0 | 0 | 0 |  | Vlastní | Indiv | 0 | 0 |  | Práce | Běžná |  |  |  | POL1_
|  | Včetně dodávky, kotvení, nosné podkonstukce, doplňků, příslušenství, povrchové úpravy, svařování, spojovacích prostředků a pomocných prací. | [25 empty] | POP |  | Včetně dodávky, kotvení, nosné podkonstukce, doplňků, příslušenství, povrchové úpravy, svařování, spojovacích prostředků a pomocných prací.
|  | 255-5_d-1-1-04_tribuna__tribuna_rez_B1 : | [25 empty] | VV | 0
|  | 255-5_d-1-1-08_rez_a3 : | [25 empty] | VV | 0
|  | 12,32*3,30 |  | 40.656 | [23 empty] | VV | 0
|  | Mezisoučet |  | 40.656 | [23 empty] | VV | 1
|  | Koeficient spojovací prostředky, prořez, kotvení, překrytí plechů o 1 vlnu: 0,33 |  | 13.4165 | [23 empty] | VV | 4
Díl: | 766 | Konstrukce truhlářské, okna a dveře |  |  |  | 0 |  | 0 |  | 0 |  | 0 |  | 0 |  | 0 |  |  |  |  | 0 | [6 empty] | DIL
4 | 76600TB.T.01 | D+M TB.T.01 - OBKLAD ZADNÍ STĚNY A PODHLED TRIBUNY (dle PD) | m2 | 65 |  | 0 |  | 0 |  | 0 | 21 | 0 | 0 | 0 | 0 | 0 |  | Vlastní | Indiv | 0 | 0 |  | Práce | Běžná |  |  |  | POL1_
|  | Včetně dodávky, kotvení, nosné podkonstukce, doplňků, příslušenství, povrchové úpravy, svařování, spojovacích prostředků a pomocných prací. | [25 empty] | POP |  | Včetně dodávky, kotvení, nosné podkonstukce, doplňků, příslušenství, povrchové úpravy, svařování, spojovacích prostředků a pomocných prací.
|  | 255-5_d-1-1-2_05_det-1_tribuna : | [25 empty] | VV | 0
|  | 65 |  | 65 | [23 empty] | VV | 0
Díl: | 767 | Zámečnické konstrukce |  |  |  | 0 |  | 0 |  | 0 |  | 0 |  | 0 |  | 0 |  |  |  |  | 0 | [6 empty] | DIL
5 | 76700TB.Z.01 | D+M TB.Z.01 - SCHODIŠŤOVÉ STUPNĚ Z POROROŠTU, 1100x305 mm (dle PD) | Soubor | 12 |  | 0 |  | 0 |  | 0 | 21 | 0 | 0 | 0 | 0 | 0 |  | Vlastní | Indiv | 0 | 0 |  | Práce | Běžná |  |  |  | POL1_
|  | Včetně dodávky, kotvení, nosné podkonstukce, doplňků, příslušenství, povrchové úpravy, svařování, spojovacích prostředků a pomocných prací. | [25 empty] | POP |  | Včetně dodávky, kotvení, nosné podkonstukce, doplňků, příslušenství, povrchové úpravy, svařování, spojovacích prostředků a pomocných prací.
|  | 255-5_d-1-1-2_05_det-1_tribuna : | [25 empty] | VV | 0
|  | 12 |  | 12 | [23 empty] | VV | 0
6 | 76700TB.Z.02 | D+M TB.Z.02 - PŘISAZENÉ STUPNĚ Z POROROŠTU NA OCHOZU, 300x1200 mm (dle PD) | Soubor | 2 |  | 0 |  | 0 |  | 0 | 21 | 0 | 0 | 0 | 0 | 0 |  | Vlastní | Indiv | 0 | 0 |  | Práce | Běžná |  |  |  | POL1_
|  | Včetně dodávky, kotvení, nosné podkonstukce, doplňků, příslušenství, povrchové úpravy, svařování, spojovacích prostředků a pomocných prací. | [25 empty] | POP |  | Včetně dodávky, kotvení, nosné podkonstukce, doplňků, příslušenství, povrchové úpravy, svařování, spojovacích prostředků a pomocných prací.
|  | 255-5_d-1-1-2_05_det-1_tribuna : | [25 empty] | VV | 0
|  | 2 |  | 2 | [23 empty] | VV | 0
7 | 76700TB.Z.03 | D+M TB.Z.03 - PODLAHOVÉ PLOCHY Z POROROŠTU (dle PD) | m2 | 42.9 |  | 0 |  | 0 |  | 0 | 21 | 0 | 0 | 0 | 0 | 0 |  | Vlastní | Indiv | 0 | 0 |  | Práce | Běžná |  |  |  | POL1_
|  | Včetně dodávky, kotvení, nosné podkonstukce, doplňků, příslušenství, povrchové úpravy, svařování, spojovacích prostředků a pomocných prací. | [25 empty] | POP |  | Včetně dodávky, kotvení, nosné podkonstukce, doplňků, příslušenství, povrchové úpravy, svařování, spojovacích prostředků a pomocných prací.
|  | 255-5_d-1-1-2_05_det-1_tribuna : | [25 empty] | VV | 0
|  | 42,9 |  | 42.9 | [23 empty] | VV | 0
|  | Mezisoučet |  | 42.9 | [23 empty] | VV | 1
8 | 76700TB.Z.04 | D+M TB.Z.04 - SVISLÝ OBKLAD Z POROROŠTU (dle PD) | m2 | 24.7 |  | 0 |  | 0 |  | 0 | 21 | 0 | 0 | 0 | 0 | 0 |  | Vlastní | Indiv | 0 | 0 |  | Práce | Běžná |  |  |  | POL1_
|  | Včetně dodávky, kotvení, nosné podkonstukce, doplňků, příslušenství, povrchové úpravy, svařování, spojovacích prostředků a pomocných prací. | [25 empty] | POP |  | Včetně dodávky, kotvení, nosné podkonstukce, doplňků, příslušenství, povrchové úpravy, svařování, spojovacích prostředků a pomocných prací.
|  | 255-5_d-1-1-2_05_det-1_tribuna : | [25 empty] | VV | 0
|  | 24,70 |  | 24.7 | [23 empty] | VV | 0
9 | 76700TB.Z.05 | D+M TB.Z.05 - SVISLÝ OBKLAD Z POROROŠTU – PODSTUPNICE STUPŇŮ OCHOZU (dle PD) | m2 | 11 |  | 0 |  | 0 |  | 0 | 21 | 0 | 0 | 0 | 0 | 0 |  | Vlastní | Indiv | 0 | 0 |  | Práce | Běžná |  |  |  | POL1_
|  | Včetně dodávky, kotvení, nosné podkonstukce, doplňků, příslušenství, povrchové úpravy, svařování, spojovacích prostředků a pomocných prací. | [25 empty] | POP |  | Včetně dodávky, kotvení, nosné podkonstukce, doplňků, příslušenství, povrchové úpravy, svařování, spojovacích prostředků a pomocných prací.
|  | 255-5_d-1-1-2_05_det-1_tribuna : | [25 empty] | VV | 0
|  | 11 |  | 11 | [23 empty] | VV | 0
10 | 76700TB.Z.06 | D+M TB.Z.06 - SVISLÝ OBKLAD Z POROROŠTU – BOKY TRIBUNY (dle PD) | m2 | 13 |  | 0 |  | 0 |  | 0 | 21 | 0 | 0 | 0 | 0 | 0 |  | Vlastní | Indiv | 0 | 0 |  | Práce | Běžná |  |  |  | POL1_
|  | Včetně dodávky, kotvení, nosné podkonstukce, doplňků, příslušenství, povrchové úpravy, svařování, spojovacích prostředků a pomocných prací. | [25 empty] | POP |  | Včetně dodávky, kotvení, nosné podkonstukce, doplňků, příslušenství, povrchové úpravy, svařování, spojovacích prostředků a pomocných prací.
|  | 255-5_d-1-1-2_05_det-1_tribuna : | [25 empty] | VV | 0
|  | 13 |  | 13 | [23 empty] | VV | 0
11 | 76700TB.Z.07 | D+M TB.Z.07 - ZÁBRADLÍ SCHODIŠTĚ (dle PD) | Soubor | 2 |  | 0 |  | 0 |  | 0 | 21 | 0 | 0 | 0 | 0 | 0 |  | Vlastní | Indiv | 0 | 0 |  | Práce | Běžná |  |  |  | POL1_
|  | Včetně dodávky, kotvení, nosné podkonstukce, doplňků, příslušenství, povrchové úpravy, svařování, spojovacích prostředků a pomocných prací. | [25 empty] | POP |  | Včetně dodávky, kotvení, nosné podkonstukce, doplňků, příslušenství, povrchové úpravy, svařování, spojovacích prostředků a pomocných prací.
|  | 255-5_d-1-1-2_05_det-1_tribuna : | [25 empty] | VV | 0
|  | 2 |  | 2 | [23 empty] | VV | 0
12 | 76700TB.Z.08 | D+M TB.Z.08 - ZÁBRADLÍ NA ČELNÍ STRANĚ TRIBUNY (dle PD) | Soubor | 2 |  | 0 |  | 0 |  | 0 | 21 | 0 | 0 | 0 | 0 | 0 |  | Vlastní | Indiv | 0 | 0 |  | Práce | Běžná |  |  |  | POL1_
|  | Včetně dodávky, kotvení, nosné podkonstukce, doplňků, příslušenství, povrchové úpravy, svařování, spojovacích prostředků a pomocných prací. | [25 empty] | POP |  | Včetně dodávky, kotvení, nosné podkonstukce, doplňků, příslušenství, povrchové úpravy, svařování, spojovacích prostředků a pomocných prací.
|  | 255-5_d-1-1-2_05_det-1_tribuna : | [25 empty] | VV | 0
|  | 2 |  | 2 | [23 empty] | VV | 0
Díl: | 799 | Ostatní |  |  |  | 0 |  | 0 |  | 0 |  | 0 |  | 0 |  | 0 |  |  |  |  | 0 | [6 empty] | DIL
13 | 79900TB.OS.01 | D+M TB.OS.01 - PLASTOVÁ SEDAČKA S OPĚRADLEM (dle PD) | Soubor | 40 |  | 0 |  | 0 |  | 0 | 21 | 0 | 0 | 0 | 0 | 0 |  | Vlastní | Indiv | 0 | 0 |  | Práce | Běžná |  |  |  | POL1_
|  | Včetně dodávky, kotvení, nosné podkonstukce, doplňků, příslušenství, povrchové úpravy, spojovacích prostředků a pomocných prací. | [25 empty] | POP |  | Včetně dodávky, kotvení, nosné podkonstukce, doplňků, příslušenství, povrchové úpravy, spojovacích prostředků a pomocných prací.
|  | 255-5_d-1-1-2_05_det-1_tribuna : | [25 empty] | VV | 0
|  | 40 |  | 40 | [23 empty] | VV | 0
[26 empty] | 12 | 21 | DPH
| Celkem |  |  |  |  | 0 | [19 empty] | 0 | 0 | SUM
Poznámky uchazeče k zadání
POPUZIV
END
Note on S6: Jedná se o informaci, zda se jedná o položku, která je do rozpočtu zadána z cenové soustavy RTS, nebo vlastní.
Note on T6: Jedná se o název CÚ, která je zadána u položky rozpočtu

## 01 1.04 Pol
Položkový rozpočet | [27 empty] | #TypZaznamu#
S: | 25MM074 | HRANICE MEZI ZOO A SPORTOVIŠTĚM U ČERVENÝCH DOMKŮ, HODONÍN | [25 empty] | STA
O: | 01 | Oplocení mezi UMT a zoo | [22 empty] | STA |  |  | OBJ
R: | 1.04 | Sadové úpravy - Následná péče - 1. rok | [25 empty] | ROZ
P.č. | Číslo položky | Název položky | MJ | Množství | Cena / MJ | Celkem | Dodávka | Dodávka celk. | Montáž | Montáž celk. | DPH | Cena s DPH | Hmotnost / MJ | Hmotnost celk.(t) | Dem. hmotnost / MJ | Dem. hmotnost celk.(t) | Ceník | Cen. soustava / platnost | Cenová úroveň | Nhod / MJ | Nhod celk. | Dodavatel | Typ položky | Stav položky
Díl: | NP1 | Následná péče - 01 |  |  |  | 0 |  | 0 |  | 0 |  | 0 |  | 0 |  | 0 |  |  |  |  | 0 | [6 empty] | DIL
1 | 185804213 | Vypletí v rovině nebo na svahu do 1:5 dřevin solitérních | m2 | 7 |  | 0 |  | 0 |  | 0 | 21 | 0 | 0 | 0 | 0 | 0 |  | Vlastní | Indiv | 0 | 0 |  | Práce | Běžná |  |  |  | POL1_
|  | https://podminky.urs.cz/item/CS_URS_2026_01/185804213 : | [25 empty] | VV | 0
|  | "Poznámka k položce: 1x ročně mísy solitérních stromů" : | [25 empty] | VV | 0
|  | 1*7 |  | 7 | [23 empty] | VV | 0
2 | 111111212 | Odklizení plevele z vypletých záhonů do vzdálenosti 50 m, do košů, při zaplevelení středním | ar | 0.07 |  | 0 |  | 0 |  | 0 | 21 | 0 | 0 | 0 | 0 | 0 |  | URS | ÚRS 26 01 | 0 | 0 |  | Práce | Běžná |  |  |  | POL1_1
|  | https://podminky.urs.cz/item/CS_URS_2026_01/111111212 : | [25 empty] | VV | 0
|  | 1*7/100 : | [25 empty] | VV | 0
|  | 0,07 |  | 0.07 | [23 empty] | VV | 0
3 | 185851121 | Dovoz vody pro zálivku rostlin na vzdálenost do 1000 m | m3 | 5.6 |  | 0 |  | 0 |  | 0 | 21 | 0 | 0 | 0 | 0 | 0 |  | URS | ÚRS 26 01 | 0 | 0 |  | Práce | Běžná |  |  |  | POL1_1
|  | https://podminky.urs.cz/item/CS_URS_2026_01/185851121 : | [25 empty] | VV | 0
|  | Poznámka k položce:zálivka 10x 80 l / strom : | [25 empty] | VV | 0
|  | 10*(80*7)/1000 : | [25 empty] | VV | 0
|  | 5,6 |  | 5.6 | [23 empty] | VV | 0
4 | 185804311 | Zalití rostlin vodou plochy záhonů jednotlivě do 20 m2 | m3 | 5.6 |  | 0 |  | 0 |  | 0 | 21 | 0 | 0 | 0 | 0 | 0 |  | URS | ÚRS 26 01 | 0 | 0 |  | Práce | Běžná |  |  |  | POL1_1
|  | https://podminky.urs.cz/item/CS_URS_2026_01/185804311 : | [25 empty] | VV | 0
|  | 10*(80*7)/1000 : | [25 empty] | VV | 0
|  | 5,6 |  | 5.6 | [23 empty] | VV | 0
5 | 08231320 | voda odvedená kanalizací nečištěná od smluvních odběratelů | m3 | 5.6 |  | 0 |  | 0 |  | 0 | 21 | 0 | 0 | 0 | 0 | 0 |  | URS | ÚRS 26 01 | 0 | 0 |  | Specifikace | Běžná |  |  |  | POL3_0
6 | 184215412 | Zhotovení závlahové mísy u solitérních dřevin v rovině nebo na svahu do 1:5, o průměru mísy přes 0,5 do 1 m | kus | 7 |  | 0 |  | 0 |  | 0 | 21 | 0 | 0 | 0 | 0 | 0 |  | URS | ÚRS 26 01 | 0 | 0 |  | Práce | Běžná |  |  |  | POL1_1
|  | https://podminky.urs.cz/item/CS_URS_2026_01/184215412 : | [25 empty] | VV | 0
|  | Poznámka k položce:Oprava závlahových mís solitérních stromů. : | [25 empty] | VV | 0
|  | 7 |  | 7 | [23 empty] | VV | 0
7 | 184911421 | Mulčování vysazených rostlin mulčovací kůrou, tl. do 100 mm v rovině nebo na svahu do 1:5 | m2 | 3.5 |  | 0 |  | 0 |  | 0 | 21 | 0 | 0 | 0 | 0 | 0 |  | URS | ÚRS 26 01 | 0 | 0 |  | Práce | Běžná |  |  |  | POL1_1
|  | https://podminky.urs.cz/item/CS_URS_2026_01/184911421 : | [25 empty] | VV | 0
|  | Poznámka k položce:Doplnění mulče u stromů. Jedná se o 50% z původně použitého množství. : | [25 empty] | VV | 0
|  | 7*0,5 : | [25 empty] | VV | 0
|  | 3,5 |  | 3.5 | [23 empty] | VV | 0
8 | 10391100 | kůra mulčovací VL | m3 | 0.245 |  | 0 |  | 0 |  | 0 | 21 | 0 | 0 | 0 | 0 | 0 |  | URS | ÚRS 26 01 | 0 | 0 |  | Specifikace | Běžná |  |  |  | POL3_0
|  | Poznámka k položce:1 m2 / 1 ks strom, vrstva 7 cm : | [25 empty] | VV | 0
|  | 0,07*7*0,5 : | [25 empty] | VV | 0
|  | 0,245 |  | 0.24 | [23 empty] | VV | 0
9 | 998231311 | Přesun hmot pro sadovnické a krajinářské úpravy strojně dopravní vzdálenost do 5000 m | t | 0.049 |  | 0 |  | 0 |  | 0 | 21 | 0 | 0 | 0 | 0 | 0 |  | URS | ÚRS 26 01 | 0 | 0 |  | Práce | Běžná |  |  |  | POL1_1
|  | https://podminky.urs.cz/item/CS_URS_2026_01/998231311 : | [25 empty] | VV | 0
|  | 0,049 |  | 0.049 | [23 empty] | VV | 0
[26 empty] | 12 | 21 | DPH
| Celkem |  |  |  |  | 0 | [19 empty] | 0 | 0 | SUM
Poznámky uchazeče k zadání
POPUZIV
END
Note on S6: Jedná se o informaci, zda se jedná o položku, která je do rozpočtu zadána z cenové soustavy RTS, nebo vlastní.
Note on T6: Jedná se o název CÚ, která je zadána u položky rozpočtu

## 01 1.05 Pol
Položkový rozpočet | [27 empty] | #TypZaznamu#
S: | 25MM074 | HRANICE MEZI ZOO A SPORTOVIŠTĚM U ČERVENÝCH DOMKŮ, HODONÍN | [25 empty] | STA
O: | 01 | Oplocení mezi UMT a zoo | [22 empty] | STA |  |  | OBJ
R: | 1.05 | Sadové úpravy - Následná péče - 2. rok | [25 empty] | ROZ
P.č. | Číslo položky | Název položky | MJ | Množství | Cena / MJ | Celkem | Dodávka | Dodávka celk. | Montáž | Montáž celk. | DPH | Cena s DPH | Hmotnost / MJ | Hmotnost celk.(t) | Dem. hmotnost / MJ | Dem. hmotnost celk.(t) | Ceník | Cen. soustava / platnost | Cenová úroveň | Nhod / MJ | Nhod celk. | Dodavatel | Typ položky | Stav položky
Díl: | NP2 | Následná péče - 02 |  |  |  | 0 |  | 0 |  | 0 |  | 0 |  | 0 |  | 0 |  |  |  |  | 0 | [6 empty] | DIL
1 | 185804213 | Vypletí v rovině nebo na svahu do 1:5 dřevin solitérních | m2 | 7 |  | 0 |  | 0 |  | 0 | 21 | 0 | 0 | 0 | 0 | 0 |  | Vlastní | Indiv | 0 | 0 |  | Práce | Běžná |  |  |  | POL1_
|  | https://podminky.urs.cz/item/CS_URS_2026_01/185804213 : | [25 empty] | VV | 0
|  | "Poznámka k položce: 1x ročně mísy solitérních stromů" : | [25 empty] | VV | 0
|  | 1*7 |  | 7 | [23 empty] | VV | 0
2 | 111111212 | Odklizení plevele z vypletých záhonů do vzdálenosti 50 m, do košů, při zaplevelení středním | ar | 0.07 |  | 0 |  | 0 |  | 0 | 21 | 0 | 0 | 0 | 0 | 0 |  | URS | ÚRS 26 01 | 0 | 0 |  | Práce | Běžná |  |  |  | POL1_1
|  | 1*7/100 : | [25 empty] | VV | 0
|  | 0,07 |  | 0.07 | [23 empty] | VV | 0
3 | 185851121 | Dovoz vody pro zálivku rostlin na vzdálenost do 1000 m | m3 | 5.6 |  | 0 |  | 0 |  | 0 | 21 | 0 | 0 | 0 | 0 | 0 |  | URS | ÚRS 26 01 | 0 | 0 |  | Práce | Běžná |  |  |  | POL1_1
|  | 10*(80*7)/1000 : | [25 empty] | VV | 0
|  | 5,6 |  | 5.6 | [23 empty] | VV | 0
4 | 185804311 | Zalití rostlin vodou plochy záhonů jednotlivě do 20 m2 | m3 | 5.6 |  | 0 |  | 0 |  | 0 | 21 | 0 | 0 | 0 | 0 | 0 |  | URS | ÚRS 26 01 | 0 | 0 |  | Práce | Běžná |  |  |  | POL1_1
|  | 10*(80*7)/1000 : | [25 empty] | VV | 0
|  | 5,6 |  | 5.6 | [23 empty] | VV | 0
5 | 08231320 | voda odvedená kanalizací nečištěná od smluvních odběratelů | m3 | 5.6 |  | 0 |  | 0 |  | 0 | 21 | 0 | 0 | 0 | 0 | 0 |  | URS | ÚRS 26 01 | 0 | 0 |  | Specifikace | Běžná |  |  |  | POL3_0
6 | 184215412 | Zhotovení závlahové mísy u solitérních dřevin v rovině nebo na svahu do 1:5, o průměru mísy přes 0,5 do 1 m | kus | 7 |  | 0 |  | 0 |  | 0 | 21 | 0 | 0 | 0 | 0 | 0 |  | URS | ÚRS 26 01 | 0 | 0 |  | Práce | Běžná |  |  |  | POL1_1
7 | 184911421 | Mulčování vysazených rostlin mulčovací kůrou, tl. do 100 mm v rovině nebo na svahu do 1:5 | m2 | 3.5 |  | 0 |  | 0 |  | 0 | 21 | 0 | 0 | 0 | 0 | 0 |  | URS | ÚRS 26 01 | 0 | 0 |  | Práce | Běžná |  |  |  | POL1_1
|  | 7*0,5 : | [25 empty] | VV | 0
|  | 3,5 |  | 3.5 | [23 empty] | VV | 0
8 | 10391100 | kůra mulčovací VL | m3 | 0.245 |  | 0 |  | 0 |  | 0 | 21 | 0 | 0 | 0 | 0 | 0 |  | URS | ÚRS 26 01 | 0 | 0 |  | Specifikace | Běžná |  |  |  | POL3_0
|  | 0,07*7*0,5 : | [25 empty] | VV | 0
|  | 0,245 |  | 0.24 | [23 empty] | VV | 0
9 | 998231311 | Přesun hmot pro sadovnické a krajinářské úpravy strojně dopravní vzdálenost do 5000 m | t | 0.049 |  | 0 |  | 0 |  | 0 | 21 | 0 | 0 | 0 | 0 | 0 |  | URS | ÚRS 26 01 | 0 | 0 |  | Práce | Běžná |  |  |  | POL1_1
|  | 0,049 |  | 0.049 | [23 empty] | VV | 0
[26 empty] | 12 | 21 | DPH
| Celkem |  |  |  |  | 0 | [19 empty] | 0 | 0 | SUM
Poznámky uchazeče k zadání
POPUZIV
END
Note on S6: Jedná se o informaci, zda se jedná o položku, která je do rozpočtu zadána z cenové soustavy RTS, nebo vlastní.
Note on T6: Jedná se o název CÚ, která je zadána u položky rozpočtu

## 01 1.06 Pol
Položkový rozpočet | [27 empty] | #TypZaznamu#
S: | 25MM074 | HRANICE MEZI ZOO A SPORTOVIŠTĚM U ČERVENÝCH DOMKŮ, HODONÍN | [25 empty] | STA
O: | 01 | Oplocení mezi UMT a zoo | [22 empty] | STA |  |  | OBJ
R: | 1.06 | Sadové úpravy - Následná péče - 3. rok | [25 empty] | ROZ
P.č. | Číslo položky | Název položky | MJ | Množství | Cena / MJ | Celkem | Dodávka | Dodávka celk. | Montáž | Montáž celk. | DPH | Cena s DPH | Hmotnost / MJ | Hmotnost celk.(t) | Dem. hmotnost / MJ | Dem. hmotnost celk.(t) | Ceník | Cen. soustava / platnost | Cenová úroveň | Nhod / MJ | Nhod celk. | Dodavatel | Typ položky | Stav položky
Díl: | NP3 | Následná péče - 03 |  |  |  | 0 |  | 0 |  | 0 |  | 0 |  | 0 |  | 0 |  |  |  |  | 0 | [6 empty] | DIL
1 | 185804213 | Vypletí v rovině nebo na svahu do 1:5 dřevin solitérních | m2 | 7 |  | 0 |  | 0 |  | 0 | 21 | 0 | 0 | 0 | 0 | 0 |  | Vlastní | Indiv | 0 | 0 |  | Práce | Běžná |  |  |  | POL1_
|  | https://podminky.urs.cz/item/CS_URS_2026_01/185804213 : | [25 empty] | VV | 0
|  | "Poznámka k položce: 1x ročně mísy solitérních stromů" : | [25 empty] | VV | 0
|  | 1*7 |  | 7 | [23 empty] | VV | 0
2 | 111111212 | Odklizení plevele z vypletých záhonů do vzdálenosti 50 m, do košů, při zaplevelení středním | ar | 0.07 |  | 0 |  | 0 |  | 0 | 21 | 0 | 0 | 0 | 0 | 0 |  | URS | ÚRS 26 01 | 0 | 0 |  | Práce | Běžná |  |  |  | POL1_1
|  | 1*7/100 : | [25 empty] | VV | 0
|  | 0,07 |  | 0.07 | [23 empty] | VV | 0
3 | 185851121 | Dovoz vody pro zálivku rostlin na vzdálenost do 1000 m | m3 | 5.6 |  | 0 |  | 0 |  | 0 | 21 | 0 | 0 | 0 | 0 | 0 |  | URS | ÚRS 26 01 | 0 | 0 |  | Práce | Běžná |  |  |  | POL1_1
|  | 10*(80*7)/1000 : | [25 empty] | VV | 0
|  | 5,6 |  | 5.6 | [23 empty] | VV | 0
4 | 185804311 | Zalití rostlin vodou plochy záhonů jednotlivě do 20 m2 | m3 | 5.6 |  | 0 |  | 0 |  | 0 | 21 | 0 | 0 | 0 | 0 | 0 |  | URS | ÚRS 26 01 | 0 | 0 |  | Práce | Běžná |  |  |  | POL1_1
|  | 10*(80*7)/1000 : | [25 empty] | VV | 0
|  | 5,6 |  | 5.6 | [23 empty] | VV | 0
5 | 08231320 | voda odvedená kanalizací nečištěná od smluvních odběratelů | m3 | 5.6 |  | 0 |  | 0 |  | 0 | 21 | 0 | 0 | 0 | 0 | 0 |  | URS | ÚRS 26 01 | 0 | 0 |  | Specifikace | Běžná |  |  |  | POL3_0
6 | 184215412 | Zhotovení závlahové mísy u solitérních dřevin v rovině nebo na svahu do 1:5, o průměru mísy přes 0,5 do 1 m | kus | 7 |  | 0 |  | 0 |  | 0 | 21 | 0 | 0 | 0 | 0 | 0 |  | URS | ÚRS 26 01 | 0 | 0 |  | Práce | Běžná |  |  |  | POL1_1
7 | 184215133-R001 | Ukotvení dřeviny kůly v rovině nebo na svahu do 1:5 třemi kůly, délky přes 2 do 3 m | kus | 7 |  | 0 |  | 0 |  | 0 | 21 | 0 | 0 | 0 | 0 | 0 |  | URS | ÚRS 26 01 | 0 | 0 |  | Práce | Běžná |  |  |  | POL1_1
8 | R03 | Kůl (průměr 5 cm, frézovaný s fazetou a špicí, neimpregnovamý, 2,5 m) | kus | 21 |  | 0 |  | 0 |  | 0 | 21 | 0 | 0 | 0 | 0 | 0 |  | Vlastní | Indiv | 0 | 0 |  | Specifikace | Běžná |  |  |  | POL3_0
9 | R04 | Příčka z půlené frézované kulatiny pr. 5 cm, délka 40 cm | kus | 21 |  | 0 |  | 0 |  | 0 | 21 | 0 | 0 | 0 | 0 | 0 |  | Vlastní | Indiv | 0 | 0 |  | Práce | Běžná |  |  |  | POL1_1
10 | R05 | Popruh - úvazek | kus | 21 |  | 0 |  | 0 |  | 0 | 21 | 0 | 0 | 0 | 0 | 0 |  | Vlastní | Indiv | 0 | 0 |  | Specifikace | Běžná |  |  |  | POL3_0
11 | 184806112 | Řez stromů, keřů nebo růží průklestem stromů netrnitých, o průměru koruny přes 2 do 4 m | kus | 7 |  | 0 |  | 0 |  | 0 | 21 | 0 | 0 | 0 | 0 | 0 |  | URS | ÚRS 26 01 | 0 | 0 |  | Práce | Běžná |  |  |  | POL1_1
12 | 184911421 | Mulčování vysazených rostlin mulčovací kůrou, tl. do 100 mm v rovině nebo na svahu do 1:5 | m2 | 3.5 |  | 0 |  | 0 |  | 0 | 21 | 0 | 0 | 0 | 0 | 0 |  | URS | ÚRS 26 01 | 0 | 0 |  | Práce | Běžná |  |  |  | POL1_1
|  | 7*0,5 : | [25 empty] | VV | 0
|  | 3,5 |  | 3.5 | [23 empty] | VV | 0
13 | 10391100 | kůra mulčovací VL | m3 | 0.245 |  | 0 |  | 0 |  | 0 | 21 | 0 | 0 | 0 | 0 | 0 |  | URS | ÚRS 26 01 | 0 | 0 |  | Specifikace | Běžná |  |  |  | POL3_0
|  | 0,07*7*0,5 : | [25 empty] | VV | 0
|  | 0,245 |  | 0.24 | [23 empty] | VV | 0
14 | 998231311 | Přesun hmot pro sadovnické a krajinářské úpravy strojně dopravní vzdálenost do 5000 m | t | 0.18 |  | 0 |  | 0 |  | 0 | 21 | 0 | 0 | 0 | 0 | 0 |  | URS | ÚRS 26 01 | 0 | 0 |  | Práce | Běžná |  |  |  | POL1_1
|  | 0,18 |  | 0.18 | [23 empty] | VV | 0
[26 empty] | 12 | 21 | DPH
| Celkem |  |  |  |  | 0 | [19 empty] | 0 | 0 | SUM
Poznámky uchazeče k zadání
POPUZIV
END
Note on S6: Jedná se o informaci, zda se jedná o položku, která je do rozpočtu zadána z cenové soustavy RTS, nebo vlastní.
Note on T6: Jedná se o název CÚ, která je zadána u položky rozpočtu

## 01 1.07 Pol
Položkový rozpočet | [27 empty] | #TypZaznamu#
S: | 25MM074 | HRANICE MEZI ZOO A SPORTOVIŠTĚM U ČERVENÝCH DOMKŮ, HODONÍN | [25 empty] | STA
O: | 01 | Oplocení mezi UMT a zoo | [22 empty] | STA |  |  | OBJ
R: | 1.07 | Sadové úpravy - Následná péče - 4. rok | [25 empty] | ROZ
P.č. | Číslo položky | Název položky | MJ | Množství | Cena / MJ | Celkem | Dodávka | Dodávka celk. | Montáž | Montáž celk. | DPH | Cena s DPH | Hmotnost / MJ | Hmotnost celk.(t) | Dem. hmotnost / MJ | Dem. hmotnost celk.(t) | Ceník | Cen. soustava / platnost | Cenová úroveň | Nhod / MJ | Nhod celk. | Dodavatel | Typ položky | Stav položky
Díl: | NP4 | Následná péče - 04 |  |  |  | 0 |  | 0 |  | 0 |  | 0 |  | 0 |  | 0 |  |  |  |  | 0 | [6 empty] | DIL
1 | 185804213 | Vypletí v rovině nebo na svahu do 1:5 dřevin solitérních | m2 | 7 |  | 0 |  | 0 |  | 0 | 21 | 0 | 0 | 0 | 0 | 0 |  | Vlastní | Indiv | 0 | 0 |  | Práce | Běžná |  |  |  | POL1_
|  | https://podminky.urs.cz/item/CS_URS_2026_01/185804213 : | [25 empty] | VV | 0
|  | "Poznámka k položce: 1x ročně mísy solitérních stromů" : | [25 empty] | VV | 0
|  | 1*7 |  | 7 | [23 empty] | VV | 0
2 | 111111212 | Odklizení plevele z vypletých záhonů do vzdálenosti 50 m, do košů, při zaplevelení středním | ar | 0.07 |  | 0 |  | 0 |  | 0 | 21 | 0 | 0 | 0 | 0 | 0 |  | URS | ÚRS 26 01 | 0 | 0 |  | Práce | Běžná |  |  |  | POL1_1
|  | 1*7/100 : | [25 empty] | VV | 0
|  | 0,07 |  | 0.07 | [23 empty] | VV | 0
3 | 185851121 | Dovoz vody pro zálivku rostlin na vzdálenost do 1000 m | m3 | 5.6 |  | 0 |  | 0 |  | 0 | 21 | 0 | 0 | 0 | 0 | 0 |  | URS | ÚRS 26 01 | 0 | 0 |  | Práce | Běžná |  |  |  | POL1_1
|  | 10*(80*7)/1000 : | [25 empty] | VV | 0
|  | 5,6 |  | 5.6 | [23 empty] | VV | 0
4 | 185804311 | Zalití rostlin vodou plochy záhonů jednotlivě do 20 m2 | m3 | 5.6 |  | 0 |  | 0 |  | 0 | 21 | 0 | 0 | 0 | 0 | 0 |  | URS | ÚRS 26 01 | 0 | 0 |  | Práce | Běžná |  |  |  | POL1_1
|  | 10*(80*7)/1000 : | [25 empty] | VV | 0
|  | 5,6 |  | 5.6 | [23 empty] | VV | 0
5 | 08231320 | voda odvedená kanalizací nečištěná od smluvních odběratelů | m3 | 5.6 |  | 0 |  | 0 |  | 0 | 21 | 0 | 0 | 0 | 0 | 0 |  | URS | ÚRS 26 01 | 0 | 0 |  | Specifikace | Běžná |  |  |  | POL3_0
6 | 184215412 | Zhotovení závlahové mísy u solitérních dřevin v rovině nebo na svahu do 1:5, o průměru mísy přes 0,5 do 1 m | kus | 7 |  | 0 |  | 0 |  | 0 | 21 | 0 | 0 | 0 | 0 | 0 |  | URS | ÚRS 26 01 | 0 | 0 |  | Práce | Běžná |  |  |  | POL1_1
7 | 184911421 | Mulčování vysazených rostlin mulčovací kůrou, tl. do 100 mm v rovině nebo na svahu do 1:5 | m2 | 3.5 |  | 0 |  | 0 |  | 0 | 21 | 0 | 0 | 0 | 0 | 0 |  | URS | ÚRS 26 01 | 0 | 0 |  | Práce | Běžná |  |  |  | POL1_1
|  | 7*0,5 : | [25 empty] | VV | 0
|  | 3,5 |  | 3.5 | [23 empty] | VV | 0
8 | 10391100 | kůra mulčovací VL | m3 | 0.245 |  | 0 |  | 0 |  | 0 | 21 | 0 | 0 | 0 | 0 | 0 |  | URS | ÚRS 26 01 | 0 | 0 |  | Specifikace | Běžná |  |  |  | POL3_0
|  | 0,07*7*0,5 : | [25 empty] | VV | 0
|  | 0,245 |  | 0.24 | [23 empty] | VV | 0
9 | 184813161-R | Zřízení ochranného nátěru kmene stromu do výšky 1 m, obvodu kmene do 180 mm | kus | 7 |  | 0 |  | 0 |  | 0 | 21 | 0 | 0 | 0 | 0 | 0 |  | URS | ÚRS 26 01 | 0 | 0 |  | Práce | Běžná |  |  |  | POL1_1
|  | stromy_1 : | [25 empty] | VV | 0
|  | 7 |  | 7 | [23 empty] | VV | 0
10 | 58534624-R | ochranný nátěr kmene | kg | 1.505 |  | 0 |  | 0 |  | 0 | 21 | 0 | 0 | 0 | 0 | 0 |  | Vlastní | Indiv | 0 | 0 |  | Práce | Běžná |  |  |  | POL1_1
|  | stromy_1*0,215 : | [25 empty] | VV | 0
|  | 1,505 |  | 1.5 | [23 empty] | VV | 0
11 | 998231311 | Přesun hmot pro sadovnické a krajinářské úpravy strojně dopravní vzdálenost do 5000 m | t | 0.05051 |  | 0 |  | 0 |  | 0 | 21 | 0 | 0 | 0 | 0 | 0 |  | URS | ÚRS 26 01 | 0 | 0 |  | Práce | Běžná |  |  |  | POL1_1
|  | 0,050505 |  | 0.05051 | [23 empty] | VV | 0
[26 empty] | 12 | 21 | DPH
| Celkem |  |  |  |  | 0 | [19 empty] | 0 | 0 | SUM
Poznámky uchazeče k zadání
POPUZIV
END
Note on S6: Jedná se o informaci, zda se jedná o položku, která je do rozpočtu zadána z cenové soustavy RTS, nebo vlastní.
Note on T6: Jedná se o název CÚ, která je zadána u položky rozpočtu

## 01 1.08 Pol
Položkový rozpočet | [27 empty] | #TypZaznamu#
S: | 25MM074 | HRANICE MEZI ZOO A SPORTOVIŠTĚM U ČERVENÝCH DOMKŮ, HODONÍN | [25 empty] | STA
O: | 01 | Oplocení mezi UMT a zoo | [22 empty] | STA |  |  | OBJ
R: | 1.08 | Sadové úpravy - Následná péče - 5. rok | [25 empty] | ROZ
P.č. | Číslo položky | Název položky | MJ | Množství | Cena / MJ | Celkem | Dodávka | Dodávka celk. | Montáž | Montáž celk. | DPH | Cena s DPH | Hmotnost / MJ | Hmotnost celk.(t) | Dem. hmotnost / MJ | Dem. hmotnost celk.(t) | Ceník | Cen. soustava / platnost | Cenová úroveň | Nhod / MJ | Nhod celk. | Dodavatel | Typ položky | Stav položky
Díl: | NP5 | Následná péče - 05 |  |  |  | 0 |  | 0 |  | 0 |  | 0 |  | 0 |  | 0 |  |  |  |  | 0 | [6 empty] | DIL
1 | 185804213 | Vypletí v rovině nebo na svahu do 1:5 dřevin solitérních | m2 | 7 |  | 0 |  | 0 |  | 0 | 21 | 0 | 0 | 0 | 0 | 0 |  | Vlastní | Indiv | 0 | 0 |  | Práce | Běžná |  |  |  | POL1_
|  | https://podminky.urs.cz/item/CS_URS_2026_01/185804213 : | [25 empty] | VV | 0
|  | "Poznámka k položce: 1x ročně mísy solitérních stromů" : | [25 empty] | VV | 0
|  | 1*7 |  | 7 | [23 empty] | VV | 0
2 | 111111212 | Odklizení plevele z vypletých záhonů do vzdálenosti 50 m, do košů, při zaplevelení středním | ar | 0.07 |  | 0 |  | 0 |  | 0 | 21 | 0 | 0 | 0 | 0 | 0 |  | URS | ÚRS 26 01 | 0 | 0 |  | Práce | Běžná |  |  |  | POL1_1
|  | 1*7/100 : | [25 empty] | VV | 0
|  | 0,07 |  | 0.07 | [23 empty] | VV | 0
3 | 185851121 | Dovoz vody pro zálivku rostlin na vzdálenost do 1000 m | m3 | 5.6 |  | 0 |  | 0 |  | 0 | 21 | 0 | 0 | 0 | 0 | 0 |  | URS | ÚRS 26 01 | 0 | 0 |  | Práce | Běžná |  |  |  | POL1_1
|  | 10*(80*7)/1000 : | [25 empty] | VV | 0
|  | 5,6 |  | 5.6 | [23 empty] | VV | 0
4 | 185804311 | Zalití rostlin vodou plochy záhonů jednotlivě do 20 m2 | m3 | 5.6 |  | 0 |  | 0 |  | 0 | 21 | 0 | 0 | 0 | 0 | 0 |  | URS | ÚRS 26 01 | 0 | 0 |  | Práce | Běžná |  |  |  | POL1_1
|  | 10*(80*7)/1000 : | [25 empty] | VV | 0
|  | 5,6 |  | 5.6 | [23 empty] | VV | 0
5 | 08231320 | voda odvedená kanalizací nečištěná od smluvních odběratelů | m3 | 5.6 |  | 0 |  | 0 |  | 0 | 21 | 0 | 0 | 0 | 0 | 0 |  | URS | ÚRS 26 01 | 0 | 0 |  | Specifikace | Běžná |  |  |  | POL3_0
6 | 184215412 | Zhotovení závlahové mísy u solitérních dřevin v rovině nebo na svahu do 1:5, o průměru mísy přes 0,5 do 1 m | kus | 7 |  | 0 |  | 0 |  | 0 | 21 | 0 | 0 | 0 | 0 | 0 |  | URS | ÚRS 26 01 | 0 | 0 |  | Práce | Běžná |  |  |  | POL1_1
7 | 184911421 | Mulčování vysazených rostlin mulčovací kůrou, tl. do 100 mm v rovině nebo na svahu do 1:5 | m2 | 3.5 |  | 0 |  | 0 |  | 0 | 21 | 0 | 0 | 0 | 0 | 0 |  | URS | ÚRS 26 01 | 0 | 0 |  | Práce | Běžná |  |  |  | POL1_1
|  | 7*0,5 : | [25 empty] | VV | 0
|  | 3,5 |  | 3.5 | [23 empty] | VV | 0
8 | 10391100 | kůra mulčovací VL | m3 | 0.245 |  | 0 |  | 0 |  | 0 | 21 | 0 | 0 | 0 | 0 | 0 |  | URS | ÚRS 26 01 | 0 | 0 |  | Specifikace | Běžná |  |  |  | POL3_0
|  | 0,07*7*0,5 : | [25 empty] | VV | 0
|  | 0,245 |  | 0.24 | [23 empty] | VV | 0
9 | 998231311 | Přesun hmot pro sadovnické a krajinářské úpravy strojně dopravní vzdálenost do 5000 m | t | 0.049 |  | 0 |  | 0 |  | 0 | 21 | 0 | 0 | 0 | 0 | 0 |  | URS | ÚRS 26 01 | 0 | 0 |  | Práce | Běžná |  |  |  | POL1_1
|  | 0,049 |  | 0.049 | [23 empty] | VV | 0
[26 empty] | 12 | 21 | DPH
| Celkem |  |  |  |  | 0 | [19 empty] | 0 | 0 | SUM
Poznámky uchazeče k zadání
POPUZIV
END
Note on S6: Jedná se o informaci, zda se jedná o položku, která je do rozpočtu zadána z cenové soustavy RTS, nebo vlastní.
Note on T6: Jedná se o název CÚ, která je zadána u položky rozpočtu

## VON VON Naklady
Položkový rozpočet | [27 empty] | #TypZaznamu#
S: | 25MM074 | HRANICE MEZI ZOO A SPORTOVIŠTĚM U ČERVENÝCH DOMKŮ, HODONÍN | [25 empty] | STA
O: | VON | Ostatní a vedlejší náklady | [22 empty] | NAK |  |  | OBJ
R: | VON | ostatní a vedlejší náklady | [25 empty] | ROZ
P.č. | Číslo položky | Název položky | MJ | Množství | Cena / MJ | Celkem | Dodávka | Dodávka celk. | Montáž | Montáž celk. | DPH | Cena s DPH | Hmotnost / MJ | Hmotnost celk.(t) | Dem. hmotnost / MJ | Dem. hmotnost celk.(t) | Ceník | Cen. soustava / platnost | Cenová úroveň | Nhod / MJ | Nhod celk. | Dodavatel | Typ položky | Stav položky
Díl: | VN | Vedlejší náklady |  |  |  | 0 |  | 0 |  | 0 |  | 0 |  | 0 |  | 0 |  |  |  |  | 0 | [6 empty] | DIL
1 | 005121010R | Vybudování zařízení staveniště | Soubor | 1 |  | 0 |  | 0 |  | 0 | 21 | 0 | 0 | 0 | 0 | 0 |  | RTS 26/ I | Indiv | 0 | 0 |  | VRN | Běžná |  |  |  | POL99_8
|  | Náklady spojené se zřízením přípojek energií k objektům zařízení staveniště, vybudování případných měřících odběrných míst a zřízení, případná příprava území pro objekty zařízení staveniště a vlastní vybudování objektů zařízení staveniště. | [25 empty] | POP | Náklady spojené se zřízením přípojek energií k objektům zařízení staveniště, vybudování případných měřících odběrných míst a zřízení, případná příprava území pro objekty zařízení staveniště a vlastní vybudování objektů zařízení staveniště.
2 | 005121020R | Provoz a pronájem zařízení staveniště | Soubor | 1 |  | 0 |  | 0 |  | 0 | 21 | 0 | 0 | 0 | 0 | 0 |  | RTS 26/ I | Indiv | 0 | 0 |  | VRN | Běžná |  |  |  | POL99_8
|  | Náklady na vybavení objektů zařízení staveniště, ostraha staveniště, náklady na energie spotřebované dodavatelem v rámci provozu zařízení staveniště, náklady na potřebný úklid v prostorách zařízení staveniště, náklady na nutnou údržbu a opravy na objektech zařízení staveniště a na přípojkách energií. | [25 empty] | POP | Náklady na vybavení objektů zařízení staveniště, ostraha staveniště, náklady na energie spotřebované dodavatelem v rámci provozu zařízení staveniště, náklady na potřebný úklid v prostorách zařízení staveniště, náklady na nutnou údržbu a opravy na objektech zařízení staveniště a na přípojkách energií.
3 | 005121030R | Odstranění zařízení staveniště | Soubor | 1 |  | 0 |  | 0 |  | 0 | 21 | 0 | 0 | 0 | 0 | 0 |  | RTS 26/ I | Indiv | 0 | 0 |  | VRN | Běžná |  |  |  | POL99_8
|  | Odstranění objektů zařízení staveniště včetně přípojek energií a jejich odvoz. Položka zahrnuje i náklady na úpravu povrchů po odstranění zařízení staveniště a úklid ploch, na kterých bylo zařízení staveniště provozováno. | [25 empty] | POP | Odstranění objektů zařízení staveniště včetně přípojek energií a jejich odvoz. Položka zahrnuje i náklady na úpravu povrchů po odstranění zařízení staveniště a úklid ploch, na kterých bylo zařízení staveniště provozováno.
4 | 005111020R | Vytyčení stavby | Soubor | 1 |  | 0 |  | 0 |  | 0 | 21 | 0 | 0 | 0 | 0 | 0 |  | RTS 26/ I | Indiv | 0 | 0 |  | VRN | Běžná |  |  |  | POL99_8
|  | Geodetické zaměření rohů stavby, stabilizace bodů a sestavení laviček. | [25 empty] | POP
|  | Vyhotovení protokolu o vytyčení stavby se seznamem souřadnic vytyčených bodů a jejich polohopisnými (S-JTSK) a výškopisnými (Bpv) hodnotami. | [25 empty] | POP | Vyhotovení protokolu o vytyčení stavby se seznamem souřadnic vytyčených bodů a jejich polohopisnými (S-JTSK) a výškopisnými (Bpv) hodnotami.
Díl: | ON | Ostatní náklady |  |  |  | 0 |  | 0 |  | 0 |  | 0 |  | 0 |  | 0 |  |  |  |  | 0 | [6 empty] | DIL
5 | 005211080R | Bezpečnostní a hygienická opatření na staveništi | Soubor | 1 |  | 0 |  | 0 |  | 0 | 21 | 0 | 0 | 0 | 0 | 0 |  | RTS 26/ I | Indiv | 0 | 0 |  | VRN | Běžná |  |  |  | POL99_8
|  | Náklady na ochranu staveniště před vstupem nepovolaných osob, včetně příslušného značení, náklady na osvětlení staveniště, náklady na vypracování potřebné dokumentace pro provoz staveniště z hlediska požární ochrany (požární řád a poplachová směrnice) a z hlediska provozu staveniště (provozně dopravní řád). | [25 empty] | POP | Náklady na ochranu staveniště před vstupem nepovolaných osob, včetně příslušného značení, náklady na osvětlení staveniště, náklady na vypracování potřebné dokumentace pro provoz staveniště z hlediska požární ochrany (požární řád a poplachová směrnice) a z hlediska provozu staveniště (provozně dopravní řád).
6 | 00523 R | Zkoušky a revize | Soubor | 1 |  | 0 |  | 0 |  | 0 | 21 | 0 | 0 | 0 | 0 | 0 |  | RTS 26/ I | Indiv | 0 | 0 |  | VRN | Běžná |  |  |  | POL99_8
|  | Náklady zhotovitele, související s prováděním zkoušek a revizí předepsaných technickými normami nebo objednatelem a které jsou pro provedení díla nezbytné. | [25 empty] | POP | Náklady zhotovitele, související s prováděním zkoušek a revizí předepsaných technickými normami nebo objednatelem a které jsou pro provedení díla nezbytné.
7 | 005241010R | Dokumentace skutečného provedení | Soubor | 1 |  | 0 |  | 0 |  | 0 | 21 | 0 | 0 | 0 | 0 | 0 |  | RTS 26/ I | Indiv | 0 | 0 |  | VRN | Běžná |  |  |  | POL99_8
|  | Náklady na vyhotovení dokumentace skutečného provedení stavby a její předání objednateli v požadované formě a požadovaném počtu. | [25 empty] | POP | Náklady na vyhotovení dokumentace skutečného provedení stavby a její předání objednateli v požadované formě a požadovaném počtu.
8 | 004111020R | Vypracování výrobně montážní a realizační projektové dokumentace | Soubor | 1 |  | 0 |  | 0 |  | 0 | 21 | 0 | 0 | 0 | 0 | 0 |  | RTS 26/ I | Indiv | 0 | 0 |  | VRN | Běžná |  |  |  | POL99_8
[26 empty] | 12 | 21 | DPH
| Celkem |  |  |  |  | 0 | [19 empty] | 0 | 0 | SUM
Poznámky uchazeče k zadání
POPUZIV
END
Note on S6: Jedná se o informaci, zda se jedná o položku, která je do rozpočtu zadána z cenové soustavy RTS, nebo vlastní.
Note on T6: Jedná se o název CÚ, která je zadána u položky rozpočtu