## Pokyny pro vyplnění
Pokyny pro vyplnění
Ve všech listech tohoto souboru můžete měnit pouze buňky s modrým pozadím. Jedná se o tyto údaje : - údaje o firmě - jednotkové ceny položek zadané na maximálně dvě desetinná místa

## Stavba
#RTSROZP# | Položkový rozpočet stavby
| Stavba: |  | VT03022026 | Nechvalín č.p.69 demolice
| Objekt: |  | SO01 | Demolice objektu Nechvalín č.p.69
483 | Rozpočet: |  | D.1.1 | Stavební řešení
| Objednatel: |  | Obec Nechvalín, Nechvalín 13, 696 31 Nechvalín |  |  |  | IČO: | 488445
DIČ:
| Projektant: | [5 empty] | IČO:
DIČ:
| Zhotovitel: | [5 empty] | IČO:
DIČ:
Vypracoval:
| Rozpis ceny | [6 empty] | Celkem
HSV | HSV | [6 empty] | 0
PSV | PSV | [6 empty] | 0
MON | MON | [6 empty] | 0
VN | Vedlejší náklady | [6 empty] | 0
ON | Ostatní náklady | [6 empty] | 0
| Celkem | [6 empty] | 0
Rekapitulace daní
0 | Základ pro sníženou DPH |  |  | 12 | % | 0 |  |  | CZK
0 | Snížená DPH |  |  | 12 | % | 0 |  |  | CZK
0 | Základ pro základní DPH |  |  | 21 | % | 0 |  |  | CZK
0 | Základní DPH |  |  | 21 | % | 0 |  |  | CZK
0 | Zaokrouhlení |  |  |  |  | 0 |  |  | CZK
| Cena celkem bez DPH |  |  |  |  | 0 |  |  | CZK
0 | Cena celkem s DPH |  |  |  |  | 0 |  |  | CZK
|  | v |  |  | dne
|  |  | Za zhotovitele |  |  |  | Za objednatele
Rekapitulace dílčích částí
#CASTI>> | Číslo | Název |  |  | Základ pro sníženou DPH | Základ pro základní DPH | DPH celkem | Cena celkem | %
1 | Stavba |  |  |  | 0 | 0 | 0 | 0
2 | SO01 | Demolice objektů Nechvalín č.p.69 |  |  | 0 | 0 | 0 | 0
3 | D.1.1 | Stavební řečení |  |  | 0 | 0 | 0 | 0
| Celkem za stavbu |  |  |  | 0 | 0 | 0 | 0 | 0
#POPS | Popis stavby: VT03022026 - Nechvalín č.p.69 demolice
#POPO | Popis objektu: SO01 - Demolice objektů Nechvalín č.p.69
#POPR | Popis rozpočtu: D.1.1 - Stavební řečení
Rekapitulace dílů
| Číslo | Název |  |  | Typ dílu |  |  | Celkem | %
| 1 | Zemní práce |  |  | HSV |  |  | 0
| 98 | Demolice |  |  | HSV |  |  | 0
| 762 | Konstrukce tesařské |  |  | PSV |  |  | 0
| 764 | Konstrukce klempířské |  |  | PSV |  |  | 0
| 765 | Krytiny tvrdé |  |  | PSV |  |  | 0
| D96 | Přesuny suti a vybouraných hmot |  |  | PSU |  |  | 0
| VN | Vedlejší náklady |  |  | VN |  |  | 0
| ON | Ostatní náklady |  |  | ON |  |  | 0
| Cena celkem | [6 empty] | 0 | 0
Note on D11: Název
Note on I11: IČO
Note on D12: Ulice
Note on I12: DIČ
Note on D13: PSČ
Note on E13: Místo

## VzorPolozky (hidden)
Položkový rozpočet
S:
O:
R:

## SO01 D.1.1 Pol
Položkový rozpočet | [27 empty] | #TypZaznamu#
S: | VT03022026 | Nechvalín č.p.69 demolice | [25 empty] | STA
O: | SO01 | Demolice objektu Nechvalín č.p.69 | [22 empty] | STA |  |  | OBJ
R: | D.1.1 | Stavební řečení | [25 empty] | ROZ
P.č. | Číslo položky | Název položky | MJ | Množství | Cena / MJ | Celkem | Dodávka | Dodávka celk. | Montáž | Montáž celk. | DPH | Cena s DPH | Hmotnost / MJ | Hmotnost celk.(t) | Dem. hmotnost / MJ | Dem. hmotnost celk.(t) | Ceník | Cen. soustava / platnost | Cenová úroveň | Nhod / MJ | Nhod celk. | Dodavatel | Typ položky | Stav položky
Díl: | 1 | Zemní práce |  |  |  | 0 |  | 0 |  | 11280 |  | 0 |  | 0 |  | 19.8 |  |  |  |  | 18.81 | [6 empty] | DIL
1 | 113107330R00 | Odstranění podkladu pl. 50 m2,kam.těžené tl.30 cm | m2 | 30 |  | 0 | 0 | 0 | 376 | 11280 | 12 | 0 | 0 | 0 | 0.66 | 19.8 |  | RTS 25/ II | RTS 25/ II | 0.627 | 18.81 |  | Práce | Běžná |  |  |  | POL1_
|  | 15*2 |  | 30 | [23 empty] | VV | 0
Díl: | 98 | Demolice |  |  |  | 0 |  | 15449.94 |  | 582168.06 |  | 0 |  | 1.02 |  | 481.95 |  |  |  |  | 837.22 | [6 empty] | DIL
2 | 981011313R00 | Demolice budov,zdivo,podíl kce.do 20%,MVC,post.roz | m3 | 1377 |  | 0 | 11.22 | 15449.94 | 422.78 | 582168.06 | 12 | 0 | 0.00074 | 1.02 | 0.35 | 481.95 |  | RTS 25/ II | RTS 25/ II | 0.608 | 837.22 |  | Práce | Běžná |  |  |  | POL1_
|  | Budovy výšky do 35 m. | [25 empty] | POP
|  | 25*9*3 |  | 675 | [23 empty] | VV | 0
|  | 7*5*3 |  | 105 | [23 empty] | VV | 0
|  | 7*3*3 |  | 63 | [23 empty] | VV | 0
|  | 12*9*3 |  | 324 | [23 empty] | VV | 0
|  | 10*7*3 |  | 210 | [23 empty] | VV | 0
Díl: | 762 | Konstrukce tesařské |  |  |  | 0 |  | 0 |  | 245805.6 |  | 0 |  | 0 |  | 26.21 |  |  |  |  | 0 | [6 empty] | DIL
3 | 762900030RA0 | Demontáž dřevěného krovu | m2 | 667.95 |  | 0 | 0 | 0 | 368 | 245805.6 | 12 | 0 | 0 | 0 | 0.03924 | 26.21 |  | RTS 25/ II | RTS 25/ II | 0 | 0 |  | Agregovaná položka | Běžná |  |  |  | POL2_
|  | Svislé přemístění ze 2. NP, nebo 1. PP, vodorovné vnitrostaveništní přemístění do 30 m, odvoz na skládku do 10 km. Bez poplatku za skládku. | [25 empty] | POP |  | Svislé přemístění ze 2. NP, nebo 1. PP, vodorovné vnitrostaveništní přemístění do 30 m, odvoz na skládku do 10 km. Bez poplatku za skládku.
|  | 7*6*1,3 |  | 54.6 | [23 empty] | VV | 0
|  | 5*7*1,45 |  | 50.75 | [23 empty] | VV | 0
|  | 25*9*1,4 |  | 315 | [23 empty] | VV | 0
|  | 12*9*1,45 |  | 156.6 | [23 empty] | VV | 0
|  | 10*7*1,3 |  | 91 | [23 empty] | VV | 0
Díl: | 764 | Konstrukce klempířské |  |  |  | 0 |  | 0 |  | 10479.02 |  | 0 |  | 0 |  | 0.52 |  |  |  |  | 12.98 | [6 empty] | DIL
4 | 764331830R00 | Demontáž lemování zdí, rš 250 a 330 mm, šikmá střecha sklon do 30° | m | 41.15 |  | 0 | 0 | 0 | 35.4 | 1456.71 | 12 | 0 | 0 | 0 | 0.00205 | 0.08 |  | RTS 25/ II | RTS 25/ II | 0.046 | 1.89 |  | Práce | Běžná |  |  |  | POL1_
|  | 7*1,45 |  | 10.15 | [23 empty] | VV | 0
|  | 7 |  | 7 | [23 empty] | VV | 0
|  | 7*2 |  | 14 | [23 empty] | VV | 0
|  | 10 |  | 10 | [23 empty] | VV | 0
5 | 764352811R00 | Demontáž žlabů půlkruhových rovných, rš 330 mm, šikmá střecha sklon do 45° | m | 95 |  | 0 | 0 | 0 | 66.2 | 6289 | 12 | 0 | 0 | 0 | 0.00336 | 0.32 |  | RTS 25/ II | RTS 25/ II | 0.07935 | 7.54 |  | Práce | Běžná |  |  |  | POL1_
|  | 25+5+7+21+22+15 |  | 95 | [23 empty] | VV | 0
6 | 764391820R00 | Demontáž závětrné lišty, rš 250 a 330 mm, šikmá střecha sklon do 30° | m | 61.7 |  | 0 | 0 | 0 | 44.3 | 2733.31 | 12 | 0 | 0 | 0 | 0.00192 | 0.12 |  | RTS 25/ II | RTS 25/ II | 0.0575 | 3.55 |  | Práce | Běžná |  |  |  | POL1_
|  | 9*1,45*2 |  | 26.1 | [23 empty] | VV | 0
|  | 7*1,45 |  | 10.15 | [23 empty] | VV | 0
|  | 7*1,3*2 |  | 18.2 | [23 empty] | VV | 0
|  | 5*1,45 |  | 7.25 | [23 empty] | VV | 0
Díl: | 765 | Krytiny tvrdé |  |  |  | 0 |  | 0 |  | 126409.55 |  | 0 |  | 0 |  | 38.2 |  |  |  |  | 179.14 | [6 empty] | DIL
7 | 765311810R00 | Demontáž krytiny bobrovky na sucho, do suti | m2 | 522.35 |  | 0 | 0 | 0 | 145 | 75740.75 | 12 | 0 | 0 | 0 | 0.067 | 35 |  | RTS 25/ II | RTS 25/ II | 0.21 | 109.69 |  | Práce | Běžná |  |  |  | POL1_
|  | 5*7*1,45 |  | 50.75 | [23 empty] | VV | 0
|  | 25*9*1,4 |  | 315 | [23 empty] | VV | 0
|  | 12*9*1,45 |  | 156.6 | [23 empty] | VV | 0
8 | 765323830R00 | Demontáž azbestocement.vlnovek, na konstr.,do suti | m2 | 145.6 |  | 0 | 0 | 0 | 348 | 50668.8 | 12 | 0 | 0 | 0 | 0.022 | 3.2 |  | RTS 25/ II | RTS 25/ II | 0.477 | 69.45 |  | Práce | Běžná |  |  |  | POL1_
|  | 7*6*1,3 |  | 54.6 | [23 empty] | VV | 0
|  | 10*7*1,3 |  | 91 | [23 empty] | VV | 0
Díl: | D96 | Přesuny suti a vybouraných hmot |  |  |  | 0 |  | 0 |  | 1892130.99 |  | 0 |  | 0 |  | 0 |  |  |  |  | 264.83 | [6 empty] | DIL
9 | 979951161R00 | Výkup kovů - zinek, plechy | t | 0.52202 |  | 0 | 0 | 0 | -15770.08 | -8232.3 | 12 | 0 | 0 | 0 | 0 | 0 |  | RTS 25/ II | RTS 25/ II | 0 | 0 |  | Práce | Běžná |  |  |  | POL1_
|  | Pro vyjádření výnosu ve prospěch zhotovitele je nutné jednotkovou cenu uvést se záporným znaménkem. (Získaná částka ponižuje náklad stavby.) | [25 empty] | POP |  | Pro vyjádření výnosu ve prospěch zhotovitele je nutné jednotkovou cenu uvést se záporným znaménkem. (Získaná částka ponižuje náklad stavby.)
|  | Odkaz na dem. hmot. položky pořadí 6 : 0,11846 |  | 0.11846 | [23 empty] | VV | 7
|  | Odkaz na dem. hmot. položky pořadí 5 : 0,31920 |  | 0.3192 | [23 empty] | VV | 7
|  | Odkaz na dem. hmot. položky pořadí 4 : 0,08436 |  | 0.08436 | [23 empty] | VV | 7
10 | 979081111R00 | Odvoz suti a vybour. hmot do 1 km | t | 540.4727 |  | 0 | 0 | 0 | 336.5 | 181869.05 | 12 | 0 | 0 | 0 | 0 | 0 |  | RTS 25/ II | RTS 25/ II | 0.49 | 264.83 |  | Práce | Běžná |  |  |  | POL1_
|  | Včetně naložení na dopravní prostředek a složení na skládku, bez poplatku za skládku. | [25 empty] | POP
|  | Odkaz na dem. hmot. položky pořadí 1 : 19,80000 |  | 19.8 | [23 empty] | VV | 7
|  | Odkaz na dem. hmot. položky pořadí 2 : 481,95000 |  | 481.95 | [23 empty] | VV | 7
|  | Odkaz na dem. hmot. položky pořadí 4 : 0,08436 |  | 0.08436 | [23 empty] | VV | 7
|  | Odkaz na dem. hmot. položky pořadí 5 : 0,31920 |  | 0.3192 | [23 empty] | VV | 7
|  | Odkaz na dem. hmot. položky pořadí 6 : 0,11846 |  | 0.11846 | [23 empty] | VV | 7
|  | Odkaz na dem. hmot. položky pořadí 7 : 34,99745 |  | 34.9975 | [23 empty] | VV | 7
|  | Odkaz na dem. hmot. položky pořadí 8 : 3,20320 |  | 3.2032 | [23 empty] | VV | 7
11 | 979990107R00 | Uložení suti - směs betonu, cihel, dřeva | t | 481.95 |  | 0 | 0 | 0 | 3040 | 1465128 | 12 | 0 | 0 | 0 | 0 | 0 |  | RTS 25/ II | RTS 25/ II | 0 | 0 |  | Práce | Běžná |  |  |  | POL1_
|  | kategorie 17 09 04 smíšené stavební a demoliční odpady | [25 empty] | POP
|  |  |  | 481.95 | [23 empty] | VV | 7
12 | 979990201R00 | Poplatek za uložení suti - azbestocementové výrobky, skupina odpadu 170605 | t | 3.2032 |  | 0 | 0 | 0 | 5465 | 17505.49 | 12 | 0 | 0 | 0 | 0 | 0 |  | RTS 25/ II | RTS 25/ II | 0 | 0 |  | Práce | Běžná |  |  |  | POL1_
|  | kategorie 17 06 05 stavební materiály obsahující azbest | [25 empty] | POP
|  |  |  | 3.2032 | [23 empty] | VV | 7
13 | 979999981R00 | Poplatek za recyklaci betonu kusovost do 1600 cm2, čistý (skup.170101) | t | 19.8 |  | 0 | 0 | 0 | 88.7 | 1756.26 | 12 | 0 | 0 | 0 | 0 | 0 |  | RTS 25/ II | RTS 25/ II | 0 | 0 |  | Práce | Běžná |  |  |  | POL1_
|  | Odkaz na dem. hmot. položky pořadí 1 : 19,80000 |  | 19.8 | [23 empty] | VV | 7
14 | 979999984R00 | Poplatek za recyklaci - tašky, keramika, do 1600 cm2 (skup.170103) | t | 34.9975 |  | 0 | 0 | 0 | 266 | 9309.32 | 12 | 0 | 0 | 0 | 0 | 0 |  | RTS 25/ II | RTS 25/ II | 0 | 0 |  | Práce | Běžná |  |  |  | POL1_
|  | Odkaz na dem. hmot. položky pořadí 7 : 34,99745 |  | 34.9975 | [23 empty] | VV | 7
15 | 979081121R00 | Příplatek k odvozu za každý další 1 km | t | 7971.46 |  | 0 | 0 | 0 | 28.2 | 224795.17 | 12 | 0 | 0 | 0 | 0 | 0 |  | RTS 25/ II | RTS 25/ II | 0 | 0 |  | Přesun suti | Běžná |  |  |  | POL8_
Díl: | VN | Vedlejší náklady |  |  |  | 0 |  | 0 |  | 133087.68 |  | 0 |  | 0 |  | 0 |  |  |  |  | 0 | [6 empty] | DIL
16 | 005121010R | Vybudování zařízení staveniště | Soubor | 1 |  | 0 | 0 | 0 | 36296.64 | 36296.64 | 12 | 0 | 0 | 0 | 0 | 0 |  | RTS 25/ II | Indiv | 0 | 0 |  | VRN | Běžná |  |  |  | POL99_2
|  | Náklady spojené se zřízením přípojek energií k objektům zařízení staveniště, vybudování případných měřících odběrných míst a zřízení, případná příprava území pro objekty zařízení staveniště a vlastní vybudování objektů zařízení staveniště. | [25 empty] | POP |  | Náklady spojené se zřízením přípojek energií k objektům zařízení staveniště, vybudování případných měřících odběrných míst a zřízení, případná příprava území pro objekty zařízení staveniště a vlastní vybudování objektů zařízení staveniště.
17 | 005121020R | Provoz zařízení staveniště | Soubor | 1 |  | 0 | 0 | 0 | 24197.76 | 24197.76 | 12 | 0 | 0 | 0 | 0 | 0 |  | RTS 25/ II | Indiv | 0 | 0 |  | VRN | Běžná |  |  |  | POL99_2
|  | Náklady na vybavení objektů zařízení staveniště, ostraha staveniště, náklady na energie spotřebované dodavatelem v rámci provozu zařízení staveniště, náklady na potřebný úklid v prostorách zařízení staveniště, náklady na nutnou údržbu a opravy na objektech zařízení staveniště a na přípojkách energií. | [25 empty] | POP |  | Náklady na vybavení objektů zařízení staveniště, ostraha staveniště, náklady na energie spotřebované dodavatelem v rámci provozu zařízení staveniště, náklady na potřebný úklid v prostorách zařízení staveniště, náklady na nutnou údržbu a opravy na objektech zařízení staveniště a na přípojkách energií.
18 | 005121030R | Odstranění zařízení staveniště | Soubor | 1 |  | 0 | 0 | 0 | 12098.88 | 12098.88 | 12 | 0 | 0 | 0 | 0 | 0 |  | RTS 25/ II | Indiv | 0 | 0 |  | VRN | Běžná |  |  |  | POL99_2
|  | Odstranění objektů zařízení staveniště včetně přípojek energií a jejich odvoz. Položka zahrnuje i náklady na úpravu povrchů po odstranění zařízení staveniště a úklid ploch, na kterých bylo zařízení staveniště provozováno. | [25 empty] | POP |  | Odstranění objektů zařízení staveniště včetně přípojek energií a jejich odvoz. Položka zahrnuje i náklady na úpravu povrchů po odstranění zařízení staveniště a úklid ploch, na kterých bylo zařízení staveniště provozováno.
19 | 005124010R | Koordinační činnost | Soubor | 1 |  | 0 | 0 | 0 | 60494.4 | 60494.4 | 12 | 0 | 0 | 0 | 0 | 0 |  | RTS 25/ II | Indiv | 0 | 0 |  | VRN | Běžná |  |  |  | POL99_2
|  | Koordinace stavebních a technologických dodávek stavby. | [25 empty] | POP
Díl: | ON | Ostatní náklady |  |  |  | 0 |  | 0 |  | 30000 |  | 0 |  | 0 |  | 0 |  |  |  |  | 0 | [6 empty] | DIL
20 | 005211080R | Bezpečnostní a hygienická opatření na staveništi | Soubor | 1 |  | 0 | 0 | 0 | 15000 | 15000 | 12 | 0 | 0 | 0 | 0 | 0 |  | RTS 25/ II | Indiv | 0 | 0 |  | VRN | Běžná |  |  |  | POL99_8
|  | Náklady na ochranu staveniště před vstupem nepovolaných osob, včetně příslušného značení, náklady na osvětlení staveniště, náklady na vypracování potřebné dokumentace pro provoz staveniště z hlediska požární ochrany (požární řád a poplachová směrnice) a z hlediska provozu staveniště (provozně dopravní řád). | [25 empty] | POP |  | Náklady na ochranu staveniště před vstupem nepovolaných osob, včetně příslušného značení, náklady na osvětlení staveniště, náklady na vypracování potřebné dokumentace pro provoz staveniště z hlediska požární ochrany (požární řád a poplachová směrnice) a z hlediska provozu staveniště (provozně dopravní řád).
21 | PC | Odpojení a zajištění přípojek sítí | sb | 1 |  | 0 | 0 | 0 | 15000 | 15000 | 12 | 0 | 0 | 0 | 0 | 0 |  | Vlastní | Indiv | 0 | 0 |  | VRN | Běžná |  |  |  | POL99_8
[26 empty] | 12 | 21 | DPH
| Celkem |  |  |  |  | 0 | [19 empty] | 0 | 0 | SUM
Poznámky uchazeče k zadání
POPUZIV
END
Note on S6: Jedná se o informaci, zda se jedná o položku, která je do rozpočtu zadána z cenové soustavy RTS, nebo vlastní.
Note on T6: Jedná se o název CÚ, která je zadána u položky rozpočtu