## Z26005_Smykem řízený nakladač
|  |  | název dodavatele: | [doplní uchazeč]
A. |  | Poptávka na nákup zboží k ocenění VZ: Nákup 1 ks smykový nakladač včetně příslušenství
| 1. | Smykem řízený nakladač s příslušenstvím dle bodů specifikace B,C,D,E | Požadované množství v ks: | 1 Ks
| 2. | Nabídková cena smykově řízeného nakladače s příslušenstvím. | Nabídková cena v Kč bez DPH: | 0
| 3. | Celková cena servisních prohlídek za 36 měsíců záruční doby. (roční nájezd MTH nepřekročí 350hodin, resp. 1050MTH za 36měsíců) | Nabídková cena v Kč bez DPH: | 0
| 4. | Celková nabídková cena za nakladač s příslušenstvím dle bodů specifikace B,C,D,E a servisních nákladů za 36 měsíců. | Celková nabídková cena v Kč bez DPH: | 0
B. |  | Technická specifikace Smykem řízeného nakladače, dále jen "stroj, nakladač, zařízení". | Měřítko plnění | Hodnota
| 1. | Výrobce smykem řízeného nakladače/stroje. | výrobce | [doplní uchazeč]
| 2. | Typové označení výrobcem. | označení | [doplní uchazeč]
| 3. | Nový dosud nepoužitý 1 ks smykem řízený nakladač rok výroby od 2025. | rok výroby | [doplní uchazeč]
| 4. | Maximální přepravní hmotnost stroje 4300 kg. | hodnota v kg | [doplní uchazeč]
| 5. | Jmenovitá provozní nosnost, min. 1200 kg. | hodnota v kg | [doplní uchazeč]
| 6. | Celková délka stroje vč. lopaty max. 3800 mm (při použití stejné lopaty shodně bodem specifikace "B.25." , lžíce specifikované body specifikace "C"). | hodnota v mm | [doplní uchazeč]
| 7. | Maximalizace dosahu a nosnosti ve výšce bude zajištěna vertikálním zdvihem ramene. | ANO/NE | [doplní uchazeč]
| 8. | Pohon všech kol. | ANO/NE | [doplní uchazeč]
| 9. | Dieselový motor o min. výkonu min. 52 kW. | hodnota v kW | [doplní uchazeč]
| 10. | Motor plní platné emisní normy. | ANO/NE | [doplní uchazeč]
| 11. | Stroj osazen hydraulickým zařízením o průtoku min. 110 l/min | hodnota v I/min | [doplní uchazeč]
| 12. | Pneumatiky bezdušové, diagonální, pro těžké podmínky, min. 12 plátnové. | ANO/NE | [doplní uchazeč]
| 13. | Dvojrychlostní pojezd. | ANO/NE | [doplní uchazeč]
| 14. | Maximální pojezdová rychlost na nízký převod min. 9 km/h. | hodnota v km/h | [doplní uchazeč]
| 15. | Maximální pojezdová rychlost na vysoký převod min. 17,5 km/h. | hodnota v km/h | [doplní uchazeč]
| 16. | Stoj vybaven automatickým bezpečnostním blokovacím systémem uvnitř kabiny při absenci obsluhy. | ANO/NE | [doplní uchazeč]
| 17. | Elektricky aktivovaná proporcionální přední přídavná hydraulika. | ANO/NE | [doplní uchazeč]
| 18. | Manuální rychloupínací zařízení. | ANO/NE | [doplní uchazeč]
| 19. | Ovládání joystickem (2x). | ANO/NE | [doplní uchazeč]
| 20. | Digitální počítadlo provozních motohodin. | ANO/NE | [doplní uchazeč]
| 21. | Ukazatel provozních údajů: otáčky motoru, teplota hydraulického a motorového oleje, teplota chladicí kapaliny motoru, tlak hydrauliky nebo ukazatel funkčnosti filtrů hydrauliky, stav PHM | ANO/NE | [doplní uchazeč]
| 22. | Parkovací brzda. | ANO/NE | [doplní uchazeč]
| 23. | Ruční a nožní ovládání plynu. | ANO/NE | [doplní uchazeč]
| 24. | Palivová nádrž min. 65 l. | hodnota v litr | [doplní uchazeč]
| 25. | Šířka stroje s dodávanými pneumatikami max. 1965 mm. | hodnota v mm | [doplní uchazeč]
| 26. | Výsypná výška po závěsný čep lopaty min. 3100 mm (při použití stejné lopaty shodně bodem specifikace "B.6." , lžíce specifikované body specifikace "C"). | hodnota v mm | [doplní uchazeč]
| 27. | Čelní výsypný dosah v max. výšce min. 800 mm (při použití standardní pracovní lopaty viz body specifikace "C".) | hodnota v mm | [doplní uchazeč]
| 28. | Odpružené sedadlo s homologovaným bezpečnostním pásem. | ANO/NE | [doplní uchazeč]
| 29. | Výstražný signál při couvání. | ANO/NE | [doplní uchazeč]
| 30. | 1 ks výstražný maják na střeše kabiny nakladače. | ANO/NE | [doplní uchazeč]
| 31. | Směrová světla, pracovní světla a silniční osvětlení. | ANO/NE | [doplní uchazeč]
| 32. | Uzavřená vytápěná kabina vč. klimatizace. | ANO/NE | [doplní uchazeč]
| 33. | Kabina s vnitřním měkčeným obložením, osvětlení interiéru, el. zásuvka. | ANO/NE | [doplní uchazeč]
| 34. | Kabina s prosklením čelní, boční a zadní okna. | ANO/NE | [doplní uchazeč]
| 35. | Kabina bude vybavena zadní kamerou pro monitorování prostoru za strojem s přenosem na displej (min. 5palců) umístěném v zorném poli strojníka. | ANO/NE | [doplní uchazeč]
| 36. | Stoj bude osazen zpětnými zrcátky na pravé a levé straně . | ANO/NE | [doplní uchazeč]
| 37. | Hasicí přístroj v instalovaném držáku. | ANO/NE | [doplní uchazeč]
| 38. | Výbava a provedení stroje pro provoz na pozemních komunikacích bude dle platné legislativy ČR. | ANO/NE | [doplní uchazeč]
| 39. | Nakladač bude dodán s COC listem, příp. další dokumentací potřebnou dle platné legislativy ČR k registru nakladače do evidence vozidel. | ANO/NE | [doplní uchazeč]
| 40. | Záruka min. 36 měsíců. | počet měsíců | [doplní uchazeč]
C. |  | Lopata | Měřítko plnění | Hodnota
| 1. | 1 ks nová dosud nepoužitá lopata. | ANO/NE | [doplní uchazeč]
| 2. | Lopata k rychlé instalaci a propojení na čelní stranu nakladače. Lopata musí odpovídat parametrům specifikace "B.6." a "B.26." | ANO/NE | [doplní uchazeč]
| 3. | Lopata s hladkým břitem | ANO/NE | [doplní uchazeč]
| 4. | Min. šířka lopaty odpovídá šířce stroje | ANO/NE | [doplní uchazeč]
| 5. | Max. šířka 2120 mm | hodnota v mm | [doplní uchazeč]
| 6. | Objem lopaty min. 400 ltr | hodnota v ltr | [doplní uchazeč]
| 7. | Záruka min. 24 měsíců | počet měsíců | [doplní uchazeč]
D. |  | Pracovní koště se sběrem do pracovní lopaty | Měřítko plnění | Hodnota
| 1. | 1 ks nové doposud nepoužité koště s hydraulickým ovládáním se sběrem do lopaty | ANO/NE | [doplní uchazeč]
| 2. | Min. šířka odpovídající šířce stroje | ANO/NE | [doplní uchazeč]
| 3. | Max. šířka 2150 mm | hodnota v mm | [doplní uchazeč]
| 4. | Přídavné boční přimetací koště o průměru min. 350 mm | ANO/NE | [doplní uchazeč]
| 5. | Záruka min. 24 měsíců | počet měsíců | [doplní uchazeč]
E. |  | Fréza na asfaltové povrchy | Měřítko plnění | Hodnota
| 1. | 1 ks nová dosud nepoužitá fréza na asfaltové povrchy k rychlé instalaci a propojení na čelní stranu nakladače | ANO/NE | [doplní uchazeč]
| 2. | Šířka min. 450 mm | hodnota v mm | [doplní uchazeč]
| 3. | Zkrápění frézovacího bubnu bude vodou ze zásobníku o objemu min. 100 l . Zásobník bude upevněný v dostupné výšce na stroji. Vylučuje se upevnění na střechu stroje. Zkrápění bude kapacitně dostačující k danému účelu. | hodnota v ltr | [doplní uchazeč]
| 4. | Ovládání zkrápění bude z kabiny stroje. | ANO/NE | [doplní uchazeč]
| 5. | Hydraulický boční posuv bude ovládaný z kabiny stroje. | ANO/NE | [doplní uchazeč]
| 6. | Hydraulické seřízení výšky frézování bude ovládané z kabiny stroje. | ANO/NE | [doplní uchazeč]
| 7. | Maximální frézovací výkon frézy na asfaltovém povrchu v této instalaci (stoj specifikovaný body specifikace "B." osazený frézou dle specifikace "E.") bude dosahovat hodnoty v reálném provozu min. 50m2/hod. | hodnota v m2/hod | [doplní uchazeč]
| 8. | Záruka min. 24 měsíců. | počet měsíců | [doplní uchazeč]
F. |  | Podmínky dodání stroje | Měřítko plnění | Hodnota
| 1. | Zpracování a předání instrukcí a návodů k obsluze a údržbě zboží (manuálů) v českém jazyce v elektronické a tištěné verzi. | ANO/NE | [doplní dodavatel]
| 2. | Zaškolení obsluhy min. 2 pracovníků. | ANO/NE | [doplní dodavatel]
| 3. | Prodávající se zavazuje dodat zboží nové, nepoužité, plně funkční a ke kterému není nutné vynaložit dodatečné náklady ze strany Kupujícího. | ANO/NE | [doplní dodavatel]
| 4. | Záruční servis, garanční prohlídky a běžný servis bude realizovaný v Libereckém kraji ve středisku určeném Kupujícím, případně dle dohody obou stran. Záruční servis v případě nemožnosti užívání stroje bude proveden do 48 hodin od nahlášení. | ANO/NE | [doplní dodavatel]
| 5. | Dodání nejpozději do 31.7.2026 | ANO/NE | [doplní dodavatel]
Poznámka:
1) Sloupec "Měřítko plnění" vyjadřuje, jestli splnění požadavku bude deklarováno výběrem "ANO" nebo "NE" či číselnou hodnotou požadovaného parametru.
2) Do sloupce "Hodnota" doplní účastník informaci o splnění požadavku (ANO/NE), či uvede hodnotu požadovaného parametru.
3) Výše uvedené požadavky na technické provedení a parametry smykových nakladačů a příslušenství jsou pro účastníky závazné, minimálně požadované a musí být každým účastníkem splněny.
4) Pokud bude účastníkem navrženo odlišné provedení s parametry, které těmto základním technickým podmínkám nevyhovují, vyhrazuje si zadavatel právo účastníka vyloučit.
5) Na základě celkové, nejnižší, cenové nabídky může být uzavřena kupní smlouva.
6) Předpokládaná celková hodnota zakázky 2.500.000 Kč bez DPH.
zeleně označené buňky doplní uchazeč