## Rekapitulace stavby
Export Komplet | [24 empty] | VZ | 2.0 | ZAMOK |  |  |  |  | False | False | {9a4b4637-c730-4f60-b651-a0a832e0fdfd}
[31 empty] | 0,01 | 21
[31 empty] | 0,01 | 12
|  | REKAPITULACE STAVBY | [15 empty] | v --- níže se nacházejí doplnkové a pomocné údaje k sestavám --- v | [11 empty] | Návod na vyplnění | 0,001
|  | Kód: |  |  |  |  | DOD20221311 | [22 empty] | Měnit lze pouze buňky se žlutým podbarvením! 1) v Rekapitulaci stavby vyplňte údaje o Účastníkovi (přenesou se do ostatních sestav i v jiných listech) 2) na vybraných listech vyplňte v sestavě Soupis prací ceny u položek | 0,01
|  | Stavba: |  |  |  |  | Rozšíření smyčky Výškovice | [23 empty] | 0,01
|  | KSO: | [11 empty] | CC-CZ: | [16 empty] | 0,01
|  | Místo: |  |  |  |  | Ostrava | [6 empty] | Datum: |  | 6. 5. 2025 | [14 empty] | 0,01
0,01
|  | Zadavatel: | [11 empty] | IČ: |  | 61974757 | [14 empty] | 0,01
|  |  | Dopravní podnik Ostrava a.s. | [10 empty] | DIČ: |  | CZ61974757 | [14 empty] | 0,01
0,01
|  | Účastník: | [11 empty] | IČ: |  | Vyplň údaj | [14 empty] | 0,01
|  |  | Vyplň údaj | [10 empty] | DIČ: |  | Vyplň údaj | [14 empty] | 0,01
False
|  | Projektant: | [11 empty] | IČ: |  | 25292161 | [14 empty] | False
|  |  | PRODIN a.s. | [10 empty] | DIČ: |  | CZ25292161 | [14 empty] | True
0,01
|  | Zpracovatel: | [11 empty] | IČ: |  | 25292161 | [14 empty] | 0,01
|  |  | PRODIN a.s. | [10 empty] | DIČ: |  | CZ25292161 | [14 empty] | True
Poznámka:
Soupis prací je sestaven s využitím Cenové soustavy ÚRS. Položky, které pochází z této cenové soustavy, jsou ve sloupci 'Cenová soustava' označeny popisem 'CS ÚRS' a úrovní příslušného kalendářního pololetí. Veškeré další informace vymezující popis a podmínky použití těchto položek z Cenové soustavy, které nejsou uvedeny přímo v soupisu prací, jsou neomezeně dálkově k dispozici na webu podminky.urs.cz.
|  | Cena bez DPH | [11 empty] | 0
[8 empty] | Sazba daně |  | Základ daně |  |  |  | Výše daně
|  | DPH |  | základní |  |  |  | 21% |  | 0 |  |  |  | 0
|  |  |  | snížená |  |  |  | 12% |  | 0 |  |  |  | 0
|  |  |  | zákl. přenesená |  |  |  | 21% |  | 0 |  |  |  | 0
|  |  |  | sníž. přenesená |  |  |  | 12% |  | 0 |  |  |  | 0
|  |  |  | nulová |  |  |  | 0% |  | 0 |  |  |  | 0
|  | Cena s DPH | [6 empty] | v |  | CZK |  |  | 0
REKAPITULACE OBJEKTŮ STAVBY A SOUPISŮ PRACÍ
| Kód: | [6 empty] | DOD20221311
| Stavba: | [6 empty] | Rozšíření smyčky Výškovice
| Místo: | [6 empty] | Ostrava |  |  |  |  | Datum: |  | 6. 5. 2025
| Zadavatel: | [6 empty] | Dopravní podnik Ostrava a.s. |  |  |  |  | Projektant: |  | PRODIN a.s. |  |  | Informatívní údaje z listů zakázek
| Účastník: | [11 empty] | Zpracovatel: |  | PRODIN a.s.
| Kód |  |  |  | Popis | [6 empty] | Cena bez DPH [CZK] |  |  |  | Cena s DPH [CZK] | Typ | z toho Ostat. náklady [CZK] | DPH [CZK] | Normohodiny [h] | DPH základní [CZK] | DPH snížená [CZK] | DPH základní přenesená [CZK] | DPH snížená přenesená [CZK] | Základna DPH základní | Základna DPH snížená | Základna DPH zákl. přenesená | Základna DPH sníž. přenesená | Základna DPH nulová
| Náklady stavby celkem | [10 empty] | 0 |  |  |  | 0 |  | 0 | 0 | 0 | 0 | 0 | 0 | 0 | 0 | 0 | 0 | 0 | 0 |  | D | 0 | ###NOIMPORT### | IMPORT | {9a4b4637-c730-4f60-b651-a0a832e0fdfd} | {00000000-0000-0000-0000-000000000000}
/ |  | PS 451 |  |  |  | Systém stavění výhybek | [5 empty] | 0 |  |  |  | 0 | STA | 0 | 0 | 0 | 0 | 0 | 0 | 0 | 0 | 0 | 0 | 0 | 0 |  |  | 1 |  | IMPORT | {5759297e-5fa2-4cc4-a174-d0f4da0c8cdf} | {9a4b4637-c730-4f60-b651-a0a832e0fdfd} | 2
/ |  | SO 651 |  |  |  | Tramvajový svršek | [5 empty] | 0 |  |  |  | 0 | STA | 0 | 0 | 0 | 0 | 0 | 0 | 0 | 0 | 0 | 0 | 0 | 0 |  |  | 1 |  | IMPORT | {b49cb1d1-7200-4cd4-9bab-dc1707cb243c} | {9a4b4637-c730-4f60-b651-a0a832e0fdfd} | 2
/ |  | SO 652 |  |  |  | Tramvajový spodek | [5 empty] | 0 |  |  |  | 0 | STA | 0 | 0 | 0 | 0 | 0 | 0 | 0 | 0 | 0 | 0 | 0 | 0 |  |  | 1 |  | IMPORT | {a7616a99-46da-41a3-8c9a-658085ad977f} | {9a4b4637-c730-4f60-b651-a0a832e0fdfd} | 2
/ |  | SO 101 |  |  |  | Zpevněné plochy | [5 empty] | 0 |  |  |  | 0 | STA | 0 | 0 | 0 | 0 | 0 | 0 | 0 | 0 | 0 | 0 | 0 | 0 |  |  | 1 |  | IMPORT | {3d89c636-0c00-4598-a0b9-a118e02729fb} | {9a4b4637-c730-4f60-b651-a0a832e0fdfd} | 2
/ |  | SO 701 |  |  |  | Protihlukové clony | [5 empty] | 0 |  |  |  | 0 | STA | 0 | 0 | 0 | 0 | 0 | 0 | 0 | 0 | 0 | 0 | 0 | 0 |  |  | 1 |  | IMPORT | {c2dae31d-95d0-41b8-adf4-7ff22fa2e3ff} | {9a4b4637-c730-4f60-b651-a0a832e0fdfd} | 2
/ |  | SO 653.1 |  |  |  | Úprava trakčního vedení | [5 empty] | 0 |  |  |  | 0 | STA | 0 | 0 | 0 | 0 | 0 | 0 | 0 | 0 | 0 | 0 | 0 | 0 |  |  | 1 |  | IMPORT | {8734983f-ca84-4e87-b3aa-ac604c76d298} | {9a4b4637-c730-4f60-b651-a0a832e0fdfd} | 2
/ |  | SO 653.2 |  |  |  | Elektrické ovládání a ohřev výhybek (EOV) | [5 empty] | 0 |  |  |  | 0 | STA | 0 | 0 | 0 | 0 | 0 | 0 | 0 | 0 | 0 | 0 | 0 | 0 |  |  | 1 |  | IMPORT | {b4073326-b08b-4bc9-a0f0-7ba2be9dbb4e} | {9a4b4637-c730-4f60-b651-a0a832e0fdfd} | 2
|  | SO 402 |  |  |  | Úprava venkovního osvětlení | [5 empty] | 0 |  |  |  | 0 | STA | 0 | 0 | 0 | 0 | 0 | 0 | 0 | 0 | 0 | 0 | 0 | 0 |  | D | 1 | ###NOIMPORT### | IMPORT | {d68595e8-a595-4f20-8acb-af3d7037eb7e} | {9a4b4637-c730-4f60-b651-a0a832e0fdfd} | 2
/ |  |  | SO 402, část A |  |  |  | Osvětlení tramvajové smyčky |  |  |  |  | 0 |  |  |  | 0 | Soupis | 0 | 0 | 0 | 0 | 0 | 0 | 0 | 0 | 0 | 0 | 0 | 0 |  |  | 2 |  | IMPORT | {91f6e861-7250-4c41-b9fc-9b52a578f0c2} | {d68595e8-a595-4f20-8acb-af3d7037eb7e}
/ |  |  | SO 402, část B |  |  |  | Přeložka zařízení OKAS |  |  |  |  | 0 |  |  |  | 0 | Soupis | 0 | 0 | 0 | 0 | 0 | 0 | 0 | 0 | 0 | 0 | 0 | 0 |  |  | 2 |  | IMPORT | {c4880080-9b42-41af-9df4-82e3b2edab57} | {d68595e8-a595-4f20-8acb-af3d7037eb7e}
/ |  | VON |  |  |  | Vedlejší a ostatní náklady | [5 empty] | 0 |  |  |  | 0 | STA | 0 | 0 | 0 | 0 | 0 | 0 | 0 | 0 | 0 | 0 | 0 | 0 |  |  | 1 |  | IMPORT | {67c96eb8-d862-42a4-a5d3-8967c88c7ae0} | {9a4b4637-c730-4f60-b651-a0a832e0fdfd} | 2

## PS 451 - Systém stavění v...
{5759297e-5fa2-4cc4-a174-d0f4da0c8cdf}
2
| KRYCÍ LIST SOUPISU PRACÍ | [7 empty] | v --- níže se nacházejí doplnkové a pomocné údaje k sestavám --- v | [8 empty] | False
Stavba:
Rozšíření smyčky Výškovice
Objekt:
PS 451 - Systém stavění výhybek
| KSO: |  |  |  |  | CC-CZ:
| Místo: |  | Ostrava |  |  | Datum: | 6. 5. 2025
| Zadavatel: |  |  |  |  | IČ: | 61974757
|  | Dopravní podnik Ostrava a.s. |  |  |  | DIČ: | CZ61974757
| Účastník: |  |  |  |  | IČ: | Vyplň údaj
|  | Vyplň údaj |  |  |  | DIČ: | Vyplň údaj
| Projektant: |  |  |  |  | IČ: | 25292161
|  | PRODIN a.s. |  |  |  | DIČ: | CZ25292161
| Zpracovatel: |  |  |  |  | IČ: | 25292161
|  | PRODIN a.s. |  |  |  | DIČ: | CZ25292161
Poznámka:
| Cena bez DPH | [5 empty] | 0
|  |  | Základ daně |  |  | Sazba daně | Výše daně
| DPH | základní | 0 |  |  | 21% | 0
|  | snížená | 0 |  |  | 12% | 0
|  | zákl. přenesená | 0 |  |  | 21% | 0
|  | sníž. přenesená | 0 |  |  | 12% | 0
|  | nulová | 0 |  |  | 0% | 0
| Cena s DPH |  |  | v | CZK |  | 0
REKAPITULACE ČLENĚNÍ SOUPISU PRACÍ
Stavba:
Rozšíření smyčky Výškovice
Objekt:
PS 451 - Systém stavění výhybek
Místo: |  |  | Ostrava |  |  | Datum: | 6. 5. 2025
Zadavatel: |  |  | Dopravní podnik Ostrava a.s. |  |  | Projektant: | PRODIN a.s.
Účastník: |  |  | Vyplň údaj |  |  | Zpracovatel: | PRODIN a.s.
Kód dílu - Popis | [6 empty] | Cena celkem [CZK]
Náklady stavby celkem | [6 empty] | 0 | [11 empty] | -1
| M - Práce a dodávky M | [5 empty] | 0
| 21-M - 21-M | [5 empty] | 0
| 46-M - Zemní práce při extr.mont.pracích | [5 empty] | 0
| O02 - Ostatní | [5 empty] | 0
SOUPIS PRACÍ
Stavba:
Rozšíření smyčky Výškovice
Objekt:
PS 451 - Systém stavění výhybek
Místo: |  |  | Ostrava |  |  | Datum: | 6. 5. 2025
Zadavatel: |  |  | Dopravní podnik Ostrava a.s. |  |  | Projektant: | PRODIN a.s.
Účastník: |  |  | Vyplň údaj |  |  | Zpracovatel: | PRODIN a.s.
PČ | Typ | Kód | Popis | MJ | Množství | J.cena [CZK] | Cena celkem [CZK] | Cenová soustava |  | DPH | J. Nh [h] | Nh celkem [h] | J. hmotnost [t] | Hmotnost celkem [t] | J. suť [t] | Suť Celkem [t]
Náklady soupisu celkem | [6 empty] | 0 |  |  |  |  | 0 |  | 116.4416 |  | 0 |  | D | -1 | [10 empty] | 0
| D | M | Práce a dodávky M |  |  |  | 0 |  |  |  |  | 0 |  | 116.4416 |  | 0 | 3 | D | 0 |  |  |  | ROZPOCET | [6 empty] | 0
| D | 21-M | 21-M |  |  |  | 0 |  |  |  |  | 0 |  | 0.0199 |  | 0 | 3 | D | 1 |  |  |  | ROZPOCET | [6 empty] | 0
1 | K | 210190005DR | Demontáž stávajícího zařízení, rozvodnice, ŘS, kabeláže | kus | 3 |  | 0 | R-položka |  | základní |  | 0 | 0 | 0 | 0 | 0 | 64 | K | 2 |  |  |  | ROZPOCET | 0 | 0 | 0 | 0 | 0 | 1 | 0 | 64 | 551103313
| PP |  | Demontáž stávajícího zařízení, rozvodnice, ŘS, kabeláže | [14 empty] | PP | 2
2 | K | 210190005kpl | Montáž rozvodnic běžných plastových upevnění na stožár vč. připojení prvků | kus | 4 |  | 0 | R-položka |  | základní |  | 0 | 0 | 0 | 0 | 0 | 64 | K | 2 |  |  |  | ROZPOCET | 0 | 0 | 0 | 0 | 0 | 1 | 0 | 64 | -265729638
| PP |  | Montáž rozvodnic běžných plastových upevnění na stožár vč. připojení prvků | [14 empty] | PP | 2
| P |  | Poznámka k položce: upevnnění na stožár | [14 empty] | P | 2
3 | M | 357113105.2R | Rozvaděč ŘÍDÍCÍ SKŘÍŇ VÝHYBKY ŘSV | ks | 3 |  | 0 | R-položka |  | základní |  | 0 | 0 | 0 | 0 | 0 | 256 | M | 2 |  |  |  | ROZPOCET | 0 | 0 | 0 | 0 | 0 | 1 | 0 | 64 | -728654119
| PP |  | Rozvaděč ŘÍDÍCÍ SKŘÍŇ VÝHYBKY ŘSV | [14 empty] | PP | 2
| P |  | Poznámka k položce: Rozvaděč elektrického ovládání výhybky Řídící skříň pro připojení prvků dle standardu DPO (lampa na stožáru nebo převěsu) , přijímače BSV1, BSV2, zemní induktivní smyčky ZS1, ZS2. Vybaven měničem 600VDC/24V DC pro napájení řídicích obvodů, obsahuje spínací prvky, jisticí prvky, kabelová propojení | [14 empty] | P | 2
4 | M | 357113105.3R | Rozvaděč SAMOVRATNÉ VÝHYBKY dohledová SV | ks | 1 |  | 0 | R-položka |  | základní |  | 0 | 0 | 0 | 0 | 0 | 256 | M | 2 |  |  |  | ROZPOCET | 0 | 0 | 0 | 0 | 0 | 1 | 0 | 64 | -240903403
| PP |  | Rozvaděč SAMOVRATNÉ VÝHYBKY dohledová SV | [14 empty] | PP | 2
| P |  | Poznámka k položce: Rozvaděč výhybky Řídící skříň pro připojení prvků dle standardu DPO (lampa na stožáru nebo převěsu) , přijímače BSV1, BSV2. Vybaven měničem 600VDC/24V DC pro napájení řídicích obvodů, obsahuje spínací prvky, jisticí prvky, kabelová propojení | [14 empty] | P | 2
5 | M | RVP004M | Ostatní instalační materiál (příruba pro kulatý stožár) | % |  |  | 0 | R-položka |  | základní |  | 0 | 0 | 0 | 0 | 0 | 256 | M | 2 |  |  |  | ROZPOCET | 0 | 0 | 0 | 0 | 0 | 1 | 0 | 64 | 2081384587
| PP |  | Ostatní instalační materiál (příruba pro kulatý stožár) | [14 empty] | PP | 2
6 | K | 210190005R | Montáž rozvodnic běžných plastových vč. připojení prvků | kus | 3 |  | 0 | R-položka |  | základní |  | 0 | 0 | 0 | 0 | 0 | 64 | K | 2 |  |  |  | ROZPOCET | 0 | 0 | 0 | 0 | 0 | 1 | 0 | 64 | 1382305461
| PP |  | Montáž rozvodnic běžných plastových vč. připojení prvků | [14 empty] | PP | 2
7 | M | 357113105.4R | Ovládací panel a indikační panel u výpravčího uvnitř budovy | ks | 1 |  | 0 | R-položka |  | základní |  | 0 | 0 | 0 | 0 | 0 | 256 | M | 2 |  |  |  | ROZPOCET | 0 | 0 | 0 | 0 | 0 | 1 | 0 | 64 | -497977420
| PP |  | Ovládací panel a indikační panel u výpravčího uvnitř budovy | [14 empty] | PP | 2
8 | M | 357113105.5R | Ovládací panel a indikační panel před budovou | ks | 1 |  | 0 | R-položka |  | základní |  | 0 | 0 | 0 | 0 | 0 | 256 | M | 2 |  |  |  | ROZPOCET | 0 | 0 | 0 | 0 | 0 | 1 | 0 | 64 | 648512278
| PP |  | Ovládací panel a indikační panel před budovou | [14 empty] | PP | 2
9 | M | 357113105.6R | Řídicí skříň návěstidel, řídící PLC včetně blokování a logiky, UPS, indikace stavu smyčky napájení 230V | ks | 1 |  | 0 | R-položka |  | základní |  | 0 | 0 | 0 | 0 | 0 | 256 | M | 2 |  |  |  | ROZPOCET | 0 | 0 | 0 | 0 | 0 | 1 | 0 | 64 | 682254802
| PP |  | Řídicí skříň návěstidel, řídící PLC včetně blokování a logiky, UPS, indikace stavu smyčky napájení 230V | [14 empty] | PP | 2
10 | K | 220960116R | Montáž dopravního detektoru včetně rozměření a označení místa pro vyvrtání otvorů, vyvrtání otvorů, vyříznutí závitů, montáže skříňky se zapojením, nastavení a vyzkoušení, připojení | kus | 15 |  | 0 | R-položka |  | základní |  | 0 | 0 | 0 | 0 | 0 | 64 | K | 2 |  |  |  | ROZPOCET | 0 | 0 | 0 | 0 | 0 | 1 | 0 | 64 | -1540397250
| PP |  | Montáž dopravního detektoru včetně rozměření a označení místa pro vyvrtání otvorů, vyvrtání otvorů, vyříznutí závitů, montáže skříňky se zapojením, nastavení a vyzkoušení, připojení | [14 empty] | PP | 2
| P |  | Poznámka k položce: BSV a ZS | [14 empty] | P | 2
11 | M | R00000003 | Zemní indukční smyčka ZS | kpl | 6 |  | 0 | R-položka |  | základní |  | 0 | 0 | 0 | 0 | 0 | 256 | M | 2 |  |  |  | ROZPOCET | 0 | 0 | 0 | 0 | 0 | 1 | 0 | 64 | 1332465708
| PP |  | Zemní indukční smyčka ZS | [14 empty] | PP | 2
| P |  | Poznámka k položce: viz Technická zpráva- Standard DPO | [14 empty] | P | 2
12 | M | R00000004 | Datová smyčka | kpl | 9 |  | 0 | R-položka |  | základní |  | 0 | 0 | 0 | 0 | 0 | 256 | M | 2 |  |  |  | ROZPOCET | 0 | 0 | 0 | 0 | 0 | 1 | 0 | 64 | -580416241
| PP |  | Datová smyčka | [14 empty] | PP | 2
13 | M | R000000041 | Datový snímač BSV nebo podobný | kpl | 9 |  | 0 | R-položka |  | základní |  | 0 | 0 | 0 | 0 | 0 | 256 | M | 2 |  |  |  | ROZPOCET | 0 | 0 | 0 | 0 | 0 | 1 | 0 | 64 | -1284077177
| PP |  | Datový snímač BSV nebo podobný | [14 empty] | PP | 2
| P |  | Poznámka k položce: viz Technická zpráva- Standard DPO | [14 empty] | P | 2
14 | K | 210810140R | Svod napájeni 600V DC z troleje-montáž | kpl | 4 |  | 0 | R-položka |  | základní |  | 0 | 0 | 0 | 0 | 0 | 64 | K | 2 |  |  |  | ROZPOCET | 0 | 0 | 0 | 0 | 0 | 1 | 0 | 64 | 1038032579
| PP |  | Svod napájeni 600V DC z troleje-montáž | [14 empty] | PP | 2
15 | M | 341420000R | Svod napájeni 600V DC z troleje | kpl | 4 |  | 0 | R-položka |  | základní |  | 0 | 0 | 0 | 0 | 0 | 256 | M | 2 |  |  |  | ROZPOCET | 0 | 0 | 0 | 0 | 0 | 1 | 0 | 64 | -1764634082
| PP |  | Svod napájeni 600V DC z troleje | [14 empty] | PP | 2
| P |  | Poznámka k položce: Svod napájeni 600V DC z troleje, po převěsu, vč. ukončení, pojistková skříňka +pojistkový odpojovač OPT s pojistkou PO 63A a 2x pojistkový odpojovač OPVF10‐1( 10A pro ŘS, 16A pro PSP) | [14 empty] | P | 2
16 | M | R00417 | Kabel NSGAFOU 1x6 | m | 120 |  | 0 | R-položka |  | základní |  | 0 | 0 | 0 | 0 | 0 | 256 | M | 2 |  |  |  | ROZPOCET | 0 | 0 | 0 | 0 | 0 | 1 | 0 | 64 | -1538112594
| PP |  | Kabel NSGAFOU 1x6 | [14 empty] | PP | 2
17 | K | 210030631 | Montáž bleskojistky růžkové včetně konzoly | kus | 4 |  | 0 | CS ÚRS 2025 01 |  | základní |  | 0 | 0 | 0 | 0 | 0 | 64 | K | 2 |  |  |  | ROZPOCET | 0 | 0 | 0 | 0 | 0 | 1 | 0 | 64 | 69869140
| PP |  | Montáž trakčního vedení pro městskou dopravu, průmyslové dráhy a jeřáby bleskojistky růžová včetně konzoly | [14 empty] | PP | 2
| Online PSC |  | https://podminky.urs.cz/item/CS_URS_2025_01/210030631 | [14 empty] | Online PSC | 2
18 | M | R00412 | Bleskojistka PSP1/10/III pro TRAM se skříňkou se svorkovnicí připojení ukolejnění, včetně šroubovaného spoje | ks | 4 |  | 0 | R-položka |  | základní |  | 0 | 0 | 0 | 0 | 0 | 256 | M | 2 |  |  |  | ROZPOCET | 0 | 0 | 0 | 0 | 0 | 1 | 0 | 64 | -1736564038
| PP |  | Bleskojistka PSP1/10/III pro TRAM se skříňkou se svorkovnicí připojení ukolejnění, včetně šroubovaného spoje | [14 empty] | PP | 2
19 | K | 2100306317R | Montáž trakčního vedení pro městskou dopravu, průmyslové dráhy a jeřáby Návěstidla na stožár nebo převěs | kus | 11 |  | 0 | R-položka |  | základní |  | 0 | 0 | 0 | 0 | 0 | 64 | K | 2 |  |  |  | ROZPOCET | 0 | 0 | 0 | 0 | 0 | 1 | 0 | 64 | 605233682
| PP |  | Montáž trakčního vedení pro městskou dopravu, průmyslové dráhy a jeřáby Návěstidla na stožár nebo převěs | [14 empty] | PP | 2
20 | M | R004127 | Návěstidlo výhybkové | ks | 3 |  | 0 | R-položka |  | základní |  | 0 | 0 | 0 | 0 | 0 | 256 | M | 2 |  |  |  | ROZPOCET | 0 | 0 | 0 | 0 | 0 | 1 | 0 | 64 | -523772721
| PP |  | Návěstidlo výhybkové | [14 empty] | PP | 2
21 | M | R004128 | Návěstidlo samovratné výhybky s dodatkovou tabulkou "uzamčeno" | ks | 1 |  | 0 | R-položka |  | základní |  | 0 | 0 | 0 | 0 | 0 | 256 | M | 2 |  |  |  | ROZPOCET | 0 | 0 | 0 | 0 | 0 | 1 | 0 | 64 | 965595436
| PP |  | Návěstidlo samovratné výhybky s dodatkovou tabulkou "uzamčeno" | [14 empty] | PP | 2
22 | M | R004129 | Návěstidlo kuličkové seřaďovací | ks | 6 |  | 0 | R-položka |  | základní |  | 0 | 0 | 0 | 0 | 0 | 256 | M | 2 |  |  |  | ROZPOCET | 0 | 0 | 0 | 0 | 0 | 1 | 0 | 64 | 1235635113
| PP |  | Návěstidlo kuličkové seřaďovací | [14 empty] | PP | 2
23 | M | R004130 | Číslicový indikátor pro určení vjezdu do smyčky | ks | 1 |  | 0 | R-položka |  | základní |  | 0 | 0 | 0 | 0 | 0 | 256 | M | 2 |  |  |  | ROZPOCET | 0 | 0 | 0 | 0 | 0 | 1 | 0 | 64 | -675574178
| PP |  | Číslicový indikátor pro určení vjezdu do smyčky | [14 empty] | PP | 2
24 | K | 210801311 | Montáž vodiče Cu izolovaného plného nebo laněného s PVC pláštěm do 1 kV žíla 1,5 až 16 mm2 uloženého volně (např. CY, CHAH-V) | m | 215 |  | 0 | CS ÚRS 2025 01 |  | základní |  | 0 | 0 | 0 | 0 | 0 | 64 | K | 2 |  |  |  | ROZPOCET | 0 | 0 | 0 | 0 | 0 | 1 | 0 | 64 | -876205758
| PP |  | Montáž izolovaných vodičů měděných do 1 kV bez ukončení uložených volně plných nebo laněných s PVC pláštěm, bezhalogenových, ohniodolných (např. CY, CHAH-V) průřezu žíly 1,5 až 16 mm2 | [14 empty] | PP | 2
| Online PSC |  | https://podminky.urs.cz/item/CS_URS_2025_01/210801311 | [14 empty] | Online PSC | 2
| VV |  | 50+40+50+40 |  | 180 | [12 empty] | VV | 2 | 2 | True | 0 | ROZPOCET
| VV |  | 15+10+10"CY 1X10 |  | 35 | [12 empty] | VV | 2 | 2 | True | 0 | ROZPOCET
| VV |  | Součet |  | 215 | [12 empty] | VV | 2 | 4 | True | 1 | ROZPOCET
25 | M | ROK026 | Vícežilový kabel (12 žilový) plocha průřezu 0,5mm2 0,6/1kV | m | 180 |  | 0 | R-položka |  | základní |  | 0 | 0 | 0 | 0 | 0 | 256 | M | 2 |  |  |  | ROZPOCET | 0 | 0 | 0 | 0 | 0 | 1 | 0 | 64 | -1975850644
| PP |  | Vícežilový kabel (12 žilový) plocha průřezu 0,5mm2 0,6/1kV | [14 empty] | PP | 2
26 | M | 34113246 | kabel Instalační flexibilní jádro Cu lanované izolace pryž plášť pryž chloroprenová 450/750V (H07RN-F) 1x10mm2 | m | 35 |  | 0 | CS ÚRS 2025 01 |  | základní |  | 0 | 0.00018 | 0.0063 | 0 | 0 | 256 | M | 2 |  |  |  | ROZPOCET | 0 | 0 | 0 | 0 | 0 | 1 | 0 | 64 | -485076674
| PP |  | kabel Instalační flexibilní jádro Cu lanované izolace pryž plášť pryž chloroprenová 450/750V (H07RN-F) 1x10mm2 | [14 empty] | PP | 2
| P |  | Poznámka k položce: H07RN-F, průměr kabelu 11,5mm | [14 empty] | P | 2
| VV |  | 15+10+10"CY 1X10 |  | 35 | [12 empty] | VV | 2 | 2 | True | 0 | ROZPOCET
| VV |  | Součet |  | 35 | [12 empty] | VV | 2 | 4 | True | 1 | ROZPOCET
27 | K | 210812071 | Montáž kabelu Cu plného nebo laněného do 1 kV žíly 7x1,5až 2,5 mm2 (např. CYKY) bez ukončení uloženého volně nebo v liště | m | 3240 |  | 0 | CS ÚRS 2025 01 |  | základní |  | 0 | 0 | 0 | 0 | 0 | 64 | K | 2 |  |  |  | ROZPOCET | 0 | 0 | 0 | 0 | 0 | 1 | 0 | 64 | -242702135
| PP |  | Montáž izolovaných kabelů měděných do 1 kV bez ukončení plných nebo laněných kulatých (např. CYKY, CHKE-R) uložených volně nebo v liště počtu a průřezu žil 7x1,5 až 2,5 mm2 | [14 empty] | PP | 2
| Online PSC |  | https://podminky.urs.cz/item/CS_URS_2025_01/210812071 | [14 empty] | Online PSC | 2
28 | M | 34111005x | kabel OZ-600 2x1,5 NAV | m | 900 |  | 0 | R-položka |  | základní |  | 0 | 0 | 0 | 0 | 0 | 256 | M | 2 |  |  |  | ROZPOCET | 0 | 0 | 0 | 0 | 0 | 1 | 0 | 64 | 1301462568
| PP |  | kabel OZ-600 2x1,5 NAV | [14 empty] | PP | 2
29 | M | 34143798x | kabel OZ-600 7x1,5 NAV | m | 900 |  | 0 | R-položka |  | základní |  | 0 | 0 | 0 | 0 | 0 | 256 | M | 2 |  |  |  | ROZPOCET | 0 | 0 | 0 | 0 | 0 | 1 | 0 | 64 | 275073150
| PP |  | kabel OZ-600 7x1,5 NAV | [14 empty] | PP | 2
30 | M | 34111013x | Kabel TCEKEY 2x1 ZS | m | 240 |  | 0 | R-položka |  | základní |  | 0 | 0 | 0 | 0 | 0 | 256 | M | 2 |  |  |  | ROZPOCET | 0 | 0 | 0 | 0 | 0 | 1 | 0 | 64 | -573083531
| PP |  | Kabel TCEKEY 2x1 ZS | [14 empty] | PP | 2
31 | M | 34111012x | Kabel TCEPKPFLE 3x4x0,8 komunikačni pult - venkovní skříně | m | 1200 |  | 0 | R-položka |  | základní |  | 0 | 0 | 0 | 0 | 0 | 256 | M | 2 |  |  |  | ROZPOCET | 0 | 0 | 0 | 0 | 0 | 1 | 0 | 64 | 1563368889
| PP |  | Kabel TCEPKPFLE 3x4x0,8 komunikačni pult - venkovní skříně | [14 empty] | PP | 2
32 | K | 210812061 | Montáž kabelu Cu plného nebo laněného do 1 kV žíly 5x1,5 až 2,5 mm2 (např. CYKY) bez ukončení uloženého volně nebo v liště | m | 900 |  | 0 | CS ÚRS 2025 01 |  | základní |  | 0 | 0 | 0 | 0 | 0 | 64 | K | 2 |  |  |  | ROZPOCET | 0 | 0 | 0 | 0 | 0 | 1 | 0 | 64 | -619567128
| PP |  | Montáž izolovaných kabelů měděných do 1 kV bez ukončení plných nebo laněných kulatých (např. CYKY, CHKE-R) uložených volně nebo v liště počtu a průřezu žil 5x1,5 až 2,5 mm2 | [14 empty] | PP | 2
| Online PSC |  | https://podminky.urs.cz/item/CS_URS_2025_01/210812061 | [14 empty] | Online PSC | 2
33 | M | 34111090x | kabel LIYCY 2x2*1 BSV | m | 900 |  | 0 | R-položka |  | základní |  | 0 | 0 | 0 | 0 | 0 | 256 | M | 2 |  |  |  | ROZPOCET | 0 | 0 | 0 | 0 | 0 | 1 | 0 | 64 | -1737438967
| PP |  | kabel LIYCY 2x2*1 BSV | [14 empty] | PP | 2
34 | K | RVP004M | Ostatní instalační materiál | % |  |  | 0 | R-položka |  | základní |  | 0 | 0 | 0 | 0 | 0 | 64 | K | 2 |  |  |  | ROZPOCET | 0 | 0 | 0 | 0 | 0 | 1 | 0 | 64 | -930186569
| PP |  | Ostatní instalační materiál | [14 empty] | PP | 2
35 | K | R00020 | Instalační práce - instalace traťových zařízení, protažení kabelů a jejich zapojení | kpl | 3 |  | 0 | R-položka |  | základní |  | 0 | 0 | 0 | 0 | 0 | 64 | K | 2 |  |  |  | ROZPOCET | 0 | 0 | 0 | 0 | 0 | 1 | 0 | 64 | 796257995
| PP |  | Instalační práce - instalace traťových zařízení, protažení kabelů a jejich zapojení | [14 empty] | PP | 2
36 | K | R00021 | Montáž skříňky připojení kabelu ke kolejnici | kus | 13 |  | 0 | R-položka |  | základní |  | 0 | 0 | 0 | 0 | 0 | 64 | K | 2 |  |  |  | ROZPOCET | 0 | 0 | 0 | 0 | 0 | 1 | 0 | 64 | -1315361609
| PP |  | Montáž skříňky připojení kabelu ke kolejnici | [14 empty] | PP | 2
37 | M | R00022 | Skříňka připojení ukolejňovacího kabelu na kolejnici a BSV | kus | 13 |  | 0 | R-položka |  | základní |  | 0 | 0 | 0 | 0 | 0 | 256 | M | 2 |  |  |  | ROZPOCET | 0 | 0 | 0 | 0 | 0 | 1 | 0 | 64 | 396756735
| PP |  | Skříňka připojení ukolejňovacího kabelu na kolejnici a BSV | [14 empty] | PP | 2
38 | K | R00023 | Montáž ukolejnění | kus | 4 |  | 0 | R-položka |  | základní |  | 0 | 0 | 0 | 0 | 0 | 64 | K | 2 |  |  |  | ROZPOCET | 0 | 0 | 0 | 0 | 0 | 1 | 0 | 64 | -2023259234
| PP |  | Montáž ukolejnění | [14 empty] | PP | 2
| P |  | Poznámka k položce: šroubový spoj, vč.otvoru v kolejnici | [14 empty] | P | 2
39 | K | 548132111 | Vrtání otvoru ve stojině kolejnice D od 20 do 40 mm | kus | 30 |  | 0 | CS ÚRS 2025 01 |  | základní |  | 0 | 0 | 0 | 0 | 0 | 64 | K | 2 |  |  |  | ROZPOCET | 0 | 0 | 0 | 0 | 0 | 1 | 0 | 64 | -1100317849
| PP |  | Řezání a vrtání vyvrtání otvoru ve stojině kolejnice průměr od 20 do 40 mm | [14 empty] | PP | 2
| Online PSC |  | https://podminky.urs.cz/item/CS_URS_2025_01/548132111 | [14 empty] | Online PSC | 2
40 | K | ROM016M | Montáž měděných kabelů YY, CSOA, CY, CYA, CYY, 1 kV do50 mm2 uložených volně | m | 40 |  | 0 | R-položka |  | základní |  | 0 | 0 | 0 | 0 | 0 | 64 | K | 2 |  |  |  | ROZPOCET | 0 | 0 | 0 | 0 | 0 | 1 | 0 | 64 | 474162960
| PP |  | Montáž měděných kabelů YY, CSOA, CY, CYA, CYY, 1 kV do50 mm2 uložených volně | [14 empty] | PP | 2
41 | M | 34111194 | vodič silový jádro Cu izolace PVC plášť PVC 0,6/1kV (1-YY) 1x25mm2 | m | 40 |  | 0 | CS ÚRS 2025 01 |  | základní |  | 0 | 0.00034 | 0.0136 | 0 | 0 | 256 | M | 2 |  |  |  | ROZPOCET | 0 | 0 | 0 | 0 | 0 | 1 | 0 | 64 | 926332157
| PP |  | vodič silový jádro Cu izolace PVC plášť PVC 0,6/1kV (1-YY) 1x25mm2 | [14 empty] | PP | 2
| P |  | Poznámka k položce: 1-YY, průměr vodiče 1,8mm | [14 empty] | P | 2
42 | K | R00087 | Montáž kamerového systému | hod | 80 |  | 0 | R-položka |  | základní |  | 0 | 0 | 0 | 0 | 0 | 64 | K | 2 |  |  |  | ROZPOCET | 0 | 0 | 0 | 0 | 0 | 1 | 0 | 64 | 1397630817
| PP |  | Montáž kamerového systému | [14 empty] | PP | 2
43 | M | R00088 | Dohledová skříň RACK vybavená NVR s PoE, UPS, zásuvková lišta, jističová lišta, Switch 24p(dle standardu DPO) | kus | 1 |  | 0 | R-položka |  | základní |  | 0 | 0 | 0 | 0 | 0 | 256 | M | 2 |  |  |  | ROZPOCET | 0 | 0 | 0 | 0 | 0 | 1 | 0 | 64 | 1238573143
| PP |  | Dohledová skříň RACK vybavená NVR s PoE, UPS, zásuvková lišta, jističová lišta, Switch 24p(dle standardu DPO) | [14 empty] | PP | 2
44 | M | R00089 | Kamera, IP s IR přísvitem, IP66, PoE venkovní s držákem na trakční stožár | kus | 3 |  | 0 | R-položka |  | základní |  | 0 | 0 | 0 | 0 | 0 | 256 | M | 2 |  |  |  | ROZPOCET | 0 | 0 | 0 | 0 | 0 | 1 | 0 | 64 | 1002456199
| PP |  | Kamera, IP s IR přísvitem, IP66, PoE venkovní s držákem na trakční stožár | [14 empty] | PP | 2
45 | M | R00090 | Kabel FTP Cat. 5e, 4x2x0,5, venkovní | kus | 300 |  | 0 | R-položka |  | základní |  | 0 | 0 | 0 | 0 | 0 | 256 | M | 2 |  |  |  | ROZPOCET | 0 | 0 | 0 | 0 | 0 | 1 | 0 | 64 | -557291514
| PP |  | Kabel FTP Cat. 5e, 4x2x0,5, venkovní | [14 empty] | PP | 2
46 | M | R00091 | Kabelová chránička 50 mm, UV odolná, kabelová rýhy společná s vlakovou cestou | kus | 250 |  | 0 | R-položka |  | základní |  | 0 | 0 | 0 | 0 | 0 | 256 | M | 2 |  |  |  | ROZPOCET | 0 | 0 | 0 | 0 | 0 | 1 | 0 | 64 | 390193008
| PP |  | Kabelová chránička 50 mm, UV odolná, kabelová rýhy společná s vlakovou cestou | [14 empty] | PP | 2
47 | M | R00092 | Montážní materiál, kabelová příslušenství | kus | 1 |  | 0 | R-položka |  | základní |  | 0 | 0 | 0 | 0 | 0 | 256 | M | 2 |  |  |  | ROZPOCET | 0 | 0 | 0 | 0 | 0 | 1 | 0 | 64 | 560188374
| PP |  | Montážní materiál, kabelová příslušenství | [14 empty] | PP | 2
48 | M | R00093 | Monitor 22" | kus | 1 |  | 0 | R-položka |  | základní |  | 0 | 0 | 0 | 0 | 0 | 256 | M | 2 |  |  |  | ROZPOCET | 0 | 0 | 0 | 0 | 0 | 1 | 0 | 64 | 1961676536
| PP |  | Monitor 22" | [14 empty] | PP | 2
49 | M | R00094 | Ovládací pult NVR | kus | 1 |  | 0 | R-položka |  | základní |  | 0 | 0 | 0 | 0 | 0 | 256 | M | 2 |  |  |  | ROZPOCET | 0 | 0 | 0 | 0 | 0 | 1 | 0 | 64 | 744973161
| PP |  | Ovládací pult NVR | [14 empty] | PP | 2
50 | M | R00095 | Uživatelský SW | kus | 1 |  | 0 | R-položka |  | základní |  | 0 | 0 | 0 | 0 | 0 | 256 | M | 2 |  |  |  | ROZPOCET | 0 | 0 | 0 | 0 | 0 | 1 | 0 | 64 | -929444777
| PP |  | Uživatelský SW | [14 empty] | PP | 2
51 | K | R00096 | Nastavení a konfigurace kamerového systému | hod | 16 |  | 0 | R-položka |  | základní |  | 0 | 0 | 0 | 0 | 0 | 64 | K | 2 |  |  |  | ROZPOCET | 0 | 0 | 0 | 0 | 0 | 1 | 0 | 64 | -431752252
| PP |  | Nastavení a konfigurace kamerového systému | [14 empty] | PP | 2
| D | 46-M | Zemní práce při extr.mont.pracích |  |  |  | 0 |  |  |  |  | 0 |  | 116.4217 |  | 0 | 3 | D | 1 |  |  |  | ROZPOCET | [6 empty] | 0
52 | K | 460161134 | Hloubení kabelových rýh ručně š 35 cm hl 40 cm v hornině tř II skupiny 5 | m | 580 |  | 0 | CS ÚRS 2025 01 |  | základní |  | 0 | 0 | 0 | 0 | 0 | 64 | K | 2 |  |  |  | ROZPOCET | 0 | 0 | 0 | 0 | 0 | 1 | 0 | 64 | 1001779655
| PP |  | Hloubení kabelových rýh ručně včetně urovnání dna s přemístěním výkopku do vzdálenosti 3 m od okraje jámy nebo s naložením na dopravní prostředek šířky 35 cm hloubky 40 cm v hornině třídy těžitelnosti II skupiny 5 | [14 empty] | PP | 2
| Online PSC |  | https://podminky.urs.cz/item/CS_URS_2025_01/460161134 | [14 empty] | Online PSC | 2
53 | K | 460661112 | Kabelové lože z písku pro kabely nn bez zakrytí š lože přes 35 do 50 cm | m | 580 |  | 0 | CS ÚRS 2025 01 |  | základní |  | 0 | 0.2 | 116 | 0 | 0 | 64 | K | 2 |  |  |  | ROZPOCET | 0 | 0 | 0 | 0 | 0 | 1 | 0 | 64 | 1383733924
| PP |  | Kabelové lože z písku včetně podsypu, zhutnění a urovnání povrchu pro kabely nn bez zakrytí, šířky přes 35 do 50 cm | [14 empty] | PP | 2
| Online PSC |  | https://podminky.urs.cz/item/CS_URS_2025_01/460661112 | [14 empty] | Online PSC | 2
54 | K | 460161412v | Hloubení kabelových rýh ručně š 65 cm hl 150 cm v hornině tř I skupiny 3 | m | 45 |  | 0 | CS ÚRS 2025 01 |  | základní |  | 0 | 0 | 0 | 0 | 0 | 64 | K | 2 |  |  |  | ROZPOCET | 0 | 0 | 0 | 0 | 0 | 1 | 0 | 64 | -1670538876
| PP |  | Hloubení kabelových rýh ručně včetně urovnání dna s přemístěním výkopku do vzdálenosti 3 m od okraje jámy nebo s naložením na dopravní prostředek šířky 65 cm hloubky 150 cm v hornině třídy těžitelnosti I skupiny 3 | [14 empty] | PP | 2
| Online PSC |  | https://podminky.urs.cz/item/CS_URS_2025_01/460161412v | [14 empty] | Online PSC | 2
55 | K | 460510075 | Kabelové prostupy, kanály a multikanály kabelové prostupy z trub plastových včetně osazení, utěsnění a spárování do rýhy, bez výkopových prací s obetonováním, vnitřního průměru přes 10 do 15 cm | m | 45 |  | 0 | R-položka |  | základní |  | 0 | 0 | 0 | 0 | 0 | 64 | K | 2 |  |  |  | ROZPOCET | 0 | 0 | 0 | 0 | 0 | 1 | 0 | 64 | -1377652802
| PP |  | Kabelové prostupy, kanály a multikanály kabelové prostupy z trub plastových včetně osazení, utěsnění a spárování do rýhy, bez výkopových prací s obetonováním, vnitřního průměru přes 10 do 15 cm | [14 empty] | PP | 2
56 | K | 460520164 | Montáž trubek ochranných uložených volně do rýhy plastových tuhých,vnitřního průměru přes 90 do 110 mm | m | 1030 |  | 0 | R-položka |  | základní |  | 0 | 0 | 0 | 0 | 0 | 64 | K | 2 |  |  |  | ROZPOCET | 0 | 0 | 0 | 0 | 0 | 1 | 0 | 64 | 1101030333
| PP |  | Montáž trubek ochranných uložených volně do rýhy plastových tuhých,vnitřního průměru přes 90 do 110 mm | [14 empty] | PP | 2
57 | M | 34571355 | trubka elektroinstalační ohebná dvouplášťová korugovaná HDPE (chránička) D 93/110mm | m | 180 |  | 0 | CS ÚRS 2025 01 |  | základní |  | 0 | 0.00069 | 0.1242 | 0 | 0 | 256 | M | 2 |  |  |  | ROZPOCET | 0 | 0 | 0 | 0 | 0 | 1 | 0 | 64 | -749419917
| PP |  | trubka elektroinstalační ohebná dvouplášťová korugovaná HDPE (chránička) D 93/110mm | [14 empty] | PP | 2
| P |  | Poznámka k položce: DN110 pod kolejemi | [14 empty] | P | 2
58 | M | 34571352 | trubka elektroinstalační ohebná dvouplášťová korugovaná HDPE (chránička) D 52/63mm | m | 850 |  | 0 | CS ÚRS 2025 01 |  | základní |  | 0 | 0.00035 | 0.2975 | 0 | 0 | 256 | M | 2 |  |  |  | ROZPOCET | 0 | 0 | 0 | 0 | 0 | 1 | 0 | 64 | -95661116
| PP |  | trubka elektroinstalační ohebná dvouplášťová korugovaná HDPE (chránička) D 52/63mm | [14 empty] | PP | 2
59 | K | 171211101 | Uložení sypaniny do násypů nezhutněných ručně | m3 | 67.2 |  | 0 | CS ÚRS 2025 01 |  | základní |  | 0 | 0 | 0 | 0 | 0 | 64 | K | 2 |  |  |  | ROZPOCET | 0 | 0 | 0 | 0 | 0 | 1 | 0 | 64 | 125742444
| PP |  | Uložení sypanin do násypů ručně s rozprostřením sypaniny ve vrstvách a s hrubým urovnáním nezhutněných jakékoliv třídy těžitelnosti | [14 empty] | PP | 2
| Online PSC |  | https://podminky.urs.cz/item/CS_URS_2025_01/171211101 | [14 empty] | Online PSC | 2
60 | K | 460341113 | Vodorovné přemístění horniny jakékoliv třídy dopravními prostředky při elektromontážích přes 500 do 1000 m | m3 | 23.25 |  | 0 | CS ÚRS 2025 01 |  | základní |  | 0 | 0 | 0 | 0 | 0 | 64 | K | 2 |  |  |  | ROZPOCET | 0 | 0 | 0 | 0 | 0 | 1 | 0 | 64 | 1136533422
| PP |  | Vodorovné přemístění (odvoz) horniny dopravními prostředky včetně složení, bez naložení a rozprostření jakékoliv třídy, na vzdálenost přes 500 do 1000 m | [14 empty] | PP | 2
| Online PSC |  | https://podminky.urs.cz/item/CS_URS_2025_01/460341113 | [14 empty] | Online PSC | 2
61 | K | 469972111 | Odvoz suti a vybouraných hmot při elektromontážích do 1 km | t | 44.775 |  | 0 | CS ÚRS 2025 01 |  | základní |  | 0 | 0 | 0 | 0 | 0 | 64 | K | 2 |  |  |  | ROZPOCET | 0 | 0 | 0 | 0 | 0 | 1 | 0 | 64 | -52288428
| PP |  | Odvoz suti a vybouraných hmot odvoz suti a vybouraných hmot do 1 km | [14 empty] | PP | 2
| Online PSC |  | https://podminky.urs.cz/item/CS_URS_2025_01/469972111 | [14 empty] | Online PSC | 2
62 | K | 469972121 | Příplatek k odvozu suti a vybouraných hmot při elektromontážích za každý další 1 km | t | 805.95 |  | 0 | CS ÚRS 2025 01 |  | základní |  | 0 | 0 | 0 | 0 | 0 | 64 | K | 2 |  |  |  | ROZPOCET | 0 | 0 | 0 | 0 | 0 | 1 | 0 | 64 | -303410269
| PP |  | Odvoz suti a vybouraných hmot odvoz suti a vybouraných hmot Příplatek k ceně za každý další i započatý 1 km | [14 empty] | PP | 2
| Online PSC |  | https://podminky.urs.cz/item/CS_URS_2025_01/469972121 | [14 empty] | Online PSC | 2
63 | K | 469973124 | Poplatek za uložení na recyklační skládce (skládkovné) odpadu směsného stavebního a demoličního kód odpadu 17 09 04 | t | 44.775 |  | 0 | CS ÚRS 2025 01 |  | základní |  | 0 | 0 | 0 | 0 | 0 | 64 | K | 2 |  |  |  | ROZPOCET | 0 | 0 | 0 | 0 | 0 | 1 | 0 | 64 | 2034951984
| PP |  | Poplatek za uložení stavebního odpadu (skládkovné) na recyklační skládce směsného stavebního a demoličního zatříděného do Katalogu odpadů pod kódem 17 09 04 | [14 empty] | PP | 2
| Online PSC |  | https://podminky.urs.cz/item/CS_URS_2025_01/469973124 | [14 empty] | Online PSC | 2
| D | O02 | Ostatní |  |  |  | 0 |  |  |  |  | 0 |  | 0 |  | 0 | 1 | D | 0 |  |  |  | ROZPOCET | [6 empty] | 0
64 | K | 210280003 | Zkoušky a prohlídky el rozvodů a zařízení celková prohlídka pro objem montážních prací přes 500 do 1 000 tis Kč | kus | 4 |  | 0 | CS ÚRS 2025 01 |  | základní |  | 0 | 0 | 0 | 0 | 0 | 16 | K | 1 |  |  |  | ROZPOCET | 0 | 0 | 0 | 0 | 0 | 1 | 0 | 16 | 1201386900
| PP |  | Zkoušky a prohlídky elektrických rozvodů a zařízení celková prohlídka, zkoušení, měření a vyhotovení revizní zprávy pro objem montážních prací přes 500 do 1000 tisíc Kč | [14 empty] | PP | 1
| Online PSC |  | https://podminky.urs.cz/item/CS_URS_2025_01/210280003 | [14 empty] | Online PSC | 1
65 | K | 749810404R | Vyhotovení revizní zprávy pro vyhrazená elektrotechnická zařízení pro objem investičních nákladů přes 1 000 000 Kč | kus | 4 |  | 0 | R-položka |  | základní |  | 0 | 0 | 0 | 0 | 0 | 16 | K | 1 |  |  |  | ROZPOCET | 0 | 0 | 0 | 0 | 0 | 1 | 0 | 16 | -1108816191
| PP |  | Vyhotovení revizní zprávy pro vyhrazená elektrotechnická zařízení pro objem investičních nákladů přes 1 000 000 Kč | [14 empty] | PP | 1
66 | K | HZS0001R | Hodinová zúčtovací sazba technik dopravního podniku - manipulace na síti, zajištění, přepnutí vedení | hod | 10 |  | 0 | R-položka |  | základní |  | 0 | 0 | 0 | 0 | 0 | 16 | K | 1 |  |  |  | ROZPOCET | 0 | 0 | 0 | 0 | 0 | 1 | 0 | 16 | 1084959254
| PP |  | Hodinová zúčtovací sazba technik dopravního podniku - manipulace na síti, zajištění, přepnutí vedení | [14 empty] | PP | 1
67 | K | HZS4212R | Hodinová zúčtovací sazba revizní technik specialista | hod | 8 |  | 0 | R-položka |  | základní |  | 0 | 0 | 0 | 0 | 0 | 16 | K | 1 |  |  |  | ROZPOCET | 0 | 0 | 0 | 0 | 0 | 1 | 0 | 16 | -2061561240
| PP |  | Hodinové zúčtovací sazby ostatních profesí revizní a kontrolní činnost revizní technik specialista | [14 empty] | PP | 1
68 | K | HZS4232R | Hodinová zúčtovací sazba technik odborný | hod | 20 |  | 0 | R-položka |  | základní |  | 0 | 0 | 0 | 0 | 0 | 16 | K | 1 |  |  |  | ROZPOCET | 0 | 0 | 0 | 0 | 0 | 1 | 0 | 16 | -1737602332
| PP |  | Hodinové zúčtovací sazby ostatních profesí revizní a kontrolní činnost technik odborný | [14 empty] | PP | 1
69 | K | 357118040.11R | Úprava vizualizace dálkového dohledu na dispečinku DPO | kpl | 1 |  | 0 | R-položka |  | základní |  | 0 | 0 | 0 | 0 | 0 | 16 | K | 1 |  |  |  | ROZPOCET | 0 | 0 | 0 | 0 | 0 | 1 | 0 | 16 | -1586389038
| PP |  | Úprava vizualizace dálkového dohledu na dispečinku DPO | [14 empty] | PP | 1
70 | K | R10058 | Technická prohlídka a zkouška + průkaz UTZ/E | kpl | 1 |  | 0 | R-položka |  | základní |  | 0 | 0 | 0 | 0 | 0 | 16 | K | 1 |  |  |  | ROZPOCET | 0 | 0 | 0 | 0 | 0 | 1 | 0 | 16 | 980498783
| PP |  | Technická prohlídka a zkouška + průkaz UTZ/E | [14 empty] | PP | 1
| P |  | Poznámka k položce: Technicko- bezpečnostní prohlídka a zkouška Protokol o technické prohlídce a zkoušce Zápis do průkazu způsobilosti UTZ/E | [14 empty] | P | 1
71 | K | 013002000 | Projektové práce | kpl | 1 |  | 0 | CS ÚRS 2025 01 |  | základní |  | 0 | 0 | 0 | 0 | 0 | 16 | K | 1 |  |  |  | ROZPOCET | 0 | 0 | 0 | 0 | 0 | 1 | 0 | 16 | -2034941560
| PP |  | Projektové práce | [14 empty] | PP | 1
| Online PSC |  | https://podminky.urs.cz/item/CS_URS_2025_01/013002000 | [14 empty] | Online PSC | 1
| P |  | Poznámka k položce: Realizační dokumentace technologického zařízení stavby (RDS) | [14 empty] | P | 1

## SO 651 - Tramvajový svršek
{b49cb1d1-7200-4cd4-9bab-dc1707cb243c}
2
| KRYCÍ LIST SOUPISU PRACÍ | [7 empty] | v --- níže se nacházejí doplnkové a pomocné údaje k sestavám --- v | [8 empty] | False
Stavba:
Rozšíření smyčky Výškovice
Objekt:
SO 651 - Tramvajový svršek
| KSO: |  |  |  |  | CC-CZ:
| Místo: |  | Ostrava |  |  | Datum: | 6. 5. 2025
| Zadavatel: |  |  |  |  | IČ: | 61974757
|  | Dopravní podnik Ostrava a.s. |  |  |  | DIČ: | CZ61974757
| Účastník: |  |  |  |  | IČ: | Vyplň údaj
|  | Vyplň údaj |  |  |  | DIČ: | Vyplň údaj
| Projektant: |  |  |  |  | IČ: | 25292161
|  | PRODIN a.s. |  |  |  | DIČ: | CZ25292161
| Zpracovatel: |  |  |  |  | IČ: | 25292161
|  | PRODIN a.s. |  |  |  | DIČ: | CZ25292161
Poznámka:
| Cena bez DPH | [5 empty] | 0
|  |  | Základ daně |  |  | Sazba daně | Výše daně
| DPH | základní | 0 |  |  | 21% | 0
|  | snížená | 0 |  |  | 12% | 0
|  | zákl. přenesená | 0 |  |  | 21% | 0
|  | sníž. přenesená | 0 |  |  | 12% | 0
|  | nulová | 0 |  |  | 0% | 0
| Cena s DPH |  |  | v | CZK |  | 0
REKAPITULACE ČLENĚNÍ SOUPISU PRACÍ
Stavba:
Rozšíření smyčky Výškovice
Objekt:
SO 651 - Tramvajový svršek
Místo: |  |  | Ostrava |  |  | Datum: | 6. 5. 2025
Zadavatel: |  |  | Dopravní podnik Ostrava a.s. |  |  | Projektant: | PRODIN a.s.
Účastník: |  |  | Vyplň údaj |  |  | Zpracovatel: | PRODIN a.s.
Kód dílu - Popis | [6 empty] | Cena celkem [CZK]
Náklady stavby celkem | [6 empty] | 0 | [11 empty] | -1
| HSV - Práce a dodávky HSV | [5 empty] | 0
| 5 - Komunikace pozemní | [5 empty] | 0
| 9 - Ostatní konstrukce a práce, bourání | [5 empty] | 0
| 997 - Přesun sutě | [5 empty] | 0
| 998 - Přesun hmot | [5 empty] | 0
SOUPIS PRACÍ
Stavba:
Rozšíření smyčky Výškovice
Objekt:
SO 651 - Tramvajový svršek
Místo: |  |  | Ostrava |  |  | Datum: | 6. 5. 2025
Zadavatel: |  |  | Dopravní podnik Ostrava a.s. |  |  | Projektant: | PRODIN a.s.
Účastník: |  |  | Vyplň údaj |  |  | Zpracovatel: | PRODIN a.s.
PČ | Typ | Kód | Popis | MJ | Množství | J.cena [CZK] | Cena celkem [CZK] | Cenová soustava |  | DPH | J. Nh [h] | Nh celkem [h] | J. hmotnost [t] | Hmotnost celkem [t] | J. suť [t] | Suť Celkem [t]
Náklady soupisu celkem | [6 empty] | 0 |  |  |  |  | 0 |  | 3405.2534 |  | 1101.7296 |  | D | -1 | [10 empty] | 0
| D | HSV | Práce a dodávky HSV |  |  |  | 0 |  |  |  |  | 0 |  | 3405.2534 |  | 1101.7296 | 1 | D | 0 |  |  |  | ROZPOCET | [6 empty] | 0
| D | 5 | Komunikace pozemní |  |  |  | 0 |  |  |  |  | 0 |  | 3403.0119 |  | 1101.7296 | 1 | D | 1 |  |  |  | ROZPOCET | [6 empty] | 0
1 | K | 548133121 | Řez příčný žlábkové koleje plamenem | kus | 78 |  | 0 | CS ÚRS 2025 01 |  | základní |  | 0 | 0.00052 | 0.04056 | 0 | 0 | 4 | K | 2 |  |  |  | ROZPOCET | 0 | 0 | 0 | 0 | 0 | 1 | 0 | 4 | -1157361840
| PP |  | Řez příčný žlábkové kolejnice plamenem | [14 empty] | PP | 2
| Online PSC |  | https://podminky.urs.cz/item/CS_URS_2025_01/548133121 | [14 empty] | Online PSC | 2
| VV |  | "Dělení kolejnic po 18m zaokrouhleno 392/18*2" | [14 empty] | VV | 2 | 1 | True | 0 | ROZPOCET
| VV |  | 42 |  | 42 | [12 empty] | VV | 2 | 2 | True | 0 | ROZPOCET
| VV |  | "Dělení výhybek 12*3" | [14 empty] | VV | 2 | 1 | True | 0 | ROZPOCET
| VV |  | 36 |  | 36 | [12 empty] | VV | 2 | 2 | True | 0 | ROZPOCET
| VV |  | Součet |  | 78 | [12 empty] | VV | 2 | 4 | True | 1 | ROZPOCET
2 | K | 526001011 | Rozebrání koleje ze žlábkových kolejnic na pražcích bez výplně boků kolejnic | m | 392 |  | 0 | CS ÚRS 2025 01 |  | základní |  | 0 | 0 | 0 | 0.146 | 57.232 | 4 | K | 2 |  |  |  | ROZPOCET | 0 | 0 | 0 | 0 | 0 | 1 | 0 | 4 | -1298476273
| PP |  | Rozebrání koleje ze žlábkových kolejnic na pražcích bez výplně boků kolejnic | [14 empty] | PP | 2
| Online PSC |  | https://podminky.urs.cz/item/CS_URS_2025_01/526001011 | [14 empty] | Online PSC | 2
| VV |  | "Technická zpráva, situace, podélný profil" | [14 empty] | VV | 2 | 1 | True | 0 | ROZPOCET
| VV |  | 35+43+166+37+42+69 |  | 392 | [12 empty] | VV | 2 | 2 | True | 0 | ROZPOCET
| VV |  | Součet |  | 392 | [12 empty] | VV | 2 | 4 | True | 1 | ROZPOCET
3 | K | 536801111 | Rozebrání kolejového rozvětvení na pražcích dřevěných bez výplně boků kolejnice | m | 84.057 |  | 0 | CS ÚRS 2025 01 |  | základní |  | 0 | 0 | 0 | 0.26 | 21.8548 | 4 | K | 2 |  |  |  | ROZPOCET | 0 | 0 | 0 | 0 | 0 | 1 | 0 | 4 | 989893402
| PP |  | Rozebrání jakéhokoliv kolejového rozvětvení ze žlábkových kolejnic na pražcích dřevěných bez výplně boků kolejnic | [14 empty] | PP | 2
| Online PSC |  | https://podminky.urs.cz/item/CS_URS_2025_01/536801111 | [14 empty] | Online PSC | 2
| VV |  | "Technická zpráva, situace, podélný profil, rozvinuté délky výhybek" | [14 empty] | VV | 2 | 1 | True | 0 | ROZPOCET
| VV |  | 30,131+27,570+26,356 |  | 84.057 | [12 empty] | VV | 2 | 2 | True | 0 | ROZPOCET
| VV |  | Součet |  | 84.057 | [12 empty] | VV | 2 | 4 | True | 1 | ROZPOCET
4 | K | 541301111 | Odstranění dřevěných pražců pod kolejí rozchod 1435 mm | kus | 580 |  | 0 | CS ÚRS 2025 01 |  | základní |  | 0 | 0 | 0 | 0.085 | 49.3 | 4 | K | 2 |  |  |  | ROZPOCET | 0 | 0 | 0 | 0 | 0 | 1 | 0 | 4 | 1035573045
| PP |  | Odstranění pražců po rozebrání koleje ze žlábkových kolejnic pod kolejí rozchod 1435 mm dřevěných | [14 empty] | PP | 2
| Online PSC |  | https://podminky.urs.cz/item/CS_URS_2025_01/541301111 | [14 empty] | Online PSC | 2
| VV |  | "Technická zpráva, situace,podélný profil" | [14 empty] | VV | 2 | 1 | True | 0 | ROZPOCET
| VV |  | "Délka koleje/rozdělení "C" 392/0,674" | [14 empty] | VV | 2 | 1 | True | 0 | ROZPOCET
| VV |  | "Zaokrouhleno" | [14 empty] | VV | 2 | 1 | True | 0 | ROZPOCET
| VV |  | 580,000 |  | 580 | [12 empty] | VV | 2 | 2 | True | 0 | ROZPOCET
| VV |  | Součet |  | 580 | [12 empty] | VV | 2 | 4 | True | 1 | ROZPOCET
5 | K | 526992111 | Odstranění podložky pod podkladnici nebo patu kolejnice | kus | 1160 |  | 0 | CS ÚRS 2025 01 |  | základní |  | 0 | 0 | 0 | 0 | 0 | 4 | K | 2 |  |  |  | ROZPOCET | 0 | 0 | 0 | 0 | 0 | 1 | 0 | 4 | 1541022
| PP |  | Odstranění drobného kolejiva podložky nebo pásu po rozebrání žlábkové kolejnice podložky pod podkladnici nebo patou kolejnice | [14 empty] | PP | 2
| Online PSC |  | https://podminky.urs.cz/item/CS_URS_2025_01/526992111 | [14 empty] | Online PSC | 2
| VV |  | "Počet demontovaných pražců*počet úložných ploch" | [14 empty] | VV | 2 | 1 | True | 0 | ROZPOCET
| VV |  | 580*2 |  | 1160 | [12 empty] | VV | 2 | 2 | True | 0 | ROZPOCET
| VV |  | Součet |  | 1160 | [12 empty] | VV | 2 | 4 | True | 1 | ROZPOCET
6 | K | 526997011 | Odstranění podkladnice | kus | 1160 |  | 0 | CS ÚRS 2025 01 |  | základní |  | 0 | 0 | 0 | 0 | 0 | 4 | K | 2 |  |  |  | ROZPOCET | 0 | 0 | 0 | 0 | 0 | 1 | 0 | 4 | -1548052023
| PP |  | Odstranění drobného kolejiva podložky nebo pásu podkladnice z koleje ze žlábkových kolejnic pro jakýkoliv tvar kolejnice | [14 empty] | PP | 2
| Online PSC |  | https://podminky.urs.cz/item/CS_URS_2025_01/526997011 | [14 empty] | Online PSC | 2
| VV |  | "Počet demontovaných pražců*počet úložných ploch" | [14 empty] | VV | 2 | 1 | True | 0 | ROZPOCET
| VV |  | 580*2 |  | 1160 | [12 empty] | VV | 2 | 2 | True | 1 | ROZPOCET
7 | K | 512531111 | Odstranění kolejového lože z kameniva po rozebrání koleje | m3 | 536.94 |  | 0 | CS ÚRS 2025 01 |  | základní |  | 0 | 0 | 0 | 1.808 | 970.7875 | 4 | K | 2 |  |  |  | ROZPOCET | 0 | 0 | 0 | 0 | 0 | 1 | 0 | 4 | -1801626252
| PP |  | Odstranění kolejového lože s přehozením materiálu na vzdálenost do 3 m s naložením na dopravní prostředek z kameniva (drceného nebo štěrkopísku) po rozebrání koleje nebo kolejového rozvětvení | [14 empty] | PP | 2
| Online PSC |  | https://podminky.urs.cz/item/CS_URS_2025_01/512531111 | [14 empty] | Online PSC | 2
| P |  | Poznámka k položce: Odtěžené KL se použíje do podkladní vrstvy ŠD 0/63 v SO 652 Tramvajový spodek. | [14 empty] | P | 2
| VV |  | "Odstranění KL v koleji (dl. dem. kol. * pl. odkop. KL)" | [14 empty] | VV | 2 | 1 | True | 0 | ROZPOCET
| VV |  | 392*1,19 |  | 466.48 | [12 empty] | VV | 2 | 2 | True | 0 | ROZPOCET
| VV |  | "Odstranění KL ve výhybkách" | [14 empty] | VV | 2 | 1 | True | 0 | ROZPOCET
| VV |  | 25,10+23,12+22,24 |  | 70.46 | [12 empty] | VV | 2 | 2 | True | 0 | ROZPOCET
| VV |  | Součet |  | 536.94 | [12 empty] | VV | 2 | 4 | True | 1 | ROZPOCET
8 | K | 511501255 | Zřízení kolejového lože z drceného kameniva | m3 | 1194.429 |  | 0 | CS ÚRS 2025 01 |  | základní |  | 0 | 0 | 0 | 0 | 0 | 4 | K | 2 |  |  |  | ROZPOCET | 0 | 0 | 0 | 0 | 0 | 1 | 0 | 4 | 827927425
| PP |  | Zřízení kolejového lože z hrubého drceného kameniva | [14 empty] | PP | 2
| Online PSC |  | https://podminky.urs.cz/item/CS_URS_2025_01/511501255 | [14 empty] | Online PSC | 2
| P |  | Poznámka k položce: včetně dosypových klínů pod stezkami | [14 empty] | P | 2
| VV |  | "(BIM výměra KL + BIM výměra dosypu KL - BIM výměra pražců* š. pr./rozd. pr.)*rezerva" | [14 empty] | VV | 2 | 1 | True | 0 | ROZPOCET
| VV |  | (971,2+294,4-242,3*0,26/0,666)*1,02 |  | 1194.429 | [12 empty] | VV | 2 | 2 | True | 0 | ROZPOCET
| VV |  | Součet |  | 1194.429 | [12 empty] | VV | 2 | 4 | True | 1 | ROZPOCET
9 | M | 58344005 | kamenivo drcené hrubé frakce 32/63 třída BI OTP ČD | t | 2149.972 |  | 0 | CS ÚRS 2025 01 |  | základní |  | 0 | 1 | 2149.972 | 0 | 0 | 8 | M | 2 |  |  |  | ROZPOCET | 0 | 0 | 0 | 0 | 0 | 1 | 0 | 4 | 1441196481
| PP |  | kamenivo drcené hrubé frakce 32/63 třída BI OTP ČD | [14 empty] | PP | 2
| VV |  | "Přepočteno koeficintem objemové hmotnosti 1,8 t/m3" | [14 empty] | VV | 2 | 1 | True | 0 | ROZPOCET
| VV |  | 1194,429*1,8 |  | 2149.972 | [12 empty] | VV | 2 | 2 | True | 0 | ROZPOCET
| VV |  | Součet |  | 2149.972 | [12 empty] | VV | 2 | 4 | True | 1 | ROZPOCET
10 | K | 523821013 | Zřízení koleje stykované ze žlábkových kolejnic na nových pražcích dřevěných rozdělení 650 mm | m | 480.08 |  | 0 | CS ÚRS 2025 01 |  | základní |  | 0 | 0.01571 | 7.5421 | 0 | 0 | 4 | K | 2 |  |  |  | ROZPOCET | 0 | 0 | 0 | 0 | 0 | 1 | 0 | 4 | 78662529
| PP |  | Zřízení koleje stykované ze žlábkových kolejnic na nových pražcích dřevěných rozdělení pražců 650 mm | [14 empty] | PP | 2
| Online PSC |  | https://podminky.urs.cz/item/CS_URS_2025_01/523821013 | [14 empty] | Online PSC | 2
| P |  | Poznámka k položce: Včetně upevňovadel s antikorozní úpravou kompletů ŽS4, vrtulí R1 + dvojitých pružných kroužku Fe6 | [14 empty] | P | 2
| VV |  | "Technická zpráva, siutace, podélný profil" | [14 empty] | VV | 2 | 1 | True | 0 | ROZPOCET
| VV |  | 480,080 |  | 480.08 | [12 empty] | VV | 2 | 2 | True | 0 | ROZPOCET
| VV |  | Součet |  | 480.08 | [12 empty] | VV | 2 | 4 | True | 1 | ROZPOCET
11 | M | 43765150R | kolejnice tramvajové 57R1 žlábkové pro hromadnou městskou dopravu - NEOCEŇOVAT DODÁVKU - DODÁVKA DPO - POUZE DOPRAVU (viz poznámka k položce) | t | 58.186 |  | 0 | dodávka DPO |  | základní |  | 0 | 1 | 58.186 | 0 | 0 | 8 | M | 2 |  |  |  | ROZPOCET | 0 | 0 | 0 | 0 | 0 | 1 | 0 | 4 | -859509259
| PP |  | kolejnice tramvajové 57R1 žlábkové pro hromadnou městskou dopravu - NEOCEŇOVAT DODÁVKU - DODÁVKA DPO - POUZE DOPRAVU (viz poznámka k položce) | [14 empty] | PP | 2
| P |  | Poznámka k položce: Jedná se o položku s dlouhou dodací dobou, proto JE objednatel objednal v předstihu. Materiál bude připraven pro zhotovitele v ústředních dílnách Martinov, kde si může nechat kolejnice naohýbat a smontovat kolejová pole a výhybky. Zhotovitel nacení pouze dopravu tohoto materiálu z Martinova na místo stavby. Dodávka kolejnic bude v délkách 18 m bez děrování. | [14 empty] | P | 2
| VV |  | "Nové kolejnice" | [14 empty] | VV | 2 | 1 | True | 0 | ROZPOCET
| VV |  | 480,080*2*0,0606 |  | 58.186 | [12 empty] | VV | 2 | 2 | True | 0 | ROZPOCET
| VV |  | Součet |  | 58.186 | [12 empty] | VV | 2 | 4 | True | 1 | ROZPOCET
12 | M | 60811009 | pražec dřevěný příčný nevystrojený buk 2600x260x150mm | kus | 713 |  | 0 | CS ÚRS 2025 01 |  | základní |  | 0 | 0.098 | 69.874 | 0 | 0 | 8 | M | 2 |  |  |  | ROZPOCET | 0 | 0 | 0 | 0 | 0 | 1 | 0 | 4 | -1766074451
| PP |  | pražec dřevěný příčný nevystrojený buk 2600x260x150mm | [14 empty] | PP | 2
| VV |  | "Délka kolejí/rozdělení pražců "C" | [14 empty] | VV | 2 | 1 | True | 0 | ROZPOCET
| VV |  | "480,080/0,674" | [14 empty] | VV | 2 | 1 | True | 0 | ROZPOCET
| VV |  | "Zaokrouhelno" 713 |  | 713 | [12 empty] | VV | 2 | 2 | True | 0 | ROZPOCET
| VV |  | Součet |  | 713 | [12 empty] | VV | 2 | 4 | True | 1 | ROZPOCET
13 | M | 31198038 | podkladnice stříhaná plochá tv. R4 | kus | 1426 |  | 0 | CS ÚRS 2025 01 |  | základní |  | 0 | 0.00742 | 10.5809 | 0 | 0 | 8 | M | 2 |  |  |  | ROZPOCET | 0 | 0 | 0 | 0 | 0 | 1 | 0 | 4 | -4037581
| PP |  | podkladnice stříhaná plochá tv. R4 | [14 empty] | PP | 2
| VV |  | 713*2 "Přepočtené koeficientem množství |  | 1426 | [12 empty] | VV | 2 | 2 | True | 1 | ROZPOCET
14 | M | 31198050 | podložka pryžová pod patu kolejnice R65 183x151x6 | kus | 1426 |  | 0 | CS ÚRS 2025 01 |  | základní |  | 0 | 0.00021 | 0.29946 | 0 | 0 | 8 | M | 2 |  |  |  | ROZPOCET | 0 | 0 | 0 | 0 | 0 | 1 | 0 | 4 | -1023803561
| PP |  | podložka pryžová pod patu kolejnice R65 183x151x6 | [14 empty] | PP | 2
| VV |  | 713*2 "Přepočtené koeficientem množství |  | 1426 | [12 empty] | VV | 2 | 2 | True | 1 | ROZPOCET
15 | M | 31198058 | podložka polyetylenová pod podkladnici 380/160/2 (S4, R4) | kus | 1426 |  | 0 | CS ÚRS 2025 01 |  | základní |  | 0 | 9e-05 | 0.12834 | 0 | 0 | 8 | M | 2 |  |  |  | ROZPOCET | 0 | 0 | 0 | 0 | 0 | 1 | 0 | 4 | -1566853730
| PP |  | podložka polyetylenová pod podkladnici 380/160/2 (S4, R4) | [14 empty] | PP | 2
| VV |  | 713*2 "Přepočtené koeficientem množství |  | 1426 | [12 empty] | VV | 2 | 2 | True | 1 | ROZPOCET
16 | K | 533801011 | Montáž výhybky jednoduché, oboustranné nebo obloukové na nových pražcích dřevěných | m | 148.701 |  | 0 | CS ÚRS 2025 01 |  | základní |  | 0 | 0.0232 | 3.4499 | 0 | 0 | 4 | K | 2 |  |  |  | ROZPOCET | 0 | 0 | 0 | 0 | 0 | 1 | 0 | 4 | 542047463
| PP |  | Montáž kolejového rozvětvení ze žlábkových kolejnic na nových pražcích dřevěných výhybka jednoduchá, oboustranná nebo oblouková | [14 empty] | PP | 2
| Online PSC |  | https://podminky.urs.cz/item/CS_URS_2025_01/533801011 | [14 empty] | Online PSC | 2
| VV |  | "Technická zpráva, situace, podélný profil" | [14 empty] | VV | 2 | 1 | True | 0 | ROZPOCET
| VV |  | "Rozvinuté délky výhybek" | [14 empty] | VV | 2 | 1 | True | 0 | ROZPOCET
| VV |  | 21,597+21,597+27,434+28,640+27,434+21,999 |  | 148.701 | [12 empty] | VV | 2 | 2 | True | 0 | ROZPOCET
| VV |  | Součet |  | 148.701 | [12 empty] | VV | 2 | 4 | True | 1 | ROZPOCET
17 | M | RMAT0001 | Výhybka 57 R1 17° včetně pražců, podkladnic upevňovadel, pryžových a PE podložek. | kus | 2 |  | 0 | dodávka DPO |  | základní |  | 0 | 26.166 | 52.332 | 0 | 0 | 8 | M | 2 |  |  |  | ROZPOCET | 0 | 0 | 0 | 0 | 0 | 1 | 0 | 4 | 1384697884
| PP |  | Výhybka 57 R1 17° včetně pražců, podkladnic upevňovadel, pryžových a PE podložek. - NEOCEŇOVAT DODÁVKU - DODÁVKA DPO - POUZE DOPRAVU (viz poznámka k položce) | [14 empty] | PP | 2
| P |  | Poznámka k položce: Jedná se o položku s dlouhou dodací dobou, proto JE objednatel objednal v předstihu. Materiál bude připraven pro zhotovitele v ústředních dílnách Martinov, kde si může nechat kolejnice naohýbat a smontovat kolejová pole a výhybky. Zhotovitel nacení pouze dopravu tohoto materiálu z Martinova na místo stavby. | [14 empty] | P | 2
| VV |  | "Tabulka výhybek" | [14 empty] | VV | 2 | 1 | True | 0 | ROZPOCET
| VV |  | 2 |  | 2 | [12 empty] | VV | 2 | 2 | True | 0 | ROZPOCET
| VV |  | Součet |  | 2 | [12 empty] | VV | 2 | 4 | True | 1 | ROZPOCET
18 | M | RMAT0002 | Výhybka 57R1 9° včetně pražců, podkladnic, upvevňovadel, pryžových a PE podložek | kus | 3 |  | 0 | dodávka DPO |  | základní |  | 0 | 27.766 | 83.298 | 0 | 0 | 8 | M | 2 |  |  |  | ROZPOCET | 0 | 0 | 0 | 0 | 0 | 1 | 0 | 4 | 1887390439
| PP |  | Výhybka 57R1 9° včetně pražců, podkladnic, upvevňovadel, pryžových a PE podložek - NEOCEŇOVAT DODÁVKU - DODÁVKA DPO - POUZE DOPRAVU (viz poznámka k položce) | [14 empty] | PP | 2
| P |  | Poznámka k položce: Jedná se o položku s dlouhou dodací dobou, proto JE objednatel objednal v předstihu. Materiál bude připraven pro zhotovitele v ústředních dílnách Martinov, kde si může nechat kolejnice naohýbat a smontovat kolejová pole a výhybky. Zhotovitel nacení pouze dopravu tohoto materiálu z Martinova na místo stavby. | [14 empty] | P | 2
| VV |  | "Tabulka výhybek" | [14 empty] | VV | 2 | 1 | True | 0 | ROZPOCET
| VV |  | 3 |  | 3 | [12 empty] | VV | 2 | 2 | True | 0 | ROZPOCET
| VV |  | Součet |  | 3 | [12 empty] | VV | 2 | 4 | True | 1 | ROZPOCET
19 | M | RMAT0003 | Výhybka 57R1 15° včetně podkladnic, upevňovadel, pryžových a PE podložek | kus | 1 |  | 0 | dodávka DPO |  | základní |  | 0 | 26.266 | 26.266 | 0 | 0 | 8 | M | 2 |  |  |  | ROZPOCET | 0 | 0 | 0 | 0 | 0 | 1 | 0 | 4 | 1003104046
| PP |  | Výhybka 57R1 15° včetně podkladnic, upevňovadel, pryžových a PE podložek - NEOCEŇOVAT DODÁVKU - DODÁVKA DPO - POUZE DOPRAVU (viz poznámka k položce) | [14 empty] | PP | 2
| P |  | Poznámka k položce: Jedná se o položku s dlouhou dodací dobou, proto JE objednatel objednal v předstihu. Materiál bude připraven pro zhotovitele v ústředních dílnách Martinov, kde si může nechat kolejnice naohýbat a smontovat kolejová pole a výhybky. Zhotovitel nacení pouze dopravu tohoto materiálu z Martinova na místo stavby. | [14 empty] | P | 2
| VV |  | "Tabulka výhybek" | [14 empty] | VV | 2 | 1 | True | 0 | ROZPOCET
| VV |  | 1 |  | 1 | [12 empty] | VV | 2 | 2 | True | 0 | ROZPOCET
| VV |  | Součet |  | 1 | [12 empty] | VV | 2 | 4 | True | 1 | ROZPOCET
20 | K | 546891212 | Osazení skříně pro výhybková táhla délky přes 1 do 5 m | kus | 6 |  | 0 | CS ÚRS 2025 01 |  | základní |  | 0 | 0.25142 | 1.5085 | 0 | 0 | 4 | K | 2 |  |  |  | ROZPOCET | 0 | 0 | 0 | 0 | 0 | 1 | 0 | 4 | 1373253909
| PP |  | Osazení skříně se zřízením šachtičky pro odvodnění pro výhybková táhla od koleje ke stanovišti výhybkáře, délka skříně přes 1 do 5 m | [14 empty] | PP | 2
| Online PSC |  | https://podminky.urs.cz/item/CS_URS_2025_01/546891212 | [14 empty] | Online PSC | 2
21 | M | RMAT0004 | Výhybková skříň el.mag. pro rozjezdovou výhybku | kus | 3 |  | 0 | dodávka DPO |  | základní |  | 0 | 0 | 0 | 0 | 0 | 8 | M | 2 |  |  |  | ROZPOCET | 0 | 0 | 0 | 0 | 0 | 1 | 0 | 4 | 1476484182
| PP |  | Výhybková skříň el.mag. pro rozjezdovou výhybku - NEOCEŇOVAT DODÁVKU - DODÁVKA DPO - POUZE DOPRAVU (viz poznámka k položce) | [14 empty] | PP | 2
| P |  | Poznámka k položce: Jedná se o položku s dlouhou dodací dobou, proto JE objednatel objednal v předstihu. Materiál bude připraven pro zhotovitele v ústředních dílnách Martinov. Zhotovitel nacení pouze dopravu tohoto materiálu z Martinova na místo stavby. | [14 empty] | P | 2
22 | M | RMAT0005 | Výhybková skříň mech. samovratná pro sjezdovou výhybku | kus | 3 |  | 0 | dodávka DPO |  | základní |  | 0 | 0 | 0 | 0 | 0 | 8 | M | 2 |  |  |  | ROZPOCET | 0 | 0 | 0 | 0 | 0 | 1 | 0 | 4 | 826674131
| PP |  | Výhybková skříň mech. samovratná pro sjezdovou výhybku - NEOCEŇOVAT DODÁVKU - DODÁVKA DPO - POUZE DOPRAVU (viz poznámka k položce) | [14 empty] | PP | 2
| P |  | Poznámka k položce: Jedná se o položku s dlouhou dodací dobou, proto JE objednatel objednal v předstihu. Materiál bude připraven pro zhotovitele v ústředních dílnách Martinov. Zhotovitel nacení pouze dopravu tohoto materiálu z Martinova na místo stavby. | [14 empty] | P | 2
24 | K | 543111112 | Směrové a výškové vyrovnání koleje nebo kolejového rozpětí na pražcích dřevěných | m | 628.781 |  | 0 | CS ÚRS 2025 01 |  | základní |  | 0 | 0 | 0 | 0 | 0 | 4 | K | 2 |  |  |  | ROZPOCET | 0 | 0 | 0 | 0 | 0 | 1 | 0 | 4 | -949656400
| PP |  | Směrové a výškové vyrovnání koleje nebo kolejového rozvětvení ze žlábkových kolejnic na pražcích dřevěných | [14 empty] | PP | 2
| Online PSC |  | https://podminky.urs.cz/item/CS_URS_2025_01/543111112 | [14 empty] | Online PSC | 2
| VV |  | "Délka koleje + rozvinutá délka výhybek" | [14 empty] | VV | 2 | 1 | True | 0 | ROZPOCET
| VV |  | 480,080+148,701 |  | 628.781 | [12 empty] | VV | 2 | 2 | True | 0 | ROZPOCET
| VV |  | Součet |  | 628.781 | [12 empty] | VV | 2 | 4 | True | 1 | ROZPOCET
25 | K | 548111112 | Svár žlábkových kolejnic elektrický s příložkou | kus | 124 |  | 0 | CS ÚRS 2025 01 |  | základní |  | 0 | 0.03738 | 4.6351 | 0 | 0 | 4 | K | 2 |  |  |  | ROZPOCET | 0 | 0 | 0 | 0 | 0 | 1 | 0 | 4 | -17714795
| PP |  | Svar žlábkových kolejnic elektrický s příložkou | [14 empty] | PP | 2
| Online PSC |  | https://podminky.urs.cz/item/CS_URS_2025_01/548111112 | [14 empty] | Online PSC | 2
| VV |  | "Kolejnice 57R1" | [14 empty] | VV | 2 | 1 | True | 0 | ROZPOCET
| VV |  | "V koleji 480,080/18*2" | [14 empty] | VV | 2 | 1 | True | 0 | ROZPOCET
| VV |  | "Zaokrouhleno" 52 |  | 52 | [12 empty] | VV | 2 | 2 | True | 0 | ROZPOCET
| VV |  | "Ve výhybkách 6*12" | [14 empty] | VV | 2 | 1 | True | 0 | ROZPOCET
| VV |  | 72 |  | 72 | [12 empty] | VV | 2 | 2 | True | 0 | ROZPOCET
| VV |  | Součet |  | 124 | [12 empty] | VV | 2 | 4 | True | 1 | ROZPOCET
26 | K | 549331R | Zřízení bezstykové koleje na nových úsecích v koleji a výhybkách | m | 628.781 |  | 0 | R.položka |  | základní |  | 0 | 0 | 0 | 0 | 0 | 4 | K | 2 |  |  |  | ROZPOCET | 0 | 0 | 0 | 0 | 0 | 1 | 0 | 4 | -819181195
| PP |  | Zřízení bezstykové koleje na nových úsecích v koleji a výhybkách | [14 empty] | PP | 2
| VV |  | "Technická zpráva, situace, podélný profil" | [14 empty] | VV | 2 | 1 | True | 0 | ROZPOCET
| VV |  | 480,080+148,701 |  | 628.781 | [12 empty] | VV | 2 | 2 | True | 0 | ROZPOCET
| VV |  | Součet |  | 628.781 | [12 empty] | VV | 2 | 4 | True | 1 | ROZPOCET
27 | K | 546491111 | Montáž pražcové kotvy na pražcích dřevěných | kus | 252 |  | 0 | CS ÚRS 2025 01 |  | základní |  | 0 | 0 | 0 | 0.01014 | 2.5553 | 4 | K | 2 |  |  |  | ROZPOCET | 0 | 0 | 0 | 0 | 0 | 1 | 0 | 4 | 1109324084
| PP |  | Montáž pražcové kotvy na pražcích dřevěných | [14 empty] | PP | 2
| Online PSC |  | https://podminky.urs.cz/item/CS_URS_2025_01/546491111 | [14 empty] | Online PSC | 2
28 | M | 59211223 | kotva pražcová pro pražec dřevěný | kus | 252 |  | 0 | CS ÚRS 2025 01 |  | základní |  | 0 | 0.01014 | 2.5553 | 0 | 0 | 8 | M | 2 |  |  |  | ROZPOCET | 0 | 0 | 0 | 0 | 0 | 1 | 0 | 4 | 2132663832
| PP |  | kotva pražcová pro pražec dřevěný | [14 empty] | PP | 2
29 | K | 54689111R | Výplň vnitřních i vnějších boků žlábkových kolejnic bokovnicemi z recyklované pryže včetně patního profilu a nátěru kolejnic emulzí, kompletní D+M | m | 1257.562 |  | 0 | R - položka |  | základní |  | 0 | 0.00765 | 9.6203 | 0 | 0 | 4 | K | 2 |  |  |  | ROZPOCET | 0 | 0 | 0 | 0 | 0 | 1 | 0 | 4 | -1679781396
| PP |  | Výplň vnitřních i vnějších boků žlábkových kolejnic bokovnicemi z recyklované pryže včetně patního profilu a nátěru kolejnic emulzí, kompletní D+M | [14 empty] | PP | 2
| VV |  | "Technická zpráva, situace, podélný profil, řezy" | [14 empty] | VV | 2 | 1 | True | 0 | ROZPOCET
| VV |  | "Délka kolejí + rozvinutá délka výhybek*2" | [14 empty] | VV | 2 | 1 | True | 0 | ROZPOCET
| VV |  | "Délka počítána pro délku kolejnic" | [14 empty] | VV | 2 | 1 | True | 0 | ROZPOCET
| VV |  | (480,080+148,701)*2 |  | 1257.562 | [12 empty] | VV | 2 | 2 | True | 1 | ROZPOCET
30 | K | 8966524R | Kolejový odvodňovač příčný | kus | 9 |  | 0 | R - položka |  | základní |  | 0 | 0.08 | 0.72 | 0 | 0 | 4 | K | 2 |  |  |  | ROZPOCET | 0 | 0 | 0 | 0 | 0 | 1 | 0 | 4 | 1931305296
| PP |  | Kolejový odvodňovač příčný | [14 empty] | PP | 2
| P |  | Poznámka k položce: Položka obsahuje: - dodávku a montáž odvodňovače - dodávku a montáž krycí mříže - napojení odvodňovače na odpadní systému - případné zemní práce vč. likvidace zeminy - případné podkladní konstrukce, navrtání kolejnice. Dodávka bude dle doplněného výkresu (dokumentace) | [14 empty] | P | 2
| VV |  | "Technická zpráva, situace, řezy" | [14 empty] | VV | 2 | 1 | True | 0 | ROZPOCET
| VV |  | 9 |  | 9 | [12 empty] | VV | 2 | 2 | True | 0 | ROZPOCET
| VV |  | Součet |  | 9 | [12 empty] | VV | 2 | 4 | True | 1 | ROZPOCET
31 | K | 542191112 | Ohýbání kolejnic o hmotnosti přes 50 kg/m | m | 657 |  | 0 | CS ÚRS 2025 01 |  | základní |  | 0 | 0 | 0 | 0 | 0 | 4 | K | 2 |  |  |  | ROZPOCET | 0 | 0 | 0 | 0 | 0 | 1 | 0 | 4 | 344380361
| PP |  | Ohýbání kolejnic o hmotnosti přes 50 kg/m | [14 empty] | PP | 2
| Online PSC |  | https://podminky.urs.cz/item/CS_URS_2025_01/542191112 | [14 empty] | Online PSC | 2
| VV |  | "Technická zpráva, situace, podélný profil" | [14 empty] | VV | 2 | 1 | True | 0 | ROZPOCET
| VV |  | 328,5*2 |  | 657 | [12 empty] | VV | 2 | 2 | True | 0 | ROZPOCET
| VV |  | Součet |  | 657 | [12 empty] | VV | 2 | 4 | True | 1 | ROZPOCET
32 | K | 548965011 | Obroušení povrchu temena hlavy nových žlábkových kolejnic při souvislé úpravě koleje | m | 1257.562 |  | 0 | CS ÚRS 2025 01 |  | základní |  | 0 | 0.00024 | 0.30181 | 0 | 0 | 4 | K | 2 |  |  |  | ROZPOCET | 0 | 0 | 0 | 0 | 0 | 1 | 0 | 4 | -1633523598
| PP |  | Obroušení okysličeného povrchu temena hlavy nových žlábkových kolejnic při souvislé úpravě koleje | [14 empty] | PP | 2
| Online PSC |  | https://podminky.urs.cz/item/CS_URS_2025_01/548965011 | [14 empty] | Online PSC | 2
| VV |  | "Technická zpráva, situace, podélný profil" | [14 empty] | VV | 2 | 1 | True | 0 | ROZPOCET
| VV |  | "Délka kolejí + rozvinutá délka výhybek*2" | [14 empty] | VV | 2 | 1 | True | 0 | ROZPOCET
| VV |  | "Délka počítána pro délku kolejnic" | [14 empty] | VV | 2 | 1 | True | 0 | ROZPOCET
| VV |  | (480,080+148,701)*2 |  | 1257.562 | [12 empty] | VV | 2 | 2 | True | 1 | ROZPOCET
33 | K | 511536011R | Kryt tramvajového svršku, podkladní vrstva z kameniva 0/32 | m3 | 248.549 |  | 0 | R- položka |  | základní |  | 0 | 1.875 | 466.0294 | 0 | 0 | 4 | K | 2 |  |  |  | ROZPOCET | 0 | 0 | 0 | 0 | 0 | 1 | 0 | 4 | -796415797
| PP |  | Kryt tramvajového svršku, podkladní vrstva z kameniva 0/32 | [14 empty] | PP | 2
| P |  | Poznámka k položce: Včetně dodávky materiálu kameniva frakce 0/32 | [14 empty] | P | 2
| VV |  | "Technická zpráva, situace, řezy" | [14 empty] | VV | 2 | 1 | True | 0 | ROZPOCET
| VV |  | 2707,5*0,09*1,02 |  | 248.549 | [12 empty] | VV | 2 | 2 | True | 0 | ROZPOCET
| VV |  | Součet |  | 248.549 | [12 empty] | VV | 2 | 4 | True | 1 | ROZPOCET
34 | K | 564931412R | Kryt tramvajového svršku - tříděny asfaltový recyklát R-mat | m3 | 276.165 |  | 0 | R - položka |  | základní |  | 0 | 1.65 | 455.6723 | 0 | 0 | 4 | K | 2 |  |  |  | ROZPOCET | 0 | 0 | 0 | 0 | 0 | 1 | 0 | 4 | 916629938
| PP |  | Kryt tramvajového svršku - tříděny asfaltový recyklát R-mat | [14 empty] | PP | 2
| P |  | Poznámka k položce: Včetně dodávky materiálu tříděného asfaltového recyklátu | [14 empty] | P | 2
| VV |  | "Technická zpráva, situace, řezy" | [14 empty] | VV | 2 | 1 | True | 0 | ROZPOCET
| VV |  | 2707,5*0,10*1,02 |  | 276.165 | [12 empty] | VV | 2 | 2 | True | 0 | ROZPOCET
| VV |  | Součet |  | 276.165 | [12 empty] | VV | 2 | 4 | True | 1 | ROZPOCET
35 | K | 22082002R | Vodivé propojení kolejí vč. zemních prací | soubor | 3 |  | 0 | R - položka |  | základní |  | 0 | 0 | 0 | 0 | 0 | 4 | K | 2 |  |  |  | ROZPOCET | 0 | 0 | 0 | 0 | 0 | 1 | 0 | 4 | -1898978660
| PP |  | Vodivé propojení kolejí vč. zemních prací | [14 empty] | PP | 2
| P |  | Poznámka k položce: Položka obsahuje 1) dodávku + montáž včetně výkopu a zasypu rýh, odpadů, chrániček, prostupů.2) revize zkoušek a dalších měření s intalací a se zprovozněním spojených. | [14 empty] | P | 2
| VV |  | "Technická zpráva, situace" | [14 empty] | VV | 2 | 1 | True | 0 | ROZPOCET
| VV |  | 3 |  | 3 | [12 empty] | VV | 2 | 2 | True | 0 | ROZPOCET
| VV |  | Součet |  | 3 | [12 empty] | VV | 2 | 4 | True | 1 | ROZPOCET
36 | K | 549411R | Automatické mazací zařízení - mazníky | kpl | 2 |  | 0 | R - položka |  | základní |  | 0 | 0 | 0 | 0 | 0 | 4 | K | 2 |  |  |  | ROZPOCET | 0 | 0 | 0 | 0 | 0 | 1 | 0 | 4 | 908056052
| PP |  | Automatické mazací zařízení - mazníky | [14 empty] | PP | 2
| P |  | Poznámka k položce: Mazníky budou ovládaný ze dovu skříní umístěných na tr. stožáru č. 16 a u boční stěny dispečerského domku. 1. Položka obsahuje: – dodávku a montáž mazníku včetně veškerých prací (rozvodů maziva, lišt a materiálu – příplatky za ztížené podmínky při práci v koleji, např. překážky po stranách koleje. Jeden komplet mazníků obsahuje 8ks mazacích míst, druhý komplet 6ks mazacích míst. | [14 empty] | P | 2
| VV |  | "Techcnická zpráva, situace" | [14 empty] | VV | 2 | 1 | True | 0 | ROZPOCET
| VV |  | 2 |  | 2 | [12 empty] | VV | 2 | 2 | True | 0 | ROZPOCET
| VV |  | Součet |  | 2 | [12 empty] | VV | 2 | 4 | True | 1 | ROZPOCET
| D | 9 | Ostatní konstrukce a práce, bourání |  |  |  | 0 |  |  |  |  | 0 |  | 2.2415 |  | 0 | 1 | D | 1 |  |  |  | ROZPOCET | [6 empty] | 0
53 | K | 919726123 | Geotextilie pro ochranu, separaci a filtraci netkaná měrná hm přes 300 do 500 g/m2 | m2 | 2761.65 |  | 0 | CS ÚRS 2025 01 |  | základní |  | 0 | 0.00069 | 1.9055 | 0 | 0 | 4 | K | 2 |  |  |  | ROZPOCET | 0 | 0 | 0 | 0 | 0 | 1 | 0 | 4 | 1631551991
| PP |  | Geotextilie netkaná pro ochranu, separaci nebo filtraci měrná hmotnost přes 300 do 500 g/m2 | [14 empty] | PP | 2
| Online PSC |  | https://podminky.urs.cz/item/CS_URS_2025_01/919726123 | [14 empty] | Online PSC | 2
| VV |  | 2707,5*1,02 |  | 2761.65 | [12 empty] | VV | 2 | 2 | True | 1 | ROZPOCET
38 | K | 926931111 | Montáž návěsti námezníku umístěného ve stezce | kus | 6 |  | 0 | CS ÚRS 2025 01 |  | základní |  | 0 | 0 | 0 | 0 | 0 | 4 | K | 2 |  |  |  | ROZPOCET | 0 | 0 | 0 | 0 | 0 | 1 | 0 | 4 | -14940019
| PP |  | Montáž železničních návěstí umístěného ve stezce námezníku | [14 empty] | PP | 2
| Online PSC |  | https://podminky.urs.cz/item/CS_URS_2025_01/926931111 | [14 empty] | Online PSC | 2
39 | M | 40412026 | námezník betonový | kus | 6 |  | 0 | CS ÚRS 2025 01 |  | základní |  | 0 | 0.056 | 0.336 | 0 | 0 | 8 | M | 2 |  |  |  | ROZPOCET | 0 | 0 | 0 | 0 | 0 | 1 | 0 | 4 | -459213108
| PP |  | námezník betonový | [14 empty] | PP | 2
| D | 997 | Přesun sutě |  |  |  | 0 |  |  |  |  | 0 |  | 0 |  | 0 | 1 | D | 1 |  |  |  | ROZPOCET | [6 empty] | 0
40 | K | 997241521 | Vodorovné přemístění vybouraných hmot pro dráhy kolejové do 7 km | t | 1108.259 |  | 0 | CS ÚRS 2025 01 |  | základní |  | 0 | 0 | 0 | 0 | 0 | 4 | K | 2 |  |  |  | ROZPOCET | 0 | 0 | 0 | 0 | 0 | 1 | 0 | 4 | 623159507
| PP |  | Doprava vybouraných hmot, konstrukcí nebo suti pro dráhy kolejové vodorovné přemístění vybouraných hmot nebo konstrukcí na vzdálenost do 7 km | [14 empty] | PP | 2
| Online PSC |  | https://podminky.urs.cz/item/CS_URS_2025_01/997241521 | [14 empty] | Online PSC | 2
| VV |  | "Kolejové lože a kolejový rošt" | [14 empty] | VV | 2 | 1 | True | 0 | ROZPOCET
| VV |  | "536,94*1,808_KL + 137,472_KR" 1108,259 |  | 1108.259 | [12 empty] | VV | 2 | 2 | True | 1 | ROZPOCET
41 | K | 997241525 | Příplatek ZKD 1 km u vodorovného přemístění pro dráhy kolejové vybouraných hmot | t | 14407.367 |  | 0 | CS ÚRS 2025 01 |  | základní |  | 0 | 0 | 0 | 0 | 0 | 4 | K | 2 |  |  |  | ROZPOCET | 0 | 0 | 0 | 0 | 0 | 1 | 0 | 4 | -634501436
| PP |  | Doprava vybouraných hmot, konstrukcí nebo suti pro dráhy kolejové vodorovné přemístění vybouraných hmot nebo konstrukcí na vzdálenost Příplatek k ceně za každých další započatý 1 km | [14 empty] | PP | 2
| Online PSC |  | https://podminky.urs.cz/item/CS_URS_2025_01/997241525 | [14 empty] | Online PSC | 2
| VV |  | 1108,259*13 "Přepočtené koeficientem množství |  | 14407.367 | [12 empty] | VV | 2 | 2 | True | 1 | ROZPOCET
42 | K | 997242511 | Vodorovná doprava rozebraných pražců do 5 km | t | 101.458 |  | 0 | CS ÚRS 2025 01 |  | základní |  | 0 | 0 | 0 | 0 | 0 | 4 | K | 2 |  |  |  | ROZPOCET | 0 | 0 | 0 | 0 | 0 | 1 | 0 | 4 | 968820218
| PP |  | Vodorovná doprava části rozebraných konstrukcí s naložením, složením a hrubým urovnáním pražců, na vzdálenost do 5 km | [14 empty] | PP | 2
| Online PSC |  | https://podminky.urs.cz/item/CS_URS_2025_01/997242511 | [14 empty] | Online PSC | 2
| VV |  | "Pražce dřevěné příčné" | [14 empty] | VV | 2 | 1 | True | 0 | ROZPOCET
| VV |  | 580*0,082 |  | 47.56 | [12 empty] | VV | 2 | 2 | True | 0 | ROZPOCET
| VV |  | "pražce dřevěné výhybkové" | [14 empty] | VV | 2 | 1 | True | 0 | ROZPOCET
| VV |  | 78*0,691 |  | 53.898 | [12 empty] | VV | 2 | 2 | True | 0 | ROZPOCET
| VV |  | Součet |  | 101.458 | [12 empty] | VV | 2 | 4 | True | 1 | ROZPOCET
43 | K | 997242519 | Příplatek ZKD 1 km vodorovné dopravy rozebraných pražců | t | 1014.58 |  | 0 | CS ÚRS 2025 01 |  | základní |  | 0 | 0 | 0 | 0 | 0 | 4 | K | 2 |  |  |  | ROZPOCET | 0 | 0 | 0 | 0 | 0 | 1 | 0 | 4 | -428906475
| PP |  | Vodorovná doprava části rozebraných konstrukcí s naložením, složením a hrubým urovnáním pražců, na vzdálenost Příplatek k ceně za každý další započatý 1 km | [14 empty] | PP | 2
| Online PSC |  | https://podminky.urs.cz/item/CS_URS_2025_01/997242519 | [14 empty] | Online PSC | 2
| VV |  | 101,458*10 "Přepočtené koeficientem množství |  | 1014.58 | [12 empty] | VV | 2 | 2 | True | 1 | ROZPOCET
44 | K | 997242521 | Vodorovná doprava rozebraných kolejnic nebo kolejových konstrukcí do 5 km | t | 54.986 |  | 0 | CS ÚRS 2025 01 |  | základní |  | 0 | 0 | 0 | 0 | 0 | 4 | K | 2 |  |  |  | ROZPOCET | 0 | 0 | 0 | 0 | 0 | 1 | 0 | 4 | 1645559340
| PP |  | Vodorovná doprava části rozebraných konstrukcí s naložením, složením a hrubým urovnáním kolejnic nebo kolejových konstrukcí, na vzdálenost do 5 km | [14 empty] | PP | 2
| Online PSC |  | https://podminky.urs.cz/item/CS_URS_2025_01/997242521 | [14 empty] | Online PSC | 2
| VV |  | "Kolejnice" | [14 empty] | VV | 2 | 1 | True | 0 | ROZPOCET
| VV |  | 784*0,0606 |  | 47.51 | [12 empty] | VV | 2 | 2 | True | 0 | ROZPOCET
| VV |  | "výhybkové ocelové součástí" | [14 empty] | VV | 2 | 1 | True | 0 | ROZPOCET
| VV |  | 84*0,089 |  | 7.476 | [12 empty] | VV | 2 | 2 | True | 0 | ROZPOCET
| VV |  | Součet |  | 54.986 | [12 empty] | VV | 2 | 4 | True | 1 | ROZPOCET
45 | K | 997242529 | Příplatek ZKD 1 km vodorovné dopravy rozebraných kolejnic nebo kolejových konstrukcí | t | 549.86 |  | 0 | CS ÚRS 2025 01 |  | základní |  | 0 | 0 | 0 | 0 | 0 | 4 | K | 2 |  |  |  | ROZPOCET | 0 | 0 | 0 | 0 | 0 | 1 | 0 | 4 | 1563955439
| PP |  | Vodorovná doprava části rozebraných konstrukcí s naložením, složením a hrubým urovnáním kolejnic nebo kolejových konstrukcí, na vzdálenost Příplatek k ceně za každý další započatý 1 km | [14 empty] | PP | 2
| Online PSC |  | https://podminky.urs.cz/item/CS_URS_2025_01/997242529 | [14 empty] | Online PSC | 2
| VV |  | 54,986*10 "Přepočtené koeficientem množství |  | 549.86 | [12 empty] | VV | 2 | 2 | True | 1 | ROZPOCET
46 | K | 997242531 | Vodorovná doprava rozebraného drobného kolejiva do 5 km | t | 12.853 |  | 0 | CS ÚRS 2025 01 |  | základní |  | 0 | 0 | 0 | 0 | 0 | 4 | K | 2 |  |  |  | ROZPOCET | 0 | 0 | 0 | 0 | 0 | 1 | 0 | 4 | -883250597
| PP |  | Vodorovná doprava části rozebraných konstrukcí s naložením, složením a hrubým urovnáním drobného kolejiva, na vzdálenost do 5 km | [14 empty] | PP | 2
| Online PSC |  | https://podminky.urs.cz/item/CS_URS_2025_01/997242531 | [14 empty] | Online PSC | 2
| VV |  | "Podkladnice" | [14 empty] | VV | 2 | 1 | True | 0 | ROZPOCET
| VV |  | 580*2*0,0068 |  | 7.888 | [12 empty] | VV | 2 | 2 | True | 0 | ROZPOCET
| VV |  | "Drobné kolejivo" | [14 empty] | VV | 2 | 1 | True | 0 | ROZPOCET
| VV |  | 580*4*0,0011 |  | 2.552 | [12 empty] | VV | 2 | 2 | True | 0 | ROZPOCET
| VV |  | 580*8*0,00052 |  | 2.413 | [12 empty] | VV | 2 | 2 | True | 0 | ROZPOCET
| VV |  | Součet |  | 12.853 | [12 empty] | VV | 2 | 4 | True | 1 | ROZPOCET
47 | K | 997242539 | Příplatek ZKD 1 km vodorovné dopravy drobného kolejiva | t | 128.53 |  | 0 | CS ÚRS 2025 01 |  | základní |  | 0 | 0 | 0 | 0 | 0 | 4 | K | 2 |  |  |  | ROZPOCET | 0 | 0 | 0 | 0 | 0 | 1 | 0 | 4 | -584874577
| PP |  | Vodorovná doprava části rozebraných konstrukcí s naložením, složením a hrubým urovnáním drobného kolejiva, na vzdálenost Příplatek k ceně za každý další započatý 1 km | [14 empty] | PP | 2
| Online PSC |  | https://podminky.urs.cz/item/CS_URS_2025_01/997242539 | [14 empty] | Online PSC | 2
| VV |  | 12,853*10 "Přepočtené koeficientem množství |  | 128.53 | [12 empty] | VV | 2 | 2 | True | 1 | ROZPOCET
48 | K | 997013811R | Poplatek za uložení stavebního odpadu na skládce (skládkovné) dřevěné železniční pražce zatříděného do Katalogu odpadů pod kódem 170204* | t | 101.458 |  | 0 | R-položka |  | základní |  | 0 | 0 | 0 | 0 | 0 | 4 | K | 2 |  |  |  | ROZPOCET | 0 | 0 | 0 | 0 | 0 | 1 | 0 | 4 | -1272976370
| PP |  | Poplatek za uložení stavebního odpadu na skládce (skládkovné) dřevěné železniční pražce zatříděného do Katalogu odpadů pod kódem 170204* | [14 empty] | PP | 2
| VV |  | "Pražce dřevěné příčné" | [14 empty] | VV | 2 | 1 | True | 0 | ROZPOCET
| VV |  | 580*0,082 |  | 47.56 | [12 empty] | VV | 2 | 2 | True | 0 | ROZPOCET
| VV |  | "pražce dřevěné výhybkové" | [14 empty] | VV | 2 | 1 | True | 0 | ROZPOCET
| VV |  | 78*0,691 |  | 53.898 | [12 empty] | VV | 2 | 2 | True | 0 | ROZPOCET
| VV |  | Součet |  | 101.458 | [12 empty] | VV | 2 | 4 | True | 1 | ROZPOCET
49 | K | 997013814 | Poplatek za uložení na skládce (skládkovné) stavebního odpadu izolací kód odpadu 17 06 04 | t | 0.383 |  | 0 | CS ÚRS 2025 01 |  | základní |  | 0 | 0 | 0 | 0 | 0 | 4 | K | 2 |  |  |  | ROZPOCET | 0 | 0 | 0 | 0 | 0 | 1 | 0 | 4 | 1124839571
| PP |  | Poplatek za uložení stavebního odpadu na skládce (skládkovné) z izolačních materiálů zatříděného do Katalogu odpadů pod kódem 17 06 04 | [14 empty] | PP | 2
| Online PSC |  | https://podminky.urs.cz/item/CS_URS_2025_01/997013814 | [14 empty] | Online PSC | 2
| VV |  | "Pryžové podložky, polyethylenové podložky" | [14 empty] | VV | 2 | 1 | True | 0 | ROZPOCET
| VV |  | 0,256+0,127 |  | 0.383 | [12 empty] | VV | 2 | 2 | True | 0 | ROZPOCET
| VV |  | Součet |  | 0.383 | [12 empty] | VV | 2 | 4 | True | 1 | ROZPOCET
| D | 998 | Přesun hmot |  |  |  | 0 |  |  |  |  | 0 |  | 0 |  | 0 | 1 | D | 1 |  |  |  | ROZPOCET | [6 empty] | 0
51 | K | 998243011 | Přesun hmot pro železniční svršek městských drah | t | 3382.771 |  | 0 | CS ÚRS 2025 01 |  | základní |  | 0 | 0 | 0 | 0 | 0 | 4 | K | 2 |  |  |  | ROZPOCET | 0 | 0 | 0 | 0 | 0 | 1 | 0 | 4 | 1628190710
| PP |  | Přesun hmot pro svršek kolejí nebo kolejišť pro tramvaj kromě metra jakéhokoliv rozsahu dopravní vzdálenost do 1 000 m | [14 empty] | PP | 2
| Online PSC |  | https://podminky.urs.cz/item/CS_URS_2025_01/998243011 | [14 empty] | Online PSC | 2
52 | K | 998243099 | Příplatek k přesunu hmot pro železniční svršek městských drah ZKD 1000 m | t | 64272.649 |  | 0 | CS ÚRS 2025 01 |  | základní |  | 0 | 0 | 0 | 0 | 0 | 4 | K | 2 |  |  |  | ROZPOCET | 0 | 0 | 0 | 0 | 0 | 1 | 0 | 4 | -1425150588
| PP |  | Přesun hmot pro svršek kolejí nebo kolejišť pro tramvaj kromě metra Příplatek k ceně za zvětšený přesun přes vymezenou dopravní vzdálenost za každých dalších započatých 1000 m | [14 empty] | PP | 2
| Online PSC |  | https://podminky.urs.cz/item/CS_URS_2025_01/998243099 | [14 empty] | Online PSC | 2
| VV |  | 3382,771*19 "Přepočtené koeficientem množství |  | 64272.649 | [12 empty] | VV | 2 | 2 | True | 1 | ROZPOCET

## SO 652 - Tramvajový spodek
{a7616a99-46da-41a3-8c9a-658085ad977f}
2
| KRYCÍ LIST SOUPISU PRACÍ | [7 empty] | v --- níže se nacházejí doplnkové a pomocné údaje k sestavám --- v | [8 empty] | False
Stavba:
Rozšíření smyčky Výškovice
Objekt:
SO 652 - Tramvajový spodek
| KSO: |  |  |  |  | CC-CZ:
| Místo: |  | Ostrava |  |  | Datum: | 6. 5. 2025
| Zadavatel: |  |  |  |  | IČ: | 61974757
|  | Dopravní podnik Ostrava a.s. |  |  |  | DIČ: | CZ61974757
| Účastník: |  |  |  |  | IČ: | Vyplň údaj
|  | Vyplň údaj |  |  |  | DIČ: | Vyplň údaj
| Projektant: |  |  |  |  | IČ: | 25292161
|  | PRODIN a.s. |  |  |  | DIČ: | CZ25292161
| Zpracovatel: |  |  |  |  | IČ: | 25292161
|  | PRODIN a.s. |  |  |  | DIČ: | CZ25292161
Poznámka:
| Cena bez DPH | [5 empty] | 0
|  |  | Základ daně |  |  | Sazba daně | Výše daně
| DPH | základní | 0 |  |  | 21% | 0
|  | snížená | 0 |  |  | 12% | 0
|  | zákl. přenesená | 0 |  |  | 21% | 0
|  | sníž. přenesená | 0 |  |  | 12% | 0
|  | nulová | 0 |  |  | 0% | 0
| Cena s DPH |  |  | v | CZK |  | 0
REKAPITULACE ČLENĚNÍ SOUPISU PRACÍ
Stavba:
Rozšíření smyčky Výškovice
Objekt:
SO 652 - Tramvajový spodek
Místo: |  |  | Ostrava |  |  | Datum: | 6. 5. 2025
Zadavatel: |  |  | Dopravní podnik Ostrava a.s. |  |  | Projektant: | PRODIN a.s.
Účastník: |  |  | Vyplň údaj |  |  | Zpracovatel: | PRODIN a.s.
Kód dílu - Popis | [6 empty] | Cena celkem [CZK]
Náklady stavby celkem | [6 empty] | 0 | [11 empty] | -1
| HSV - Práce a dodávky HSV | [5 empty] | 0
| 1 - Zemní práce | [5 empty] | 0
| 2 - Zakládání | [5 empty] | 0
| 3 - Svislé a kompletní konstrukce | [5 empty] | 0
| 4 - Vodorovné konstrukce | [5 empty] | 0
| 5 - Komunikace pozemní | [5 empty] | 0
| 8 - Trubní vedení | [5 empty] | 0
| 9 - Ostatní konstrukce a práce, bourání | [5 empty] | 0
| 997 - Přesun sutě | [5 empty] | 0
| 998 - Přesun hmot | [5 empty] | 0
| OST - Ostatní | [5 empty] | 0
SOUPIS PRACÍ
Stavba:
Rozšíření smyčky Výškovice
Objekt:
SO 652 - Tramvajový spodek
Místo: |  |  | Ostrava |  |  | Datum: | 6. 5. 2025
Zadavatel: |  |  | Dopravní podnik Ostrava a.s. |  |  | Projektant: | PRODIN a.s.
Účastník: |  |  | Vyplň údaj |  |  | Zpracovatel: | PRODIN a.s.
PČ | Typ | Kód | Popis | MJ | Množství | J.cena [CZK] | Cena celkem [CZK] | Cenová soustava |  | DPH | J. Nh [h] | Nh celkem [h] | J. hmotnost [t] | Hmotnost celkem [t] | J. suť [t] | Suť Celkem [t]
Náklady soupisu celkem | [6 empty] | 0 |  |  |  |  | 0 |  | 1044.9901 |  | 77.7104 |  | D | -1 | [10 empty] | 0
| D | HSV | Práce a dodávky HSV |  |  |  | 0 |  |  |  |  | 0 |  | 1044.9901 |  | 77.7104 | 1 | D | 0 |  |  |  | ROZPOCET | [6 empty] | 0
| D | 1 | Zemní práce |  |  |  | 0 |  |  |  |  | 0 |  | 0.1573 |  | 14.52 | 1 | D | 1 |  |  |  | ROZPOCET | [6 empty] | 0
1 | K | 113107182 | Odstranění podkladu živičného tl přes 50 do 100 mm strojně pl přes 50 do 200 m2 | m2 | 66 |  | 0 | CS ÚRS 2025 01 |  | základní |  | 0 | 0 | 0 | 0.22 | 14.52 | 4 | K | 2 |  |  |  | ROZPOCET | 0 | 0 | 0 | 0 | 0 | 1 | 0 | 4 | -769787336
| PP |  | Odstranění podkladů nebo krytů strojně plochy jednotlivě přes 50 m2 do 200 m2 s přemístěním hmot na skládku na vzdálenost do 20 m nebo s naložením na dopravní prostředek živičných, o tl. vrstvy přes 50 do 100 mm | [14 empty] | PP | 2
| Online PSC |  | https://podminky.urs.cz/item/CS_URS_2025_01/113107182 | [14 empty] | Online PSC | 2
| VV |  | 21+3*3*5 |  | 66 | [12 empty] | VV | 2 | 2 | True | 0 | ROZPOCET
| VV |  | Součet |  | 66 | [12 empty] | VV | 2 | 4 | True | 1 | ROZPOCET
2 | K | 121151123 | Sejmutí ornice plochy přes 500 m2 tl vrstvy do 200 mm strojně | m2 | 1963 |  | 0 | CS ÚRS 2025 01 |  | základní |  | 0 | 0 | 0 | 0 | 0 | 4 | K | 2 |  |  |  | ROZPOCET | 0 | 0 | 0 | 0 | 0 | 1 | 0 | 4 | -1815594485
| PP |  | Sejmutí ornice strojně při souvislé ploše přes 500 m2, tl. vrstvy do 200 mm | [14 empty] | PP | 2
| Online PSC |  | https://podminky.urs.cz/item/CS_URS_2025_01/121151123 | [14 empty] | Online PSC | 2
| VV |  | "Dle kubatturového listu" | [14 empty] | VV | 2 | 1 | True | 0 | ROZPOCET
| VV |  | 1963 |  | 1963 | [12 empty] | VV | 2 | 2 | True | 0 | ROZPOCET
| VV |  | Součet |  | 1963 | [12 empty] | VV | 2 | 4 | True | 1 | ROZPOCET
3 | K | 122352503 | Odkopávky a prokopávky nezapažené pro spodní stavbu železnic v hornině třídy těžitelnosti II skupiny 4 objem do 5000 m3 strojně | m3 | 3201 |  | 0 | CS ÚRS 2025 01 |  | základní |  | 0 | 0 | 0 | 0 | 0 | 4 | K | 2 |  |  |  | ROZPOCET | 0 | 0 | 0 | 0 | 0 | 1 | 0 | 4 | 1903406166
| PP |  | Odkopávky a prokopávky nezapažené pro spodní stavbu železnic strojně v hornině třídy těžitelnosti II skupiny 4 přes 1 000 do 5 000 m3 | [14 empty] | PP | 2
| Online PSC |  | https://podminky.urs.cz/item/CS_URS_2025_01/122352503 | [14 empty] | Online PSC | 2
| VV |  | "Dle kubaturového listu" | [14 empty] | VV | 2 | 1 | True | 0 | ROZPOCET
| VV |  | 3201 |  | 3201 | [12 empty] | VV | 2 | 2 | True | 0 | ROZPOCET
| VV |  | Součet |  | 3201 | [12 empty] | VV | 2 | 4 | True | 1 | ROZPOCET
4 | K | 132351104 | Hloubení rýh nezapažených š do 800 mm v hornině třídy těžitelnosti II skupiny 4 objem přes 100 m3 strojně | m3 | 168.5 |  | 0 | CS ÚRS 2025 01 |  | základní |  | 0 | 0 | 0 | 0 | 0 | 4 | K | 2 |  |  |  | ROZPOCET | 0 | 0 | 0 | 0 | 0 | 1 | 0 | 4 | -1246099773
| PP |  | Hloubení nezapažených rýh šířky do 800 mm strojně s urovnáním dna do předepsaného profilu a spádu v hornině třídy těžitelnosti II skupiny 4 přes 100 m3 | [14 empty] | PP | 2
| Online PSC |  | https://podminky.urs.cz/item/CS_URS_2025_01/132351104 | [14 empty] | Online PSC | 2
| VV |  | "Techcnická zpráva, řezy, situace" | [14 empty] | VV | 2 | 1 | True | 0 | ROZPOCET
| VV |  | "Výkop trativodní rýhy" | [14 empty] | VV | 2 | 1 | True | 0 | ROZPOCET
| VV |  | 71,6 |  | 71.6 | [12 empty] | VV | 2 | 2 | True | 0 | ROZPOCET
| VV |  | "Výkop rýhy - svodné potrtubí" | [14 empty] | VV | 2 | 1 | True | 0 | ROZPOCET
| VV |  | 81,4 |  | 81.4 | [12 empty] | VV | 2 | 2 | True | 0 | ROZPOCET
| VV |  | "Výkop rýhy - vsakovací žebro" | [14 empty] | VV | 2 | 1 | True | 0 | ROZPOCET
| VV |  | 15,5 |  | 15.5 | [12 empty] | VV | 2 | 2 | True | 0 | ROZPOCET
| VV |  | Součet |  | 168.5 | [12 empty] | VV | 2 | 4 | True | 1 | ROZPOCET
5 | K | 151101101 | Zřízení příložného pažení a rozepření stěn rýh hl do 2 m | m2 | 112.019 |  | 0 | CS ÚRS 2025 01 |  | základní |  | 0 | 0.00083851 | 0.093929 | 0 | 0 | 4 | K | 2 |  |  |  | ROZPOCET | 0 | 0 | 0 | 0 | 0 | 1 | 0 | 4 | -1383727905
| PP |  | Zřízení pažení a rozepření stěn rýh pro podzemní vedení příložné pro jakoukoliv mezerovitost, hloubky do 2 m | [14 empty] | PP | 2
| Online PSC |  | https://podminky.urs.cz/item/CS_URS_2025_01/151101101 | [14 empty] | Online PSC | 2
| VV |  | "Pažení výkopů hloubky nad 1m" | [14 empty] | VV | 2 | 1 | True | 0 | ROZPOCET
| VV |  | (15,10*1,6+1,5*2,10+18,97*1,35+3,09*1)*2 |  | 112.019 | [12 empty] | VV | 2 | 2 | True | 0 | ROZPOCET
| VV |  | Součet |  | 112.019 | [12 empty] | VV | 2 | 4 | True | 1 | ROZPOCET
6 | K | 151101111 | Odstranění příložného pažení a rozepření stěn rýh hl do 2 m | m2 | 112.019 |  | 0 | CS ÚRS 2025 01 |  | základní |  | 0 | 0 | 0 | 0 | 0 | 4 | K | 2 |  |  |  | ROZPOCET | 0 | 0 | 0 | 0 | 0 | 1 | 0 | 4 | 1298538263
| PP |  | Odstranění pažení a rozepření stěn rýh pro podzemní vedení s uložením materiálu na vzdálenost do 3 m od kraje výkopu příložné, hloubky do 2 m | [14 empty] | PP | 2
| Online PSC |  | https://podminky.urs.cz/item/CS_URS_2025_01/151101111 | [14 empty] | Online PSC | 2
| VV |  | "Pažení výkopů hloubky nad 1m" | [14 empty] | VV | 2 | 1 | True | 0 | ROZPOCET
| VV |  | (15,10*1,6+1,5*2,10+18,97*1,35+3,09*1)*2 |  | 112.019 | [12 empty] | VV | 2 | 2 | True | 0 | ROZPOCET
| VV |  | Součet |  | 112.019 | [12 empty] | VV | 2 | 4 | True | 1 | ROZPOCET
7 | K | 162751117 | Vodorovné přemístění přes 9 000 do 10000 m výkopku/sypaniny z horniny třídy těžitelnosti I skupiny 1 až 3 | m3 | 2705 |  | 0 | CS ÚRS 2025 01 |  | základní |  | 0 | 0 | 0 | 0 | 0 | 4 | K | 2 |  |  |  | ROZPOCET | 0 | 0 | 0 | 0 | 0 | 1 | 0 | 4 | 60211632
| PP |  | Vodorovné přemístění výkopku nebo sypaniny po suchu na obvyklém dopravním prostředku, bez naložení výkopku, avšak se složením bez rozhrnutí z horniny třídy těžitelnosti I skupiny 1 až 3 na vzdálenost přes 9 000 do 10 000 m | [14 empty] | PP | 2
| Online PSC |  | https://podminky.urs.cz/item/CS_URS_2025_01/162751117 | [14 empty] | Online PSC | 2
8 | K | 162751119 | Příplatek k vodorovnému přemístění výkopku/sypaniny z horniny třídy těžitelnosti I skupiny 1 až 3 ZKD 1000 m přes 10000 m | m3 | 13525 |  | 0 | CS ÚRS 2025 01 |  | základní |  | 0 | 0 | 0 | 0 | 0 | 4 | K | 2 |  |  |  | ROZPOCET | 0 | 0 | 0 | 0 | 0 | 1 | 0 | 4 | -1210037843
| PP |  | Vodorovné přemístění výkopku nebo sypaniny po suchu na obvyklém dopravním prostředku, bez naložení výkopku, avšak se složením bez rozhrnutí z horniny třídy těžitelnosti I skupiny 1 až 3 na vzdálenost Příplatek k ceně za každých dalších i započatých 1 000 m | [14 empty] | PP | 2
| Online PSC |  | https://podminky.urs.cz/item/CS_URS_2025_01/162751119 | [14 empty] | Online PSC | 2
| VV |  | 2705*5 "Přepočtené koeficientem množství |  | 13525 | [12 empty] | VV | 2 | 2 | True | 1 | ROZPOCET
10 | K | 171201231 | Poplatek za uložení zeminy a kamení na recyklační skládce (skládkovné) kód odpadu 17 05 04 | t | 5299.2 |  | 0 | CS ÚRS 2025 01 |  | základní |  | 0 | 0 | 0 | 0 | 0 | 4 | K | 2 |  |  |  | ROZPOCET | 0 | 0 | 0 | 0 | 0 | 1 | 0 | 4 | -349010899
| PP |  | Poplatek za uložení stavebního odpadu na recyklační skládce (skládkovné) zeminy a kamení zatříděného do Katalogu odpadů pod kódem 17 05 04 | [14 empty] | PP | 2
| Online PSC |  | https://podminky.urs.cz/item/CS_URS_2025_01/171201231 | [14 empty] | Online PSC | 2
| VV |  | 2944*1,8 "(p.č. 3 SO652 + p.č. 4 SO652 - p.č. 11 SO652 - p.č. 12 SO652 - p.č. 3 SO701 - p.č. 4 SO701)*ObjHm" |  | 5299.2 | [12 empty] | VV | 2 | 2 | True | 0 | ROZPOCET
| VV |  | Součet |  | 5299.2 | [12 empty] | VV | 2 | 4 | True | 1 | ROZPOCET
11 | K | 174151101 | Zásyp jam, šachet rýh nebo kolem objektů sypaninou se zhutněním | m3 | 62.68 |  | 0 | CS ÚRS 2025 01 |  | základní |  | 0 | 0 | 0 | 0 | 0 | 4 | K | 2 |  |  |  | ROZPOCET | 0 | 0 | 0 | 0 | 0 | 1 | 0 | 4 | 1784209231
| PP |  | Zásyp sypaninou z jakékoliv horniny strojně s uložením výkopku ve vrstvách se zhutněním jam, šachet, rýh nebo kolem objektů v těchto vykopávkách | [14 empty] | PP | 2
| Online PSC |  | https://podminky.urs.cz/item/CS_URS_2025_01/174151101 | [14 empty] | Online PSC | 2
| VV |  | "zásyp rýhy svodného potrubí: kubatura výkopu - lože z písku - obetonování " | [14 empty] | VV | 2 | 1 | True | 0 | ROZPOCET
| VV |  | (20,64-0,94-3,75)+(24,16-0,76-3,02)+(3,15-0,08-0,3)+(4,41-0,34-1,36)+(25,61-0,95-3,79)+(3,09-0,15-2,94)+(0,32-0,08-0,24) |  | 62.68 | [12 empty] | VV | 2 | 2 | True | 0 | ROZPOCET
| VV |  | Součet |  | 62.68 | [12 empty] | VV | 2 | 4 | True | 1 | ROZPOCET
12 | K | 174151102 | Zásyp v prostoru s omezeným pohybem stroje sypaninou se zhutněním | m3 | 292 |  | 0 | CS ÚRS 2025 01 |  | základní |  | 0 | 0 | 0 | 0 | 0 | 4 | K | 2 |  |  |  | ROZPOCET | 0 | 0 | 0 | 0 | 0 | 1 | 0 | 4 | 1501755301
| PP |  | Zásyp sypaninou z jakékoliv horniny strojně s uložením výkopku ve vrstvách se zhutněním v prostorách s omezeným pohybem stroje s urovnáním povrchu zásypu | [14 empty] | PP | 2
| Online PSC |  | https://podminky.urs.cz/item/CS_URS_2025_01/174151102 | [14 empty] | Online PSC | 2
| VV |  | "Zásypy vyzískanou zeminou" | [14 empty] | VV | 2 | 1 | True | 0 | ROZPOCET
| VV |  | "Dle kubaturového listu" | [14 empty] | VV | 2 | 1 | True | 0 | ROZPOCET
| VV |  | 292 |  | 292 | [12 empty] | VV | 2 | 2 | True | 0 | ROZPOCET
| VV |  | Součet |  | 292 | [12 empty] | VV | 2 | 4 | True | 1 | ROZPOCET
13 | K | 181351103 | Rozprostření ornice tl vrstvy do 200 mm pl přes 100 do 500 m2 v rovině nebo ve svahu do 1:5 strojně | m2 | 223.3 |  | 0 | CS ÚRS 2025 01 |  | základní |  | 0 | 0 | 0 | 0 | 0 | 4 | K | 2 |  |  |  | ROZPOCET | 0 | 0 | 0 | 0 | 0 | 1 | 0 | 4 | 913933979
| PP |  | Rozprostření a urovnání ornice v rovině nebo ve svahu sklonu do 1:5 strojně při souvislé ploše přes 100 do 500 m2, tl. vrstvy do 200 mm | [14 empty] | PP | 2
| Online PSC |  | https://podminky.urs.cz/item/CS_URS_2025_01/181351103 | [14 empty] | Online PSC | 2
| VV |  | "Technická zpráva, situace, řezy" | [14 empty] | VV | 2 | 1 | True | 0 | ROZPOCET
| VV |  | 223,3 |  | 223.3 | [12 empty] | VV | 2 | 2 | True | 0 | ROZPOCET
| VV |  | Součet |  | 223.3 | [12 empty] | VV | 2 | 4 | True | 1 | ROZPOCET
14 | K | 181351113 | Rozprostření ornice tl vrstvy do 200 mm pl přes 500 m2 v rovině nebo ve svahu do 1:5 strojně | m2 | 2945 |  | 0 | CS ÚRS 2025 01 |  | základní |  | 0 | 0 | 0 | 0 | 0 | 4 | K | 2 |  |  |  | ROZPOCET | 0 | 0 | 0 | 0 | 0 | 1 | 0 | 4 | -248659343
| PP |  | Rozprostření a urovnání ornice v rovině nebo ve svahu sklonu do 1:5 strojně při souvislé ploše přes 500 m2, tl. vrstvy do 200 mm | [14 empty] | PP | 2
| Online PSC |  | https://podminky.urs.cz/item/CS_URS_2025_01/181351113 | [14 empty] | Online PSC | 2
| VV |  | "Dle projektové dokumentace" | [14 empty] | VV | 2 | 1 | True | 0 | ROZPOCET
| VV |  | 2945 |  | 2945 | [12 empty] | VV | 2 | 2 | True | 0 | ROZPOCET
| VV |  | Součet |  | 2945 | [12 empty] | VV | 2 | 4 | True | 1 | ROZPOCET
15 | K | 181411123 | Založení lučního trávníku výsevem pl do 1000 m2 ve svahu přes 1:2 do 1:1 | m2 | 223.3 |  | 0 | CS ÚRS 2025 01 |  | základní |  | 0 | 0 | 0 | 0 | 0 | 4 | K | 2 |  |  |  | ROZPOCET | 0 | 0 | 0 | 0 | 0 | 1 | 0 | 4 | -442466051
| PP |  | Založení trávníku na půdě předem připravené plochy do 1000 m2 výsevem včetně utažení lučního na svahu přes 1:2 do 1:1 | [14 empty] | PP | 2
| Online PSC |  | https://podminky.urs.cz/item/CS_URS_2025_01/181411123 | [14 empty] | Online PSC | 2
16 | M | 00572100 | osivo jetelotráva intenzivní víceletá | kg | 4.466 |  | 0 | CS ÚRS 2025 01 |  | základní |  | 0 | 0.001 | 0.004466 | 0 | 0 | 8 | M | 2 |  |  |  | ROZPOCET | 0 | 0 | 0 | 0 | 0 | 1 | 0 | 4 | -1731604766
| PP |  | osivo jetelotráva intenzivní víceletá | [14 empty] | PP | 2
| VV |  | 223,3*0,02 "Přepočtené koeficientem množství |  | 4.466 | [12 empty] | VV | 2 | 2 | True | 1 | ROZPOCET
17 | K | 181451121 | Založení lučního trávníku výsevem pl přes 1000 m2 v rovině a ve svahu do 1:5 | m2 | 2945 |  | 0 | CS ÚRS 2025 01 |  | základní |  | 0 | 0 | 0 | 0 | 0 | 4 | K | 2 |  |  |  | ROZPOCET | 0 | 0 | 0 | 0 | 0 | 1 | 0 | 4 | 1601748214
| PP |  | Založení trávníku na půdě předem připravené plochy přes 1000 m2 výsevem včetně utažení lučního v rovině nebo na svahu do 1:5 | [14 empty] | PP | 2
| Online PSC |  | https://podminky.urs.cz/item/CS_URS_2025_01/181451121 | [14 empty] | Online PSC | 2
| VV |  | "Dle projektové dokumentace" | [14 empty] | VV | 2 | 1 | True | 0 | ROZPOCET
| VV |  | 2945 |  | 2945 | [12 empty] | VV | 2 | 2 | True | 0 | ROZPOCET
| VV |  | Součet |  | 2945 | [12 empty] | VV | 2 | 4 | True | 1 | ROZPOCET
18 | M | 00572470 | osivo směs travní univerzál | kg | 58.9 |  | 0 | CS ÚRS 2025 01 |  | základní |  | 0 | 0.001 | 0.0589 | 0 | 0 | 8 | M | 2 |  |  |  | ROZPOCET | 0 | 0 | 0 | 0 | 0 | 1 | 0 | 4 | -1560216636
| PP |  | osivo směs travní univerzál | [14 empty] | PP | 2
| VV |  | 2945*0,02 "Přepočtené koeficientem množství |  | 58.9 | [12 empty] | VV | 2 | 2 | True | 1 | ROZPOCET
| D | 2 | Zakládání |  |  |  | 0 |  |  |  |  | 0 |  | 233.7258 |  | 0 | 1 | D | 1 |  |  |  | ROZPOCET | [6 empty] | 0
19 | K | 211561111 | Výplň odvodňovacích žeber nebo trativodů kamenivem hrubým drceným frakce 4 až 16 mm | m3 | 79.6 |  | 0 | CS ÚRS 2025 01 |  | základní |  | 0 | 1.665 | 132.534 | 0 | 0 | 4 | K | 2 |  |  |  | ROZPOCET | 0 | 0 | 0 | 0 | 0 | 1 | 0 | 4 | -747158001
| PP |  | Výplň kamenivem do rýh odvodňovacích žeber nebo trativodů bez zhutnění, s úpravou povrchu výplně kamenivem hrubým drceným frakce 4 až 16 mm | [14 empty] | PP | 2
| Online PSC |  | https://podminky.urs.cz/item/CS_URS_2025_01/211561111 | [14 empty] | Online PSC | 2
| VV |  | "Technická zpráva, situace, řezy" | [14 empty] | VV | 2 | 1 | True | 0 | ROZPOCET
| VV |  | "Zásyp Trativodu" | [14 empty] | VV | 2 | 1 | True | 0 | ROZPOCET
| VV |  | 79,6 |  | 79.6 | [12 empty] | VV | 2 | 2 | True | 0 | ROZPOCET
| VV |  | Součet |  | 79.6 | [12 empty] | VV | 2 | 4 | True | 1 | ROZPOCET
20 | K | 211971110 | Zřízení opláštění žeber nebo trativodů geotextilií v rýze nebo zářezu sklonu do 1:2 | m2 | 762.5 |  | 0 | CS ÚRS 2025 01 |  | základní |  | 0 | 0.00016694 | 0.12729 | 0 | 0 | 4 | K | 2 |  |  |  | ROZPOCET | 0 | 0 | 0 | 0 | 0 | 1 | 0 | 4 | 780097903
| PP |  | Zřízení opláštění výplně z geotextilie odvodňovacích žeber nebo trativodů v rýze nebo zářezu se stěnami šikmými o sklonu do 1:2 | [14 empty] | PP | 2
| Online PSC |  | https://podminky.urs.cz/item/CS_URS_2025_01/211971110 | [14 empty] | Online PSC | 2
| VV |  | "Trativod" | [14 empty] | VV | 2 | 1 | True | 0 | ROZPOCET
| VV |  | 688,5 |  | 688.5 | [12 empty] | VV | 2 | 2 | True | 0 | ROZPOCET
| VV |  | "Vsakovací žebro" | [14 empty] | VV | 2 | 1 | True | 0 | ROZPOCET
| VV |  | 74 |  | 74 | [12 empty] | VV | 2 | 2 | True | 0 | ROZPOCET
| VV |  | Součet |  | 762.5 | [12 empty] | VV | 2 | 4 | True | 1 | ROZPOCET
21 | M | 69311081 | geotextilie netkaná separační, ochranná, filtrační, drenážní PES 300g/m2 | m2 | 903.181 |  | 0 | CS ÚRS 2025 01 |  | základní |  | 0 | 0.0003 | 0.27095 | 0 | 0 | 8 | M | 2 |  |  |  | ROZPOCET | 0 | 0 | 0 | 0 | 0 | 1 | 0 | 4 | -120377444
| PP |  | geotextilie netkaná separační, ochranná, filtrační, drenážní PES 300g/m2 | [14 empty] | PP | 2
| VV |  | 762,5*1,1845 "Přepočtené koeficientem množství |  | 903.181 | [12 empty] | VV | 2 | 2 | True | 1 | ROZPOCET
22 | K | 212752112 | Trativod z drenážních trubek korugovaných PE-HD SN 4 perforace 220° včetně lože otevřený výkop DN 150 pro liniové stavby | m | 368.162 |  | 0 | CS ÚRS 2025 01 |  | základní |  | 0 | 0.27377 | 100.7936 | 0 | 0 | 4 | K | 2 |  |  |  | ROZPOCET | 0 | 0 | 0 | 0 | 0 | 1 | 0 | 4 | 303109355
| PP |  | Trativody z drenážních trubek pro liniové stavby a komunikace se zřízením štěrkového lože pod trubky a s jejich obsypem v otevřeném výkopu trubka korugovaná sendvičová PE-HD SN 4 perforace 220° DN 150 | [14 empty] | PP | 2
| Online PSC |  | https://podminky.urs.cz/item/CS_URS_2025_01/212752112 | [14 empty] | Online PSC | 2
| P |  | Poznámka k položce: Obsyp DN +150 mm nad potrubí a do stran (bod 1.b obsahu online podmínek k položce) není v tomto případě součástí této položky, ale je součástí položky č. 19 SO 652. | [14 empty] | P | 2
| VV |  | "Technická zpráva, situace, řezy" | [14 empty] | VV | 2 | 1 | True | 0 | ROZPOCET
| VV |  | 350,63*1,05 |  | 368.162 | [12 empty] | VV | 2 | 2 | True | 0 | ROZPOCET
| VV |  | Součet |  | 368.162 | [12 empty] | VV | 2 | 4 | True | 1 | ROZPOCET
| D | 3 | Svislé a kompletní konstrukce |  |  |  | 0 |  |  |  |  | 0 |  | 0 |  | 2.4 | 1 | D | 1 |  |  |  | ROZPOCET | [6 empty] | 0
23 | K | 358325114R | Zaslepení stávající kanalizační šachty | ks | 1 |  | 0 | R-položka |  | základní |  | 0 | 0 | 0 | 2.4 | 2.4 | 4 | K | 2 |  |  |  | ROZPOCET | 0 | 0 | 0 | 0 | 0 | 1 | 0 | 4 | -800447930
| PP |  | Zaslepení stávající kanalizační šachty | [14 empty] | PP | 2
| P |  | Poznámka k položce: Zahrnuje zabetonování šachty na úrovni zemní pláně 20 cm železobetonovou deskou s kari sítí, odbourání skruží nad touto přebetonávkou. | [14 empty] | P | 2
| VV |  | "Techcnická zpráva, situace, řezy" | [14 empty] | VV | 2 | 1 | True | 0 | ROZPOCET
| VV |  | 1 |  | 1 | [12 empty] | VV | 2 | 2 | True | 0 | ROZPOCET
| VV |  | Součet |  | 1 | [12 empty] | VV | 2 | 4 | True | 1 | ROZPOCET
| D | 4 | Vodorovné konstrukce |  |  |  | 0 |  |  |  |  | 0 |  | 13.6589 |  | 0 | 1 | D | 1 |  |  |  | ROZPOCET | [6 empty] | 0
24 | K | 451573111 | Lože pod potrubí otevřený výkop ze štěrkopísku | m3 | 7.224 |  | 0 | CS ÚRS 2025 01 |  | základní |  | 0 | 1.8908 | 13.6589 | 0 | 0 | 4 | K | 2 |  |  |  | ROZPOCET | 0 | 0 | 0 | 0 | 0 | 1 | 0 | 4 | 2075975583
| PP |  | Lože pod potrubí, stoky a drobné objekty v otevřeném výkopu z písku a štěrkopísku do 63 mm | [14 empty] | PP | 2
| Online PSC |  | https://podminky.urs.cz/item/CS_URS_2025_01/451573111 | [14 empty] | Online PSC | 2
| VV |  | "Lože pod svodné potrubí" | [14 empty] | VV | 2 | 1 | True | 0 | ROZPOCET
| VV |  | 72,6*0,8*0,05 |  | 2.904 | [12 empty] | VV | 2 | 2 | True | 0 | ROZPOCET
| VV |  | "Lože pod vsakovací bloky" | [14 empty] | VV | 2 | 1 | True | 0 | ROZPOCET
| VV |  | 36*0,6*0,2 |  | 4.32 | [12 empty] | VV | 2 | 2 | True | 0 | ROZPOCET
| VV |  | Součet |  | 7.224 | [12 empty] | VV | 2 | 4 | True | 1 | ROZPOCET
25 | K | 452318510R | Betonový přetokový práh v příkopu z prostého betonu C20/25, XC3 | m3 | 0.6 |  | 0 | R-položka |  | základní |  | 0 | 0 | 0 | 0 | 0 | 4 | K | 2 |  |  |  | ROZPOCET | 0 | 0 | 0 | 0 | 0 | 1 | 0 | 4 | 122869030
| PP |  | Betonový přetokový práh v příkopu z prostého betonu C20/25, XC3 | [14 empty] | PP | 2
| VV |  | "Technická zpráva, situace, řezy" | [14 empty] | VV | 2 | 1 | True | 0 | ROZPOCET
| VV |  | 2,5*0,8*0,3 |  | 0.6 | [12 empty] | VV | 2 | 2 | True | 0 | ROZPOCET
| VV |  | Součet |  | 0.6 | [12 empty] | VV | 2 | 4 | True | 1 | ROZPOCET
| D | 5 | Komunikace pozemní |  |  |  | 0 |  |  |  |  | 0 |  | 788.2296 |  | 0 | 1 | D | 1 |  |  |  | ROZPOCET | [6 empty] | 0
26 | K | 511501111 | Konstrukční vrstva tělesa železničního spodku ze štěrkodrti | m3 | 339.75 |  | 0 | CS ÚRS 2025 01 |  | základní |  | 0 | 1.964 | 667.269 | 0 | 0 | 4 | K | 2 |  |  |  | ROZPOCET | 0 | 0 | 0 | 0 | 0 | 1 | 0 | 4 | -1068229977
| PP |  | Podkladní konstrukční vrstvy pro kolej jakékoliv tloušťky a šířky pruhu s dodáním hmot ze štěrkodrti | [14 empty] | PP | 2
| Online PSC |  | https://podminky.urs.cz/item/CS_URS_2025_01/511501111 | [14 empty] | Online PSC | 2
| P |  | Poznámka k položce: Částečné použití výzisku z odkopaného KL | [14 empty] | P | 2
| VV |  | "Technická zpráva, situace, řezy" | [14 empty] | VV | 2 | 1 | True | 0 | ROZPOCET
| VV |  | "ŠD 0-63 tl. 250mm" | [14 empty] | VV | 2 | 1 | True | 0 | ROZPOCET
| VV |  | 859,5*1,02 "BIM výměra * rezerva" |  | 876.69 | [12 empty] | VV | 2 | 2 | True | 0 | ROZPOCET
| VV |  | -536,940 "odtěžené KL z SO 651" |  | -536.94 | [12 empty] | VV | 2 | 2 | True | 0 | ROZPOCET
| VV |  | Součet |  | 339.75 | [12 empty] | VV | 2 | 4 | True | 1 | ROZPOCET
71 | K | 174111311 | Zásyp sypaninou se zhutněním přes 3 m3 pro spodní stavbu železnic | m3 | 536.94 |  | 0 | CS ÚRS 2025 01 |  | základní |  | 0 | 0 | 0 | 0 | 0 | 4 | K | 2 |  |  |  | ROZPOCET | 0 | 0 | 0 | 0 | 0 | 1 | 0 | 4 | -433056129
| PP |  | Zásyp sypaninou pro spodní stavbu železnic objemu přes 3 m3 se zhutněním | [14 empty] | PP | 2
| Online PSC |  | https://podminky.urs.cz/item/CS_URS_2025_01/174111311 | [14 empty] | Online PSC | 2
| P |  | Poznámka k položce: Odtěžené KL z SO 651 se použije do spodní části konstrukční vrtsvy ŠD 0/63. | [14 empty] | P | 2
| VV |  | 536,940 "odtěžené KL z SO 651" |  | 536.94 | [12 empty] | VV | 2 | 2 | True | 1 | ROZPOCET
27 | K | 561061121 | Zřízení podkladu ze zeminy upravené vápnem, cementem, směsnými pojivy tl přes 350 do 400 mm pl přes 1000 do 5000 m2 | m2 | 1048 |  | 0 | CS ÚRS 2025 01 |  | základní |  | 0 | 0 | 0 | 0 | 0 | 4 | K | 2 |  |  |  | ROZPOCET | 0 | 0 | 0 | 0 | 0 | 1 | 0 | 4 | -2091454855
| PP |  | Zřízení podkladu ze zeminy upravené hydraulickými pojivy vápnem, cementem nebo směsnými pojivy (materiál ve specifikaci) s rozprostřením, promísením, vlhčením, zhutněním a ošetřením vodou plochy přes 1 000 do 5 000 m2, tloušťka po zhutnění přes 350 do 400 mm | [14 empty] | PP | 2
| Online PSC |  | https://podminky.urs.cz/item/CS_URS_2025_01/561061121 | [14 empty] | Online PSC | 2
| VV |  | "Dle kubaturového listu" | [14 empty] | VV | 2 | 1 | True | 0 | ROZPOCET
| VV |  | "Zemina zlepšena hydraulickými pojivy tl. 400mm" | [14 empty] | VV | 2 | 1 | True | 0 | ROZPOCET
| VV |  | 1048 |  | 1048 | [12 empty] | VV | 2 | 2 | True | 0 | ROZPOCET
| VV |  | Součet |  | 1048 | [12 empty] | VV | 2 | 4 | True | 1 | ROZPOCET
28 | M | 58530170 | vápno nehašené CL 90-Q pro úpravu zemin standardní | t | 36.68 |  | 0 | CS ÚRS 2025 01 |  | základní |  | 0 | 1 | 36.68 | 0 | 0 | 8 | M | 2 |  |  |  | ROZPOCET | 0 | 0 | 0 | 0 | 0 | 1 | 0 | 4 | -669427260
| PP |  | vápno nehašené CL 90-Q pro úpravu zemin standardní | [14 empty] | PP | 2
| VV |  | 1048*0,4*1,75*0,05 |  | 36.68 | [12 empty] | VV | 2 | 2 | True | 1 | ROZPOCET
29 | K | 596411131 | Kladení dlažby z vegetačních tvárnic komunikací pro pěší velikosti dlaždic do 0,09 m2 tl do 80 mm pl do 25 m2 | m2 | 18.5 |  | 0 | CS ÚRS 2025 01 |  | základní |  | 0 | 0.08003 | 1.4806 | 0 | 0 | 4 | K | 2 |  |  |  | ROZPOCET | 0 | 0 | 0 | 0 | 0 | 1 | 0 | 4 | -1933120300
| PP |  | Kladení dlažby z betonových vegetačních dlaždic komunikací pro pěší s ložem z kameniva těženého nebo drceného tl. do 40 mm, s vyplněním spár a vegetačních otvorů, s hutněním vibrováním velikosti dlaždic do 0,09 m2 tl. do 80 mm, pro plochy do 25 m2 | [14 empty] | PP | 2
| Online PSC |  | https://podminky.urs.cz/item/CS_URS_2025_01/596411131 | [14 empty] | Online PSC | 2
| VV |  | "Technická zpráva, situace, řezy" | [14 empty] | VV | 2 | 1 | True | 0 | ROZPOCET
| VV |  | 37*0,5 |  | 18.5 | [12 empty] | VV | 2 | 2 | True | 0 | ROZPOCET
| VV |  | Součet |  | 18.5 | [12 empty] | VV | 2 | 4 | True | 1 | ROZPOCET
30 | M | 59246016 | dlažba plošná vegetační betonová 600x400mm tl 80mm přírodní | m2 | 19.055 |  | 0 | CS ÚRS 2025 01 |  | základní |  | 0 | 0.108 | 2.0579 | 0 | 0 | 8 | M | 2 |  |  |  | ROZPOCET | 0 | 0 | 0 | 0 | 0 | 1 | 0 | 4 | 1044071023
| PP |  | dlažba plošná vegetační betonová 600x400mm tl 80mm přírodní | [14 empty] | PP | 2
| VV |  | 18,5*1,03 "Přepočtené koeficientem množství |  | 19.055 | [12 empty] | VV | 2 | 2 | True | 1 | ROZPOCET
31 | K | 597171121 | Rigol krajnicový s obrubou z lomového kamene ze štěrkopísku spárovaný kamenivem těženým přímý | m2 | 12.6 |  | 0 | CS ÚRS 2025 01 |  | základní |  | 0 | 0.86966 | 10.9577 | 0 | 0 | 4 | K | 2 |  |  |  | ROZPOCET | 0 | 0 | 0 | 0 | 0 | 1 | 0 | 4 | -1449249531
| PP |  | Rigol krajnicový s kamennou obrubou osazenou do lože z cementové malty s dlažbou tl. do 250 mm z lomového kamene lomařsky upraveného na sucho, se zřízením lože ze štěrkopísku s vyplněním spár drobným kamenivem těženým, rigol v půdorysu přímý | [14 empty] | PP | 2
| Online PSC |  | https://podminky.urs.cz/item/CS_URS_2025_01/597171121 | [14 empty] | Online PSC | 2
| VV |  | "Oprava odláždění dna příkoup" | [14 empty] | VV | 2 | 1 | True | 0 | ROZPOCET
| VV |  | "Technická zpráva, situace, řezy" | [14 empty] | VV | 2 | 1 | True | 0 | ROZPOCET
| VV |  | 12,6 |  | 12.6 | [12 empty] | VV | 2 | 2 | True | 0 | ROZPOCET
| VV |  | Součet |  | 12.6 | [12 empty] | VV | 2 | 4 | True | 1 | ROZPOCET
| D | 8 | Trubní vedení |  |  |  | 0 |  |  |  |  | 0 |  | 69.7844 |  | 0 | 1 | D | 2 |  |  |  | ROZPOCET | [6 empty] | 0
32 | K | 871363121 | Montáž kanalizačního potrubí hladkého plnostěnného SN 8 z PVC-U DN 250 | m | 72.6 |  | 0 | CS ÚRS 2025 01 |  | základní |  | 0 | 1.6e-05 | 0.0011616 | 0 | 0 | 4 | K | 3 |  |  |  | ROZPOCET | 0 | 0 | 0 | 0 | 0 | 1 | 0 | 4 | 52808813
| PP |  | Montáž kanalizačního potrubí z tvrdého PVC-U hladkého plnostěnného tuhost SN 8 DN 250 | [14 empty] | PP | 3
| Online PSC |  | https://podminky.urs.cz/item/CS_URS_2025_01/871363121 | [14 empty] | Online PSC | 3
| VV |  | "Technická zpráva, situace, řezy" | [14 empty] | VV | 3 | 1 | True | 0 | ROZPOCET
| VV |  | "Svodné potrubí" | [14 empty] | VV | 3 | 1 | True | 0 | ROZPOCET
| VV |  | 72,6 |  | 72.6 | [12 empty] | VV | 3 | 2 | True | 0 | ROZPOCET
| VV |  | Součet |  | 72.6 | [12 empty] | VV | 3 | 4 | True | 1 | ROZPOCET
33 | M | 28611152 | trubka kanalizační PVC-U plnostěnná jednovrstvá DN 250x1000mm SN8 | m | 76.23 |  | 0 | CS ÚRS 2025 01 |  | základní |  | 0 | 0.0081 | 0.61746 | 0 | 0 | 8 | M | 3 |  |  |  | ROZPOCET | 0 | 0 | 0 | 0 | 0 | 1 | 0 | 4 | 958991138
| PP |  | trubka kanalizační PVC-U plnostěnná jednovrstvá DN 250x1000mm SN8 | [14 empty] | PP | 3
| VV |  | 72,6*1,05 "Přepočtené koeficientem množství |  | 76.23 | [12 empty] | VV | 3 | 2 | True | 1 | ROZPOCET
34 | K | 894410103 | Osazení betonových dílců pro kanalizační šachty DN 1000 šachtové dno výšky 1000 mm | kus | 7 |  | 0 | CS ÚRS 2025 01 |  | základní |  | 0 | 0.41948 | 2.9363 | 0 | 0 | 4 | K | 3 |  |  |  | ROZPOCET | 0 | 0 | 0 | 0 | 0 | 1 | 0 | 4 | 263440165
| PP |  | Osazení betonových dílců šachet kanalizačních dno DN 1000, výšky 1000 mm | [14 empty] | PP | 3
| Online PSC |  | https://podminky.urs.cz/item/CS_URS_2025_01/894410103 | [14 empty] | Online PSC | 3
| VV |  | "Technická zpráva, situace, řezy" | [14 empty] | VV | 3 | 1 | True | 0 | ROZPOCET
| VV |  | 7 |  | 7 | [12 empty] | VV | 3 | 2 | True | 0 | ROZPOCET
| VV |  | Součet |  | 7 | [12 empty] | VV | 3 | 4 | True | 1 | ROZPOCET
35 | M | 59224339 | dno betonové šachty DN 1000 kanalizační výšky 100cm | kus | 7 |  | 0 | CS ÚRS 2025 01 |  | základní |  | 0 | 2.1 | 14.7 | 0 | 0 | 8 | M | 3 |  |  |  | ROZPOCET | 0 | 0 | 0 | 0 | 0 | 1 | 0 | 4 | 1828454227
| PP |  | dno betonové šachty DN 1000 kanalizační výšky 100cm | [14 empty] | PP | 3
36 | K | 894410211 | Osazení betonových dílců pro kanalizační šachty DN 1000 skruž rovná výšky 250 mm | kus | 7 |  | 0 | CS ÚRS 2025 01 |  | základní |  | 0 | 0.00989 | 0.06923 | 0 | 0 | 4 | K | 3 |  |  |  | ROZPOCET | 0 | 0 | 0 | 0 | 0 | 1 | 0 | 4 | 324977273
| PP |  | Osazení betonových dílců šachet kanalizačních skruž rovná DN 1000, výšky 250 mm | [14 empty] | PP | 3
| Online PSC |  | https://podminky.urs.cz/item/CS_URS_2025_01/894410211 | [14 empty] | Online PSC | 3
| VV |  | "Technická zpráva, situace, řezy" | [14 empty] | VV | 3 | 1 | True | 0 | ROZPOCET
| VV |  | 7 |  | 7 | [12 empty] | VV | 3 | 2 | True | 0 | ROZPOCET
| VV |  | Součet |  | 7 | [12 empty] | VV | 3 | 4 | True | 1 | ROZPOCET
37 | M | 59224066 | skruž betonová DN 1000x250 PS 100x25x12cm | kus | 7 |  | 0 | CS ÚRS 2025 01 |  | základní |  | 0 | 0.262 | 1.834 | 0 | 0 | 8 | M | 3 |  |  |  | ROZPOCET | 0 | 0 | 0 | 0 | 0 | 1 | 0 | 4 | 1627372643
| PP |  | skruž betonová DN 1000x250 PS 100x25x12cm | [14 empty] | PP | 3
38 | K | 894410212 | Osazení betonových dílců pro kanalizační šachty DN 1000 skruž rovná výšky 500 mm | kus | 3 |  | 0 | CS ÚRS 2025 01 |  | základní |  | 0 | 0.00989 | 0.02967 | 0 | 0 | 4 | K | 3 |  |  |  | ROZPOCET | 0 | 0 | 0 | 0 | 0 | 1 | 0 | 4 | -2142648812
| PP |  | Osazení betonových dílců šachet kanalizačních skruž rovná DN 1000, výšky 500 mm | [14 empty] | PP | 3
| Online PSC |  | https://podminky.urs.cz/item/CS_URS_2025_01/894410212 | [14 empty] | Online PSC | 3
| VV |  | "Technická zpráva, situace, řezy" | [14 empty] | VV | 3 | 1 | True | 0 | ROZPOCET
| VV |  | 3 |  | 3 | [12 empty] | VV | 3 | 2 | True | 0 | ROZPOCET
| VV |  | Součet |  | 3 | [12 empty] | VV | 3 | 4 | True | 1 | ROZPOCET
39 | M | 59224067 | skruž betonová DN 1000x500 100x50x12cm | kus | 3 |  | 0 | CS ÚRS 2025 01 |  | základní |  | 0 | 0.526 | 1.578 | 0 | 0 | 8 | M | 3 |  |  |  | ROZPOCET | 0 | 0 | 0 | 0 | 0 | 1 | 0 | 4 | -1398658233
| PP |  | skruž betonová DN 1000x500 100x50x12cm | [14 empty] | PP | 3
40 | K | 894410232 | Osazení betonových dílců pro kanalizační šachty DN 1000 skruž přechodová (konus) | kus | 7 |  | 0 | CS ÚRS 2025 01 |  | základní |  | 0 | 0.012184 | 0.085288 | 0 | 0 | 4 | K | 3 |  |  |  | ROZPOCET | 0 | 0 | 0 | 0 | 0 | 1 | 0 | 4 | 35267411
| PP |  | Osazení betonových dílců šachet kanalizačních skruž přechodová (konus) DN 1000 | [14 empty] | PP | 3
| Online PSC |  | https://podminky.urs.cz/item/CS_URS_2025_01/894410232 | [14 empty] | Online PSC | 3
| VV |  | "Technická zpráva, situace, řezy" | [14 empty] | VV | 3 | 1 | True | 0 | ROZPOCET
| VV |  | 7 |  | 7 | [12 empty] | VV | 3 | 2 | True | 0 | ROZPOCET
| VV |  | Součet |  | 7 | [12 empty] | VV | 3 | 4 | True | 1 | ROZPOCET
41 | M | 59224312 | konus betonové šachty DN 1000 kanalizační 100x62,5x58cm tl stěny 12 stupadla poplastovaná | kus | 7 |  | 0 | CS ÚRS 2025 01 |  | základní |  | 0 | 0.585 | 4.095 | 0 | 0 | 8 | M | 3 |  |  |  | ROZPOCET | 0 | 0 | 0 | 0 | 0 | 1 | 0 | 4 | 793686862
| PP |  | konus betonové šachty DN 1000 kanalizační 100x62,5x58cm tl stěny 12 stupadla poplastovaná | [14 empty] | PP | 3
42 | K | 894812003 | Revizní a čistící šachta z PP šachtové dno DN 400/150 pravý a levý přítok | kus | 13 |  | 0 | CS ÚRS 2025 01 |  | základní |  | 0 | 0.064051 | 0.83267 | 0 | 0 | 4 | K | 3 |  |  |  | ROZPOCET | 0 | 0 | 0 | 0 | 0 | 1 | 0 | 4 | -1113583751
| PP |  | Revizní a čistící šachta z polypropylenu PP pro hladké trouby DN 400 šachtové dno (DN šachty / DN trubního vedení) DN 400/150 pravý a levý přítok | [14 empty] | PP | 3
| Online PSC |  | https://podminky.urs.cz/item/CS_URS_2025_01/894812003 | [14 empty] | Online PSC | 3
| VV |  | "Technická zpráva, sitauce, řezy" | [14 empty] | VV | 3 | 1 | True | 0 | ROZPOCET
| VV |  | 13 |  | 13 | [12 empty] | VV | 3 | 2 | True | 0 | ROZPOCET
| VV |  | Součet |  | 13 | [12 empty] | VV | 3 | 4 | True | 1 | ROZPOCET
43 | K | 894812031 | Revizní a čistící šachta z PP DN 400 šachtová roura korugovaná bez hrdla světlé hloubky 1000 mm | kus | 12 |  | 0 | CS ÚRS 2025 01 |  | základní |  | 0 | 0.0039592 | 0.04751 | 0 | 0 | 4 | K | 3 |  |  |  | ROZPOCET | 0 | 0 | 0 | 0 | 0 | 1 | 0 | 4 | -432461416
| PP |  | Revizní a čistící šachta z polypropylenu PP pro hladké trouby DN 400 roura šachtová korugovaná bez hrdla, světlé hloubky 1000 mm | [14 empty] | PP | 3
| Online PSC |  | https://podminky.urs.cz/item/CS_URS_2025_01/894812031 | [14 empty] | Online PSC | 3
44 | K | 894812051 | Revizní a čistící šachta z PP DN 400 poklop plastový pochůzí pro třídu zatížení A15 | kus | 13 |  | 0 | CS ÚRS 2025 01 |  | základní |  | 0 | 0.0019392 | 0.02521 | 0 | 0 | 4 | K | 3 |  |  |  | ROZPOCET | 0 | 0 | 0 | 0 | 0 | 1 | 0 | 4 | -690557551
| PP |  | Revizní a čistící šachta z polypropylenu PP pro hladké trouby DN 400 poklop plastový (pro třídu zatížení) pochůzí (A15) | [14 empty] | PP | 3
| Online PSC |  | https://podminky.urs.cz/item/CS_URS_2025_01/894812051 | [14 empty] | Online PSC | 3
45 | K | 895941102 | Osazení vpusti kanalizační horské z betonových dílců rozměru 1200/600 mm | kus | 1 |  | 0 | CS ÚRS 2025 01 |  | základní |  | 0 | 0.4584 | 0.4584 | 0 | 0 | 4 | K | 3 |  |  |  | ROZPOCET | 0 | 0 | 0 | 0 | 0 | 1 | 0 | 4 | 864508438
| PP |  | Osazení vpusti kanalizační horské z betonových dílců rozměru 1200/600 mm | [14 empty] | PP | 3
| Online PSC |  | https://podminky.urs.cz/item/CS_URS_2025_01/895941102 | [14 empty] | Online PSC | 3
46 | M | 59224448R | Vpusť horská betonová kompletní sestava | kus | 1 |  | 0 | R-položka |  | základní |  | 0 | 2.255 | 2.255 | 0 | 0 | 8 | M | 3 |  |  |  | ROZPOCET | 0 | 0 | 0 | 0 | 0 | 1 | 0 | 4 | 1441449655
| PP |  | Vpusť horská betonová kompletní sestava | [14 empty] | PP | 3
47 | K | 897171111 | Akumulační boxy z PP pro vsakování dešťových vod pod pochozí plochy a plochy zatížené osobními automobily objemu do 10 m3 | m3 | 9.072 |  | 0 | CS ÚRS 2025 01 |  | základní |  | 0 | 0.050888 | 0.46165 | 0 | 0 | 4 | K | 3 |  |  |  | ROZPOCET | 0 | 0 | 0 | 0 | 0 | 1 | 0 | 4 | 6452968
| PP |  | Akumulační boxy z polypropylenu PP pro vsakování dešťových vod pro pochozí a pod plochy zatížené osobními automobily o celkovém akumulačním objemu do 10 m3 | [14 empty] | PP | 3
| Online PSC |  | https://podminky.urs.cz/item/CS_URS_2025_01/897171111 | [14 empty] | Online PSC | 3
| VV |  | "technická zpráva, situace, řezy" | [14 empty] | VV | 3 | 1 | True | 0 | ROZPOCET
| VV |  | "30 kusů Vsakovacích bloků o rozměrech 120/60/42" | [14 empty] | VV | 3 | 1 | True | 0 | ROZPOCET
| VV |  | 0,3024*30 |  | 9.072 | [12 empty] | VV | 3 | 2 | True | 0 | ROZPOCET
| VV |  | Součet |  | 9.072 | [12 empty] | VV | 3 | 4 | True | 1 | ROZPOCET
48 | K | 899102112 | Osazení poklopů litinových, ocelových nebo železobetonových včetně rámů pro třídu zatížení A15, A50 | kus | 7 |  | 0 | CS ÚRS 2025 01 |  | základní |  | 0 | 0.09 | 0.63 | 0 | 0 | 4 | K | 3 |  |  |  | ROZPOCET | 0 | 0 | 0 | 0 | 0 | 1 | 0 | 4 | 802789785
| PP |  | Osazení poklopů šachtových litinových, ocelových nebo železobetonových včetně rámů pro třídu zatížení A15, A50 | [14 empty] | PP | 3
| Online PSC |  | https://podminky.urs.cz/item/CS_URS_2025_01/899102112 | [14 empty] | Online PSC | 3
| VV |  | "Technická zpráva, situace, řezy" | [14 empty] | VV | 3 | 1 | True | 0 | ROZPOCET
| VV |  | 7 |  | 7 | [12 empty] | VV | 3 | 2 | True | 0 | ROZPOCET
| VV |  | Součet |  | 7 | [12 empty] | VV | 3 | 4 | True | 1 | ROZPOCET
49 | M | 28661932 | poklop šachtový litinový DN 600 pro třídu zatížení A15 | kus | 7 |  | 0 | CS ÚRS 2025 01 |  | základní |  | 0 | 0.06 | 0.42 | 0 | 0 | 8 | M | 3 |  |  |  | ROZPOCET | 0 | 0 | 0 | 0 | 0 | 1 | 0 | 4 | -1297820939
| PP |  | poklop šachtový litinový DN 600 pro třídu zatížení A15 | [14 empty] | PP | 3
50 | K | 899623151 | Obetonování potrubí nebo zdiva stok betonem prostým tř. C 16/20 v otevřeném výkopu | m3 | 16.822 |  | 0 | CS ÚRS 2025 01 |  | základní |  | 0 | 2.301 | 38.7078 | 0 | 0 | 4 | K | 3 |  |  |  | ROZPOCET | 0 | 0 | 0 | 0 | 0 | 1 | 0 | 4 | 1587558711
| PP |  | Obetonování potrubí nebo zdiva stok betonem prostým v otevřeném výkopu, betonem tř. C 16/20 | [14 empty] | PP | 3
| Online PSC |  | https://podminky.urs.cz/item/CS_URS_2025_01/899623151 | [14 empty] | Online PSC | 3
| VV |  | "Trativod - přechod pod kolejí" | [14 empty] | VV | 3 | 1 | True | 0 | ROZPOCET
| VV |  | 0,85 |  | 0.85 | [12 empty] | VV | 3 | 2 | True | 0 | ROZPOCET
| VV |  | "Svodné potrubí - přechod po kolejí" | [14 empty] | VV | 3 | 1 | True | 0 | ROZPOCET
| VV |  | 72,6*1*0,1*2,2 |  | 15.972 | [12 empty] | VV | 3 | 2 | True | 0 | ROZPOCET
| VV |  | Součet |  | 16.822 | [12 empty] | VV | 3 | 4 | True | 1 | ROZPOCET
| D | 9 | Ostatní konstrukce a práce, bourání |  |  |  | 0 |  |  |  |  | 0 |  | 9.2185 |  | 60.7904 | 1 | D | 1 |  |  |  | ROZPOCET | [6 empty] | 0
51 | K | 911121111 | Montáž zábradlí ocelového přichyceného vruty do betonového podkladu | m | 20 |  | 0 | CS ÚRS 2025 01 |  | základní |  | 0 | 0.0002966 | 0.005932 | 0 | 0 | 4 | K | 2 |  |  |  | ROZPOCET | 0 | 0 | 0 | 0 | 0 | 1 | 0 | 4 | 1887700314
| PP |  | Montáž zábradlí ocelového přichyceného vruty do betonového podkladu | [14 empty] | PP | 2
| Online PSC |  | https://podminky.urs.cz/item/CS_URS_2025_01/911121111 | [14 empty] | Online PSC | 2
| VV |  | "Techcniká zpráva, situace, řezy" | [14 empty] | VV | 2 | 1 | True | 0 | ROZPOCET
| VV |  | 20 |  | 20 | [12 empty] | VV | 2 | 2 | True | 0 | ROZPOCET
| VV |  | Součet |  | 20 | [12 empty] | VV | 2 | 4 | True | 1 | ROZPOCET
52 | M | R55391534 | zábradlí ocelové s výplní ze svislých ocelových plochých tyči 40/5 | m | 20 |  | 0 | R-položka |  | základní |  | 0 | 0 | 0 | 0 | 0 | 8 | M | 2 |  |  |  | ROZPOCET | 0 | 0 | 0 | 0 | 0 | 1 | 0 | 4 | 689682984
| PP |  | zábradlí ocelové s výplní ze svislých ocelových plochých tyči 40/5 | [14 empty] | PP | 2
| P |  | Poznámka k položce: Včetně protikorozní ochrany ocelových konstrukcí dle standardů DPO, viz dílenská dokumnetace zábradlí v pol.č. 70. | [14 empty] | P | 2
53 | K | 927221111R | Železobetonové konstrukce výustění odvodnění na svah příkopu z betonu C30/37 | ks | 2 |  | 0 | R-položka |  | základní |  | 0 | 4.2456 | 8.4911 | 0 | 0 | 4 | K | 2 |  |  |  | ROZPOCET | 0 | 0 | 0 | 0 | 0 | 1 | 0 | 4 | -354826266
| PP |  | Železobetonové konstrukce výustění odvodnění na svah příkopu z betonu C30/37 | [14 empty] | PP | 2
| P |  | Poznámka k položce: Položka obsahuje: železobetnové konstrukce, bednění, hydroizolační nátěr, odkopy, trubka PE-HD DN 250, podkladní vrstvu písku | [14 empty] | P | 2
| VV |  | "technická zpráva, situace, řezy" | [14 empty] | VV | 2 | 1 | True | 0 | ROZPOCET
| VV |  | 2 |  | 2 | [12 empty] | VV | 2 | 2 | True | 0 | ROZPOCET
| VV |  | Součet |  | 2 | [12 empty] | VV | 2 | 4 | True | 1 | ROZPOCET
54 | K | 961044111 | Bourání základů z betonu prostého | m3 | 30 |  | 0 | CS ÚRS 2025 01 |  | základní |  | 0 | 0 | 0 | 2 | 60 | 4 | K | 2 |  |  |  | ROZPOCET | 0 | 0 | 0 | 0 | 0 | 1 | 0 | 4 | -1978924398
| PP |  | Bourání základů z betonu prostého | [14 empty] | PP | 2
| Online PSC |  | https://podminky.urs.cz/item/CS_URS_2025_01/961044111 | [14 empty] | Online PSC | 2
| VV |  | "Odstranění betonovýc konstrukcí: základy, šachty, potrubí" | [14 empty] | VV | 2 | 1 | True | 0 | ROZPOCET
| VV |  | 30 |  | 30 | [12 empty] | VV | 2 | 2 | True | 0 | ROZPOCET
| VV |  | Součet |  | 30 | [12 empty] | VV | 2 | 4 | True | 1 | ROZPOCET
55 | K | 985112111 | Odsekání degradovaného betonu stěn tl do 10 mm | m2 | 13.2 |  | 0 | CS ÚRS 2025 01 |  | základní |  | 0 | 0 | 0 | 0.022 | 0.2904 | 4 | K | 2 |  |  |  | ROZPOCET | 0 | 0 | 0 | 0 | 0 | 1 | 0 | 4 | 1369698673
| PP |  | Odsekání degradovaného betonu stěn, tloušťky do 10 mm | [14 empty] | PP | 2
| Online PSC |  | https://podminky.urs.cz/item/CS_URS_2025_01/985112111 | [14 empty] | Online PSC | 2
| VV |  | Sanace opěrné zdi | [14 empty] | VV | 2 | 1 | True | 0 | ROZPOCET
| VV |  | 20*2*0,33 "dl.*š. * cca 33% plochy" |  | 13.2 | [12 empty] | VV | 2 | 2 | True | 1 | ROZPOCET
56 | K | 985131111 | Očištění ploch stěn, rubu kleneb a podlah tlakovou vodou | m2 | 40 |  | 0 | CS ÚRS 2025 01 |  | základní |  | 0 | 0 | 0 | 0 | 0 | 4 | K | 2 |  |  |  | ROZPOCET | 0 | 0 | 0 | 0 | 0 | 1 | 0 | 4 | -1151728580
| PP |  | Očištění ploch stěn, rubu kleneb a podlah tlakovou vodou | [14 empty] | PP | 2
| Online PSC |  | https://podminky.urs.cz/item/CS_URS_2025_01/985131111 | [14 empty] | Online PSC | 2
| VV |  | Sanace opěrné zdi | [14 empty] | VV | 2 | 1 | True | 0 | ROZPOCET
| VV |  | 20*2 "dl.*š." |  | 40 | [12 empty] | VV | 2 | 2 | True | 1 | ROZPOCET
57 | K | 985311111 | Reprofilace stěn cementovou sanační maltou tl do 10 mm | m2 | 13.2 |  | 0 | CS ÚRS 2025 01 |  | základní |  | 0 | 0.02014 | 0.26585 | 0 | 0 | 4 | K | 2 |  |  |  | ROZPOCET | 0 | 0 | 0 | 0 | 0 | 1 | 0 | 4 | -586858239
| PP |  | Reprofilace betonu sanačními maltami na cementové bázi ručně stěn, tloušťky do 10 mm | [14 empty] | PP | 2
| Online PSC |  | https://podminky.urs.cz/item/CS_URS_2025_01/985311111 | [14 empty] | Online PSC | 2
| VV |  | Sanace opěrné zdi | [14 empty] | VV | 2 | 1 | True | 0 | ROZPOCET
| VV |  | 20*2*0,33 "dl.*š. * cca 33% plochy" |  | 13.2 | [12 empty] | VV | 2 | 2 | True | 1 | ROZPOCET
58 | K | 985312113 | Stěrka k vyrovnání betonových ploch stěn tl přes 3 do 4 mm | m2 | 40 |  | 0 | CS ÚRS 2025 01 |  | základní |  | 0 | 0.0082 | 0.328 | 0 | 0 | 4 | K | 2 |  |  |  | ROZPOCET | 0 | 0 | 0 | 0 | 0 | 1 | 0 | 4 | -1153333518
| PP |  | Stěrka k vyrovnání ploch reprofilovaného betonu stěn, tloušťky přes 3 do 4 mm | [14 empty] | PP | 2
| Online PSC |  | https://podminky.urs.cz/item/CS_URS_2025_01/985312113 | [14 empty] | Online PSC | 2
| VV |  | Sanace opěrné zdi | [14 empty] | VV | 2 | 1 | True | 0 | ROZPOCET
| VV |  | 20*2 "dl.*š." |  | 40 | [12 empty] | VV | 2 | 2 | True | 1 | ROZPOCET
59 | K | 985323111 | Spojovací (adhezní) můstek reprofilovaného betonu na cementové bázi tl 1 mm | m2 | 40 |  | 0 | CS ÚRS 2025 01 |  | základní |  | 0 | 0.0021 | 0.084 | 0 | 0 | 4 | K | 2 |  |  |  | ROZPOCET | 0 | 0 | 0 | 0 | 0 | 1 | 0 | 4 | -1605584501
| PP |  | Spojovací (adhezní) můstek reprofilovaného betonu na cementové bázi, tloušťky 1 mm | [14 empty] | PP | 2
| Online PSC |  | https://podminky.urs.cz/item/CS_URS_2025_01/985323111 | [14 empty] | Online PSC | 2
| VV |  | Sanace opěrné zdi | [14 empty] | VV | 2 | 1 | True | 0 | ROZPOCET
| VV |  | 20*2 "dl.*š." |  | 40 | [12 empty] | VV | 2 | 2 | True | 1 | ROZPOCET
60 | K | 985324211 | Ochranný akrylátový nátěr betonu dvojnásobný s impregnací S2 (OS-B) | m2 | 40 |  | 0 | CS ÚRS 2025 01 |  | základní |  | 0 | 0.00109 | 0.0436 | 0 | 0 | 4 | K | 2 |  |  |  | ROZPOCET | 0 | 0 | 0 | 0 | 0 | 1 | 0 | 4 | -716181512
| PP |  | Ochranný nátěr betonu akrylátový dvojnásobný s impregnací S2 (OS-B) | [14 empty] | PP | 2
| Online PSC |  | https://podminky.urs.cz/item/CS_URS_2025_01/985324211 | [14 empty] | Online PSC | 2
| VV |  | Sanace opěrné zdi | [14 empty] | VV | 2 | 1 | True | 0 | ROZPOCET
| VV |  | 20*2 "dl.*š." |  | 40 | [12 empty] | VV | 2 | 2 | True | 1 | ROZPOCET
61 | K | 767161814 | Demontáž zábradlí rovného nerozebíratelného hmotnosti 1 m zábradlí přes 20 kg do suti | m | 20 |  | 0 | CS ÚRS 2025 01 |  | základní |  | 0 | 0 | 0 | 0.025 | 0.5 | 4 | K | 2 |  |  |  | ROZPOCET | 0 | 0 | 0 | 0 | 0 | 1 | 0 | 4 | -740891556
| PP |  | Demontáž zábradlí do suti rovného nerozebíratelný spoj hmotnosti 1 m zábradlí přes 20 kg | [14 empty] | PP | 2
| Online PSC |  | https://podminky.urs.cz/item/CS_URS_2025_01/767161814 | [14 empty] | Online PSC | 2
| VV |  | "Technická zpráva, situace, řezy" | [14 empty] | VV | 2 | 1 | True | 0 | ROZPOCET
| VV |  | 20 |  | 20 | [12 empty] | VV | 2 | 2 | True | 0 | ROZPOCET
| VV |  | Součet |  | 20 | [12 empty] | VV | 2 | 4 | True | 1 | ROZPOCET
| D | 997 | Přesun sutě |  |  |  | 0 |  |  |  |  | 0 |  | 0 |  | 0 | 1 | D | 1 |  |  |  | ROZPOCET | [6 empty] | 0
62 | K | 997013501 | Odvoz suti a vybouraných hmot na skládku nebo meziskládku do 1 km se složením | t | 77.71 |  | 0 | CS ÚRS 2025 01 |  | základní |  | 0 | 0 | 0 | 0 | 0 | 4 | K | 2 |  |  |  | ROZPOCET | 0 | 0 | 0 | 0 | 0 | 1 | 0 | 4 | 624279578
| PP |  | Odvoz suti a vybouraných hmot na skládku nebo meziskládku se složením, na vzdálenost do 1 km | [14 empty] | PP | 2
| Online PSC |  | https://podminky.urs.cz/item/CS_URS_2025_01/997013501 | [14 empty] | Online PSC | 2
63 | K | 997013509 | Příplatek k odvozu suti a vybouraných hmot na skládku ZKD 1 km přes 1 km | t | 1087.94 |  | 0 | CS ÚRS 2025 01 |  | základní |  | 0 | 0 | 0 | 0 | 0 | 4 | K | 2 |  |  |  | ROZPOCET | 0 | 0 | 0 | 0 | 0 | 1 | 0 | 4 | 38691222
| PP |  | Odvoz suti a vybouraných hmot na skládku nebo meziskládku se složením, na vzdálenost Příplatek k ceně za každý další započatý 1 km přes 1 km | [14 empty] | PP | 2
| Online PSC |  | https://podminky.urs.cz/item/CS_URS_2025_01/997013509 | [14 empty] | Online PSC | 2
| VV |  | 77,710*14 "Přepočtené koeficientem množství |  | 1087.94 | [12 empty] | VV | 2 | 2 | True | 1 | ROZPOCET
64 | K | 997013601 | Poplatek za uložení na skládce (skládkovné) stavebního odpadu betonového kód odpadu 17 01 01 | t | 74.52 |  | 0 | CS ÚRS 2025 01 |  | základní |  | 0 | 0 | 0 | 0 | 0 | 4 | K | 2 |  |  |  | ROZPOCET | 0 | 0 | 0 | 0 | 0 | 1 | 0 | 4 | -429415549
| PP |  | Poplatek za uložení stavebního odpadu na skládce (skládkovné) z prostého betonu zatříděného do Katalogu odpadů pod kódem 17 01 01 | [14 empty] | PP | 2
| Online PSC |  | https://podminky.urs.cz/item/CS_URS_2025_01/997013601 | [14 empty] | Online PSC | 2
65 | K | 997013645 | Poplatek za uložení na skládce (skládkovné) odpadu asfaltového bez dehtu kód odpadu 17 03 02 | t | 21 |  | 0 | CS ÚRS 2025 01 |  | základní |  | 0 | 0 | 0 | 0 | 0 | 4 | K | 2 |  |  |  | ROZPOCET | 0 | 0 | 0 | 0 | 0 | 1 | 0 | 4 | 1355525089
| PP |  | Poplatek za uložení stavebního odpadu na skládce (skládkovné) asfaltového bez obsahu dehtu zatříděného do Katalogu odpadů pod kódem 17 03 02 | [14 empty] | PP | 2
| Online PSC |  | https://podminky.urs.cz/item/CS_URS_2025_01/997013645 | [14 empty] | Online PSC | 2
| VV |  | "Vybouraná živice" | [14 empty] | VV | 2 | 1 | True | 0 | ROZPOCET
| VV |  | 21 |  | 21 | [12 empty] | VV | 2 | 2 | True | 0 | ROZPOCET
| VV |  | Součet |  | 21 | [12 empty] | VV | 2 | 4 | True | 1 | ROZPOCET
| D | 998 | Přesun hmot |  |  |  | 0 |  |  |  |  | 0 |  | 0 |  | 0 | 1 | D | 1 |  |  |  | ROZPOCET | [6 empty] | 0
66 | K | 998241021 | Přesun hmot pro dráhy kolejové jakéhokoliv rozsahu dopravní vzdálenost do 5000 m | t | 1044.99 |  | 0 | CS ÚRS 2025 01 |  | základní |  | 0 | 0 | 0 | 0 | 0 | 4 | K | 2 |  |  |  | ROZPOCET | 0 | 0 | 0 | 0 | 0 | 1 | 0 | 4 | 469061251
| PP |  | Přesun hmot pro dráhy kolejové jakéhokoliv rozsahu dopravní vzdálenost do 5000 m | [14 empty] | PP | 2
| Online PSC |  | https://podminky.urs.cz/item/CS_URS_2025_01/998241021 | [14 empty] | Online PSC | 2
67 | K | 998241025 | Příplatek k ceně za zvětšený přesun přes vymezenou největší dopravní - za každých dalších započatých 1000 m | t | 15674.85 |  | 0 | CS ÚRS 2025 01 |  | základní |  | 0 | 0 | 0 | 0 | 0 | 4 | K | 2 |  |  |  | ROZPOCET | 0 | 0 | 0 | 0 | 0 | 1 | 0 | 4 | -1783923078
| PP |  | Přesun hmot pro dráhy kolejové jakéhokoliv rozsahu Příplatek k ceně za zvětšený přesun přes vymezenou dopravní vzdálenost za každých dalších započatých 1000 m | [14 empty] | PP | 2
| Online PSC |  | https://podminky.urs.cz/item/CS_URS_2025_01/998241025 | [14 empty] | Online PSC | 2
| VV |  | 1044,990*15 "Přepočtené koeficientem množství |  | 15674.85 | [12 empty] | VV | 2 | 2 | True | 1 | ROZPOCET
| D | OST | Ostatní |  |  |  | 0 |  |  |  |  | 0 |  | 0 |  | 0 | 4 | D | 0 |  |  |  | ROZPOCET | [6 empty] | 0
68 | K | 011002000 | Průzkumné práce | kpl | 1 |  | 0 | CS ÚRS 2025 01 |  | základní |  | 0 | 0 | 0 | 0 | 0 | 16 | K | 1 |  |  |  | ROZPOCET | 0 | 0 | 0 | 0 | 0 | 1 | 0 | 16 | -1227406380
| PP |  | Průzkumné práce | [14 empty] | PP | 1
| Online PSC |  | https://podminky.urs.cz/item/CS_URS_2025_01/011002000 | [14 empty] | Online PSC | 1
| P |  | Poznámka k položce: Hloubkové sondy vedení inž. sítí pod kolejemi pro vyloučení jejich zasažení zemní frézou. Jedná se zejména o kanalizaci a vodovod a vedení ČEZ. Zahrnuje kopačské práce prováděné ručně. | [14 empty] | P | 1
69 | K | 011103000 | Geotechnický průzkum | kpl | 1 |  | 0 | CS ÚRS 2025 01 |  | základní |  | 0 | 0 | 0 | 0 | 0 | 16 | K | 1 |  |  |  | ROZPOCET | 0 | 0 | 0 | 0 | 0 | 1 | 0 | 16 | 475589231
| PP |  | Geotechnický průzkum | [14 empty] | PP | 1
| Online PSC |  | https://podminky.urs.cz/item/CS_URS_2025_01/011103000 | [14 empty] | Online PSC | 1
| P |  | Poznámka k položce: Geotechnické práce pro realizaci stavby (receptura ZZV): - 3 ks Technologických vzorků (TV) - základ: Proctor Standart (PS) - 3 ks Technologických vzorků (TV ) pro 3 % CaO: zlepšení zemin (PS, CBR, CBR sat + IBI) - 1 ks Poloporušený vzorek pro zrnitostní zatřídění | [14 empty] | P | 1
70 | K | 013244000R | Realizační (dílenská) dokumentace zábradlí | kpl | 1 |  | 0 |  |  | základní |  | 0 | 0 | 0 | 0 | 0 | 16 | K | 1 |  |  |  | ROZPOCET | 0 | 0 | 0 | 0 | 0 | 1 | 0 | 16 | -1253052830
| PP |  | Realizační (dílenská) dokumentace zábradlí | [14 empty] | PP | 1
| P |  | Poznámka k položce: Realizační (dílenská) dokumentace zábradlí | [14 empty] | P | 1

## SO 101 - Zpevněné plochy
{3d89c636-0c00-4598-a0b9-a118e02729fb}
2
| KRYCÍ LIST SOUPISU PRACÍ | [7 empty] | v --- níže se nacházejí doplnkové a pomocné údaje k sestavám --- v | [8 empty] | False
Stavba:
Rozšíření smyčky Výškovice
Objekt:
SO 101 - Zpevněné plochy
| KSO: |  |  |  |  | CC-CZ:
| Místo: |  | Ostrava |  |  | Datum: | 6. 5. 2025
| Zadavatel: |  |  |  |  | IČ: | 61974757
|  | Dopravní podnik Ostrava a.s. |  |  |  | DIČ: | CZ61974757
| Účastník: |  |  |  |  | IČ: | Vyplň údaj
|  | Vyplň údaj |  |  |  | DIČ: | Vyplň údaj
| Projektant: |  |  |  |  | IČ: | 25292161
|  | PRODIN a.s. |  |  |  | DIČ: | CZ25292161
| Zpracovatel: |  |  |  |  | IČ: | 25292161
|  | PRODIN a.s. |  |  |  | DIČ: | CZ25292161
Poznámka:
| Cena bez DPH | [5 empty] | 0
|  |  | Základ daně |  |  | Sazba daně | Výše daně
| DPH | základní | 0 |  |  | 21% | 0
|  | snížená | 0 |  |  | 12% | 0
|  | zákl. přenesená | 0 |  |  | 21% | 0
|  | sníž. přenesená | 0 |  |  | 12% | 0
|  | nulová | 0 |  |  | 0% | 0
| Cena s DPH |  |  | v | CZK |  | 0
REKAPITULACE ČLENĚNÍ SOUPISU PRACÍ
Stavba:
Rozšíření smyčky Výškovice
Objekt:
SO 101 - Zpevněné plochy
Místo: |  |  | Ostrava |  |  | Datum: | 6. 5. 2025
Zadavatel: |  |  | Dopravní podnik Ostrava a.s. |  |  | Projektant: | PRODIN a.s.
Účastník: |  |  | Vyplň údaj |  |  | Zpracovatel: | PRODIN a.s.
Kód dílu - Popis | [6 empty] | Cena celkem [CZK]
Náklady stavby celkem | [6 empty] | 0 | [11 empty] | -1
| HSV - Práce a dodávky HSV | [5 empty] | 0
| 1 - Zemní práce | [5 empty] | 0
| 3 - Svislé a kompletní konstrukce | [5 empty] | 0
| 5 - Komunikace pozemní | [5 empty] | 0
| 9 - Ostatní konstrukce a práce, bourání | [5 empty] | 0
| 997 - Přesun sutě | [5 empty] | 0
| 998 - Přesun hmot | [5 empty] | 0
SOUPIS PRACÍ
Stavba:
Rozšíření smyčky Výškovice
Objekt:
SO 101 - Zpevněné plochy
Místo: |  |  | Ostrava |  |  | Datum: | 6. 5. 2025
Zadavatel: |  |  | Dopravní podnik Ostrava a.s. |  |  | Projektant: | PRODIN a.s.
Účastník: |  |  | Vyplň údaj |  |  | Zpracovatel: | PRODIN a.s.
PČ | Typ | Kód | Popis | MJ | Množství | J.cena [CZK] | Cena celkem [CZK] | Cenová soustava |  | DPH | J. Nh [h] | Nh celkem [h] | J. hmotnost [t] | Hmotnost celkem [t] | J. suť [t] | Suť Celkem [t]
Náklady soupisu celkem | [6 empty] | 0 |  |  |  |  | 0 |  | 282.367 |  | 35.8696 |  | D | -1 | [10 empty] | 0
| D | HSV | Práce a dodávky HSV |  |  |  | 0 |  |  |  |  | 0 |  | 282.367 |  | 35.8696 | 1 | D | 0 |  |  |  | ROZPOCET | [6 empty] | 0
| D | 1 | Zemní práce |  |  |  | 0 |  |  |  |  | 0 |  | 0 |  | 35.8696 | 1 | D | 1 |  |  |  | ROZPOCET | [6 empty] | 0
1 | K | 113106121 | Rozebrání dlažeb z betonových nebo kamenných dlaždic komunikací pro pěší ručně | m2 | 79.4 |  | 0 | CS ÚRS 2025 01 |  | základní |  | 0 | 0 | 0 | 0.115 | 9.131 | 4 | K | 2 |  |  |  | ROZPOCET | 0 | 0 | 0 | 0 | 0 | 1 | 0 | 4 | -630632492
| PP |  | Rozebrání dlažeb komunikací pro pěší s přemístěním hmot na skládku na vzdálenost do 3 m nebo s naložením na dopravní prostředek s ložem z kameniva nebo živice a s jakoukoliv výplní spár ručně z betonových nebo kameninových dlaždic, desek nebo tvarovek | [14 empty] | PP | 2
| Online PSC |  | https://podminky.urs.cz/item/CS_URS_2025_01/113106121 | [14 empty] | Online PSC | 2
| P |  | Poznámka k položce: Betonové dlaždice 300x300 a 500x500 mm. Odkop nezpevněného podkladu je započten do odkopávek SO 652 Tramvajový spodek. | [14 empty] | P | 2
| VV |  | 62,5+33,8*0,5 "před budovou + okapové chodníky" |  | 79.4 | [12 empty] | VV | 2 | 2 | True | 1 | ROZPOCET
2 | K | 113107141 | Odstranění podkladu živičného tl 50 mm ručně | m2 | 96.7 |  | 0 | CS ÚRS 2025 01 |  | základní |  | 0 | 0 | 0 | 0.098 | 9.4766 | 4 | K | 2 |  |  |  | ROZPOCET | 0 | 0 | 0 | 0 | 0 | 1 | 0 | 4 | 493258848
| PP |  | Odstranění podkladů nebo krytů ručně s přemístěním hmot na skládku na vzdálenost do 3 m nebo s naložením na dopravní prostředek živičných, o tl. vrstvy do 50 mm | [14 empty] | PP | 2
| Online PSC |  | https://podminky.urs.cz/item/CS_URS_2025_01/113107141 | [14 empty] | Online PSC | 2
| P |  | Poznámka k položce: Chodníky z litého asfaltu. Odkop nezpevněného podkladu je započten do odkopávek SO 652 Tramvajový spodek. | [14 empty] | P | 2
| VV |  | 64,8+31,9 "chodník k ul.Výškovická + ul.Jičínská" |  | 96.7 | [12 empty] | VV | 2 | 2 | True | 1 | ROZPOCET
3 | K | 113202111 | Vytrhání obrub krajníků obrubníků stojatých | m | 123.3 |  | 0 | CS ÚRS 2025 01 |  | základní |  | 0 | 0 | 0 | 0.14 | 17.262 | 4 | K | 2 |  |  |  | ROZPOCET | 0 | 0 | 0 | 0 | 0 | 1 | 0 | 4 | -1215212176
| PP |  | Vytrhání obrub s vybouráním lože, s přemístěním hmot na skládku na vzdálenost do 3 m nebo s naložením na dopravní prostředek z krajníků nebo obrubníků stojatých | [14 empty] | PP | 2
| Online PSC |  | https://podminky.urs.cz/item/CS_URS_2025_01/113202111 | [14 empty] | Online PSC | 2
| VV |  | Silniční obruba š. 150mm: | [14 empty] | VV | 2 | 1 | True | 0 | ROZPOCET
| VV |  | 40,6 "u chodníku k ul. Výškovické" |  | 40.6 | [12 empty] | VV | 2 | 2 | True | 0 | ROZPOCET
| VV |  | Mezisoučet |  | 40.6 | [12 empty] | VV | 2 | 3 | True | 0 | ROZPOCET
| VV |  | Chodníková obruba | [14 empty] | VV | 2 | 1 | True | 0 | ROZPOCET
| VV |  | 40,2+9,7 "u chodníku k ul. Výškovické" |  | 49.9 | [12 empty] | VV | 2 | 2 | True | 0 | ROZPOCET
| VV |  | 16,2+16,6 "u chodníku k ul. Jičínské" |  | 32.8 | [12 empty] | VV | 2 | 2 | True | 0 | ROZPOCET
| VV |  | Mezisoučet |  | 82.7 | [12 empty] | VV | 2 | 3 | True | 0 | ROZPOCET
| VV |  | Součet |  | 123.3 | [12 empty] | VV | 2 | 4 | True | 1 | ROZPOCET
| D | 3 | Svislé a kompletní konstrukce |  |  |  | 0 |  |  |  |  | 0 |  | 6.6963 |  | 0 | 1 | D | 1 |  |  |  | ROZPOCET | [6 empty] | 0
4 | K | 339921132 | Osazování betonových palisád do betonového základu v řadě výšky prvku přes 0,5 do 1 m | m | 19.1 |  | 0 | CS ÚRS 2025 01 |  | základní |  | 0 | 0.24127 | 4.6083 | 0 | 0 | 4 | K | 2 |  |  |  | ROZPOCET | 0 | 0 | 0 | 0 | 0 | 1 | 0 | 4 | -933850562
| PP |  | Osazování palisád betonových v řadě se zabetonováním výšky palisády přes 500 do 1000 mm | [14 empty] | PP | 2
| Online PSC |  | https://podminky.urs.cz/item/CS_URS_2025_01/339921132 | [14 empty] | Online PSC | 2
| VV |  | 6,2+1,4+3,6+6,3+1,6 |  | 19.1 | [12 empty] | VV | 2 | 2 | True | 1 | ROZPOCET
5 | M | 59228408 | palisáda tyčová hranatá betonová 110x110mm v 600mm přírodní | kus | 174 |  | 0 | CS ÚRS 2025 01 |  | základní |  | 0 | 0.012 | 2.088 | 0 | 0 | 8 | M | 2 |  |  |  | ROZPOCET | 0 | 0 | 0 | 0 | 0 | 1 | 0 | 4 | 436820727
| PP |  | palisáda tyčová hranatá betonová 110x110mm v 600mm přírodní | [14 empty] | PP | 2
| VV |  | 19,14*9,09091 'Přepočtené koeficientem množství |  | 174 | [12 empty] | VV | 2 | 2 | False | 1 | ROZPOCET
| D | 5 | Komunikace pozemní |  |  |  | 0 |  |  |  |  | 0 |  | 160.9758 |  | 0 | 1 | D | 1 |  |  |  | ROZPOCET | [6 empty] | 0
6 | K | 564851111 | Podklad ze štěrkodrtě ŠD plochy přes 100 m2 tl 150 mm | m2 | 171.205 |  | 0 | CS ÚRS 2025 01 |  | základní |  | 0 | 0.345 | 59.0657 | 0 | 0 | 4 | K | 2 |  |  |  | ROZPOCET | 0 | 0 | 0 | 0 | 0 | 1 | 0 | 4 | -2088311938
| PP |  | Podklad ze štěrkodrti ŠD s rozprostřením a zhutněním plochy přes 100 m2, po zhutnění tl. 150 mm | [14 empty] | PP | 2
| Online PSC |  | https://podminky.urs.cz/item/CS_URS_2025_01/564851111 | [14 empty] | Online PSC | 2
| VV |  | 78,025+(28,95+35,86+28,37) "pod chodníkem + pod veg.dlažbou u kol.č. 1" |  | 171.205 | [12 empty] | VV | 2 | 2 | True | 1 | ROZPOCET
7 | K | 564861111 | Podklad ze štěrkodrtě ŠD plochy přes 100 m2 tl 200 mm | m2 | 86.27 |  | 0 | CS ÚRS 2025 01 |  | základní |  | 0 | 0.46 | 39.6842 | 0 | 0 | 4 | K | 2 |  |  |  | ROZPOCET | 0 | 0 | 0 | 0 | 0 | 1 | 0 | 4 | 2098508721
| PP |  | Podklad ze štěrkodrti ŠD s rozprostřením a zhutněním plochy přes 100 m2, po zhutnění tl. 200 mm | [14 empty] | PP | 2
| Online PSC |  | https://podminky.urs.cz/item/CS_URS_2025_01/564861111 | [14 empty] | Online PSC | 2
| VV |  | 86,27 "pod veg.dlažbou u kol.č. 0" |  | 86.27 | [12 empty] | VV | 2 | 2 | True | 1 | ROZPOCET
8 | K | 596211211 | Kladení zámkové dlažby komunikací pro pěší ručně tl 80 mm skupiny A pl přes 50 do 100 m2 | m2 | 78.025 |  | 0 | CS ÚRS 2025 01 |  | základní |  | 0 | 0.09062 | 7.0706 | 0 | 0 | 4 | K | 2 |  |  |  | ROZPOCET | 0 | 0 | 0 | 0 | 0 | 1 | 0 | 4 | -192300243
| PP |  | Kladení dlažby z betonových zámkových dlaždic komunikací pro pěší ručně s ložem z kameniva těženého nebo drceného tl. do 40 mm, s vyplněním spár s dvojitým hutněním, vibrováním a se smetením přebytečného materiálu na krajnici tl. 80 mm skupiny A, pro plochy přes 50 do 100 m2 | [14 empty] | PP | 2
| Online PSC |  | https://podminky.urs.cz/item/CS_URS_2025_01/596211211 | [14 empty] | Online PSC | 2
| P |  | Poznámka k položce: Chodník k ul. Výškovická | [14 empty] | P | 2
| VV |  | 6,242/0,08 "obj. del BIM / tl." |  | 78.025 | [12 empty] | VV | 2 | 2 | True | 1 | ROZPOCET
9 | M | 59245020 | dlažba skladebná betonová 200x100mm tl 80mm přírodní | m2 | 80.366 |  | 0 | CS ÚRS 2025 01 |  | základní |  | 0 | 0.176 | 14.1444 | 0 | 0 | 8 | M | 2 |  |  |  | ROZPOCET | 0 | 0 | 0 | 0 | 0 | 1 | 0 | 4 | -796517527
| PP |  | dlažba skladebná betonová 200x100mm tl 80mm přírodní | [14 empty] | PP | 2
| P |  | Poznámka k položce: s fazetou | [14 empty] | P | 2
| VV |  | 78,025*1,03 'Přepočtené koeficientem množství |  | 80.366 | [12 empty] | VV | 2 | 2 | False | 1 | ROZPOCET
10 | K | 596412114 | Kladení dlažby z vegetačních tvárnic pozemních komunikací velikosti dlaždic do 0,09 m2 tl 80 mm pl přes 100 do 300 m2 | m2 | 179.45 |  | 0 | CS ÚRS 2025 01 |  | základní |  | 0 | 0.098 | 17.5861 | 0 | 0 | 4 | K | 2 |  |  |  | ROZPOCET | 0 | 0 | 0 | 0 | 0 | 1 | 0 | 4 | 472955702
| PP |  | Kladení dlažby z betonových vegetačních dlaždic pozemních komunikací s ložem z kameniva těženého nebo drceného tl. do 50 mm, s vyplněním spár a vegetačních otvorů, s hutněním vibrováním velikosti dlaždic do 0,09 m2 tl. 80 mm, pro plochy přes 100 do 300 m2 | [14 empty] | PP | 2
| Online PSC |  | https://podminky.urs.cz/item/CS_URS_2025_01/596412114 | [14 empty] | Online PSC | 2
| VV |  | 28,95+86,27+35,86+28,37 |  | 179.45 | [12 empty] | VV | 2 | 2 | True | 1 | ROZPOCET
11 | M | 59246016 | dlažba plošná vegetační betonová 600x400mm tl 80mm přírodní | m2 | 183.039 |  | 0 | CS ÚRS 2025 01 |  | základní |  | 0 | 0.108 | 19.7682 | 0 | 0 | 8 | M | 2 |  |  |  | ROZPOCET | 0 | 0 | 0 | 0 | 0 | 1 | 0 | 4 | -705019260
| PP |  | dlažba plošná vegetační betonová 600x400mm tl 80mm přírodní | [14 empty] | PP | 2
| VV |  | 179,45*1,02 'Přepočtené koeficientem množství |  | 183.039 | [12 empty] | VV | 2 | 2 | False | 1 | ROZPOCET
12 | K | 596811220 | Kladení betonové dlažby komunikací pro pěší do lože z kameniva velikosti přes 0,09 do 0,25 m2 pl do 50 m2 | m2 | 16.9 |  | 0 | CS ÚRS 2025 01 |  | základní |  | 0 | 0.101 | 1.7069 | 0 | 0 | 4 | K | 2 |  |  |  | ROZPOCET | 0 | 0 | 0 | 0 | 0 | 1 | 0 | 4 | 1888152009
| PP |  | Kladení dlažby z betonových nebo kameninových dlaždic komunikací pro pěší s vyplněním spár a se smetením přebytečného materiálu na vzdálenost do 3 m s ložem z kameniva těženého tl. do 30 mm velikosti dlaždic přes 0,09 m2 do 0,25 m2, pro plochy do 50 m2 | [14 empty] | PP | 2
| Online PSC |  | https://podminky.urs.cz/item/CS_URS_2025_01/596811220 | [14 empty] | Online PSC | 2
| P |  | Poznámka k položce: Okapové chodníky | [14 empty] | P | 2
| VV |  | 33,8*0,5 "dl.*š." |  | 16.9 | [12 empty] | VV | 2 | 2 | True | 1 | ROZPOCET
13 | M | 59246107 | dlažba chodníková betonová 500x500mm tl 50mm přírodní | m2 | 17.407 |  | 0 | CS ÚRS 2025 01 |  | základní |  | 0 | 0.112 | 1.9496 | 0 | 0 | 8 | M | 2 |  |  |  | ROZPOCET | 0 | 0 | 0 | 0 | 0 | 1 | 0 | 4 | -724460454
| PP |  | dlažba chodníková betonová 500x500mm tl 50mm přírodní | [14 empty] | PP | 2
| VV |  | 16,9*1,03 'Přepočtené koeficientem množství |  | 17.407 | [12 empty] | VV | 2 | 2 | False | 1 | ROZPOCET
| D | 9 | Ostatní konstrukce a práce, bourání |  |  |  | 0 |  |  |  |  | 0 |  | 114.695 |  | 0 | 1 | D | 1 |  |  |  | ROZPOCET | [6 empty] | 0
14 | K | 916131212 | Osazení silničního obrubníku betonového stojatého bez boční opěry do lože z betonu prostého | m | 622.06 |  | 0 | CS ÚRS 2025 01 |  | základní |  | 0 | 0.12478 | 77.6206 | 0 | 0 | 4 | K | 2 |  |  |  | ROZPOCET | 0 | 0 | 0 | 0 | 0 | 1 | 0 | 4 | 1386360476
| PP |  | Osazení silničního obrubníku betonového se zřízením lože, s vyplněním a zatřením spár cementovou maltou stojatého bez boční opěry, do lože z betonu prostého | [14 empty] | PP | 2
| Online PSC |  | https://podminky.urs.cz/item/CS_URS_2025_01/916131212 | [14 empty] | Online PSC | 2
15 | M | 59217031 | obrubník silniční betonový 1000x150x250mm | m | 64.26 |  | 0 | CS ÚRS 2025 01 |  | základní |  | 0 | 0.08 | 5.1408 | 0 | 0 | 8 | M | 2 |  |  |  | ROZPOCET | 0 | 0 | 0 | 0 | 0 | 1 | 0 | 4 | 1355140282
| PP |  | obrubník silniční betonový 1000x150x250mm | [14 empty] | PP | 2
| VV |  | 10+13+30+10 |  | 63 | [12 empty] | VV | 2 | 2 | True | 1 | ROZPOCET
| VV |  | 63*1,02 'Přepočtené koeficientem množství |  | 64.26 | [12 empty] | VV | 2 | 2 | False | 1 | ROZPOCET
16 | M | 59217072 | obrubník silniční betonový 1000x100x250mm | m | 570.241 |  | 0 | CS ÚRS 2025 01 |  | základní |  | 0 | 0.056 | 31.9335 | 0 | 0 | 8 | M | 2 |  |  |  | ROZPOCET | 0 | 0 | 0 | 0 | 0 | 1 | 0 | 4 | -337548141
| PP |  | obrubník silniční betonový 1000x100x250mm | [14 empty] | PP | 2
| VV |  | 9,71+16,28+122,65+17,74+89,57+15,8+10,22+ 17,49+49,2+2,5+38,55+133,6+35,75 |  | 559.06 | [12 empty] | VV | 2 | 2 | True | 1 | ROZPOCET
| VV |  | 559,06*1,02 'Přepočtené koeficientem množství |  | 570.241 | [12 empty] | VV | 2 | 2 | False | 1 | ROZPOCET
17 | K | 777612209 | Uzavírací epoxidový protiskluzný nátěr schodišťových stupňů | m2 | 0.25 |  | 0 | CS ÚRS 2025 01 |  | základní |  | 0 | 0.00021 | 5.25e-05 | 0 | 0 | 4 | K | 2 |  |  |  | ROZPOCET | 0 | 0 | 0 | 0 | 0 | 1 | 0 | 4 | -840774460
| PP |  | Uzavírací nátěr schodišťových stupňů epoxidový protiskluzný | [14 empty] | PP | 2
| Online PSC |  | https://podminky.urs.cz/item/CS_URS_2025_01/777612209 | [14 empty] | Online PSC | 2
| P |  | Poznámka k položce: Žlutý odstín | [14 empty] | P | 2
| D | 997 | Přesun sutě |  |  |  | 0 |  |  |  |  | 0 |  | 0 |  | 0 | 1 | D | 1 |  |  |  | ROZPOCET | [6 empty] | 0
18 | K | 997221571 | Vodorovná doprava vybouraných hmot do 1 km | t | 35.87 |  | 0 | CS ÚRS 2025 01 |  | základní |  | 0 | 0 | 0 | 0 | 0 | 4 | K | 2 |  |  |  | ROZPOCET | 0 | 0 | 0 | 0 | 0 | 1 | 0 | 4 | 1880504909
| PP |  | Vodorovná doprava vybouraných hmot bez naložení, ale se složením a s hrubým urovnáním na vzdálenost do 1 km | [14 empty] | PP | 2
| Online PSC |  | https://podminky.urs.cz/item/CS_URS_2025_01/997221571 | [14 empty] | Online PSC | 2
19 | K | 997221579 | Příplatek ZKD 1 km u vodorovné dopravy vybouraných hmot | t | 502.18 |  | 0 | CS ÚRS 2025 01 |  | základní |  | 0 | 0 | 0 | 0 | 0 | 4 | K | 2 |  |  |  | ROZPOCET | 0 | 0 | 0 | 0 | 0 | 1 | 0 | 4 | 555167886
| PP |  | Vodorovná doprava vybouraných hmot bez naložení, ale se složením a s hrubým urovnáním na vzdálenost Příplatek k ceně za každý další započatý 1 km přes 1 km | [14 empty] | PP | 2
| Online PSC |  | https://podminky.urs.cz/item/CS_URS_2025_01/997221579 | [14 empty] | Online PSC | 2
| P |  | Poznámka k položce: +14 km | [14 empty] | P | 2
| VV |  | 35,87*14 'Přepočtené koeficientem množství |  | 502.18 | [12 empty] | VV | 2 | 2 | False | 1 | ROZPOCET
20 | K | 997221612 | Nakládání vybouraných hmot na dopravní prostředky pro vodorovnou dopravu | t | 35.87 |  | 0 | CS ÚRS 2025 01 |  | základní |  | 0 | 0 | 0 | 0 | 0 | 4 | K | 2 |  |  |  | ROZPOCET | 0 | 0 | 0 | 0 | 0 | 1 | 0 | 4 | -1083230780
| PP |  | Nakládání na dopravní prostředky pro vodorovnou dopravu vybouraných hmot | [14 empty] | PP | 2
| Online PSC |  | https://podminky.urs.cz/item/CS_URS_2025_01/997221612 | [14 empty] | Online PSC | 2
21 | K | 997221615 | Poplatek za uložení na skládce (skládkovné) stavebního odpadu betonového kód odpadu 17 01 01 | t | 26.393 |  | 0 | CS ÚRS 2025 01 |  | základní |  | 0 | 0 | 0 | 0 | 0 | 4 | K | 2 |  |  |  | ROZPOCET | 0 | 0 | 0 | 0 | 0 | 1 | 0 | 4 | 722376721
| PP |  | Poplatek za uložení stavebního odpadu na skládce (skládkovné) z prostého betonu zatříděného do Katalogu odpadů pod kódem 17 01 01 | [14 empty] | PP | 2
| Online PSC |  | https://podminky.urs.cz/item/CS_URS_2025_01/997221615 | [14 empty] | Online PSC | 2
| VV |  | 9,131+17,262 "dlažba+obruby" |  | 26.393 | [12 empty] | VV | 2 | 2 | True | 1 | ROZPOCET
22 | K | 997221645 | Poplatek za uložení na skládce (skládkovné) odpadu asfaltového bez dehtu kód odpadu 17 03 02 | t | 9.477 |  | 0 | CS ÚRS 2025 01 |  | základní |  | 0 | 0 | 0 | 0 | 0 | 4 | K | 2 |  |  |  | ROZPOCET | 0 | 0 | 0 | 0 | 0 | 1 | 0 | 4 | 1979864137
| PP |  | Poplatek za uložení stavebního odpadu na skládce (skládkovné) asfaltového bez obsahu dehtu zatříděného do Katalogu odpadů pod kódem 17 03 02 | [14 empty] | PP | 2
| Online PSC |  | https://podminky.urs.cz/item/CS_URS_2025_01/997221645 | [14 empty] | Online PSC | 2
| VV |  | 9,477 "litý asfalt" |  | 9.477 | [12 empty] | VV | 2 | 2 | True | 1 | ROZPOCET
| D | 998 | Přesun hmot |  |  |  | 0 |  |  |  |  | 0 |  | 0 |  | 0 | 1 | D | 1 |  |  |  | ROZPOCET | [6 empty] | 0
23 | K | 998223011 | Přesun hmot pro pozemní komunikace s krytem dlážděným | t | 282.367 |  | 0 | CS ÚRS 2025 01 |  | základní |  | 0 | 0 | 0 | 0 | 0 | 4 | K | 2 |  |  |  | ROZPOCET | 0 | 0 | 0 | 0 | 0 | 1 | 0 | 4 | 253382827
| PP |  | Přesun hmot pro pozemní komunikace s krytem dlážděným dopravní vzdálenost do 200 m jakékoliv délky objektu | [14 empty] | PP | 2
| Online PSC |  | https://podminky.urs.cz/item/CS_URS_2025_01/998223011 | [14 empty] | Online PSC | 2

## SO 701 - Protihlukové clony
{c2dae31d-95d0-41b8-adf4-7ff22fa2e3ff}
2
| KRYCÍ LIST SOUPISU PRACÍ | [7 empty] | v --- níže se nacházejí doplnkové a pomocné údaje k sestavám --- v | [8 empty] | False
Stavba:
Rozšíření smyčky Výškovice
Objekt:
SO 701 - Protihlukové clony
| KSO: |  |  |  |  | CC-CZ:
| Místo: |  | Ostrava |  |  | Datum: | 6. 5. 2025
| Zadavatel: |  |  |  |  | IČ: | 61974757
|  | Dopravní podnik Ostrava a.s. |  |  |  | DIČ: | CZ61974757
| Účastník: |  |  |  |  | IČ: | Vyplň údaj
|  | Vyplň údaj |  |  |  | DIČ: | Vyplň údaj
| Projektant: |  |  |  |  | IČ: | 25292161
|  | PRODIN a.s. |  |  |  | DIČ: | CZ25292161
| Zpracovatel: |  |  |  |  | IČ: | 25292161
|  | PRODIN a.s. |  |  |  | DIČ: | CZ25292161
Poznámka:
| Cena bez DPH | [5 empty] | 0
|  |  | Základ daně |  |  | Sazba daně | Výše daně
| DPH | základní | 0 |  |  | 21% | 0
|  | snížená | 0 |  |  | 12% | 0
|  | zákl. přenesená | 0 |  |  | 21% | 0
|  | sníž. přenesená | 0 |  |  | 12% | 0
|  | nulová | 0 |  |  | 0% | 0
| Cena s DPH |  |  | v | CZK |  | 0
REKAPITULACE ČLENĚNÍ SOUPISU PRACÍ
Stavba:
Rozšíření smyčky Výškovice
Objekt:
SO 701 - Protihlukové clony
Místo: |  |  | Ostrava |  |  | Datum: | 6. 5. 2025
Zadavatel: |  |  | Dopravní podnik Ostrava a.s. |  |  | Projektant: | PRODIN a.s.
Účastník: |  |  | Vyplň údaj |  |  | Zpracovatel: | PRODIN a.s.
Kód dílu - Popis | [6 empty] | Cena celkem [CZK]
Náklady stavby celkem | [6 empty] | 0 | [11 empty] | -1
| HSV - Práce a dodávky HSV | [5 empty] | 0
| 1 - Zemní práce | [5 empty] | 0
| 2 - Zakládání | [5 empty] | 0
| 3 - Svislé a kompletní konstrukce | [5 empty] | 0
| 9 - Ostatní konstrukce a práce, bourání | [5 empty] | 0
| 997 - Doprava suti a vybouraných hmot | [5 empty] | 0
| 998 - Přesun hmot | [5 empty] | 0
| PSV - Práce a dodávky PSV | [5 empty] | 0
| 711 - Izolace proti vodě, vlhkosti a plynům | [5 empty] | 0
SOUPIS PRACÍ
Stavba:
Rozšíření smyčky Výškovice
Objekt:
SO 701 - Protihlukové clony
Místo: |  |  | Ostrava |  |  | Datum: | 6. 5. 2025
Zadavatel: |  |  | Dopravní podnik Ostrava a.s. |  |  | Projektant: | PRODIN a.s.
Účastník: |  |  | Vyplň údaj |  |  | Zpracovatel: | PRODIN a.s.
PČ | Typ | Kód | Popis | MJ | Množství | J.cena [CZK] | Cena celkem [CZK] | Cenová soustava |  | DPH | J. Nh [h] | Nh celkem [h] | J. hmotnost [t] | Hmotnost celkem [t] | J. suť [t] | Suť Celkem [t]
Náklady soupisu celkem | [6 empty] | 0 |  |  |  |  | 0 |  | 240.556 |  | 38.18 |  | D | -1 | [10 empty] | 0
| D | HSV | Práce a dodávky HSV |  |  |  | 0 |  |  |  |  | 0 |  | 240.203 |  | 38.18 | 1 | D | 0 |  |  |  | ROZPOCET | [6 empty] | 0
| D | 1 | Zemní práce |  |  |  | 0 |  |  |  |  | 0 |  | 135.431 |  | 38.18 | 1 | D | 1 |  |  |  | ROZPOCET | [6 empty] | 0
1 | K | 111151103 | Odstranění travin z celkové plochy přes 500 m2 strojně | m2 | 1963 |  | 0 | CS ÚRS 2025 01 |  | základní |  | 0 | 0 | 0 | 0.01 | 19.63 | 4 | K | 2 |  |  |  | ROZPOCET | 0 | 0 | 0 | 0 | 0 | 1 | 0 | 4 | -565651929
| PP |  | Odstranění travin a rákosu strojně travin, při celkové ploše přes 500 m2 | [14 empty] | PP | 2
| Online PSC |  | https://podminky.urs.cz/item/CS_URS_2025_01/111151103 | [14 empty] | Online PSC | 2
| P |  | Poznámka k položce: V celé ploše odhumusování v rámci SO 652 Tramvajový spodek. | [14 empty] | P | 2
2 | K | 111251102 | Odstranění křovin a stromů průměru kmene do 100 mm i s kořeny sklonu terénu do 1:5 z celkové plochy přes 100 do 500 m2 strojně | m2 | 371 |  | 0 | CS ÚRS 2025 01 |  | základní |  | 0 | 0 | 0 | 0.05 | 18.55 | 4 | K | 2 |  |  |  | ROZPOCET | 0 | 0 | 0 | 0 | 0 | 1 | 0 | 4 | 1942719310
| PP |  | Odstranění křovin a stromů s odstraněním kořenů strojně průměru kmene do 100 mm v rovině nebo ve svahu sklonu terénu do 1:5, při celkové ploše přes 100 do 500 m2 | [14 empty] | PP | 2
| Online PSC |  | https://podminky.urs.cz/item/CS_URS_2025_01/111251102 | [14 empty] | Online PSC | 2
| VV |  | 15+140+15+3+11+8+24 "mýcení křovin" |  | 216 | [12 empty] | VV | 2 | 2 | True | 0 | ROZPOCET
| VV |  | (10+21)*5 "ořez větví stromů - plochy v cca 5 vrstvách" |  | 155 | [12 empty] | VV | 2 | 2 | True | 0 | ROZPOCET
| VV |  | Součet |  | 371 | [12 empty] | VV | 2 | 4 | True | 1 | ROZPOCET
3 | K | 171203113 | Uložení a hrubé rozhrnutí výkopku bez zhutnění ve svahu přes 1:2 do 1:1 | m3 | 59 |  | 0 | CS ÚRS 2025 01 |  | základní |  | 0 | 1.8 | 106.2 | 0 | 0 | 4 | K | 2 |  |  |  | ROZPOCET | 0 | 0 | 0 | 0 | 0 | 1 | 0 | 4 | -1379293560
| PP |  | Uložení výkopku bez zhutnění s hrubým rozhrnutím na svahu přes 1:2 do 1:1 | [14 empty] | PP | 2
| Online PSC |  | https://podminky.urs.cz/item/CS_URS_2025_01/171203113 | [14 empty] | Online PSC | 2
| VV |  | 59*1,0 "svah za NPC" |  | 59 | [12 empty] | VV | 2 | 2 | True | 1 | ROZPOCET
4 | K | 174111101 | Zásyp jam, šachet rýh nebo kolem objektů sypaninou se zhutněním ručně | m3 | 11.8 |  | 0 | CS ÚRS 2025 01 |  | základní |  | 0 | 1.8 | 21.24 | 0 | 0 | 4 | K | 2 |  |  |  | ROZPOCET | 0 | 0 | 0 | 0 | 0 | 1 | 0 | 4 | 1479150859
| PP |  | Zásyp sypaninou z jakékoliv horniny ručně s uložením výkopku ve vrstvách se zhutněním jam, šachet, rýh nebo kolem objektů v těchto vykopávkách | [14 empty] | PP | 2
| Online PSC |  | https://podminky.urs.cz/item/CS_URS_2025_01/174111101 | [14 empty] | Online PSC | 2
| VV |  | 59*0,2 "zásyp pod štěrkovým polšářem" |  | 11.8 | [12 empty] | VV | 2 | 2 | True | 1 | ROZPOCET
5 | K | 182311123 | Rozprostření ornice ve svahu přes 1:5 tl vrstvy do 200 mm ručně | m2 | 5.9 |  | 0 | CS ÚRS 2025 01 |  | základní |  | 0 | 0 | 0 | 0 | 0 | 4 | K | 2 |  |  |  | ROZPOCET | 0 | 0 | 0 | 0 | 0 | 1 | 0 | 4 | -57909585
| PP |  | Rozprostření a urovnání ornice ve svahu sklonu přes 1:5 ručně při souvislé ploše, tl. vrstvy do 200 mm | [14 empty] | PP | 2
| Online PSC |  | https://podminky.urs.cz/item/CS_URS_2025_01/182311123 | [14 empty] | Online PSC | 2
| VV |  | 59*1,0*0,1 "dl.*š.*tl." |  | 5.9 | [12 empty] | VV | 2 | 2 | True | 1 | ROZPOCET
6 | M | 10364101 | zemina pro terénní úpravy - ornice | t | 7.965 |  | 0 | CS ÚRS 2025 01 |  | základní |  | 0 | 1 | 7.965 | 0 | 0 | 8 | M | 2 |  |  |  | ROZPOCET | 0 | 0 | 0 | 0 | 0 | 1 | 0 | 4 | 489544069
| PP |  | zemina pro terénní úpravy - ornice | [14 empty] | PP | 2
| VV |  | 5,9*1,35 'Přepočtené koeficientem množství |  | 7.965 | [12 empty] | VV | 2 | 2 | False | 1 | ROZPOCET
7 | K | 184102211 | Výsadba keře bez balu v do 1 m do jamky se zalitím v rovině a svahu do 1:5 | kus | 100 |  | 0 | CS ÚRS 2025 01 |  | základní |  | 0 | 0 | 0 | 0 | 0 | 4 | K | 2 |  |  |  | ROZPOCET | 0 | 0 | 0 | 0 | 0 | 1 | 0 | 4 | 1421195554
| PP |  | Výsadba keře bez balu do předem vyhloubené jamky se zalitím v rovině nebo na svahu do 1:5 výšky do 1 m v terénu | [14 empty] | PP | 2
| Online PSC |  | https://podminky.urs.cz/item/CS_URS_2025_01/184102211 | [14 empty] | Online PSC | 2
| VV |  | 225/1,5/1,5 "1 sazenice á 1,5m2" |  | 100 | [12 empty] | VV | 2 | 2 | True | 1 | ROZPOCET
8 | M | 02650990R | Sazenice tavolník douglasův | kus | 100 |  | 0 | R-položka |  | základní |  | 0 | 0 | 0 | 0 | 0 | 8 | M | 2 |  |  |  | ROZPOCET | 0 | 0 | 0 | 0 | 0 | 1 | 0 | 4 | -1767690723
| PP |  | Sazenice tavolník douglasův | [14 empty] | PP | 2
9 | K | 18421113R | Výsadba rostlin bez balu do prefabrikátů s vyplněním otvorů ornicí ve svahu přes 1:1 | m | 59 |  | 0 | R-položka |  | základní |  | 0 | 0.00044 | 0.02596 | 0 | 0 | 4 | K | 2 |  |  |  | ROZPOCET | 0 | 0 | 0 | 0 | 0 | 1 | 0 | 4 | -1993091252
| PP |  | Výsadba vegetačního pokryvu nízké protihlukové clony (NPC), komplet včetně zakládacího substrátu, hydrogelu, hnojiv a zálivky | [14 empty] | PP | 2
| P |  | Poznámka k položce: Výsadba nízkého, půdokryvného, stálezeleného vegetačního pokryvu vnitřní nízké protihl. clony (NPC) vně tramvajové smyčky v městské (sídlištní) zástavbě: Vegetační pokryv vnitřní NPC vně tramvajové smyčky v délce 49 m (bude-li součástí návrhu řešení NPC) Výsadba u NPC bude výhradně keřová s dlouhověkých rostlin. Tzn. např.skalník v nějakém nižším kultivaru, tavolník, mochna, jalovec a další půdopokryvné keře výšky, max 1m. Pro vegetační pokryv nebude zřízena umělá závlaha, v případě dlouhodobého sucha bude možné provést občasnou zálivku. 1. Výsadba musí splňovat: a) zadávací podmínky objednatele b) obecné požadavky na výsadbu nízkých trvale rostoucích půdokryvných stálezelených rostlin 2. V cenách budou započteny náklady na: a) zpracování Plánu výsadby jehož součastí bude specifikace množství, druhové skladby a Harmonogramu výsadby. Plán výsadby bude přílohou nabídky uchazeče b) kompletní realizaci výsadby dle objednatelem schváleného Plánu výsadby c) kompletní dodávku rostlin (sadby), zakládacího substrátu, hydrogelu, hnojiv d) zálivku během výsadby 3. Jednotkou je bežný metr délky NPC | [14 empty] | P | 2
10 | K | 185805R | Údržba vegetačního pokryvu vnitřní nízké protihlukové clony (NPC) po dobu 3. let od výsadby | m | 59 |  | 0 | R-položka |  | základní |  | 0 | 0 | 0 | 0 | 0 | 4 | K | 2 |  |  |  | ROZPOCET | 0 | 0 | 0 | 0 | 0 | 1 | 0 | 4 | 88733933
| PP |  | Údržba vegetačního pokryvu vnitřní nízké protihlukové clony (NPC) po dobu 3. let od výsadby | [14 empty] | PP | 2
| P |  | Poznámka k položce: Údržba vegetačního pokryvu vnitřní nízké protihlukové clony (NPC) vně tramvajové smyčky v městské (sídlištní) zástavbě po dobu 3. let: Vegetační pokryv vnitřní NPC vně tramvajové smyčky v délce 49 m (bude-li součástí návrhu řešení NPC) 1. Údržba musí splňovat: a) zadávací podmínky objednatele b) obecné požadavky na údržbu výsadby nízkých trvale rostoucích půdokryvných rostlin 2. V cenách budou započteny náklady na: a) zpracování Harmonogramu údržby výsadby po dobu 3. let (Harmonogram údržby výsadby bude přílohou cenové nabídky uchazeče) b) kompletní realizaci údržby výsadby dle objednatelem schváleného harmonogramu údržby výsadby c) kompletní dodávky materiálu pro údržbu a průběžné doplňování uhynulé výsadby (rostlin, zakládacího substrátu,hnojiv, hydrogelu, vody) d) zálivku dle harmonogramu údržby výsadby 3. Jednotkou je bežný metr délky NPC | [14 empty] | P | 2
| D | 2 | Zakládání |  |  |  | 0 |  |  |  |  | 0 |  | 21.0276 |  | 0 | 1 | D | 1 |  |  |  | ROZPOCET | [6 empty] | 0
11 | K | 271562211 | Podsyp pod základové konstrukce se zhutněním z drobného kameniva frakce 0 až 4 mm | m3 | 10.62 |  | 0 | CS ÚRS 2025 01 |  | základní |  | 0 | 1.98 | 21.0276 | 0 | 0 | 4 | K | 2 |  |  |  | ROZPOCET | 0 | 0 | 0 | 0 | 0 | 1 | 0 | 4 | -669187387
| PP |  | Podsyp pod základové konstrukce se zhutněním a urovnáním povrchu z kameniva drobného, frakce 0 - 4 mm | [14 empty] | PP | 2
| Online PSC |  | https://podminky.urs.cz/item/CS_URS_2025_01/271562211 | [14 empty] | Online PSC | 2
| P |  | Poznámka k položce: Drobné kamenivo frakce 4/8 | [14 empty] | P | 2
| VV |  | 59*2*0,9*0,1 "ks*dl*š*tl." |  | 10.62 | [12 empty] | VV | 2 | 2 | True | 1 | ROZPOCET
| D | 3 | Svislé a kompletní konstrukce |  |  |  | 0 |  |  |  |  | 0 |  | 0.017243 |  | 0 | 1 | D | 1 |  |  |  | ROZPOCET | [6 empty] | 0
12 | K | 317661142 | Výplň spár monolitické římsy tmelem polyuretanovým šířky spáry přes 15 do 40 mm | m | 90.75 |  | 0 | CS ÚRS 2025 01 |  | základní |  | 0 | 0.00019 | 0.017243 | 0 | 0 | 4 | K | 2 |  |  |  | ROZPOCET | 0 | 0 | 0 | 0 | 0 | 1 | 0 | 4 | 1617530409
| PP |  | Výplň spár monolitické římsy tmelem polyuretanovým, spára šířky přes 15 do 40 mm | [14 empty] | PP | 2
| Online PSC |  | https://podminky.urs.cz/item/CS_URS_2025_01/317661142 | [14 empty] | Online PSC | 2
| P |  | Poznámka k položce: Tmelení svislých a horních spár na rubu NPC. | [14 empty] | P | 2
| VV |  | 55*(1,45+0,20) "počet spár * délka" |  | 90.75 | [12 empty] | VV | 2 | 2 | True | 1 | ROZPOCET
| D | 9 | Ostatní konstrukce a práce, bourání |  |  |  | 0 |  |  |  |  | 0 |  | 83.7272 |  | 0 | 1 | D | 1 |  |  |  | ROZPOCET | [6 empty] | 0
13 | K | 918211113 | Osazení prefabrikované patky pro PHS hmotnosti přes 1000 do 2000 kg | kus | 59 |  | 0 | CS ÚRS 2025 01 |  | základní |  | 0 | 0 | 0 | 0 | 0 | 4 | K | 2 |  |  |  | ROZPOCET | 0 | 0 | 0 | 0 | 0 | 1 | 0 | 4 | -191824077
| PP |  | Základy protihlukových stěn osazení patky z prefabrikovaných dílců hmotnosti přes 1000 do 2000 kg | [14 empty] | PP | 2
| Online PSC |  | https://podminky.urs.cz/item/CS_URS_2025_01/918211113 | [14 empty] | Online PSC | 2
| P |  | Poznámka k položce: Prefabrikáty prtihlukových clon v. 1,40m, dl. 2,0m | [14 empty] | P | 2
14 | M | 562888901R | Nízká protihluková clona 1995x1400x670mm | kus | 59 |  | 0 | R-položka |  | základní |  | 0 | 1.41 | 83.19 | 0 | 0 | 8 | M | 2 |  |  |  | ROZPOCET | 0 | 0 | 0 | 0 | 0 | 1 | 0 | 4 | -289335451
| PP |  | Nízká protihluková clona 1995x1400x670mm | [14 empty] | PP | 2
| P |  | Poznámka k položce: Je možno nabídnout rovnocenné řešení NPC, které splní požadované parametry hlukové zátěže. | [14 empty] | P | 2
15 | K | 931994172 | Těsnění dilatační spáry betonové konstrukce bitumenovým a asfaltovým izolačním pásem š do 500 mm | m | 71.5 |  | 0 | CS ÚRS 2025 01 |  | základní |  | 0 | 0.0052 | 0.3718 | 0 | 0 | 4 | K | 2 |  |  |  | ROZPOCET | 0 | 0 | 0 | 0 | 0 | 1 | 0 | 4 | 656883487
| PP |  | Těsnění spáry betonové konstrukce pásy, profily, tmely pásem izolačním bitumenovým a asfaltovaným šířky do 500 mm spáry dilatační | [14 empty] | PP | 2
| Online PSC |  | https://podminky.urs.cz/item/CS_URS_2025_01/931994172 | [14 empty] | Online PSC | 2
| P |  | Poznámka k položce: Zakrytí tmelených spár na rubu NPC. | [14 empty] | P | 2
16 | M | 62853000 | pás asfaltový samolepicí modifikovaný SBS s vložkou ze skleněné tkaniny se spalitelnou fólií nebo jemnozrnným minerálním posypem nebo textilií na horním povrchu tl 3,6mm | m2 | 37.584 |  | 0 | CS ÚRS 2025 01 |  | základní |  | 0 | 0.0044 | 0.16537 | 0 | 0 | 8 | M | 2 |  |  |  | ROZPOCET | 0 | 0 | 0 | 0 | 0 | 1 | 0 | 4 | 39584895
| PP |  | pás asfaltový samolepicí modifikovaný SBS s vložkou ze skleněné tkaniny se spalitelnou fólií nebo jemnozrnným minerálním posypem nebo textilií na horním povrchu tl 3,6mm | [14 empty] | PP | 2
| P |  | Poznámka k položce: Modifikovaný asfaltový pás samolepísí s ochranným posypem min. tl. 3 mm a šířky 0,5m (např. GARDENDACH PLUS nebo charFIX ELAST COOLna apod.). | [14 empty] | P | 2
| VV |  | 71,4994999999999*0,52565 'Přepočtené koeficientem množství |  | 37.584 | [12 empty] | VV | 2 | 2 | False | 1 | ROZPOCET
17 | K | 945421110 | Hydraulická zvedací plošina na automobilovém podvozku výška zdvihu do 18 m včetně obsluhy | hod | 6 |  | 0 | CS ÚRS 2025 01 |  | základní |  | 0 | 0 | 0 | 0 | 0 | 4 | K | 2 |  |  |  | ROZPOCET | 0 | 0 | 0 | 0 | 0 | 1 | 0 | 4 | 213303996
| PP |  | Hydraulická zvedací plošina včetně obsluhy instalovaná na automobilovém podvozku, výšky zdvihu do 18 m | [14 empty] | PP | 2
| Online PSC |  | https://podminky.urs.cz/item/CS_URS_2025_01/945421110 | [14 empty] | Online PSC | 2
| P |  | Poznámka k položce: Pro redukční ořez větví stromů | [14 empty] | P | 2
| D | 997 | Doprava suti a vybouraných hmot |  |  |  | 0 |  |  |  |  | 0 |  | 0 |  | 0 | 1 | D | 1 |  |  |  | ROZPOCET | [6 empty] | 0
18 | K | 997221858 | Poplatek za uložení na recyklační skládce (skládkovné) odpadu z rostlinných pletiv kód odpadu 02 01 03 | t | 38.18 |  | 0 | CS ÚRS 2025 01 |  | základní |  | 0 | 0 | 0 | 0 | 0 | 4 | K | 2 |  |  |  | ROZPOCET | 0 | 0 | 0 | 0 | 0 | 1 | 0 | 4 | -1540307178
| PP |  | Poplatek za uložení stavebního odpadu na recyklační skládce (skládkovné) z rostlinných pletiv zatříděného do Katalogu odpadů pod kódem 02 01 03 | [14 empty] | PP | 2
| Online PSC |  | https://podminky.urs.cz/item/CS_URS_2025_01/997221858 | [14 empty] | Online PSC | 2
19 | K | 997231111 | Vodorovná doprava suti a vybouraných hmot do 1 km | t | 38.18 |  | 0 | CS ÚRS 2025 01 |  | základní |  | 0 | 0 | 0 | 0 | 0 | 4 | K | 2 |  |  |  | ROZPOCET | 0 | 0 | 0 | 0 | 0 | 1 | 0 | 4 | 104797422
| PP |  | Vodorovná doprava suti a vybouraných hmot s vyložením a hrubým urovnáním na vzdálenost do 1 km | [14 empty] | PP | 2
| Online PSC |  | https://podminky.urs.cz/item/CS_URS_2025_01/997231111 | [14 empty] | Online PSC | 2
20 | K | 997231119 | Příplatek ZKD 1 km vodorovné dopravy suti a vybouraných hmot | t | 649.06 |  | 0 | CS ÚRS 2025 01 |  | základní |  | 0 | 0 | 0 | 0 | 0 | 4 | K | 2 |  |  |  | ROZPOCET | 0 | 0 | 0 | 0 | 0 | 1 | 0 | 4 | 1621821408
| PP |  | Vodorovná doprava suti a vybouraných hmot s vyložením a hrubým urovnáním na vzdálenost Příplatek k cenám za každý další započatý 1 km | [14 empty] | PP | 2
| Online PSC |  | https://podminky.urs.cz/item/CS_URS_2025_01/997231119 | [14 empty] | Online PSC | 2
| P |  | Poznámka k položce: +17 km na kompostárnu | [14 empty] | P | 2
| VV |  | 38,18*17 'Přepočtené koeficientem množství |  | 649.06 | [12 empty] | VV | 2 | 2 | False | 1 | ROZPOCET
21 | K | 997231511 | Nakládání, překládání nebo manipulace se sutí a vybouranými hmotami | t | 38.18 |  | 0 | CS ÚRS 2025 01 |  | základní |  | 0 | 0 | 0 | 0 | 0 | 4 | K | 2 |  |  |  | ROZPOCET | 0 | 0 | 0 | 0 | 0 | 1 | 0 | 4 | 1396681863
| PP |  | Vodorovná doprava suti a vybouraných hmot s vyložením a hrubým urovnáním nakládání nebo překládání na dopravní prostředek při vodorovné dopravě suti a vybouraných hmot | [14 empty] | PP | 2
| Online PSC |  | https://podminky.urs.cz/item/CS_URS_2025_01/997231511 | [14 empty] | Online PSC | 2
| D | 998 | Přesun hmot |  |  |  | 0 |  |  |  |  | 0 |  | 0 |  | 0 | 1 | D | 1 |  |  |  | ROZPOCET | [6 empty] | 0
22 | K | 998226011 | Přesun hmot pro pozemní komunikace a letiště s krytem montovaným z ŽB dílců | t | 240.203 |  | 0 | CS ÚRS 2025 01 |  | základní |  | 0 | 0 | 0 | 0 | 0 | 4 | K | 2 |  |  |  | ROZPOCET | 0 | 0 | 0 | 0 | 0 | 1 | 0 | 4 | -919112091
| PP |  | Přesun hmot pro pozemní komunikace a letiště s krytem montovaným ze silničních dílců ze železového nebo předpjatého betonu dopravní vzdálenost do 200 m jakékoliv délky objektu | [14 empty] | PP | 2
| Online PSC |  | https://podminky.urs.cz/item/CS_URS_2025_01/998226011 | [14 empty] | Online PSC | 2
| D | PSV | Práce a dodávky PSV |  |  |  | 0 |  |  |  |  | 0 |  | 0.353 |  | 0 | 2 | D | 0 |  |  |  | ROZPOCET | [6 empty] | 0
| D | 711 | Izolace proti vodě, vlhkosti a plynům |  |  |  | 0 |  |  |  |  | 0 |  | 0.353 |  | 0 | 2 | D | 1 |  |  |  | ROZPOCET | [6 empty] | 0
23 | K | 711112001 | Provedení izolace proti zemní vlhkosti svislé za studena nátěrem penetračním | m2 | 165.2 |  | 0 | CS ÚRS 2025 01 |  | základní |  | 0 | 0 | 0 | 0 | 0 | 16 | K | 2 |  |  |  | ROZPOCET | 0 | 0 | 0 | 0 | 0 | 1 | 0 | 16 | 1576002749
| PP |  | Provedení izolace proti zemní vlhkosti natěradly a tmely za studena na ploše svislé S nátěrem penetračním | [14 empty] | PP | 2
| Online PSC |  | https://podminky.urs.cz/item/CS_URS_2025_01/711112001 | [14 empty] | Online PSC | 2
| VV |  | 59*2,00*1,40 "počet*dl.*v. NHC" |  | 165.2 | [12 empty] | VV | 2 | 2 | True | 1 | ROZPOCET
24 | M | 11163150 | lak penetrační asfaltový | t | 0.056 |  | 0 | CS ÚRS 2025 01 |  | základní |  | 0 | 1 | 0.056 | 0 | 0 | 32 | M | 2 |  |  |  | ROZPOCET | 0 | 0 | 0 | 0 | 0 | 1 | 0 | 16 | 1270891072
| PP |  | lak penetrační asfaltový | [14 empty] | PP | 2
| VV |  | 165,2*0,00034 'Přepočtené koeficientem množství |  | 0.056 | [12 empty] | VV | 2 | 2 | False | 1 | ROZPOCET
25 | K | 711112052 | Provedení izolace proti zemní vlhkosti svislé za studena 2x nátěr tekutou lepenkou | m2 | 165.2 |  | 0 | CS ÚRS 2025 01 |  | základní |  | 0 | 0 | 0 | 0 | 0 | 16 | K | 2 |  |  |  | ROZPOCET | 0 | 0 | 0 | 0 | 0 | 1 | 0 | 16 | 1402251150
| PP |  | Provedení izolace proti zemní vlhkosti natěradly a tmely za studena na ploše svislé S dvojnásobným nátěrem tekutou lepenkou | [14 empty] | PP | 2
| Online PSC |  | https://podminky.urs.cz/item/CS_URS_2025_01/711112052 | [14 empty] | Online PSC | 2
| VV |  | 59*2,00*1,40 "počet*dl.*v. NHC" |  | 165.2 | [12 empty] | VV | 2 | 2 | True | 1 | ROZPOCET
26 | M | 11163155 | lak hydroizolační z modifikovaného asfaltu | t | 0.297 |  | 0 | CS ÚRS 2025 01 |  | základní |  | 0 | 1 | 0.297 | 0 | 0 | 32 | M | 2 |  |  |  | ROZPOCET | 0 | 0 | 0 | 0 | 0 | 1 | 0 | 16 | -560239353
| PP |  | lak hydroizolační z modifikovaného asfaltu | [14 empty] | PP | 2
| VV |  | 165,2*0,0018 'Přepočtené koeficientem množství |  | 0.297 | [12 empty] | VV | 2 | 2 | False | 1 | ROZPOCET
27 | K | 998711121 | Přesun hmot tonážní pro izolace proti vodě, vlhkosti a plynům ruční v objektech v do 6 m | t | 0.353 |  | 0 | CS ÚRS 2025 01 |  | základní |  | 0 | 0 | 0 | 0 | 0 | 16 | K | 2 |  |  |  | ROZPOCET | 0 | 0 | 0 | 0 | 0 | 1 | 0 | 16 | 724280318
| PP |  | Přesun hmot pro izolace proti vodě, vlhkosti a plynům stanovený z hmotnosti přesunovaného materiálu vodorovná dopravní vzdálenost do 50 m ruční (bez užití mechanizace) v objektech výšky do 6 m | [14 empty] | PP | 2
| Online PSC |  | https://podminky.urs.cz/item/CS_URS_2025_01/998711121 | [14 empty] | Online PSC | 2

## SO 653.1 - Úprava trakční...
{8734983f-ca84-4e87-b3aa-ac604c76d298}
2
| KRYCÍ LIST SOUPISU PRACÍ | [7 empty] | v --- níže se nacházejí doplnkové a pomocné údaje k sestavám --- v | [8 empty] | False
Stavba:
Rozšíření smyčky Výškovice
Objekt:
SO 653.1 - Úprava trakčního vedení
| KSO: |  |  |  |  | CC-CZ:
| Místo: |  | Ostrava |  |  | Datum: | 6. 5. 2025
| Zadavatel: |  |  |  |  | IČ: | 61974757
|  | Dopravní podnik Ostrava a.s. |  |  |  | DIČ: | CZ61974757
| Účastník: |  |  |  |  | IČ: | Vyplň údaj
|  | Vyplň údaj |  |  |  | DIČ: | Vyplň údaj
| Projektant: |  |  |  |  | IČ: | 25292161
|  | PRODIN a.s. |  |  |  | DIČ: | CZ25292161
| Zpracovatel: |  |  |  |  | IČ: | 45312338
|  | Elektroline a.s. |  |  |  | DIČ: | CZ45312338
Poznámka:
| Cena bez DPH | [5 empty] | 0
|  |  | Základ daně |  |  | Sazba daně | Výše daně
| DPH | základní | 0 |  |  | 21% | 0
|  | snížená | 0 |  |  | 12% | 0
|  | zákl. přenesená | 0 |  |  | 21% | 0
|  | sníž. přenesená | 0 |  |  | 12% | 0
|  | nulová | 0 |  |  | 0% | 0
| Cena s DPH |  |  | v | CZK |  | 0
REKAPITULACE ČLENĚNÍ SOUPISU PRACÍ
Stavba:
Rozšíření smyčky Výškovice
Objekt:
SO 653.1 - Úprava trakčního vedení
Místo: |  |  | Ostrava |  |  | Datum: | 6. 5. 2025
Zadavatel: |  |  | Dopravní podnik Ostrava a.s. |  |  | Projektant: | PRODIN a.s.
Účastník: |  |  | Vyplň údaj |  |  | Zpracovatel: | Elektroline a.s.
Kód dílu - Popis | [6 empty] | Cena celkem [CZK]
Náklady stavby celkem | [6 empty] | 0 | [11 empty] | -1
| M - Práce a dodávky M | [5 empty] | 0
| D1 - Demontáž | [5 empty] | 0
| D2 - Montáž stožáru. | [5 empty] | 0
| 21-M-2 - Elektromontáže | [5 empty] | 0
| D4 - Trolejové vedení. | [5 empty] | 0
| 23 - Piloty | [5 empty] | 0
| 46-M2-2 - Zemní práce. | [5 empty] | 0
| HZS - Hodinové zúčtovací sazby | [5 empty] | 0
| OST - Ostatní | [5 empty] | 0
SOUPIS PRACÍ
Stavba:
Rozšíření smyčky Výškovice
Objekt:
SO 653.1 - Úprava trakčního vedení
Místo: |  |  | Ostrava |  |  | Datum: | 6. 5. 2025
Zadavatel: |  |  | Dopravní podnik Ostrava a.s. |  |  | Projektant: | PRODIN a.s.
Účastník: |  |  | Vyplň údaj |  |  | Zpracovatel: | Elektroline a.s.
PČ | Typ | Kód | Popis | MJ | Množství | J.cena [CZK] | Cena celkem [CZK] | Cenová soustava |  | DPH | J. Nh [h] | Nh celkem [h] | J. hmotnost [t] | Hmotnost celkem [t] | J. suť [t] | Suť Celkem [t]
Náklady soupisu celkem | [6 empty] | 0 |  |  |  |  | 0 |  | 4.7235 |  | 158.4 |  | D | -1 | [10 empty] | 0
| D | M | Práce a dodávky M |  |  |  | 0 |  |  |  |  | 0 |  | 4.7235 |  | 158.4 | 3 | D | 0 |  |  |  | ROZPOCET | [6 empty] | 0
| D | D1 | Demontáž |  |  |  | 0 |  |  |  |  | 0 |  | 0 |  | 0 | 1 | D | 1 |  |  |  | ROZPOCET | [6 empty] | 0
1 | K | RDEM0001 | Demontáž trakčniho stožáru včetně oddělení stožáru od základu, položení a rozebrání nebo rozřezání na jednotlivé díly, naložení a včetně odvozu, bez bourání základu | ks | 18 |  | 0 | R-položka |  | základní |  | 0 | 0 | 0 | 0 | 0 | 64 | K | 2 |  |  |  | ROZPOCET | 0 | 0 | 0 | 0 | 0 | 1 | 0 | 64 | -1219737066
| PP |  | Demontáž trakčniho stožáru včetně oddělení stožáru od základu, položení a rozebrání nebo rozřezání na jednotlivé díly, naložení a včetně odvozu, bez bourání základu | [14 empty] | PP | 2
2 | K | RDEM0027 | Demontáž trolejového vedení | m | 500 |  | 0 | R-položka |  | základní |  | 0 | 0 | 0 | 0 | 0 | 64 | K | 2 |  |  |  | ROZPOCET | 0 | 0 | 0 | 0 | 0 | 1 | 0 | 64 | -1616569505
| PP |  | Demontáž trolejového vedení | [14 empty] | PP | 2
| P |  | Poznámka k položce: Demontáž trakčního materiálu (závěsy trolejového vedení, úsekové děliče, růžkové bleskojistky apod.) vč. odvozu a uložení v areálu správce | [14 empty] | P | 2
| VV |  | 500 |  | 500 | [12 empty] | VV | 2 | 2 | True | 1 | ROZPOCET
| D | D2 | Montáž stožáru. |  |  |  | 0 |  |  |  |  | 0 |  | 0.013652 |  | 0 | 1 | D | 1 |  |  |  | ROZPOCET | [6 empty] | 0
3 | K | RMON0022 | Ochranný nátěr stožáru proti graffiti | m2 | 74.183 |  | 0 | R-položka |  | základní |  | 0 | 0 | 0 | 0 | 0 | 64 | K | 2 |  |  |  | ROZPOCET | 0 | 0 | 0 | 0 | 0 | 1 | 0 | 64 | 514777994
| PP |  | Ochranný nátěr stožáru proti graffiti | [14 empty] | PP | 2
| VV |  | 2*3,14*0,175*2,5*27"2pRxHxn" |  | 74.183 | [12 empty] | VV | 2 | 2 | True | 1 | ROZPOCET
4 | M | 24592704 | přípravek na prevenci a likvidaci graffiti | kg | 13.652 |  | 0 | CS ÚRS 2025 01 |  | základní |  | 0 | 0.001 | 0.013652 | 0 | 0 | 128 | M | 2 |  |  |  | ROZPOCET | 0 | 0 | 0 | 0 | 0 | 1 | 0 | 128 | 1390603503
| PP |  | přípravek na prevenci a likvidaci graffiti | [14 empty] | PP | 2
| P |  | Poznámka k položce: Spotřeba: 0,16 litr/m2 | [14 empty] | P | 2
| VV |  | 0,16*2,748*27 |  | 11.871 | [12 empty] | VV | 2 | 2 | True | 0 | ROZPOCET
| VV |  | 11,871*1,15 "Přepočtené koeficientem množství |  | 13.652 | [12 empty] | VV | 2 | 2 | True | 1 | ROZPOCET
5 | K | RTS003M | Označení čísla stožárů barvou | ks | 27 |  | 0 | R-položka |  | základní |  | 0 | 0 | 0 | 0 | 0 | 64 | K | 2 |  |  |  | ROZPOCET | 0 | 0 | 0 | 0 | 0 | 1 | 0 | 64 | 991887278
| PP |  | Označení čísla stožárů barvou | [14 empty] | PP | 2
6 | K | RTS004M | Doprava stožárů na stavbu | ks | 27 |  | 0 | R-položka |  | základní |  | 0 | 0 | 0 | 0 | 0 | 64 | K | 2 |  |  |  | ROZPOCET | 0 | 0 | 0 | 0 | 0 | 1 | 0 | 64 | 441676123
| PP |  | Doprava stožárů na stavbu | [14 empty] | PP | 2
7 | K | RTS007M | Montáž trakčního stožáru ocelového, trubkového, bezpatkového, délka do 12m | ks | 27 |  | 0 | R-položka |  | základní |  | 0 | 0 | 0 | 0 | 0 | 64 | K | 2 |  |  |  | ROZPOCET | 0 | 0 | 0 | 0 | 0 | 1 | 0 | 64 | -2079151962
| PP |  | Montáž trakčního stožáru ocelového, trubkového, bezpatkového, délka do 12m | [14 empty] | PP | 2
8 | M | RTS0056 | Trakční stožár přírubový 8,5m/16kN OSV metalizovaný, typ CP | ks | 10 |  | 0 | R-položka |  | základní |  | 0 | 0 | 0 | 0 | 0 | 128 | M | 2 |  |  |  | ROZPOCET | 0 | 0 | 0 | 0 | 0 | 1 | 0 | 128 | 414190462
| PP |  | Trakční stožár přírubový 8,5m/16kN OSV metalizovaný, typ CP | [14 empty] | PP | 2
| P |  | Poznámka k položce: Trakční stožáry budou vždy žárově zinkovány (dle ČSN EN ISO 1461 (03 8560) minimálně 80 mikronů) a opatřeny uzavíracím nátěrem ve stříbrném odstínu RAL 9006. | [14 empty] | P | 2
9 | M | RTS0006 | Trakční stožár 8,5m/16kN OSV metalizovaný, typ CP | ks | 12 |  | 0 | R-položka |  | základní |  | 0 | 0 | 0 | 0 | 0 | 128 | M | 2 |  |  |  | ROZPOCET | 0 | 0 | 0 | 0 | 0 | 1 | 0 | 128 | 1331122201
| PP |  | Trakční stožár 8,5m/16kN OSV metalizovaný, typ CP | [14 empty] | PP | 2
| P |  | Poznámka k položce: Trakční stožáry budou vždy žárově zinkovány (dle ČSN EN ISO 1461 (03 8560) minimálně 80 mikronů) a opatřeny uzavíracím nátěrem ve stříbrném odstínu RAL 9006. | [14 empty] | P | 2
10 | M | RTS0048 | Trakční stožár přírubový 8,5m/22kN OSV metalizovaný, typ DP | ks | 1 |  | 0 | R-položka |  | základní |  | 0 | 0 | 0 | 0 | 0 | 128 | M | 2 |  |  |  | ROZPOCET | 0 | 0 | 0 | 0 | 0 | 1 | 0 | 128 | -238597073
| PP |  | Trakční stožár přírubový 8,5m/22kN OSV metalizovaný, typ DP | [14 empty] | PP | 2
| P |  | Poznámka k položce: Trakční stožáry budou vždy žárově zinkovány (dle ČSN EN ISO 1461 (03 8560) minimálně 80 mikronů) a opatřeny uzavíracím nátěrem ve stříbrném odstínu RAL 9006. | [14 empty] | P | 2
11 | M | RTS0010 | Trakční stožár 8,5m/22kN, OSV metalizovaný, typ DP | ks | 2 |  | 0 | R-položka |  | základní |  | 0 | 0 | 0 | 0 | 0 | 128 | M | 2 |  |  |  | ROZPOCET | 0 | 0 | 0 | 0 | 0 | 1 | 0 | 128 | 1816586192
| PP |  | Trakční stožár 8,5m/22kN, OSV metalizovaný, typ DP | [14 empty] | PP | 2
| P |  | Poznámka k položce: Trakční stožáry budou vždy žárově zinkovány (dle ČSN EN ISO 1461 (03 8560) minimálně 80 mikronů) a opatřeny uzavíracím nátěrem ve stříbrném odstínu RAL 9006. | [14 empty] | P | 2
12 | M | RTS0052 | Trakční stožár přírubový 8,5m/40kN OSV metalizovaný, typ GP | ks | 2 |  | 0 | R-položka |  | základní |  | 0 | 0 | 0 | 0 | 0 | 128 | M | 2 |  |  |  | ROZPOCET | 0 | 0 | 0 | 0 | 0 | 1 | 0 | 128 | 1642508623
| PP |  | Trakční stožár přírubový 8,5m/40kN OSV metalizovaný, typ GP | [14 empty] | PP | 2
| P |  | Poznámka k položce: Trakční stožáry budou vždy žárově zinkovány (dle ČSN EN ISO 1461 (03 8560) minimálně 80 mikronů) a opatřeny uzavíracím nátěrem ve stříbrném odstínu RAL 9006. | [14 empty] | P | 2
| D | 21-M-2 | Elektromontáže |  |  |  | 0 |  |  |  |  | 0 |  | 0.03465 |  | 0 | 1 | D | 1 |  |  |  | ROZPOCET | [6 empty] | 0
13 | K | 460791113 | Montáž trubek ochranných plastových uložených volně do rýhy tuhých D přes 50 do 90 mm | m | 60 |  | 0 | CS ÚRS 2025 01 |  | základní |  | 0 | 0 | 0 | 0 | 0 | 64 | K | 2 |  |  |  | ROZPOCET | 0 | 0 | 0 | 0 | 0 | 1 | 0 | 64 | 1178707419
| PP |  | Montáž trubek ochranných uložených volně do rýhy plastových tuhých, vnitřního průměru přes 50 do 90 mm | [14 empty] | PP | 2
| Online PSC |  | https://podminky.urs.cz/item/CS_URS_2025_01/460791113 | [14 empty] | Online PSC | 2
| VV |  | 15*2*2 |  | 60 | [12 empty] | VV | 2 | 2 | True | 1 | ROZPOCET
14 | M | 34571364 | trubka elektroinstalační HDPE tuhá dvouplášťová korugovaná D 75/90mm | m | 63 |  | 0 | CS ÚRS 2025 01 |  | základní |  | 0 | 0.00055 | 0.03465 | 0 | 0 | 128 | M | 2 |  |  |  | ROZPOCET | 0 | 0 | 0 | 0 | 0 | 1 | 0 | 128 | -1745359624
| PP |  | trubka elektroinstalační HDPE tuhá dvouplášťová korugovaná D 75/90mm | [14 empty] | PP | 2
| VV |  | 15*2*2 |  | 60 | [12 empty] | VV | 2 | 2 | True | 0 | ROZPOCET
| VV |  | 60*1,05 "Přepočtené koeficientem množství |  | 63 | [12 empty] | VV | 2 | 2 | True | 1 | ROZPOCET
| D | D4 | Trolejové vedení. |  |  |  | 0 |  |  |  |  | 0 |  | 0 |  | 0 | 1 | D | 1 |  |  |  | ROZPOCET | [6 empty] | 0
15 | K | R20007078M | Montáž Spojka troleje TM 6xM10 | ks | 2 |  | 0 | R-položka |  | základní |  | 0 | 0 | 0 | 0 | 0 | 64 | K | 2 |  |  |  | ROZPOCET | 0 | 0 | 0 | 0 | 0 | 1 | 0 | 64 | -1615479069
| PP |  | Montáž Spojka troleje TM 6xM10 | [14 empty] | PP | 2
16 | M | R20007078 | Spojka troleje TM 6xM10 | ks | 2 |  | 0 | R-položka |  | základní |  | 0 | 0 | 0 | 0 | 0 | 128 | M | 2 |  |  |  | ROZPOCET | 0 | 0 | 0 | 0 | 0 | 1 | 0 | 128 | 1194806564
| PP |  | Spojka troleje TM 6xM10 | [14 empty] | PP | 2
17 | K | R239150M | Montáž Kladka posuvná 1x55 pro DELTA závěs | ks | 1 |  | 0 | R-položka |  | základní |  | 0 | 0 | 0 | 0 | 0 | 64 | K | 2 |  |  |  | ROZPOCET | 0 | 0 | 0 | 0 | 0 | 1 | 0 | 64 | -2084780524
| PP |  | Montáž Kladka posuvná 1x55 pro DELTA závěs | [14 empty] | PP | 2
18 | M | R239150 | Kladka posuvná 1x55 pro DELTA závěs | ks | 1 |  | 0 | R-položka |  | základní |  | 0 | 0 | 0 | 0 | 0 | 128 | M | 2 |  |  |  | ROZPOCET | 0 | 0 | 0 | 0 | 0 | 1 | 0 | 128 | -1514586714
| PP |  | Kladka posuvná 1x55 pro DELTA závěs | [14 empty] | PP | 2
19 | K | RLK007M | Montaž Lano nerez 35mm2 (19x1) 7,25 | m | 414 |  | 0 | R-položka |  | základní |  | 0 | 0 | 0 | 0 | 0 | 64 | K | 2 |  |  |  | ROZPOCET | 0 | 0 | 0 | 0 | 0 | 1 | 0 | 64 | -1411221518
| PP |  | Montaž Lano nerez 35mm2 (19x1) 7,25 | [14 empty] | PP | 2
| VV |  | 360 |  | 360 | [12 empty] | VV | 2 | 2 | True | 0 | ROZPOCET
| VV |  | 360*1,15 "Přepočtené koeficientem množství |  | 414 | [12 empty] | VV | 2 | 2 | True | 1 | ROZPOCET
20 | M | RLK007 | Lano nerez 35mm2 (19x1) 7,25 | m | 414 |  | 0 | R-položka |  | základní |  | 0 | 0 | 0 | 0 | 0 | 128 | M | 2 |  |  |  | ROZPOCET | 0 | 0 | 0 | 0 | 0 | 1 | 0 | 128 | 1538847084
| PP |  | Lano nerez 35mm2 (19x1) 7,25 | [14 empty] | PP | 2
| VV |  | 360 |  | 360 | [12 empty] | VV | 2 | 2 | True | 0 | ROZPOCET
| VV |  | 360*1,15 "Přepočtené koeficientem množství |  | 414 | [12 empty] | VV | 2 | 2 | True | 1 | ROZPOCET
21 | K | RTZ1D032M | Montáž Boční držák s hákem upevněný na výložník 55mm | ks | 5 |  | 0 | R-položka |  | základní |  | 0 | 0 | 0 | 0 | 0 | 64 | K | 2 |  |  |  | ROZPOCET | 0 | 0 | 0 | 0 | 0 | 1 | 0 | 64 | 258410538
| PP |  | Montáž Boční držák s hákem upevněný na výložník 55mm | [14 empty] | PP | 2
22 | M | RTZ1D032 | Boční držák s hákem upevněný na výložník 55mm | ks | 5 |  | 0 | R-položka |  | základní |  | 0 | 0 | 0 | 0 | 0 | 128 | M | 2 |  |  |  | ROZPOCET | 0 | 0 | 0 | 0 | 0 | 1 | 0 | 128 | 1286790912
| PP |  | Boční držák s hákem upevněný na výložník 55mm | [14 empty] | PP | 2
23 | K | RTZ1D035M | Montáž Dvojitý boční držák upevněný na výložník 55mm (ver. 1) | ks | 24 |  | 0 | R-položka |  | základní |  | 0 | 0 | 0 | 0 | 0 | 64 | K | 2 |  |  |  | ROZPOCET | 0 | 0 | 0 | 0 | 0 | 1 | 0 | 64 | 1780154387
| PP |  | Montáž Dvojitý boční držák upevněný na výložník 55mm (ver. 1) | [14 empty] | PP | 2
24 | M | RTZ1D035 | Dvojitý boční držák upevněný na výložník 55mm (ver. 1) | ks | 24 |  | 0 | R-položka |  | základní |  | 0 | 0 | 0 | 0 | 0 | 128 | M | 2 |  |  |  | ROZPOCET | 0 | 0 | 0 | 0 | 0 | 1 | 0 | 128 | -1538593653
| PP |  | Dvojitý boční držák upevněný na výložník 55mm (ver. 1) | [14 empty] | PP | 2
25 | K | RTZ1D044M | Montáž Jednoduchý pevný závěs do oblouku s čepem 16mm | ks | 5 |  | 0 | R-položka |  | základní |  | 0 | 0 | 0 | 0 | 0 | 64 | K | 2 |  |  |  | ROZPOCET | 0 | 0 | 0 | 0 | 0 | 1 | 0 | 64 | -1315018324
| PP |  | Montáž Jednoduchý pevný závěs do oblouku s čepem 16mm | [14 empty] | PP | 2
26 | M | RTZ1D044 | Jednoduchý pevný závěs do oblouku s čepem 16mm | ks | 5 |  | 0 | R-položka |  | základní |  | 0 | 0 | 0 | 0 | 0 | 128 | M | 2 |  |  |  | ROZPOCET | 0 | 0 | 0 | 0 | 0 | 1 | 0 | 128 | -481095511
| PP |  | Jednoduchý pevný závěs do oblouku s čepem 16mm | [14 empty] | PP | 2
27 | K | RTZ1D023M | Montáž Boční držák s hákem upevněný na lano 25-50 mm2 | ks | 15 |  | 0 | R-položka |  | základní |  | 0 | 0 | 0 | 0 | 0 | 64 | K | 2 |  |  |  | ROZPOCET | 0 | 0 | 0 | 0 | 0 | 1 | 0 | 64 | -1746343116
| PP |  | Montáž Boční držák s hákem upevněný na lano 25-50 mm2 | [14 empty] | PP | 2
28 | M | RTZ1D023 | Boční držák s hákem upevněný na lano 25-50 mm2 | ks | 15 |  | 0 | R-položka |  | základní |  | 0 | 0 | 0 | 0 | 0 | 128 | M | 2 |  |  |  | ROZPOCET | 0 | 0 | 0 | 0 | 0 | 1 | 0 | 128 | -1954563542
| PP |  | Boční držák s hákem upevněný na lano 25-50 mm2 | [14 empty] | PP | 2
29 | K | RTZ1D039M | Montáž Dvojitý boční držák upevněný na lano 25-50 mm2 | ks | 11 |  | 0 | R-položka |  | základní |  | 0 | 0 | 0 | 0 | 0 | 64 | K | 2 |  |  |  | ROZPOCET | 0 | 0 | 0 | 0 | 0 | 1 | 0 | 64 | -1976362137
| PP |  | Montáž Dvojitý boční držák upevněný na lano 25-50 mm2 | [14 empty] | PP | 2
30 | M | RTZ1D039 | Dvojitý boční držák upevněný na lano 25-50 mm2 | ks | 11 |  | 0 | R-položka |  | základní |  | 0 | 0 | 0 | 0 | 0 | 128 | M | 2 |  |  |  | ROZPOCET | 0 | 0 | 0 | 0 | 0 | 1 | 0 | 128 | -399045122
| PP |  | Dvojitý boční držák upevněný na lano 25-50 mm2 | [14 empty] | PP | 2
31 | K | RVKK001M | Montáž Křížení trolejí | ks | 3 |  | 0 | R-položka |  | základní |  | 0 | 0 | 0 | 0 | 0 | 64 | K | 2 |  |  |  | ROZPOCET | 0 | 0 | 0 | 0 | 0 | 1 | 0 | 64 | -631065282
| PP |  | Montáž Křížení trolejí | [14 empty] | PP | 2
32 | M | RVKK001 | Křížení trolejí | ks | 3 |  | 0 | R-položka |  | základní |  | 0 | 0 | 0 | 0 | 0 | 128 | M | 2 |  |  |  | ROZPOCET | 0 | 0 | 0 | 0 | 0 | 1 | 0 | 128 | 1423464727
| PP |  | Křížení trolejí | [14 empty] | PP | 2
33 | K | RDNK043M | Montáž Kabelové propojení trolejí v křížení | ks | 3 |  | 0 | R-položka |  | základní |  | 0 | 0 | 0 | 0 | 0 | 64 | K | 2 |  |  |  | ROZPOCET | 0 | 0 | 0 | 0 | 0 | 1 | 0 | 64 | 571865460
| PP |  | Montáž Kabelové propojení trolejí v křížení | [14 empty] | PP | 2
34 | M | RDNK043 | Kabelové propojení trolejí v křížení | ks | 3 |  | 0 | R-položka |  | základní |  | 0 | 0 | 0 | 0 | 0 | 128 | M | 2 |  |  |  | ROZPOCET | 0 | 0 | 0 | 0 | 0 | 1 | 0 | 128 | 143928111
| PP |  | Kabelové propojení trolejí v křížení | [14 empty] | PP | 2
35 | K | RDNK028M | Montáž Kabelové propojení 185mm2 TRAM na výložník | ks | 2 |  | 0 | R-položka |  | základní |  | 0 | 0 | 0 | 0 | 0 | 64 | K | 2 |  |  |  | ROZPOCET | 0 | 0 | 0 | 0 | 0 | 1 | 0 | 64 | 1178357397
| PP |  | Montáž Kabelové propojení 185mm2 TRAM na výložník | [14 empty] | PP | 2
36 | M | RDNK028 | Kabelové propojení 185mm2 TRAM na výložník | ks | 2 |  | 0 | R-položka |  | základní |  | 0 | 0 | 0 | 0 | 0 | 128 | M | 2 |  |  |  | ROZPOCET | 0 | 0 | 0 | 0 | 0 | 1 | 0 | 128 | 932030457
| PP |  | Kabelové propojení 185mm2 TRAM na výložník | [14 empty] | PP | 2
37 | K | RDNB011M | Montáž Bleskojistka pro TRAM se svodičem PSP včetně šroubovaného ukolejnění | ks | 1 |  | 0 | R-položka |  | základní |  | 0 | 0 | 0 | 0 | 0 | 64 | K | 2 |  |  |  | ROZPOCET | 0 | 0 | 0 | 0 | 0 | 1 | 0 | 64 | 1774059906
| PP |  | Montáž Bleskojistka pro TRAM se svodičem PSP včetně šroubovaného ukolejnění | [14 empty] | PP | 2
38 | M | RDNB011 | Bleskojistka pro TRAM se svodičem PSP včetně šroubovaného ukolejnění | ks | 1 |  | 0 | R-položka |  | základní |  | 0 | 0 | 0 | 0 | 0 | 128 | M | 2 |  |  |  | ROZPOCET | 0 | 0 | 0 | 0 | 0 | 1 | 0 | 128 | 915912644
| PP |  | Bleskojistka pro TRAM se svodičem PSP včetně šroubovaného ukolejnění | [14 empty] | PP | 2
39 | K | RTZ1D050M | Montáž Jednoduchý pevný závěs do oblouku s čepem 16mm, na výložník | ks | 1 |  | 0 | R-položka |  | základní |  | 0 | 0 | 0 | 0 | 0 | 64 | K | 2 |  |  |  | ROZPOCET | 0 | 0 | 0 | 0 | 0 | 1 | 0 | 64 | -261469872
| PP |  | Montáž Jednoduchý pevný závěs do oblouku s čepem 16mm, na výložník | [14 empty] | PP | 2
40 | M | RTZ1D050 | Jednoduchý pevný závěs do oblouku s čepem 16mm, na výložník | ks | 1 |  | 0 | R-položka |  | základní |  | 0 | 0 | 0 | 0 | 0 | 128 | M | 2 |  |  |  | ROZPOCET | 0 | 0 | 0 | 0 | 0 | 1 | 0 | 128 | 1193964495
| PP |  | Jednoduchý pevný závěs do oblouku s čepem 16mm, na výložník | [14 empty] | PP | 2
41 | K | RVG072M | Montáž Výložník se vzpěrou 4m (bez Tyč sklolaminát 55mm L=4m RAL6022) | ks | 1 |  | 0 | R-položka |  | základní |  | 0 | 0 | 0 | 0 | 0 | 64 | K | 2 |  |  |  | ROZPOCET | 0 | 0 | 0 | 0 | 0 | 1 | 0 | 64 | 494501876
| PP |  | Montáž Výložník se vzpěrou 4m (bez Tyč sklolaminát 55mm L=4m RAL6022) | [14 empty] | PP | 2
42 | M | RVG072 | Výložník 1x55-5m (vyvěšení nerez lanem) | ks | 1 |  | 0 | R-položka |  | základní |  | 0 | 0 | 0 | 0 | 0 | 128 | M | 2 |  |  |  | ROZPOCET | 0 | 0 | 0 | 0 | 0 | 1 | 0 | 128 | 761224130
| PP |  | Výložník 1x55-5m (vyvěšení nerez lanem) | [14 empty] | PP | 2
43 | K | RVG078M | Montáž Výložník 1x55-5,5m (vyvěšení nerez lanem) | ks | 12 |  | 0 | R-položka |  | základní |  | 0 | 0 | 0 | 0 | 0 | 64 | K | 2 |  |  |  | ROZPOCET | 0 | 0 | 0 | 0 | 0 | 1 | 0 | 64 | -412322926
| PP |  | Montáž Výložník 1x55-5,5m (vyvěšení nerez lanem) | [14 empty] | PP | 2
44 | M | RVG078 | Výložník 1x55-8m (vyvěšení nerez lanem) | ks | 12 |  | 0 | R-položka |  | základní |  | 0 | 0 | 0 | 0 | 0 | 128 | M | 2 |  |  |  | ROZPOCET | 0 | 0 | 0 | 0 | 0 | 1 | 0 | 128 | 423454823
| PP |  | Výložník 1x55-8m (vyvěšení nerez lanem) | [14 empty] | PP | 2
45 | K | RKNPev015M | Montáž Pevné kotvení TD120mm2 | ks | 6 |  | 0 | R-položka |  | základní |  | 0 | 0 | 0 | 0 | 0 | 64 | K | 2 |  |  |  | ROZPOCET | 0 | 0 | 0 | 0 | 0 | 1 | 0 | 64 | -383747217
| PP |  | Montáž Pevné kotvení TD120mm2 | [14 empty] | PP | 2
46 | M | RKNPev015 | Pevné kotvení TD120mm2 | ks | 6 |  | 0 | R-položka |  | základní |  | 0 | 0 | 0 | 0 | 0 | 128 | M | 2 |  |  |  | ROZPOCET | 0 | 0 | 0 | 0 | 0 | 1 | 0 | 128 | -1216513544
| PP |  | Pevné kotvení TD120mm2 | [14 empty] | PP | 2
47 | K | RKNPev012M | Montáž Dvojité pevné kotvení TD 120 mm2 | ks | 2 |  | 0 | R-položka |  | základní |  | 0 | 0 | 0 | 0 | 0 | 64 | K | 2 |  |  |  | ROZPOCET | 0 | 0 | 0 | 0 | 0 | 1 | 0 | 64 | -1578692776
| PP |  | Montáž Dvojité pevné kotvení TD 120 mm2 | [14 empty] | PP | 2
48 | M | RKNPev012 | Dvojité pevné kotvení TD 120 mm2 | ks | 2 |  | 0 | R-položka |  | základní |  | 0 | 0 | 0 | 0 | 0 | 128 | M | 2 |  |  |  | ROZPOCET | 0 | 0 | 0 | 0 | 0 | 1 | 0 | 128 | -990514091
| PP |  | Dvojité pevné kotvení TD 120 mm2 | [14 empty] | PP | 2
49 | K | RVG069M | Montáž Výložník GFK 1x55-3,5m (vyvěšení nerez lanem) | ks | 2 |  | 0 | R-položka |  | základní |  | 0 | 0 | 0 | 0 | 0 | 64 | K | 2 |  |  |  | ROZPOCET | 0 | 0 | 0 | 0 | 0 | 1 | 0 | 64 | 1446354822
| PP |  | Montáž Výložník GFK 1x55-3,5m (vyvěšení nerez lanem) | [14 empty] | PP | 2
50 | M | RVG069 | Výložník 1x55-4m (vyvěšení nerez lanem) | ks | 2 |  | 0 | R-položka |  | základní |  | 0 | 0 | 0 | 0 | 0 | 128 | M | 2 |  |  |  | ROZPOCET | 0 | 0 | 0 | 0 | 0 | 1 | 0 | 128 | -307197849
| PP |  | Výložník 1x55-4m (vyvěšení nerez lanem) | [14 empty] | PP | 2
51 | K | RLKD002M | Montáž Drát trolejový Cu Ri 120 mm2 | m | 1092.5 |  | 0 | R-položka |  | základní |  | 0 | 0 | 0 | 0 | 0 | 64 | K | 2 |  |  |  | ROZPOCET | 0 | 0 | 0 | 0 | 0 | 1 | 0 | 64 | 264196863
| PP |  | Montáž Drát trolejový Cu Ri 120 mm2 | [14 empty] | PP | 2
| VV |  | 950 |  | 950 | [12 empty] | VV | 2 | 2 | True | 0 | ROZPOCET
| VV |  | 950*1,15 "Přepočtené koeficientem množství |  | 1092.5 | [12 empty] | VV | 2 | 2 | True | 1 | ROZPOCET
52 | M | RLKD002 | Drát trolejový Cu Ri 120 mm2 | m | 1092.5 |  | 0 | R-položka |  | základní |  | 0 | 0 | 0 | 0 | 0 | 128 | M | 2 |  |  |  | ROZPOCET | 0 | 0 | 0 | 0 | 0 | 1 | 0 | 128 | -1638086700
| PP |  | Drát trolejový Cu Ri 120 mm2 | [14 empty] | PP | 2
| VV |  | 950 |  | 950 | [12 empty] | VV | 2 | 2 | True | 0 | ROZPOCET
| VV |  | 950*1,15 "Přepočtené koeficientem množství |  | 1092.5 | [12 empty] | VV | 2 | 2 | True | 1 | ROZPOCET
53 | K | ROL020M | Montaž Objímka na stožár D168 - L37/21, StSt | ks | 39 |  | 0 | R-položka |  | základní |  | 0 | 0 | 0 | 0 | 0 | 64 | K | 2 |  |  |  | ROZPOCET | 0 | 0 | 0 | 0 | 0 | 1 | 0 | 64 | -863207919
| PP |  | Montaž Objímka na stožár D168 - L37/21, StSt | [14 empty] | PP | 2
54 | M | ROL020 | Objímka na stožár D168 - L37/21, StSt | ks | 39 |  | 0 | R-položka |  | základní |  | 0 | 0 | 0 | 0 | 0 | 128 | M | 2 |  |  |  | ROZPOCET | 0 | 0 | 0 | 0 | 0 | 1 | 0 | 128 | -1761469876
| PP |  | Objímka na stožár D168 - L37/21, StSt | [14 empty] | PP | 2
55 | K | ROL023M | Montáž Objímka na stožár D245 - L37/21, StSt | ks | 14 |  | 0 | R-položka |  | základní |  | 0 | 0 | 0 | 0 | 0 | 64 | K | 2 |  |  |  | ROZPOCET | 0 | 0 | 0 | 0 | 0 | 1 | 0 | 64 | -1345647941
| PP |  | Montáž Objímka na stožár D245 - L37/21, StSt | [14 empty] | PP | 2
56 | M | ROL023 | Objímka na stožár D245 - L37/21, StSt | ks | 14 |  | 0 | R-položka |  | základní |  | 0 | 0 | 0 | 0 | 0 | 128 | M | 2 |  |  |  | ROZPOCET | 0 | 0 | 0 | 0 | 0 | 1 | 0 | 128 | -789265526
| PP |  | Objímka na stožár D245 - L37/21, StSt | [14 empty] | PP | 2
57 | K | ROL027M | Montáž Objímka na stožár D168 - oko dvojitá, StSt | ks | 12 |  | 0 | R-položka |  | základní |  | 0 | 0 | 0 | 0 | 0 | 64 | K | 2 |  |  |  | ROZPOCET | 0 | 0 | 0 | 0 | 0 | 1 | 0 | 64 | 1854465403
| PP |  | Montáž Objímka na stožár D168 - oko dvojitá, StSt | [14 empty] | PP | 2
58 | M | ROL027 | Objímka na stožár D168 - oko dvojitá, StSt | ks | 12 |  | 0 | R-položka |  | základní |  | 0 | 0 | 0 | 0 | 0 | 128 | M | 2 |  |  |  | ROZPOCET | 0 | 0 | 0 | 0 | 0 | 1 | 0 | 128 | -156637896
| PP |  | Objímka na stožár D168 - oko dvojitá, StSt | [14 empty] | PP | 2
59 | K | ROL029M | Montáž Objímka na stožár D245 - oko dvojitá, StSt | ks | 3 |  | 0 | R-položka |  | základní |  | 0 | 0 | 0 | 0 | 0 | 64 | K | 2 |  |  |  | ROZPOCET | 0 | 0 | 0 | 0 | 0 | 1 | 0 | 64 | 233971066
| PP |  | Montáž Objímka na stožár D245 - oko dvojitá, StSt | [14 empty] | PP | 2
60 | M | ROL029 | Objímka na stožár D245 - oko dvojitá, StSt | ks | 3 |  | 0 | R-položka |  | základní |  | 0 | 0 | 0 | 0 | 0 | 128 | M | 2 |  |  |  | ROZPOCET | 0 | 0 | 0 | 0 | 0 | 1 | 0 | 128 | -921290848
| PP |  | Objímka na stožár D245 - oko dvojitá, StSt | [14 empty] | PP | 2
61 | K | RPL006M | Montáž Nerozebiratelné ukončení lana N35 s izolátorem | ks | 17 |  | 0 | R-položka |  | základní |  | 0 | 0 | 0 | 0 | 0 | 64 | K | 2 |  |  |  | ROZPOCET | 0 | 0 | 0 | 0 | 0 | 1 | 0 | 64 | 1956920316
| PP |  | Montáž Nerozebiratelné ukončení lana N35 s izolátorem | [14 empty] | PP | 2
62 | M | RPL006 | Nerozebiratelné ukončení lana N35 s izolátorem | ks | 17 |  | 0 | R-položka |  | základní |  | 0 | 0 | 0 | 0 | 0 | 128 | M | 2 |  |  |  | ROZPOCET | 0 | 0 | 0 | 0 | 0 | 1 | 0 | 128 | 350575721
| PP |  | Nerozebiratelné ukončení lana N35 s izolátorem | [14 empty] | PP | 2
63 | K | RPL009M | Montaž Ukončení lana N35 s izolátorem a nap. šroubem | ks | 12 |  | 0 | R-položka |  | základní |  | 0 | 0 | 0 | 0 | 0 | 64 | K | 2 |  |  |  | ROZPOCET | 0 | 0 | 0 | 0 | 0 | 1 | 0 | 64 | 1360556922
| PP |  | Montaž Ukončení lana N35 s izolátorem a nap. šroubem | [14 empty] | PP | 2
64 | M | RPL009 | Ukončení lana N35 s izolátorem a nap. šroubem | ks | 12 |  | 0 | R-položka |  | základní |  | 0 | 0 | 0 | 0 | 0 | 128 | M | 2 |  |  |  | ROZPOCET | 0 | 0 | 0 | 0 | 0 | 1 | 0 | 128 | 577052340
| PP |  | Ukončení lana N35 s izolátorem a nap. šroubem | [14 empty] | PP | 2
65 | K | RPL034M | Montáž Nerozebiratelné trojsměrné spojení lan 35 mm2 kroužkem | ks | 3 |  | 0 | R-položka |  | základní |  | 0 | 0 | 0 | 0 | 0 | 64 | K | 2 |  |  |  | ROZPOCET | 0 | 0 | 0 | 0 | 0 | 1 | 0 | 64 | -722237031
| PP |  | Montáž Nerozebiratelné trojsměrné spojení lan 35 mm2 kroužkem | [14 empty] | PP | 2
66 | M | RPL034 | Nerozebiratelné trojsměrné spojení lan 35 mm2 kroužkem | ks | 3 |  | 0 | R-položka |  | základní |  | 0 | 0 | 0 | 0 | 0 | 128 | M | 2 |  |  |  | ROZPOCET | 0 | 0 | 0 | 0 | 0 | 1 | 0 | 128 | -1772685707
| PP |  | Nerozebiratelné trojsměrné spojení lan 35 mm2 kroužkem | [14 empty] | PP | 2
67 | K | RVP004M | Ostatní instalační materiál | % |  |  | 0 | R-položka |  | základní |  | 0 | 0 | 0 | 0 | 0 | 64 | K | 2 |  |  |  | ROZPOCET | 0 | 0 | 0 | 0 | 0 | 1 | 0 | 64 | -486768547
| PP |  | Ostatní instalační materiál | [14 empty] | PP | 2
| D | 23 | Piloty |  |  |  | 0 |  |  |  |  | 0 |  | 4.6653 |  | 0 | 1 | D | 1 |  |  |  | ROZPOCET | [6 empty] | 0
68 | K | RVP020M | Přesun mechanizace pro vrtané piloty | kpl | 1 |  | 0 | R-položka |  | základní |  | 0 | 0 | 0 | 0 | 0 | 4 | K | 2 |  |  |  | ROZPOCET | 0 | 0 | 0 | 0 | 0 | 1 | 0 | 4 | 1758018880
| PP |  | Přesun mechanizace pro vrtané piloty | [14 empty] | PP | 2
69 | K | RVP021M | Vrty pro stožáry průměru přes 55 cm hl do 8,0 m | ks | 27 |  | 0 | R-položka |  | základní |  | 0 | 0 | 0 | 0 | 0 | 4 | K | 2 |  |  |  | ROZPOCET | 0 | 0 | 0 | 0 | 0 | 1 | 0 | 4 | -1040081601
| PP |  | Vrty pro stožáry průměru přes 55 cm hl do 8,0 m | [14 empty] | PP | 2
70 | K | RVP024M | Betonářské práce pro podzemní konstrukce | m3 | 62.663 |  | 0 | R-položka |  | základní |  | 0 | 0 | 0 | 0 | 0 | 4 | K | 2 |  |  |  | ROZPOCET | 0 | 0 | 0 | 0 | 0 | 1 | 0 | 4 | 892527985
| PP |  | Betonářské práce pro podzemní konstrukce | [14 empty] | PP | 2
| VV |  | (PI*0,45*0,45*3,5)*23 "betonová pilota DN900x3,5 |  | 51.212 | [12 empty] | VV | 2 | 2 | True | 0 | ROZPOCET
| VV |  | (PI*0,45*0,45*4)*2 "betonová pilota DN900x4 |  | 5.089 | [12 empty] | VV | 2 | 2 | True | 0 | ROZPOCET
| VV |  | (PI*0,45*0,45*5)*2 "betonová pilota DN900x5 |  | 6.362 | [12 empty] | VV | 2 | 2 | True | 0 | ROZPOCET
| VV |  | Součet |  | 62.663 | [12 empty] | VV | 2 | 4 | True | 1 | ROZPOCET
71 | M | RVP00.3 | beton C 25/30 XC2 | m3 | 62.663 |  | 0 | R-položka |  | základní |  | 0 | 0 | 0 | 0 | 0 | 8 | M | 2 |  |  |  | ROZPOCET | 0 | 0 | 0 | 0 | 0 | 1 | 0 | 4 | 1472160123
| PP |  | beton C 25/30 XC2 | [14 empty] | PP | 2
| VV |  | (PI*0,45*0,45*3,5)*23 "betonová pilota DN900x3,5 |  | 51.212 | [12 empty] | VV | 2 | 2 | True | 0 | ROZPOCET
| VV |  | (PI*0,45*0,45*4)*2 "betonová pilota DN900x4 |  | 5.089 | [12 empty] | VV | 2 | 2 | True | 0 | ROZPOCET
| VV |  | (PI*0,45*0,45*5)*2 "betonová pilota DN900x5 |  | 6.362 | [12 empty] | VV | 2 | 2 | True | 0 | ROZPOCET
| VV |  | Součet |  | 62.663 | [12 empty] | VV | 2 | 4 | True | 1 | ROZPOCET
72 | K | 460641212 | Výztuž základových konstrukcí při elektromontážích betonářskou ocelí 10 505 | t | 2.264 |  | 0 | CS ÚRS 2025 01 |  | základní |  | 0 | 1.0607 | 2.4013 | 0 | 0 | 4 | K | 2 |  |  |  | ROZPOCET | 0 | 0 | 0 | 0 | 0 | 1 | 0 | 4 | -118905294
| PP |  | Základové konstrukce výztuž z betonářské oceli 10 505 | [14 empty] | PP | 2
| Online PSC |  | https://podminky.urs.cz/item/CS_URS_2025_01/460641212 | [14 empty] | Online PSC | 2
| VV |  | ((68+12)*22+(13+78)*3+(17,5+98)*2)/1000 |  | 2.264 | [12 empty] | VV | 2 | 2 | True | 1 | ROZPOCET
73 | M | 13021058 | tyč ocelová ohýbaná kruhová žebírková jakost B500B (10 505) výztuž do betonu D 18-28mm | t | 1.926 |  | 0 | CS ÚRS 2025 01 |  | základní |  | 0 | 1 | 1.926 | 0 | 0 | 8 | M | 2 |  |  |  | ROZPOCET | 0 | 0 | 0 | 0 | 0 | 1 | 0 | 4 | 1462924771
| PP |  | tyč ocelová ohýbaná kruhová žebírková jakost B500B (10 505) výztuž do betonu D 18-28mm | [14 empty] | PP | 2
| P |  | Poznámka k položce: Hmotnost: 2,00 kg/m | [14 empty] | P | 2
| VV |  | (68*22+78*3+98*2)/1000 |  | 1.926 | [12 empty] | VV | 2 | 2 | True | 1 | ROZPOCET
74 | M | 13021052 | tyč ocelová ohýbaná kruhová žebírková jakost B500B (10 505) výztuž do betonu D 6-8mm | t | 0.338 |  | 0 | CS ÚRS 2025 01 |  | základní |  | 0 | 1 | 0.338 | 0 | 0 | 8 | M | 2 |  |  |  | ROZPOCET | 0 | 0 | 0 | 0 | 0 | 1 | 0 | 4 | 1694306834
| PP |  | tyč ocelová ohýbaná kruhová žebírková jakost B500B (10 505) výztuž do betonu D 6-8mm | [14 empty] | PP | 2
| P |  | Poznámka k položce: Hmotnost: 0,222 kg/m | [14 empty] | P | 2
| VV |  | (12*22+13*3+17,5*2)/1000 |  | 0.338 | [12 empty] | VV | 2 | 2 | True | 1 | ROZPOCET
| D | 46-M2-2 | Zemní práce. |  |  |  | 0 |  |  |  |  | 0 |  | 0.0099 |  | 158.4 | 1 | D | 1 |  |  |  | ROZPOCET | [6 empty] | 0
75 | K | 460010025 | Vytyčení trasy inženýrských sítí v zastavěném prostoru | km | 1 |  | 0 | CS ÚRS 2025 01 |  | základní |  | 0 | 0.0099 | 0.0099 | 0 | 0 | 4 | K | 2 |  |  |  | ROZPOCET | 0 | 0 | 0 | 0 | 0 | 1 | 0 | 4 | -167489878
| PP |  | Vytyčení trasy inženýrských sítí v zastavěném prostoru | [14 empty] | PP | 2
| Online PSC |  | https://podminky.urs.cz/item/CS_URS_2025_01/460010025 | [14 empty] | Online PSC | 2
76 | K | 460091113 | Odkop zeminy při elektromontážích ručně v hornině tř II skupiny 4 | m3 | 41.3 |  | 0 | CS ÚRS 2025 01 |  | základní |  | 0 | 0 | 0 | 0 | 0 | 4 | K | 2 |  |  |  | ROZPOCET | 0 | 0 | 0 | 0 | 0 | 1 | 0 | 4 | -136213597
| PP |  | Odkop zeminy ručně s přemístěním výkopku do vzdálenosti 3 m od okraje jámy nebo s naložením na dopravní prostředek v hornině třídy těžitelnosti II skupiny 4 | [14 empty] | PP | 2
| Online PSC |  | https://podminky.urs.cz/item/CS_URS_2025_01/460091113 | [14 empty] | Online PSC | 2
| VV |  | 1*1*1,5*27"sondy |  | 40.5 | [12 empty] | VV | 2 | 2 | True | 0 | ROZPOCET
| VV |  | 2*2*0,2 "zaklady |  | 0.8 | [12 empty] | VV | 2 | 2 | True | 0 | ROZPOCET
| VV |  | Součet |  | 41.3 | [12 empty] | VV | 2 | 4 | True | 1 | ROZPOCET
77 | K | 171211101 | Uložení sypaniny do násypů nezhutněných ručně | m3 | 41.3 |  | 0 | CS ÚRS 2025 01 |  | základní |  | 0 | 0 | 0 | 0 | 0 | 4 | K | 2 |  |  |  | ROZPOCET | 0 | 0 | 0 | 0 | 0 | 1 | 0 | 4 | -1829469117
| PP |  | Uložení sypanin do násypů ručně s rozprostřením sypaniny ve vrstvách a s hrubým urovnáním nezhutněných jakékoliv třídy těžitelnosti | [14 empty] | PP | 2
| Online PSC |  | https://podminky.urs.cz/item/CS_URS_2025_01/171211101 | [14 empty] | Online PSC | 2
| VV |  | 1*1*1,5*27"sondy |  | 40.5 | [12 empty] | VV | 2 | 2 | True | 0 | ROZPOCET
| VV |  | 2*2*0,2 "zaklady |  | 0.8 | [12 empty] | VV | 2 | 2 | True | 0 | ROZPOCET
| VV |  | Součet |  | 41.3 | [12 empty] | VV | 2 | 4 | True | 1 | ROZPOCET
78 | K | 460391124 | Zásyp jam při elektromontážích ručně se zhutněním z hornin třídy II skupiny 4 | m3 | 40.5 |  | 0 | CS ÚRS 2025 01 |  | základní |  | 0 | 0 | 0 | 0 | 0 | 4 | K | 2 |  |  |  | ROZPOCET | 0 | 0 | 0 | 0 | 0 | 1 | 0 | 4 | 1174647337
| PP |  | Zásyp jam ručně s uložením výkopku ve vrstvách a úpravou povrchu s přemístění sypaniny ze vzdálenosti do 10 m se zhutněním z horniny třídy těžitelnosti II skupiny 4 | [14 empty] | PP | 2
| Online PSC |  | https://podminky.urs.cz/item/CS_URS_2025_01/460391124 | [14 empty] | Online PSC | 2
| VV |  | 1*1*1,5*27 "sondy |  | 40.5 | [12 empty] | VV | 2 | 2 | True | 0 | ROZPOCET
| VV |  | Součet |  | 40.5 | [12 empty] | VV | 2 | 4 | True | 1 | ROZPOCET
79 | K | 460371113 | Naložení výkopku při elektromontážích ručně z hornin třídy II skupiny 4 a 5 | m3 | 0.8 |  | 0 | CS ÚRS 2025 01 |  | základní |  | 0 | 0 | 0 | 0 | 0 | 4 | K | 2 |  |  |  | ROZPOCET | 0 | 0 | 0 | 0 | 0 | 1 | 0 | 4 | 687551237
| PP |  | Naložení výkopku ručně z hornin třídy těžitelnosti II skupiny 4 až 5 | [14 empty] | PP | 2
| Online PSC |  | https://podminky.urs.cz/item/CS_URS_2025_01/460371113 | [14 empty] | Online PSC | 2
| VV |  | 41,3-40,5 |  | 0.8 | [12 empty] | VV | 2 | 2 | True | 0 | ROZPOCET
| VV |  | Součet |  | 0.8 | [12 empty] | VV | 2 | 4 | True | 1 | ROZPOCET
80 | K | 468051121 | Bourání základu betonového při elektromontážích | m3 | 72 |  | 0 | CS ÚRS 2025 01 |  | základní |  | 0 | 0 | 0 | 2.2 | 158.4 | 4 | K | 2 |  |  |  | ROZPOCET | 0 | 0 | 0 | 0 | 0 | 1 | 0 | 4 | 51860289
| PP |  | Bourání základu betonového | [14 empty] | PP | 2
| Online PSC |  | https://podminky.urs.cz/item/CS_URS_2025_01/468051121 | [14 empty] | Online PSC | 2
| VV |  | 18*2*2*1 |  | 72 | [12 empty] | VV | 2 | 2 | True | 0 | ROZPOCET
| VV |  | Součet |  | 72 | [12 empty] | VV | 2 | 4 | True | 1 | ROZPOCET
81 | K | RVP027M | Montáž armovací svorníkový koš ZRT pro trakční stožár | ks | 27 |  | 0 | R-položka |  | základní |  | 0 | 0 | 0 | 0 | 0 | 4 | K | 2 |  |  |  | ROZPOCET | 0 | 0 | 0 | 0 | 0 | 1 | 0 | 4 | -1712377362
| PP |  | Montáž armovací svorníkový koš ZRT pro trakční stožár | [14 empty] | PP | 2
82 | M | RVP027.1 | Armovací svorníkový koš ZRT pro trakční stožár | ks | 27 |  | 0 | R-položka |  | základní |  | 0 | 0 | 0 | 0 | 0 | 8 | M | 2 |  |  |  | ROZPOCET | 0 | 0 | 0 | 0 | 0 | 1 | 0 | 4 | -801243798
| PP |  | Armovací svorníkový koš ZRT pro trakční stožár | [14 empty] | PP | 2
83 | K | 469972111 | Odvoz suti a vybouraných hmot při elektromontážích do 1 km | t | 158.4 |  | 0 | CS ÚRS 2025 01 |  | základní |  | 0 | 0 | 0 | 0 | 0 | 4 | K | 2 |  |  |  | ROZPOCET | 0 | 0 | 0 | 0 | 0 | 1 | 0 | 4 | -88062892
| PP |  | Odvoz suti a vybouraných hmot odvoz suti a vybouraných hmot do 1 km | [14 empty] | PP | 2
| Online PSC |  | https://podminky.urs.cz/item/CS_URS_2025_01/469972111 | [14 empty] | Online PSC | 2
| VV |  | 72*2,2 |  | 158.4 | [12 empty] | VV | 2 | 2 | True | 1 | ROZPOCET
84 | K | 469972121 | Příplatek k odvozu suti a vybouraných hmot při elektromontážích za každý další 1 km | t | 950.4 |  | 0 | CS ÚRS 2025 01 |  | základní |  | 0 | 0 | 0 | 0 | 0 | 4 | K | 2 |  |  |  | ROZPOCET | 0 | 0 | 0 | 0 | 0 | 1 | 0 | 4 | -1546703344
| PP |  | Odvoz suti a vybouraných hmot odvoz suti a vybouraných hmot Příplatek k ceně za každý další i započatý 1 km | [14 empty] | PP | 2
| Online PSC |  | https://podminky.urs.cz/item/CS_URS_2025_01/469972121 | [14 empty] | Online PSC | 2
| VV |  | 72*2,2 |  | 158.4 | [12 empty] | VV | 2 | 2 | True | 0 | ROZPOCET
| VV |  | Součet |  | 158.4 | [12 empty] | VV | 2 | 4 | True | 0 | ROZPOCET
| VV |  | 158,4*6 "Přepočtené koeficientem množství |  | 950.4 | [12 empty] | VV | 2 | 2 | True | 1 | ROZPOCET
85 | K | 469973112 | Poplatek za uložení na skládce (skládkovné) stavebního odpadu železobetonového kód odpadu 17 01 01 | t | 158.4 |  | 0 | CS ÚRS 2025 01 |  | základní |  | 0 | 0 | 0 | 0 | 0 | 4 | K | 2 |  |  |  | ROZPOCET | 0 | 0 | 0 | 0 | 0 | 1 | 0 | 4 | -380874836
| PP |  | Poplatek za uložení stavebního odpadu (skládkovné) na skládce z armovaného betonu zatříděného do Katalogu odpadů pod kódem 17 01 01 | [14 empty] | PP | 2
| Online PSC |  | https://podminky.urs.cz/item/CS_URS_2025_01/469973112 | [14 empty] | Online PSC | 2
| VV |  | 72*2,2 |  | 158.4 | [12 empty] | VV | 2 | 2 | True | 0 | ROZPOCET
| VV |  | Součet |  | 158.4 | [12 empty] | VV | 2 | 4 | True | 1 | ROZPOCET
86 | K | 460341113 | Vodorovné přemístění horniny jakékoliv třídy dopravními prostředky při elektromontážích přes 500 do 1000 m | m3 | 0.8 |  | 0 | CS ÚRS 2025 01 |  | základní |  | 0 | 0 | 0 | 0 | 0 | 4 | K | 2 |  |  |  | ROZPOCET | 0 | 0 | 0 | 0 | 0 | 1 | 0 | 4 | 1642328222
| PP |  | Vodorovné přemístění (odvoz) horniny dopravními prostředky včetně složení, bez naložení a rozprostření jakékoliv třídy, na vzdálenost přes 500 do 1000 m | [14 empty] | PP | 2
| Online PSC |  | https://podminky.urs.cz/item/CS_URS_2025_01/460341113 | [14 empty] | Online PSC | 2
| VV |  | 0,8 |  | 0.8 | [12 empty] | VV | 2 | 2 | True | 1 | ROZPOCET
87 | K | 460341121 | Příplatek k vodorovnému přemístění horniny dopravními prostředky při elektromontážích za každých dalších i započatých 1000 m | m3 | 8 |  | 0 | CS ÚRS 2025 01 |  | základní |  | 0 | 0 | 0 | 0 | 0 | 4 | K | 2 |  |  |  | ROZPOCET | 0 | 0 | 0 | 0 | 0 | 1 | 0 | 4 | -1079978690
| PP |  | Vodorovné přemístění (odvoz) horniny dopravními prostředky včetně složení, bez naložení a rozprostření jakékoliv třídy, na vzdálenost Příplatek k ceně -1113 za každých dalších i započatých 1000 m | [14 empty] | PP | 2
| Online PSC |  | https://podminky.urs.cz/item/CS_URS_2025_01/460341121 | [14 empty] | Online PSC | 2
| VV |  | 0,8 |  | 0.8 | [12 empty] | VV | 2 | 2 | True | 0 | ROZPOCET
| VV |  | 0,8*10 "Přepočtené koeficientem množství |  | 8 | [12 empty] | VV | 2 | 2 | True | 1 | ROZPOCET
88 | K | 171201221 | Poplatek za uložení na skládce (skládkovné) zeminy a kamení kód odpadu 17 05 04 | t | 1.36 |  | 0 | CS ÚRS 2025 01 |  | základní |  | 0 | 0 | 0 | 0 | 0 | 4 | K | 2 |  |  |  | ROZPOCET | 0 | 0 | 0 | 0 | 0 | 1 | 0 | 4 | 626447080
| PP |  | Poplatek za uložení stavebního odpadu na skládce (skládkovné) zeminy a kamení zatříděného do Katalogu odpadů pod kódem 17 05 04 | [14 empty] | PP | 2
| Online PSC |  | https://podminky.urs.cz/item/CS_URS_2025_01/171201221 | [14 empty] | Online PSC | 2
| VV |  | 0,8*1,7 |  | 1.36 | [12 empty] | VV | 2 | 2 | True | 1 | ROZPOCET
89 | K | RVP012M | Poplatek za analýzu odpadů podle vyhl. 273/2021 Sb | ks | 2 |  | 0 | R-položka |  | základní |  | 0 | 0 | 0 | 0 | 0 | 4 | K | 2 |  |  |  | ROZPOCET | 0 | 0 | 0 | 0 | 0 | 1 | 0 | 4 | 1248708394
| PP |  | Poplatek za analýzu odpadů podle vyhl. 273/2021 Sb | [14 empty] | PP | 2
90 | K | 469981111 | Přesun hmot pro pomocné stavební práce při elektromotážích | t | 150.48 |  | 0 | CS ÚRS 2025 01 |  | základní |  | 0 | 0 | 0 | 0 | 0 | 4 | K | 2 |  |  |  | ROZPOCET | 0 | 0 | 0 | 0 | 0 | 1 | 0 | 4 | -1611904263
| PP |  | Přesun hmot pro pomocné stavební práce při elektromontážích dopravní vzdálenost do 1 000 m | [14 empty] | PP | 2
| Online PSC |  | https://podminky.urs.cz/item/CS_URS_2025_01/469981111 | [14 empty] | Online PSC | 2
| VV |  | 62,7*2,4 |  | 150.48 | [12 empty] | VV | 2 | 2 | True | 1 | ROZPOCET
91 | K | 469981211 | Příplatek k přesunu hmot pro pomocné stavební práce při elektromotážích ZKD 1000 m | t | 1504.8 |  | 0 | CS ÚRS 2025 01 |  | základní |  | 0 | 0 | 0 | 0 | 0 | 4 | K | 2 |  |  |  | ROZPOCET | 0 | 0 | 0 | 0 | 0 | 1 | 0 | 4 | -72045210
| PP |  | Přesun hmot pro pomocné stavební práce při elektromontážích Příplatek k ceně za zvětšený přesun přes vymezenou největší dopravní vzdálenost za každých dalších i započatých 1000 m | [14 empty] | PP | 2
| Online PSC |  | https://podminky.urs.cz/item/CS_URS_2025_01/469981211 | [14 empty] | Online PSC | 2
| VV |  | 62,7*2,4 |  | 150.48 | [12 empty] | VV | 2 | 2 | True | 0 | ROZPOCET
| VV |  | 150,48*10 "Přepočtené koeficientem množství |  | 1504.8 | [12 empty] | VV | 2 | 2 | True | 1 | ROZPOCET
| D | HZS | Hodinové zúčtovací sazby |  |  |  | 0 |  |  |  |  | 0 |  | 0 |  | 0 | 4 | D | 1 |  |  |  | ROZPOCET | [6 empty] | 0
92 | K | HZS4212 | Hodinová zúčtovací sazba revizní technik specialista | hod | 16 |  | 0 | R-položka |  | základní |  | 0 | 0 | 0 | 0 | 0 | 512 | K | 2 |  |  |  | ROZPOCET | 0 | 0 | 0 | 0 | 0 | 1 | 0 | 512 | -2102017221
| PP |  | Hodinové zúčtovací sazby ostatních profesí revizní a kontrolní činnost revizní technik specialista | [14 empty] | PP | 2
93 | K | HZS4232 | Hodinová zúčtovací sazba technik odborný | hod | 16 |  | 0 | R-položka |  | základní |  | 0 | 0 | 0 | 0 | 0 | 512 | K | 2 |  |  |  | ROZPOCET | 0 | 0 | 0 | 0 | 0 | 1 | 0 | 512 | -1995278572
| PP |  | Hodinové zúčtovací sazby ostatních profesí revizní a kontrolní činnost technik odborný | [14 empty] | PP | 2
94 | K | RVP007 | Hodinová zúčtovací sazba technik dopravního podniku - manipulace na síti, zajištění, přepnutí vedení | hod | 24 |  | 0 | R-položka |  | základní |  | 0 | 0 | 0 | 0 | 0 | 512 | K | 2 |  |  |  | ROZPOCET | 0 | 0 | 0 | 0 | 0 | 1 | 0 | 512 | -161350827
| PP |  | Hodinová zúčtovací sazba technik dopravního podniku - manipulace na síti, zajištění, přepnutí vedení | [14 empty] | PP | 2
| D | OST | Ostatní |  |  |  | 0 |  |  |  |  | 0 |  | 0 |  | 0 | 4 | D | 0 |  |  |  | ROZPOCET | [6 empty] | 0
95 | K | 013002000 | Projektové práce | kpl | 1 |  | 0 | CS ÚRS 2025 01 |  | základní |  | 0 | 0 | 0 | 0 | 0 | 16 | K | 1 |  |  |  | ROZPOCET | 0 | 0 | 0 | 0 | 0 | 1 | 0 | 16 | -317043850
| PP |  | Projektové práce | [14 empty] | PP | 1
| Online PSC |  | https://podminky.urs.cz/item/CS_URS_2025_01/013002000 | [14 empty] | Online PSC | 1
| P |  | Poznámka k položce: Realizační dokumentace stavby (RDS) | [14 empty] | P | 1
96 | K | 043002000 | Zkoušky a ostatní měření | kpl | 3 |  | 0 | CS ÚRS 2025 01 |  | základní |  | 0 | 0 | 0 | 0 | 0 | 16 | K | 1 |  |  |  | ROZPOCET | 0 | 0 | 0 | 0 | 0 | 1 | 0 | 16 | -1299379125
| PP |  | Zkoušky a ostatní měření | [14 empty] | PP | 1
| Online PSC |  | https://podminky.urs.cz/item/CS_URS_2025_01/043002000 | [14 empty] | Online PSC | 1
97 | K | 210280003 | Zkoušky a prohlídky el rozvodů a zařízení celková prohlídka pro objem montážních prací přes 500 do 1 000 tis Kč | kus | 2 |  | 0 | CS ÚRS 2025 01 |  | základní |  | 0 | 0 | 0 | 0 | 0 | 16 | K | 1 |  |  |  | ROZPOCET | 0 | 0 | 0 | 0 | 0 | 1 | 0 | 16 | 2044750185
| PP |  | Zkoušky a prohlídky elektrických rozvodů a zařízení celková prohlídka, zkoušení, měření a vyhotovení revizní zprávy pro objem montážních prací přes 500 do 1000 tisíc Kč | [14 empty] | PP | 1
| Online PSC |  | https://podminky.urs.cz/item/CS_URS_2025_01/210280003 | [14 empty] | Online PSC | 1
98 | K | R044002000 | Průkaz způsobilosti UTZ/E | Ks | 1 |  | 0 | R-položka |  | základní |  | 0 | 0 | 0 | 0 | 0 | 16 | K | 1 |  |  |  | ROZPOCET | 0 | 0 | 0 | 0 | 0 | 1 | 0 | 16 | 932276469
| PP |  | Průkaz způsobilosti UTZ/E | [14 empty] | PP | 1

## SO 653.2 - Elektrické ovl...
{b4073326-b08b-4bc9-a0f0-7ba2be9dbb4e}
2
| KRYCÍ LIST SOUPISU PRACÍ | [7 empty] | v --- níže se nacházejí doplnkové a pomocné údaje k sestavám --- v | [8 empty] | False
Stavba:
Rozšíření smyčky Výškovice
Objekt:
SO 653.2 - Elektrické ovládání a ohřev výhybek (EOV)
| KSO: |  |  |  |  | CC-CZ:
| Místo: |  | Ostrava |  |  | Datum: | 6. 5. 2025
| Zadavatel: |  |  |  |  | IČ: | 61974757
|  | Dopravní podnik Ostrava a.s. |  |  |  | DIČ: | CZ61974757
| Účastník: |  |  |  |  | IČ: | Vyplň údaj
|  | Vyplň údaj |  |  |  | DIČ: | Vyplň údaj
| Projektant: |  |  |  |  | IČ: | 25292161
|  | PRODIN a.s. |  |  |  | DIČ: | CZ25292161
| Zpracovatel: |  |  |  |  | IČ: | 45312338
|  | Elektroline a.s. |  |  |  | DIČ: | CZ45312338
Poznámka:
| Cena bez DPH | [5 empty] | 0
|  |  | Základ daně |  |  | Sazba daně | Výše daně
| DPH | základní | 0 |  |  | 21% | 0
|  | snížená | 0 |  |  | 12% | 0
|  | zákl. přenesená | 0 |  |  | 21% | 0
|  | sníž. přenesená | 0 |  |  | 12% | 0
|  | nulová | 0 |  |  | 0% | 0
| Cena s DPH |  |  | v | CZK |  | 0
REKAPITULACE ČLENĚNÍ SOUPISU PRACÍ
Stavba:
Rozšíření smyčky Výškovice
Objekt:
SO 653.2 - Elektrické ovládání a ohřev výhybek (EOV)
Místo: |  |  | Ostrava |  |  | Datum: | 6. 5. 2025
Zadavatel: |  |  | Dopravní podnik Ostrava a.s. |  |  | Projektant: | PRODIN a.s.
Účastník: |  |  | Vyplň údaj |  |  | Zpracovatel: | Elektroline a.s.
Kód dílu - Popis | [6 empty] | Cena celkem [CZK]
Náklady stavby celkem | [6 empty] | 0 | [11 empty] | -1
| M - Práce a dodávky M | [5 empty] | 0
| 46-M - Zemní práce při extr.mont.pracích | [5 empty] | 0
| 21-M - 21-M | [5 empty] | 0
| HZS - Hodinové zúčtovací sazby | [5 empty] | 0
| OST - Ostatní | [5 empty] | 0
SOUPIS PRACÍ
Stavba:
Rozšíření smyčky Výškovice
Objekt:
SO 653.2 - Elektrické ovládání a ohřev výhybek (EOV)
Místo: |  |  | Ostrava |  |  | Datum: | 6. 5. 2025
Zadavatel: |  |  | Dopravní podnik Ostrava a.s. |  |  | Projektant: | PRODIN a.s.
Účastník: |  |  | Vyplň údaj |  |  | Zpracovatel: | Elektroline a.s.
PČ | Typ | Kód | Popis | MJ | Množství | J.cena [CZK] | Cena celkem [CZK] | Cenová soustava |  | DPH | J. Nh [h] | Nh celkem [h] | J. hmotnost [t] | Hmotnost celkem [t] | J. suť [t] | Suť Celkem [t]
Náklady soupisu celkem | [6 empty] | 0 |  |  |  |  | 0 |  | 103.5967 |  | 0 |  | D | -1 | [10 empty] | 0
| D | M | Práce a dodávky M |  |  |  | 0 |  |  |  |  | 0 |  | 103.5967 |  | 0 | 3 | D | 0 |  |  |  | ROZPOCET | [6 empty] | 0
| D | 46-M | Zemní práce při extr.mont.pracích |  |  |  | 0 |  |  |  |  | 0 |  | 103.4266 |  | 0 | 3 | D | 1 |  |  |  | ROZPOCET | [6 empty] | 0
1 | K | 460161134 | Hloubení kabelových rýh ručně š 35 cm hl 40 cm v hornině tř II skupiny 5 | m | 515 |  | 0 | CS ÚRS 2025 01 |  | základní |  | 0 | 0 | 0 | 0 | 0 | 64 | K | 2 |  |  |  | ROZPOCET | 0 | 0 | 0 | 0 | 0 | 1 | 0 | 64 | -1214818331
| PP |  | Hloubení kabelových rýh ručně včetně urovnání dna s přemístěním výkopku do vzdálenosti 3 m od okraje jámy nebo s naložením na dopravní prostředek šířky 35 cm hloubky 40 cm v hornině třídy těžitelnosti II skupiny 5 | [14 empty] | PP | 2
| Online PSC |  | https://podminky.urs.cz/item/CS_URS_2025_01/460161134 | [14 empty] | Online PSC | 2
| VV |  | 200+100+100+10+25+30+50"DN50 |  | 515 | [12 empty] | VV | 2 | 2 | True | 1 | ROZPOCET
2 | K | 460661112 | Kabelové lože z písku pro kabely nn bez zakrytí š lože přes 35 do 50 cm | m | 515 |  | 0 | CS ÚRS 2025 01 |  | základní |  | 0 | 0.2 | 103 | 0 | 0 | 64 | K | 2 |  |  |  | ROZPOCET | 0 | 0 | 0 | 0 | 0 | 1 | 0 | 64 | -671829120
| PP |  | Kabelové lože z písku včetně podsypu, zhutnění a urovnání povrchu pro kabely nn bez zakrytí, šířky přes 35 do 50 cm | [14 empty] | PP | 2
| Online PSC |  | https://podminky.urs.cz/item/CS_URS_2025_01/460661112 | [14 empty] | Online PSC | 2
| VV |  | 200+100+100+10+25+30+50"DN50 |  | 515 | [12 empty] | VV | 2 | 2 | True | 1 | ROZPOCET
3 | K | 460161412 | Hloubení kabelových rýh ručně š 65 cm hl 50 cm v hornině tř I skupiny 3 | m | 51 |  | 0 | CS ÚRS 2025 01 |  | základní |  | 0 | 0 | 0 | 0 | 0 | 64 | K | 2 |  |  |  | ROZPOCET | 0 | 0 | 0 | 0 | 0 | 1 | 0 | 64 | 2004821416
| PP |  | Hloubení kabelových rýh ručně včetně urovnání dna s přemístěním výkopku do vzdálenosti 3 m od okraje jámy nebo s naložením na dopravní prostředek šířky 65 cm hloubky 50 cm v hornině třídy těžitelnosti I skupiny 3 | [14 empty] | PP | 2
| Online PSC |  | https://podminky.urs.cz/item/CS_URS_2025_01/460161412 | [14 empty] | Online PSC | 2
| VV |  | (11+4+3+13+4+7+9) "pod vozovkou a kolejemi |  | 51 | [12 empty] | VV | 2 | 2 | True | 1 | ROZPOCET
4 | K | 460510075R | Kabelové prostupy, kanály a multikanály kabelové prostupy z trub plastových včetně osazení, utěsnění a spárování do rýhy, bez výkopových prací s obetonováním, vnitřního průměru přes 10 do 15 cm | m | 51 |  | 0 | R-položka |  | základní |  | 0 | 0 | 0 | 0 | 0 | 64 | K | 2 |  |  |  | ROZPOCET | 0 | 0 | 0 | 0 | 0 | 1 | 0 | 64 | -671384687
| PP |  | Kabelové prostupy, kanály a multikanály kabelové prostupy z trub plastových včetně osazení, utěsnění a spárování do rýhy, bez výkopových prací s obetonováním, vnitřního průměru přes 10 do 15 cm | [14 empty] | PP | 2
| VV |  | (11+4+3+13+4+7+9) "pod vozovkou a kolejemi |  | 51 | [12 empty] | VV | 2 | 2 | True | 1 | ROZPOCET
5 | K | 460520164R | Montáž trubek ochranných uložených volně do rýhy plastových tuhých,vnitřního průměru přes 90 do 110 mm | m | 1042 |  | 0 | R-položka |  | základní |  | 0 | 0 | 0 | 0 | 0 | 64 | K | 2 |  |  |  | ROZPOCET | 0 | 0 | 0 | 0 | 0 | 1 | 0 | 64 | 1523964093
| PP |  | Montáž trubek ochranných uložených volně do rýhy plastových tuhých,vnitřního průměru přes 90 do 110 mm | [14 empty] | PP | 2
| VV |  | 200+100+100+4*10+4*25+4*30+4*50 "DN50 |  | 860 | [12 empty] | VV | 2 | 2 | True | 0 | ROZPOCET
| VV |  | (11*2+4*6+3*4+13*2+4*4+7*4+9*6) "DN110 pod vozovkou a kolejemi |  | 182 | [12 empty] | VV | 2 | 2 | True | 0 | ROZPOCET
| VV |  | Součet |  | 1042 | [12 empty] | VV | 2 | 4 | True | 1 | ROZPOCET
6 | M | 34571355 | trubka elektroinstalační ohebná dvouplášťová korugovaná HDPE (chránička) D 93/110mm | m | 182 |  | 0 | CS ÚRS 2025 01 |  | základní |  | 0 | 0.00069 | 0.12558 | 0 | 0 | 256 | M | 2 |  |  |  | ROZPOCET | 0 | 0 | 0 | 0 | 0 | 1 | 0 | 64 | -359793094
| PP |  | trubka elektroinstalační ohebná dvouplášťová korugovaná HDPE (chránička) D 93/110mm | [14 empty] | PP | 2
| VV |  | (11*2+4*6+3*4+13*2+4*4+7*4+9*6) "pod vozovkou a kolejemi |  | 182 | [12 empty] | VV | 2 | 2 | True | 0 | ROZPOCET
| VV |  | Součet |  | 182 | [12 empty] | VV | 2 | 4 | True | 1 | ROZPOCET
7 | M | 34571352 | trubka elektroinstalační ohebná dvouplášťová korugovaná HDPE (chránička) D 52/63mm | m | 860 |  | 0 | CS ÚRS 2025 01 |  | základní |  | 0 | 0.00035 | 0.301 | 0 | 0 | 256 | M | 2 |  |  |  | ROZPOCET | 0 | 0 | 0 | 0 | 0 | 1 | 0 | 64 | -1122143455
| PP |  | trubka elektroinstalační ohebná dvouplášťová korugovaná HDPE (chránička) D 52/63mm | [14 empty] | PP | 2
| VV |  | 200+100+100+4*10+4*25+4*30+4*50"DN50 |  | 860 | [12 empty] | VV | 2 | 2 | True | 0 | ROZPOCET
| VV |  | Součet |  | 860 | [12 empty] | VV | 2 | 4 | True | 1 | ROZPOCET
| D | 21-M | 21-M |  |  |  | 0 |  |  |  |  | 0 |  | 0.1701 |  | 0 | 3 | D | 1 |  |  |  | ROZPOCET | [6 empty] | 0
8 | K | 210190005R | Montáž rozvodnic běžných plastových | kus | 4 |  | 0 | R-položka |  | základní |  | 0 | 0 | 0 | 0 | 0 | 64 | K | 2 |  |  |  | ROZPOCET | 0 | 0 | 0 | 0 | 0 | 1 | 0 | 64 | -1975083157
| PP |  | Montáž rozvodnic běžných plastových | [14 empty] | PP | 2
9 | M | 357118040.0R | Rozvaděč ohřevu REOV | ks | 3 |  | 0 | R-položka |  | základní |  | 0 | 0 | 0 | 0 | 0 | 256 | M | 2 |  |  |  | ROZPOCET | 0 | 0 | 0 | 0 | 0 | 1 | 0 | 64 | 2106994833
| PP |  | Rozvaděč ohřevu REOV | [14 empty] | PP | 2
| P |  | Poznámka k položce: Rozvaděč pro ohřev 2 výhybek, obsahuje spínací prvky, jisticí prvky, relé pro kontrolu proudu každé topné tyče (4ks), a obvody pro připojení čidla teploty kolejnice | [14 empty] | P | 2
10 | M | 357118040.1R | Dálkový dohled ohřevu výhybek DOT | kpl | 1 |  | 0 | R-položka |  | základní |  | 0 | 0 | 0 | 0 | 0 | 256 | M | 2 |  |  |  | ROZPOCET | 0 | 0 | 0 | 0 | 0 | 1 | 0 | 64 | 902525124
| PP |  | Dálkový dohled ohřevu výhybek DOT | [14 empty] | PP | 2
| P |  | Poznámka k položce: Rozvaděč DOT- s měničem 600VDC/24V DC pro napájení řídicích obvodů vč. montáže viz - Standard DPO vč. kabelového propojení | [14 empty] | P | 2
11 | K | 210810140R | Svod napájeni 600V DC z troleje-montáž | kpl | 3 |  | 0 | R-položka |  | základní |  | 0 | 0 | 0 | 0 | 0 | 64 | K | 2 |  |  |  | ROZPOCET | 0 | 0 | 0 | 0 | 0 | 1 | 0 | 64 | -490303974
| PP |  | Svod napájeni 600V DC z troleje-montáž | [14 empty] | PP | 2
12 | M | 341420000R | Svod napájeni 600V DC z troleje pro více rozv. | kpl | 1 |  | 0 | R-položka |  | základní |  | 0 | 0 | 0 | 0 | 0 | 256 | M | 2 |  |  |  | ROZPOCET | 0 | 0 | 0 | 0 | 0 | 1 | 0 | 64 | -102643999
| PP |  | Svod napájeni 600V DC z troleje pro více rozv. | [14 empty] | PP | 2
| P |  | Poznámka k položce: Svod napájeni 600V DC z troleje, kabelem NSGAFOU1x10mm2-10m , po převěsu, vč. ukončení, pojistková skříňka +pojistkový odpojovač OPT s pojistkou PO 63A a 2x pojistkový odpojovač OPVF10‐1( 10A pro ŘS, 16A pro EOV), omezovač přepětí PSP 1/10/III připojení kab.NSGAFOU1x4mm2-5m | [14 empty] | P | 2
13 | M | 341420001R | Svod napájeni 600V DC z troleje pro 1 rozv. | kpl | 2 |  | 0 | R-položka |  | základní |  | 0 | 0 | 0 | 0 | 0 | 256 | M | 2 |  |  |  | ROZPOCET | 0 | 0 | 0 | 0 | 0 | 1 | 0 | 64 | 1567119585
| PP |  | Svod napájeni 600V DC z troleje pro 1 rozv. | [14 empty] | PP | 2
| P |  | Poznámka k položce: Svod napájeni 600V DC z troleje, kabelem NSGAFOU1x10mm2-10m , po převěsu, vč. ukončení, pojistková skříňka +pojistkový odpojovač OPT 22 s pojistkou PT 22, 1x20 A, omezovač přepětí PSP 1/10/III připojení kab.NSGAFOU1x4mm2-5m | [14 empty] | P | 2
14 | M | 357118040.11R | Úprava vizualizace dálkového dohledu na dispečinku DPO | kpl | 1 |  | 0 | R-položka |  | základní |  | 0 | 0 | 0 | 0 | 0 | 256 | M | 2 |  |  |  | ROZPOCET | 0 | 0 | 0 | 0 | 0 | 1 | 0 | 64 | 1440092499
| PP |  | Úprava vizualizace dálkového dohledu na dispečinku DPO | [14 empty] | PP | 2
| P |  | Poznámka k položce: Poznámka k položce: viz - Standard DPO vč. kabelového propojení | [14 empty] | P | 2
15 | K | 210030631 | Montáž bleskojistky růžkové včetně konzoly | kus | 4 |  | 0 | CS ÚRS 2025 01 |  | základní |  | 0 | 0 | 0 | 0 | 0 | 64 | K | 2 |  |  |  | ROZPOCET | 0 | 0 | 0 | 0 | 0 | 1 | 0 | 64 | 2094513249
| PP |  | Montáž trakčního vedení pro městskou dopravu, průmyslové dráhy a jeřáby bleskojistky růžová včetně konzoly | [14 empty] | PP | 2
| Online PSC |  | https://podminky.urs.cz/item/CS_URS_2025_01/210030631 | [14 empty] | Online PSC | 2
16 | M | R00412 | Bleskojistka pro TRAM se skříňkou se svorkovnicí připojení ukolejnění, včetně šroubovaného ukolejnění | ks | 4 |  | 0 | R-položka |  | základní |  | 0 | 0 | 0 | 0 | 0 | 256 | M | 2 |  |  |  | ROZPOCET | 0 | 0 | 0 | 0 | 0 | 1 | 0 | 64 | -508230506
| PP |  | Bleskojistka pro TRAM se skříňkou se svorkovnicí připojení ukolejnění, včetně šroubovaného ukolejnění | [14 empty] | PP | 2
17 | K | 210810142R | Montáž měděných kabelů YY, CSOA, CY, CYA, CYY, 1 kV do50 mm2 uložených volně | m | 30 |  | 0 | R-položka |  | základní |  | 0 | 0 | 0 | 0 | 0 | 64 | K | 2 |  |  |  | ROZPOCET | 0 | 0 | 0 | 0 | 0 | 1 | 0 | 64 | 1840756137
| PP |  | Montáž měděných kabelů YY, CSOA, CY, CYA, CYY, 1 kV do50 mm2 uložených volně | [14 empty] | PP | 2
18 | M | 34111197R | kabel silový jednožilový s Cu jádrem 1x50mm2 | m | 30 |  | 0 | R-položka |  | základní |  | 0 | 0 | 0 | 0 | 0 | 256 | M | 2 |  |  |  | ROZPOCET | 0 | 0 | 0 | 0 | 0 | 1 | 0 | 64 | 1971546316
| PP |  | kabel silový jednožilový s Cu jádrem 1x50mm2 | [14 empty] | PP | 2
19 | K | 210812001 | Montáž kabelu Cu plného nebo laněného do 1 kV žíly 2x1,5 až 6 mm2 (např. CYKY) bez ukončení uloženého volně nebo v liště | m | 860 |  | 0 | CS ÚRS 2025 01 |  | základní |  | 0 | 0 | 0 | 0 | 0 | 64 | K | 2 |  |  |  | ROZPOCET | 0 | 0 | 0 | 0 | 0 | 1 | 0 | 64 | -286720641
| PP |  | Montáž izolovaných kabelů měděných do 1 kV bez ukončení plných nebo laněných kulatých (např. CYKY, CHKE-R) uložených volně nebo v liště počtu a průřezu žil 2x1,5 až 6 mm2 | [14 empty] | PP | 2
| Online PSC |  | https://podminky.urs.cz/item/CS_URS_2025_01/210812001 | [14 empty] | Online PSC | 2
| VV |  | 130+390+340 |  | 860 | [12 empty] | VV | 2 | 2 | True | 0 | ROZPOCET
| VV |  | Součet |  | 860 | [12 empty] | VV | 2 | 4 | True | 1 | ROZPOCET
20 | M | 34126035 | kabel sdělovací stíněný laminovanou Al folií jádro Cu plné izolace PE plášť PE 150V (TCEKFLE) 10x4x0,6mm2 | m | 340 |  | 0 | CS ÚRS 2025 01 |  | základní |  | 0 | 0.00029 | 0.0986 | 0 | 0 | 256 | M | 2 |  |  |  | ROZPOCET | 0 | 0 | 0 | 0 | 0 | 1 | 0 | 64 | 127472359
| PP |  | kabel sdělovací stíněný laminovanou Al folií jádro Cu plné izolace PE plášť PE 150V (TCEKFLE) 10x4x0,6mm2 | [14 empty] | PP | 2
| P |  | Poznámka k položce: TCEKFLE, průměr kabelu 20,5mm | [14 empty] | P | 2
21 | M | 34111005 | kabel instalační jádro Cu plné izolace PVC plášť PVC 450/750V (CYKY) 2x1,5mm2 | m | 390 |  | 0 | CS ÚRS 2025 01 |  | základní |  | 0 | 0.0001 | 0.039 | 0 | 0 | 256 | M | 2 |  |  |  | ROZPOCET | 0 | 0 | 0 | 0 | 0 | 1 | 0 | 64 | -1420970349
| PP |  | kabel instalační jádro Cu plné izolace PVC plášť PVC 450/750V (CYKY) 2x1,5mm2 | [14 empty] | PP | 2
| P |  | Poznámka k položce: CYKY, průměr kabelu 8,1mm | [14 empty] | P | 2
| VV |  | (25+60)*2"topnice T 1,2 |  | 170 | [12 empty] | VV | 2 | 2 | True | 0 | ROZPOCET
| VV |  | (25+20)*2"topnice T4,5 |  | 90 | [12 empty] | VV | 2 | 2 | True | 0 | ROZPOCET
| VV |  | (45+20)*2"topnice T3,6 |  | 130 | [12 empty] | VV | 2 | 2 | True | 0 | ROZPOCET
| VV |  | Součet |  | 390 | [12 empty] | VV | 2 | 4 | True | 1 | ROZPOCET
22 | M | 34111094 | kabel instalační jádro Cu plné izolace PVC plášť PVC 450/750V (CYKY) 5x2,5mm2 | m | 130 |  | 0 | CS ÚRS 2025 01 |  | základní |  | 0 | 0.00025 | 0.0325 | 0 | 0 | 256 | M | 2 |  |  |  | ROZPOCET | 0 | 0 | 0 | 0 | 0 | 1 | 0 | 64 | 535864442
| PP |  | kabel instalační jádro Cu plné izolace PVC plášť PVC 450/750V (CYKY) 5x2,5mm2 | [14 empty] | PP | 2
| P |  | Poznámka k položce: CYKY, průměr kabelu 11,2mm | [14 empty] | P | 2
| VV |  | 80 "napájení mazníku M1 |  | 80 | [12 empty] | VV | 2 | 2 | True | 0 | ROZPOCET
| VV |  | 50 "napájení mazníku M2 |  | 50 | [12 empty] | VV | 2 | 2 | True | 0 | ROZPOCET
| VV |  | Součet |  | 130 | [12 empty] | VV | 2 | 4 | True | 1 | ROZPOCET
23 | M | 34111012R | Ostatní materiál a kabelová propojení | % |  |  | 0 | R-položka |  | základní |  | 0 | 0 | 0 | 0 | 0 | 256 | M | 2 |  |  |  | ROZPOCET | 0 | 0 | 0 | 0 | 0 | 1 | 0 | 64 | 1957938575
| PP |  | Ostatní materiál a kabelová propojení | [14 empty] | PP | 2
| P |  | Poznámka k položce: viz Schéma kabel.propojů | [14 empty] | P | 2
24 | K | R9900001 | Podružný materiál TV | % |  |  | 0 | R-položka |  | základní |  | 0 | 0 | 0 | 0 | 0 | 64 | K | 2 |  |  |  | ROZPOCET | 0 | 0 | 0 | 0 | 0 | 1 | 0 | 64 | 1548664445
| PP |  | Podružný materiál TV | [14 empty] | PP | 2
| P |  | Poznámka k položce: přichycení kabelů na stožáry a lana TV | [14 empty] | P | 2
25 | K | 242520004R | Montáž topné tyče | kpl | 12 |  | 0 | R-položka |  | základní |  | 0 | 0 | 0 | 0 | 0 | 64 | K | 2 |  |  |  | ROZPOCET | 0 | 0 | 0 | 0 | 0 | 1 | 0 | 64 | -707426288
| PP |  | Montáž topné tyče | [14 empty] | PP | 2
26 | M | 345000003R | Topnice L=2200mm 650V 600W MHD vč. skříňky, ochranné trubky a úchytu | ks | 12 |  | 0 | R-položka |  | základní |  | 0 | 0 | 0 | 0 | 0 | 256 | M | 2 |  |  |  | ROZPOCET | 0 | 0 | 0 | 0 | 0 | 1 | 0 | 64 | 575032521
| PP |  | Topnice L=2200mm 650V 600W MHD vč. skříňky, ochranné trubky a úchytu | [14 empty] | PP | 2
| VV |  | 6*2 |  | 12 | [12 empty] | VV | 2 | 2 | True | 0 | ROZPOCET
| VV |  | Součet |  | 12 | [12 empty] | VV | 2 | 4 | True | 1 | ROZPOCET
27 | K | R00020 | Instalační práce - instalace traťových zařízení, protažení kabelů a jejich zapojení | kpl | 3 |  | 0 | R-položka |  | základní |  | 0 | 0 | 0 | 0 | 0 | 64 | K | 2 |  |  |  | ROZPOCET | 0 | 0 | 0 | 0 | 0 | 1 | 0 | 64 | 390017215
| PP |  | Instalační práce - instalace traťových zařízení, protažení kabelů a jejich zapojení | [14 empty] | PP | 2
28 | K | R00021 | Montáž skříňky připojení kabelu ke kolejnici | kus | 4 |  | 0 | R-položka |  | základní |  | 0 | 0 | 0 | 0 | 0 | 64 | K | 2 |  |  |  | ROZPOCET | 0 | 0 | 0 | 0 | 0 | 1 | 0 | 64 | 1703674319
| PP |  | Montáž skříňky připojení kabelu ke kolejnici | [14 empty] | PP | 2
29 | M | R00022 | Skříňka připojení ukolejňovacího kabelu na kolejnici | kus | 4 |  | 0 | R-položka |  | základní |  | 0 | 0 | 0 | 0 | 0 | 256 | M | 2 |  |  |  | ROZPOCET | 0 | 0 | 0 | 0 | 0 | 1 | 0 | 64 | 1353869942
| PP |  | Skříňka připojení ukolejňovacího kabelu na kolejnici | [14 empty] | PP | 2
30 | K | R00023 | Montáž ukolejnění | kus | 4 |  | 0 | R-položka |  | základní |  | 0 | 0 | 0 | 0 | 0 | 64 | K | 2 |  |  |  | ROZPOCET | 0 | 0 | 0 | 0 | 0 | 1 | 0 | 64 | -1963765575
| PP |  | Montáž ukolejnění | [14 empty] | PP | 2
| P |  | Poznámka k položce: šroubový spoj, vč.otvoru v kolejnici | [14 empty] | P | 2
31 | K | 210030DR | Demontáž -stávající EOV | kpl | 1 |  | 0 | R-položka |  | základní |  | 0 | 0 | 0 | 0 | 0 | 64 | K | 2 |  |  |  | ROZPOCET | 0 | 0 | 0 | 0 | 0 | 1 | 0 | 64 | 702125687
| PP |  | Demontáž -stávající EOV | [14 empty] | PP | 2
| P |  | Poznámka k položce: vč. odvozu a uložení v areálu správce | [14 empty] | P | 2
32 | K | R210030702D | Demontáž ukolejnění z kolejnice | kus | 2 |  | 0 | R-položka |  | základní |  | 0 | 0 | 0 | 0 | 0 | 64 | K | 2 |  |  |  | ROZPOCET | 0 | 0 | 0 | 0 | 0 | 1 | 0 | 64 | -470589490
| PP |  | Demontáž ukolejnění z kolejnice | [14 empty] | PP | 2
| D | HZS | Hodinové zúčtovací sazby |  |  |  | 0 |  |  |  |  | 0 |  | 0 |  | 0 | 4 | D | 1 |  |  |  | ROZPOCET | [6 empty] | 0
33 | K | HZS0001 | Hodinová zúčtovací sazba technik dopravního podniku - manipulace na síti, zajištění, přepnutí vedení | hod | 10 |  | 0 | R-položka |  | základní |  | 0 | 0 | 0 | 0 | 0 | 512 | K | 2 |  |  |  | ROZPOCET | 0 | 0 | 0 | 0 | 0 | 1 | 0 | 512 | 249517649
| PP |  | Hodinová zúčtovací sazba technik dopravního podniku - manipulace na síti, zajištění, přepnutí vedení | [14 empty] | PP | 2
34 | K | HZS4212 | Hodinová zúčtovací sazba revizní technik specialista | hod | 8 |  | 0 | R-položka |  | základní |  | 0 | 0 | 0 | 0 | 0 | 512 | K | 2 |  |  |  | ROZPOCET | 0 | 0 | 0 | 0 | 0 | 1 | 0 | 512 | -218061124
| PP |  | Hodinové zúčtovací sazby ostatních profesí revizní a kontrolní činnost revizní technik specialista | [14 empty] | PP | 2
35 | K | HZS4232 | Hodinová zúčtovací sazba technik odborný | hod | 20 |  | 0 | R-položka |  | základní |  | 0 | 0 | 0 | 0 | 0 | 512 | K | 2 |  |  |  | ROZPOCET | 0 | 0 | 0 | 0 | 0 | 1 | 0 | 512 | -1104682658
| PP |  | Hodinové zúčtovací sazby ostatních profesí revizní a kontrolní činnost technik odborný | [14 empty] | PP | 2
| D | OST | Ostatní |  |  |  | 0 |  |  |  |  | 0 |  | 0 |  | 0 | 4 | D | 0 |  |  |  | ROZPOCET | [6 empty] | 0
36 | K | 210280003 | Zkoušky a prohlídky el rozvodů a zařízení celková prohlídka pro objem montážních prací přes 500 do 1 000 tis Kč | kus | 3 |  | 0 | CS ÚRS 2025 01 |  | základní |  | 0 | 0 | 0 | 0 | 0 | 16 | K | 1 |  |  |  | ROZPOCET | 0 | 0 | 0 | 0 | 0 | 1 | 0 | 16 | -2078268285
| PP |  | Zkoušky a prohlídky elektrických rozvodů a zařízení celková prohlídka, zkoušení, měření a vyhotovení revizní zprávy pro objem montážních prací přes 500 do 1000 tisíc Kč | [14 empty] | PP | 1
| Online PSC |  | https://podminky.urs.cz/item/CS_URS_2025_01/210280003 | [14 empty] | Online PSC | 1
37 | K | 749810404R | Vyhotovení revizní zprávy pro vyhrazená elektrotechnická zařízení pro objem investičních nákladů přes 1 000 000 Kč | kus | 3 |  | 0 | R-položka |  | základní |  | 0 | 0 | 0 | 0 | 0 | 16 | K | 1 |  |  |  | ROZPOCET | 0 | 0 | 0 | 0 | 0 | 1 | 0 | 16 | 467029823
| PP |  | Vyhotovení revizní zprávy pro vyhrazená elektrotechnická zařízení pro objem investičních nákladů přes 1 000 000 Kč | [14 empty] | PP | 1
38 | K | 013002000 | Projektové práce | kpl | 1 |  | 0 | CS ÚRS 2025 01 |  | základní |  | 0 | 0 | 0 | 0 | 0 | 16 | K | 1 |  |  |  | ROZPOCET | 0 | 0 | 0 | 0 | 0 | 1 | 0 | 16 | 498820450
| PP |  | Projektové práce | [14 empty] | PP | 1
| Online PSC |  | https://podminky.urs.cz/item/CS_URS_2025_01/013002000 | [14 empty] | Online PSC | 1
39 | K | R10058 | Technická prohlídka a zkouška + průkaz UTZ/E | kpl | 1 |  | 0 | R-položka |  | základní |  | 0 | 0 | 0 | 0 | 0 | 16 | K | 1 |  |  |  | ROZPOCET | 0 | 0 | 0 | 0 | 0 | 1 | 0 | 16 | 1209128256
| PP |  | Technická prohlídka a zkouška + průkaz UTZ/E | [14 empty] | PP | 1
| P |  | Poznámka k položce: Poznámka k položce: Technicko- bezpečnostní prohlídka a zkouška Protokol o technické prohlídce a zkoušce Zápis do průkazu způsobilosti UTZ/E | [14 empty] | P | 1

## SO 402, část A - Osvětlen...
{91f6e861-7250-4c41-b9fc-9b52a578f0c2}
2
| KRYCÍ LIST SOUPISU PRACÍ | [7 empty] | v --- níže se nacházejí doplnkové a pomocné údaje k sestavám --- v | [8 empty] | False
Stavba:
Rozšíření smyčky Výškovice
Objekt:
SO 402 - Úprava venkovního osvětlení
Soupis:
SO 402, část A - Osvětlení tramvajové smyčky
| KSO: |  |  |  |  | CC-CZ:
| Místo: |  | Ostrava |  |  | Datum: | 6. 5. 2025
| Zadavatel: |  |  |  |  | IČ: | 61974757
|  | Dopravní podnik Ostrava a.s. |  |  |  | DIČ: | CZ61974757
| Účastník: |  |  |  |  | IČ: | Vyplň údaj
|  | Vyplň údaj |  |  |  | DIČ: | Vyplň údaj
| Projektant: |  |  |  |  | IČ: | 25292161
|  | PRODIN a.s. |  |  |  | DIČ: | CZ25292161
| Zpracovatel: |  |  |  |  | IČ: | 25292161
|  | PRODIN a.s. |  |  |  | DIČ: | CZ25292161
Poznámka:
| Cena bez DPH | [5 empty] | 0
|  |  | Základ daně |  |  | Sazba daně | Výše daně
| DPH | základní | 0 |  |  | 21% | 0
|  | snížená | 0 |  |  | 12% | 0
|  | zákl. přenesená | 0 |  |  | 21% | 0
|  | sníž. přenesená | 0 |  |  | 12% | 0
|  | nulová | 0 |  |  | 0% | 0
| Cena s DPH |  |  | v | CZK |  | 0
REKAPITULACE ČLENĚNÍ SOUPISU PRACÍ
Stavba:
Rozšíření smyčky Výškovice
Objekt:
SO 402 - Úprava venkovního osvětlení
Soupis:
SO 402, část A - Osvětlení tramvajové smyčky
Místo: |  |  | Ostrava |  |  | Datum: | 6. 5. 2025
Zadavatel: |  |  | Dopravní podnik Ostrava a.s. |  |  | Projektant: | PRODIN a.s.
Účastník: |  |  | Vyplň údaj |  |  | Zpracovatel: | PRODIN a.s.
Kód dílu - Popis | [6 empty] | Cena celkem [CZK]
Náklady stavby celkem | [6 empty] | 0 | [11 empty] | -1
| HSV - Práce a dodávky HSV | [5 empty] | 0
| 1 - Zemní práce | [5 empty] | 0
| 5 - Komunikace pozemní | [5 empty] | 0
| 997 - Přesun sutě | [5 empty] | 0
| PSV - Práce a dodávky PSV | [5 empty] | 0
| 741 - Elektroinstalace - silnoproud | [5 empty] | 0
| 742 - Elektroinstalace - slaboproud | [5 empty] | 0
| M - Práce a dodávky M | [5 empty] | 0
| 21-M - Elektromontáže | [5 empty] | 0
| 22-M - Montáže technologických zařízení pro dopravní stavby | [5 empty] | 0
| 46-M - Zemní práce při extr.mont.pracích | [5 empty] | 0
SOUPIS PRACÍ
Stavba:
Rozšíření smyčky Výškovice
Objekt:
SO 402 - Úprava venkovního osvětlení
Soupis:
SO 402, část A - Osvětlení tramvajové smyčky
Místo: |  |  | Ostrava |  |  | Datum: | 6. 5. 2025
Zadavatel: |  |  | Dopravní podnik Ostrava a.s. |  |  | Projektant: | PRODIN a.s.
Účastník: |  |  | Vyplň údaj |  |  | Zpracovatel: | PRODIN a.s.
PČ | Typ | Kód | Popis | MJ | Množství | J.cena [CZK] | Cena celkem [CZK] | Cenová soustava |  | DPH | J. Nh [h] | Nh celkem [h] | J. hmotnost [t] | Hmotnost celkem [t] | J. suť [t] | Suť Celkem [t]
Náklady soupisu celkem | [6 empty] | 0 |  |  |  |  | 0 |  | 119.5547 |  | 0 |  | D | -1 | [10 empty] | 0
| D | HSV | Práce a dodávky HSV |  |  |  | 0 |  |  |  |  | 0 |  | 116 |  | 0 | 1 | D | 0 |  |  |  | ROZPOCET | [6 empty] | 0
| D | 1 | Zemní práce |  |  |  | 0 |  |  |  |  | 0 |  | 116 |  | 0 | 1 | D | 1 |  |  |  | ROZPOCET | [6 empty] | 0
1 | K | 131213701 | Hloubení nezapažených jam v soudržných horninách třídy těžitelnosti I skupiny 3 ručně | m3 | 0.5 |  | 0 | CS ÚRS 2025 01 |  | základní |  | 0 | 0 | 0 | 0 | 0 | 4 | K | 2 |  |  |  | ROZPOCET | 0 | 0 | 0 | 0 | 0 | 1 | 0 | 4 | 467256795
| PP |  | Hloubení nezapažených jam ručně s urovnáním dna do předepsaného profilu a spádu v hornině třídy těžitelnosti I skupiny 3 soudržných | [14 empty] | PP | 2
| Online PSC |  | https://podminky.urs.cz/item/CS_URS_2025_01/131213701 | [14 empty] | Online PSC | 2
2 | K | 132212131 | Hloubení nezapažených rýh šířky do 800 mm v soudržných horninách třídy těžitelnosti I skupiny 3 ručně | m3 | 97 |  | 0 | CS ÚRS 2025 01 |  | základní |  | 0 | 0 | 0 | 0 | 0 | 4 | K | 2 |  |  |  | ROZPOCET | 0 | 0 | 0 | 0 | 0 | 1 | 0 | 4 | 1170585408
| PP |  | Hloubení nezapažených rýh šířky do 800 mm ručně s urovnáním dna do předepsaného profilu a spádu v hornině třídy těžitelnosti I skupiny 3 soudržných | [14 empty] | PP | 2
| Online PSC |  | https://podminky.urs.cz/item/CS_URS_2025_01/132212131 | [14 empty] | Online PSC | 2
3 | K | 162211311 | Vodorovné přemístění výkopku z horniny třídy těžitelnosti I skupiny 1 až 3 stavebním kolečkem do 10 m | m3 | 29 |  | 0 | CS ÚRS 2025 01 |  | základní |  | 0 | 0 | 0 | 0 | 0 | 4 | K | 2 |  |  |  | ROZPOCET | 0 | 0 | 0 | 0 | 0 | 1 | 0 | 4 | -363619949
| PP |  | Vodorovné přemístění výkopku nebo sypaniny stavebním kolečkem s vyprázdněním kolečka na hromady nebo do dopravního prostředku na vzdálenost do 10 m z horniny třídy těžitelnosti I, skupiny 1 až 3 | [14 empty] | PP | 2
| Online PSC |  | https://podminky.urs.cz/item/CS_URS_2025_01/162211311 | [14 empty] | Online PSC | 2
4 | K | 174111101 | Zásyp jam, šachet rýh nebo kolem objektů sypaninou se zhutněním ručně | m3 | 97 |  | 0 | CS ÚRS 2025 01 |  | základní |  | 0 | 0 | 0 | 0 | 0 | 4 | K | 2 |  |  |  | ROZPOCET | 0 | 0 | 0 | 0 | 0 | 1 | 0 | 4 | 1560190192
| PP |  | Zásyp sypaninou z jakékoliv horniny ručně s uložením výkopku ve vrstvách se zhutněním jam, šachet, rýh nebo kolem objektů v těchto vykopávkách | [14 empty] | PP | 2
| Online PSC |  | https://podminky.urs.cz/item/CS_URS_2025_01/174111101 | [14 empty] | Online PSC | 2
5 | K | 175111101 | Obsypání potrubí ručně sypaninou bez prohození, uloženou do 3 m | m3 | 29 |  | 0 | CS ÚRS 2025 01 |  | základní |  | 0 | 0 | 0 | 0 | 0 | 4 | K | 2 |  |  |  | ROZPOCET | 0 | 0 | 0 | 0 | 0 | 1 | 0 | 4 | -307039828
| PP |  | Obsypání potrubí ručně sypaninou z vhodných hornin třídy těžitelnosti I a II, skupiny 1 až 4 nebo materiálem připraveným podél výkopu ve vzdálenosti do 3 m od jeho kraje pro jakoukoliv hloubku výkopu a míru zhutnění bez prohození sypaniny | [14 empty] | PP | 2
| Online PSC |  | https://podminky.urs.cz/item/CS_URS_2025_01/175111101 | [14 empty] | Online PSC | 2
6 | M | 58337308 | štěrkopísek frakce 0/2 | t | 116 |  | 0 | CS ÚRS 2025 01 |  | základní |  | 0 | 1 | 116 | 0 | 0 | 8 | M | 2 |  |  |  | ROZPOCET | 0 | 0 | 0 | 0 | 0 | 1 | 0 | 4 | -1403518728
| PP |  | štěrkopísek frakce 0/2 | [14 empty] | PP | 2
| VV |  | 58*2 'Přepočtené koeficientem množství |  | 116 | [12 empty] | VV | 2 | 2 | False | 1 | ROZPOCET
| D | 5 | Komunikace pozemní |  |  |  | 0 |  |  |  |  | 0 |  | 0 |  | 0 | 1 | D | 1 |  |  |  | ROZPOCET | [6 empty] | 0
7 | K | 564871116 | Podklad ze štěrkodrtě ŠD plochy přes 100 m2 tl. 300 mm | m2 | 69.2 |  | 0 | CS ÚRS 2025 01 |  | základní |  | 0 | 0 | 0 | 0 | 0 | 4 | K | 2 |  |  |  | ROZPOCET | 0 | 0 | 0 | 0 | 0 | 1 | 0 | 4 | -871870288
| PP |  | Podklad ze štěrkodrti ŠD s rozprostřením a zhutněním plochy přes 100 m2, po zhutnění tl. 300 mm | [14 empty] | PP | 2
| Online PSC |  | https://podminky.urs.cz/item/CS_URS_2025_01/564871116 | [14 empty] | Online PSC | 2
| D | 997 | Přesun sutě |  |  |  | 0 |  |  |  |  | 0 |  | 0 |  | 0 | 1 | D | 1 |  |  |  | ROZPOCET | [6 empty] | 0
8 | K | 997221551 | Vodorovná doprava suti ze sypkých materiálů do 1 km | t | 31.2 |  | 0 | CS ÚRS 2025 01 |  | základní |  | 0 | 0 | 0 | 0 | 0 | 4 | K | 2 |  |  |  | ROZPOCET | 0 | 0 | 0 | 0 | 0 | 1 | 0 | 4 | -1181341889
| PP |  | Vodorovná doprava suti bez naložení, ale se složením a s hrubým urovnáním ze sypkých materiálů, na vzdálenost do 1 km | [14 empty] | PP | 2
| Online PSC |  | https://podminky.urs.cz/item/CS_URS_2025_01/997221551 | [14 empty] | Online PSC | 2
9 | K | 997221559 | Příplatek ZKD 1 km u vodorovné dopravy suti ze sypkých materiálů | t | 592.8 |  | 0 | CS ÚRS 2025 01 |  | základní |  | 0 | 0 | 0 | 0 | 0 | 4 | K | 2 |  |  |  | ROZPOCET | 0 | 0 | 0 | 0 | 0 | 1 | 0 | 4 | -1849842313
| PP |  | Vodorovná doprava suti bez naložení, ale se složením a s hrubým urovnáním Příplatek k ceně za každý další započatý 1 km přes 1 km | [14 empty] | PP | 2
| Online PSC |  | https://podminky.urs.cz/item/CS_URS_2025_01/997221559 | [14 empty] | Online PSC | 2
10 | K | 997221655 | Poplatek za uložení na skládce (skládkovné) zeminy a kamení kód odpadu 17 05 04 | t | 31.2 |  | 0 | CS ÚRS 2025 01 |  | základní |  | 0 | 0 | 0 | 0 | 0 | 4 | K | 2 |  |  |  | ROZPOCET | 0 | 0 | 0 | 0 | 0 | 1 | 0 | 4 | 1880654258
| PP |  | Poplatek za uložení stavebního odpadu na skládce (skládkovné) zeminy a kamení zatříděného do Katalogu odpadů pod kódem 17 05 04 | [14 empty] | PP | 2
| Online PSC |  | https://podminky.urs.cz/item/CS_URS_2025_01/997221655 | [14 empty] | Online PSC | 2
| D | PSV | Práce a dodávky PSV |  |  |  | 0 |  |  |  |  | 0 |  | 0.0053595 |  | 0 | 2 | D | 0 |  |  |  | ROZPOCET | [6 empty] | 0
| D | 741 | Elektroinstalace - silnoproud |  |  |  | 0 |  |  |  |  | 0 |  | 0.0017595 |  | 0 | 2 | D | 1 |  |  |  | ROZPOCET | [6 empty] | 0
11 | K | 741110511 | Montáž lišta a kanálek vkládací šířky do 60 mm s víčkem | m | 3 |  | 0 | CS ÚRS 2025 01 |  | základní |  | 0 | 0 | 0 | 0 | 0 | 16 | K | 2 |  |  |  | ROZPOCET | 0 | 0 | 0 | 0 | 0 | 1 | 0 | 16 | 1918434830
| PP |  | Montáž lišt a kanálků elektroinstalačních se spojkami, ohyby a rohy a s nasunutím do krabic vkládacích s víčkem, šířky do 60 mm | [14 empty] | PP | 2
| Online PSC |  | https://podminky.urs.cz/item/CS_URS_2025_01/741110511 | [14 empty] | Online PSC | 2
12 | M | 34571005 | lišta elektroinstalační hranatá PVC 25x20mm | m | 3.15 |  | 0 | CS ÚRS 2025 01 |  | základní |  | 0 | 0.00013 | 0.0004095 | 0 | 0 | 32 | M | 2 |  |  |  | ROZPOCET | 0 | 0 | 0 | 0 | 0 | 1 | 0 | 16 | 1496531845
| PP |  | lišta elektroinstalační hranatá PVC 25x20mm | [14 empty] | PP | 2
| VV |  | 3*1,05 'Přepočtené koeficientem množství |  | 3.15 | [12 empty] | VV | 2 | 2 | False | 1 | ROZPOCET
13 | K | 741320401 | Montáž jističů čtyřpólových nn do 25 A bez krytu se zapojením vodičů | kus | 1 |  | 0 | CS ÚRS 2025 01 |  | základní |  | 0 | 0 | 0 | 0 | 0 | 16 | K | 2 |  |  |  | ROZPOCET | 0 | 0 | 0 | 0 | 0 | 1 | 0 | 16 | -1324973980
| PP |  | Montáž jističů se zapojením vodičů čtyřpólových nn do 25 A bez krytu | [14 empty] | PP | 2
| Online PSC |  | https://podminky.urs.cz/item/CS_URS_2025_01/741320401 | [14 empty] | Online PSC | 2
14 | M | 35822208 | jistič 3+N-pólový 25 A vypínací charakteristika B vypínací schopnost 10 kA | kus | 1 |  | 0 | CS ÚRS 2025 01 |  | základní |  | 0 | 0.00105 | 0.00105 | 0 | 0 | 32 | M | 2 |  |  |  | ROZPOCET | 0 | 0 | 0 | 0 | 0 | 1 | 0 | 16 | -1836606353
| PP |  | jistič 3+N-pólový 25 A vypínací charakteristika B vypínací schopnost 10 kA | [14 empty] | PP | 2
15 | K | 741330371 | Montáž ovladač tlačítkový ve skříni 1 tlačítkový | kus | 1 |  | 0 | CS ÚRS 2025 01 |  | základní |  | 0 | 0 | 0 | 0 | 0 | 16 | K | 2 |  |  |  | ROZPOCET | 0 | 0 | 0 | 0 | 0 | 1 | 0 | 16 | 794091390
| PP |  | Montáž ovladačů tlačítkových ve skříni se zapojením vodičů 1 tlačítkových | [14 empty] | PP | 2
| Online PSC |  | https://podminky.urs.cz/item/CS_URS_2025_01/741330371 | [14 empty] | Online PSC | 2
16 | M | 34535037 | ovládač nástěnný tlačítkový zapínací, řazení 1/0, Al, IP66, šroubové svorky | kus | 1 |  | 0 | CS ÚRS 2025 01 |  | základní |  | 0 | 0.0003 | 0.0003 | 0 | 0 | 32 | M | 2 |  |  |  | ROZPOCET | 0 | 0 | 0 | 0 | 0 | 1 | 0 | 16 | -1569308622
| PP |  | ovládač nástěnný tlačítkový zapínací, řazení 1/0, Al, IP66, šroubové svorky | [14 empty] | PP | 2
| D | 742 | Elektroinstalace - slaboproud |  |  |  | 0 |  |  |  |  | 0 |  | 0.0036 |  | 0 | 2 | D | 1 |  |  |  | ROZPOCET | [6 empty] | 0
17 | K | 742121001 | Montáž kabelů sdělovacích pro vnitřní rozvody do 15 žil | m | 15 |  | 0 | CS ÚRS 2025 01 |  | základní |  | 0 | 0 | 0 | 0 | 0 | 16 | K | 2 |  |  |  | ROZPOCET | 0 | 0 | 0 | 0 | 0 | 1 | 0 | 16 | -1144102655
| PP |  | Montáž kabelů sdělovacích pro vnitřní rozvody počtu žil do 15 | [14 empty] | PP | 2
| Online PSC |  | https://podminky.urs.cz/item/CS_URS_2025_01/742121001 | [14 empty] | Online PSC | 2
18 | M | 34126168 | kabel sdělovací podélně vodotěsný stíněný laminovanou Al folií jádro Cu plné izolace foam-skin PE plášť PE 150V (TCEPKPFLE) 5x4x0,8mm2 | m | 15 |  | 0 | CS ÚRS 2025 01 |  | základní |  | 0 | 0.00024 | 0.0036 | 0 | 0 | 32 | M | 2 |  |  |  | ROZPOCET | 0 | 0 | 0 | 0 | 0 | 1 | 0 | 16 | -1396110665
| PP |  | kabel sdělovací podélně vodotěsný stíněný laminovanou Al folií jádro Cu plné izolace foam-skin PE plášť PE 150V (TCEPKPFLE) 5x4x0,8mm2 | [14 empty] | PP | 2
| D | M | Práce a dodávky M |  |  |  | 0 |  |  |  |  | 0 |  | 3.5493 |  | 0 | 3 | D | 0 |  |  |  | ROZPOCET | [6 empty] | 0
| D | 21-M | Elektromontáže |  |  |  | 0 |  |  |  |  | 0 |  | 0.58815 |  | 0 | 3 | D | 1 |  |  |  | ROZPOCET | [6 empty] | 0
19 | K | 210040501-R1 | Montáž nosného lana vč. kotvení | m | 10 |  | 0 | R-položka |  | základní |  | 0 | 0 | 0 | 0 | 0 | 4 | K | 2 |  |  |  | ROZPOCET | 0 | 0 | 0 | 0 | 0 | 1 | 0 | 4 | -1393390635
| PP |  | Montáž nosného lana vč. kotvení | [14 empty] | PP | 2
20 | M | 35442178 | lanko pr. 3mm nerez | m | 10 |  | 0 | CS ÚRS 2025 01 |  | základní |  | 0 | 6e-05 | 0.0006 | 0 | 0 | 128 | M | 2 |  |  |  | ROZPOCET | 0 | 0 | 0 | 0 | 0 | 1 | 0 | 128 | -2104826601
| PP |  | lanko pr. 3mm nerez | [14 empty] | PP | 2
21 | K | 210100155 | Ukončení kabelů smršťovací koncovkou nebo páskou se zapojením bez letování žíly do 5x6 mm2 | kus | 2 |  | 0 | CS ÚRS 2025 01 |  | základní |  | 0 | 0 | 0 | 0 | 0 | 64 | K | 2 |  |  |  | ROZPOCET | 0 | 0 | 0 | 0 | 0 | 1 | 0 | 64 | -347841582
| PP |  | Ukončení kabelů smršťovací koncovkou nebo páskou se zapojením bez letování počtu a průřezu žil 5 x 6 mm2 | [14 empty] | PP | 2
| Online PSC |  | https://podminky.urs.cz/item/CS_URS_2025_01/210100155 | [14 empty] | Online PSC | 2
22 | K | 210100173 | Ukončení kabelů smršťovací koncovkou nebo páskou se zapojením bez letování žíly do 3x4 mm2 | kus | 30 |  | 0 | CS ÚRS 2025 01 |  | základní |  | 0 | 0 | 0 | 0 | 0 | 64 | K | 2 |  |  |  | ROZPOCET | 0 | 0 | 0 | 0 | 0 | 1 | 0 | 64 | 1485954577
| PP |  | Ukončení kabelů smršťovací koncovkou nebo páskou se zapojením bez letování počtu a průřezu žil 3 x 1,5 až 4 mm2 | [14 empty] | PP | 2
| Online PSC |  | https://podminky.urs.cz/item/CS_URS_2025_01/210100173 | [14 empty] | Online PSC | 2
23 | K | 210100195 | Ukončení kabelů smršťovací koncovkou nebo páskou se zapojením bez letování žíly do 4x6 mm2 | kus | 28 |  | 0 | CS ÚRS 2025 01 |  | základní |  | 0 | 0 | 0 | 0 | 0 | 64 | K | 2 |  |  |  | ROZPOCET | 0 | 0 | 0 | 0 | 0 | 1 | 0 | 64 | -937404809
| PP |  | Ukončení kabelů smršťovací koncovkou nebo páskou se zapojením bez letování počtu a průřezu žil 4 x 6 mm2 | [14 empty] | PP | 2
| Online PSC |  | https://podminky.urs.cz/item/CS_URS_2025_01/210100195 | [14 empty] | Online PSC | 2
24 | K | 210100258 | Ukončení kabelů smršťovací koncovkou nebo páskou se zapojením bez letování žíly do 5x4 mm2 | kus | 28 |  | 0 | CS ÚRS 2025 01 |  | základní |  | 0 | 0 | 0 | 0 | 0 | 64 | K | 2 |  |  |  | ROZPOCET | 0 | 0 | 0 | 0 | 0 | 1 | 0 | 64 | -1692391577
| PP |  | Ukončení kabelů smršťovací koncovkou nebo páskou se zapojením bez letování počtu a průřezu žil 5 x 1,5 až 4 mm2 | [14 empty] | PP | 2
| Online PSC |  | https://podminky.urs.cz/item/CS_URS_2025_01/210100258 | [14 empty] | Online PSC | 2
25 | K | 210191516 | Montáž skříní pojistkových tenkocementových rozpojovacích v pilíři SR 3.1, 7.1, S/1, 1SRV 3/1 bez zapojení vodičů | kus | 1 |  | 0 | CS ÚRS 2025 01 |  | základní |  | 0 | 0 | 0 | 0 | 0 | 4 | K | 2 |  |  |  | ROZPOCET | 0 | 0 | 0 | 0 | 0 | 1 | 0 | 4 | 80328735
| PP |  | Montáž skříní bez zapojení vodičů tenkocementových v pilíři rozpojovacích, typ | [14 empty] | PP | 2
| Online PSC |  | https://podminky.urs.cz/item/CS_URS_2025_01/210191516 | [14 empty] | Online PSC | 2
26 | M | 35711837-R1 | Rozvaděč RO | kus | 1 |  | 0 | R-položka |  | základní |  | 0 | 0.065 | 0.065 | 0 | 0 | 8 | M | 2 |  |  |  | ROZPOCET | 0 | 0 | 0 | 0 | 0 | 1 | 0 | 4 | -755321882
| PP |  | Rozvaděč RO | [14 empty] | PP | 2
27 | K | 210191516-R1 | Nastavení a parametrizace osvětlovací soustavy, zaškolení obsluhy | kus | 1 |  | 0 | R-položka |  | základní |  | 0 | 0 | 0 | 0 | 0 | 4 | K | 2 |  |  |  | ROZPOCET | 0 | 0 | 0 | 0 | 0 | 1 | 0 | 4 | -1286082921
| PP |  | Nastavení a parametrizace osvětlovací soustavy, zaškolení obsluhy | [14 empty] | PP | 2
28 | K | 210203901 | Montáž svítidel LED se zapojením vodičů průmyslových nebo venkovních na výložník nebo dřík | kus | 14 |  | 0 | CS ÚRS 2025 01 |  | základní |  | 0 | 0 | 0 | 0 | 0 | 64 | K | 2 |  |  |  | ROZPOCET | 0 | 0 | 0 | 0 | 0 | 1 | 0 | 64 | 1306617829
| PP |  | Montáž svítidel LED se zapojením vodičů průmyslových nebo venkovních na výložník nebo dřík | [14 empty] | PP | 2
| Online PSC |  | https://podminky.urs.cz/item/CS_URS_2025_01/210203901 | [14 empty] | Online PSC | 2
29 | M | 34774003-R1 | svítidlo veřejného osvětlení zdroj LED 2700K s DALI předřadníkem | kus | 14 |  | 0 | R-položka |  | základní |  | 0 | 0.0033 | 0.0462 | 0 | 0 | 128 | M | 2 |  |  |  | ROZPOCET | 0 | 0 | 0 | 0 | 0 | 1 | 0 | 128 | -270879723
| PP |  | svítidlo veřejného osvětlení zdroj LED 2700K s DALI předřadníkem | [14 empty] | PP | 2
30 | M | 34774003-R2 | sada stínících clon pro svítidlo | kus | 14 |  | 0 | R-položka |  | základní |  | 0 | 0.0033 | 0.0462 | 0 | 0 | 128 | M | 2 |  |  |  | ROZPOCET | 0 | 0 | 0 | 0 | 0 | 1 | 0 | 128 | 1435197272
| PP |  | sada stínících clon pro svítidlo | [14 empty] | PP | 2
31 | K | 210204103 | Montáž výložníků osvětlení jednoramenných sloupových hmotnosti do 35 kg | kus | 14 |  | 0 | CS ÚRS 2025 01 |  | základní |  | 0 | 0 | 0 | 0 | 0 | 64 | K | 2 |  |  |  | ROZPOCET | 0 | 0 | 0 | 0 | 0 | 1 | 0 | 64 | -817901817
| PP |  | Montáž výložníků osvětlení jednoramenných sloupových, hmotnosti do 35 kg | [14 empty] | PP | 2
| Online PSC |  | https://podminky.urs.cz/item/CS_URS_2025_01/210204103 | [14 empty] | Online PSC | 2
32 | M | 31674002 | výložník rovný jednoduchý k osvětlovacím stožárům uličním vyložení 1500mm | kus | 2 |  | 0 | CS ÚRS 2025 01 |  | základní |  | 0 | 0.0105 | 0.021 | 0 | 0 | 256 | M | 2 |  |  |  | ROZPOCET | 0 | 0 | 0 | 0 | 0 | 1 | 0 | 64 | 340630605
| PP |  | výložník rovný jednoduchý k osvětlovacím stožárům uličním vyložení 1500mm | [14 empty] | PP | 2
33 | M | 31674000 | výložník rovný jednoduchý k osvětlovacím stožárům uličním vyložení 500mm | kus | 12 |  | 0 | CS ÚRS 2025 01 |  | základní |  | 0 | 0.0058 | 0.0696 | 0 | 0 | 256 | M | 2 |  |  |  | ROZPOCET | 0 | 0 | 0 | 0 | 0 | 1 | 0 | 64 | -419363325
| PP |  | výložník rovný jednoduchý k osvětlovacím stožárům uličním vyložení 500mm | [14 empty] | PP | 2
34 | K | 210204202 | Montáž elektrovýzbroje stožárů osvětlení 2 okruhy | kus | 14 |  | 0 | CS ÚRS 2025 01 |  | základní |  | 0 | 0 | 0 | 0 | 0 | 64 | K | 2 |  |  |  | ROZPOCET | 0 | 0 | 0 | 0 | 0 | 1 | 0 | 64 | 481412063
| PP |  | Montáž elektrovýzbroje stožárů osvětlení 2 okruhy | [14 empty] | PP | 2
| Online PSC |  | https://podminky.urs.cz/item/CS_URS_2025_01/210204202 | [14 empty] | Online PSC | 2
35 | M | 31674135-R1 | stožárová rozvodnice pro 3 přívodní kabely s DIN lištou a svorkami | kus | 14 |  | 0 | R-položka |  | základní |  | 0 | 0.0006 | 0.0084 | 0 | 0 | 128 | M | 2 |  |  |  | ROZPOCET | 0 | 0 | 0 | 0 | 0 | 1 | 0 | 128 | 2095440835
| PP |  | stožárová rozvodnice pro 3 přívodní kabely s DIN lištou a svorkami | [14 empty] | PP | 2
36 | K | 210220020 | Montáž uzemňovacího vedení vodičů FeZn pomocí svorek v zemi páskou do 120 mm2 ve městské zástavbě | m | 25 |  | 0 | CS ÚRS 2025 01 |  | základní |  | 0 | 0 | 0 | 0 | 0 | 64 | K | 2 |  |  |  | ROZPOCET | 0 | 0 | 0 | 0 | 0 | 1 | 0 | 64 | -1650200569
| PP |  | Montáž uzemňovacího vedení s upevněním, propojením a připojením pomocí svorek v zemi s izolací spojů vodičů FeZn páskou průřezu do 120 mm2 v městské zástavbě | [14 empty] | PP | 2
| Online PSC |  | https://podminky.urs.cz/item/CS_URS_2025_01/210220020 | [14 empty] | Online PSC | 2
37 | M | 35442062 | pás zemnící 30x4mm FeZn | kg | 25 |  | 0 | CS ÚRS 2025 01 |  | základní |  | 0 | 0.001 | 0.025 | 0 | 0 | 128 | M | 2 |  |  |  | ROZPOCET | 0 | 0 | 0 | 0 | 0 | 1 | 0 | 128 | 428408475
| PP |  | pás zemnící 30x4mm FeZn | [14 empty] | PP | 2
38 | K | 210220302 | Montáž svorek hromosvodných se 3 a více šrouby | kus | 2 |  | 0 | CS ÚRS 2025 01 |  | základní |  | 0 | 0 | 0 | 0 | 0 | 64 | K | 2 |  |  |  | ROZPOCET | 0 | 0 | 0 | 0 | 0 | 1 | 0 | 64 | 1284408428
| PP |  | Montáž hromosvodného vedení svorek se 3 a více šrouby | [14 empty] | PP | 2
| Online PSC |  | https://podminky.urs.cz/item/CS_URS_2025_01/210220302 | [14 empty] | Online PSC | 2
39 | M | 35441996 | svorka odbočovací a spojovací pro spojování kruhových a páskových vodičů, FeZn | kus | 2 |  | 0 | CS ÚRS 2025 01 |  | základní |  | 0 | 0.0007 | 0.0014 | 0 | 0 | 128 | M | 2 |  |  |  | ROZPOCET | 0 | 0 | 0 | 0 | 0 | 1 | 0 | 128 | -1305843472
| PP |  | svorka odbočovací a spojovací pro spojování kruhových a páskových vodičů, FeZn | [14 empty] | PP | 2
40 | K | 210280003 | Zkoušky a prohlídky el rozvodů a zařízení celková prohlídka pro objem montážních prací přes 500 do 1 000 tis Kč | kus | 1 |  | 0 | CS ÚRS 2025 01 |  | základní |  | 0 | 0 | 0 | 0 | 0 | 64 | K | 2 |  |  |  | ROZPOCET | 0 | 0 | 0 | 0 | 0 | 1 | 0 | 64 | -1321843207
| PP |  | Zkoušky a prohlídky elektrických rozvodů a zařízení celková prohlídka, zkoušení, měření a vyhotovení revizní zprávy pro objem montážních prací přes 500 do 1000 tisíc Kč | [14 empty] | PP | 2
| Online PSC |  | https://podminky.urs.cz/item/CS_URS_2025_01/210280003 | [14 empty] | Online PSC | 2
41 | K | 210280101 | Kontrola rozváděčů nn silových hmotnosti do 200 kg | kus | 2 |  | 0 | CS ÚRS 2025 01 |  | základní |  | 0 | 0 | 0 | 0 | 0 | 64 | K | 2 |  |  |  | ROZPOCET | 0 | 0 | 0 | 0 | 0 | 1 | 0 | 64 | 891004802
| PP |  | Zkoušky a prohlídky rozvodných zařízení kontrola rozváděčů nn, (1 pole) silových, hmotnosti do 200 kg | [14 empty] | PP | 2
| Online PSC |  | https://podminky.urs.cz/item/CS_URS_2025_01/210280101 | [14 empty] | Online PSC | 2
42 | K | 210280712 | Měření intenzity osvětlení na pracovišti do 50 svítidel | soubor | 1 |  | 0 | CS ÚRS 2025 01 |  | základní |  | 0 | 0 | 0 | 0 | 0 | 64 | K | 2 |  |  |  | ROZPOCET | 0 | 0 | 0 | 0 | 0 | 1 | 0 | 64 | 2090691067
| PP |  | Zkoušky a prohlídky osvětlovacího zařízení měření intenzity osvětlení | [14 empty] | PP | 2
| Online PSC |  | https://podminky.urs.cz/item/CS_URS_2025_01/210280712 | [14 empty] | Online PSC | 2
43 | K | 210812011 | Montáž kabelu Cu plného nebo laněného do 1 kV žíly 3x1,5 až 6 mm2 (např. CYKY) bez ukončení uloženého volně nebo v liště | m | 475 |  | 0 | CS ÚRS 2025 01 |  | základní |  | 0 | 0 | 0 | 0 | 0 | 64 | K | 2 |  |  |  | ROZPOCET | 0 | 0 | 0 | 0 | 0 | 1 | 0 | 64 | -1224304902
| PP |  | Montáž izolovaných kabelů měděných do 1 kV bez ukončení plných nebo laněných kulatých (např. CYKY, CHKE-R) uložených volně nebo v liště počtu a průřezu žil 3x1,5 až 6 mm2 | [14 empty] | PP | 2
| Online PSC |  | https://podminky.urs.cz/item/CS_URS_2025_01/210812011 | [14 empty] | Online PSC | 2
44 | M | 34111732 | kabel silový jádro Cu izolace PVC plášť PVC 0,6/1kV (CYKFY) 3X2,5mm2 | m | 35 |  | 0 | CS ÚRS 2025 01 |  | základní |  | 0 | 0.00015 | 0.00525 | 0 | 0 | 128 | M | 2 |  |  |  | ROZPOCET | 0 | 0 | 0 | 0 | 0 | 1 | 0 | 128 | -1631408474
| PP |  | kabel silový jádro Cu izolace PVC plášť PVC 0,6/1kV (CYKFY) 3X2,5mm2 | [14 empty] | PP | 2
45 | M | 34111036 | kabel instalační jádro Cu plné izolace PVC plášť PVC 450/750V (CYKY) 3x2,5mm2 | m | 440 |  | 0 | CS ÚRS 2025 01 |  | základní |  | 0 | 0.00017 | 0.0748 | 0 | 0 | 128 | M | 2 |  |  |  | ROZPOCET | 0 | 0 | 0 | 0 | 0 | 1 | 0 | 128 | -1404026521
| PP |  | kabel instalační jádro Cu plné izolace PVC plášť PVC 450/750V (CYKY) 3x2,5mm2 | [14 empty] | PP | 2
46 | K | 210812033 | Montáž kabelu Cu plného nebo laněného do 1 kV žíly 4x6 až 10 mm2 (např. CYKY) bez ukončení uloženého volně nebo v liště | m | 425 |  | 0 | CS ÚRS 2025 01 |  | základní |  | 0 | 0 | 0 | 0 | 0 | 64 | K | 2 |  |  |  | ROZPOCET | 0 | 0 | 0 | 0 | 0 | 1 | 0 | 64 | 46864054
| PP |  | Montáž izolovaných kabelů měděných do 1 kV bez ukončení plných nebo laněných kulatých (např. CYKY, CHKE-R) uložených volně nebo v liště počtu a průřezu žil 4x6 až 10 mm2 | [14 empty] | PP | 2
| Online PSC |  | https://podminky.urs.cz/item/CS_URS_2025_01/210812033 | [14 empty] | Online PSC | 2
47 | M | 34111072 | kabel instalační jádro Cu plné izolace PVC plášť PVC 450/750V (CYKY) 4x6mm2 | m | 425 |  | 0 | CS ÚRS 2025 01 |  | základní |  | 0 | 0.00042 | 0.1785 | 0 | 0 | 128 | M | 2 |  |  |  | ROZPOCET | 0 | 0 | 0 | 0 | 0 | 1 | 0 | 128 | -1876523028
| PP |  | kabel instalační jádro Cu plné izolace PVC plášť PVC 450/750V (CYKY) 4x6mm2 | [14 empty] | PP | 2
48 | K | 210812061 | Montáž kabelu Cu plného nebo laněného do 1 kV žíly 5x1,5 až 2,5 mm2 (např. CYKY) bez ukončení uloženého volně nebo v liště | m | 140 |  | 0 | CS ÚRS 2025 01 |  | základní |  | 0 | 0 | 0 | 0 | 0 | 64 | K | 2 |  |  |  | ROZPOCET | 0 | 0 | 0 | 0 | 0 | 1 | 0 | 64 | 1199577258
| PP |  | Montáž izolovaných kabelů měděných do 1 kV bez ukončení plných nebo laněných kulatých (např. CYKY, CHKE-R) uložených volně nebo v liště počtu a průřezu žil 5x1,5 až 2,5 mm2 | [14 empty] | PP | 2
| Online PSC |  | https://podminky.urs.cz/item/CS_URS_2025_01/210812061 | [14 empty] | Online PSC | 2
49 | M | 34113417 | kabel instalační flexibilní jádro Cu lanované izolace pryž plášť pryž 300/500V (H05RR-F) 5x1,50mm2 | m | 140 |  | 0 | CS ÚRS 2025 01 |  | základní |  | 0 | 0.00019 | 0.0266 | 0 | 0 | 128 | M | 2 |  |  |  | ROZPOCET | 0 | 0 | 0 | 0 | 0 | 1 | 0 | 128 | -1952034623
| PP |  | kabel instalační flexibilní jádro Cu lanované izolace pryž plášť pryž 300/500V (H05RR-F) 5x1,50mm2 | [14 empty] | PP | 2
50 | K | 210812063 | Montáž kabelu Cu plného nebo laněného do 1 kV žíly 5x4 až 6 mm2 (např. CYKY) bez ukončení uloženého volně nebo v liště | m | 40 |  | 0 | CS ÚRS 2025 01 |  | základní |  | 0 | 0 | 0 | 0 | 0 | 64 | K | 2 |  |  |  | ROZPOCET | 0 | 0 | 0 | 0 | 0 | 1 | 0 | 64 | 565970919
| PP |  | Montáž izolovaných kabelů měděných do 1 kV bez ukončení plných nebo laněných kulatých (např. CYKY, CHKE-R) uložených volně nebo v liště počtu a průřezu žil 5x4 až 6 mm2 | [14 empty] | PP | 2
| Online PSC |  | https://podminky.urs.cz/item/CS_URS_2025_01/210812063 | [14 empty] | Online PSC | 2
51 | M | 34111739 | kabel silový jádro Cu izolace PVC plášť PVC 0,6/1kV (CYKFY) 5X6mm2 | m | 40 |  | 0 | CS ÚRS 2025 01 |  | základní |  | 0 | 0.00049 | 0.0196 | 0 | 0 | 256 | M | 2 |  |  |  | ROZPOCET | 0 | 0 | 0 | 0 | 0 | 1 | 0 | 64 | 364307308
| PP |  | kabel silový jádro Cu izolace PVC plášť PVC 0,6/1kV (CYKFY) 5X6mm2 | [14 empty] | PP | 2
52 | K | 218202013 | Demontáž svítidla výbojkového průmyslového nebo venkovního z výložníku | kus | 3 |  | 0 | CS ÚRS 2025 01 |  | základní |  | 0 | 0 | 0 | 0 | 0 | 64 | K | 2 |  |  |  | ROZPOCET | 0 | 0 | 0 | 0 | 0 | 1 | 0 | 64 | -1833241254
| PP |  | Demontáž svítidel výbojkových s odpojením vodičů průmyslových nebo venkovních z výložníku | [14 empty] | PP | 2
| Online PSC |  | https://podminky.urs.cz/item/CS_URS_2025_01/218202013 | [14 empty] | Online PSC | 2
| D | 22-M | Montáže technologických zařízení pro dopravní stavby |  |  |  | 0 |  |  |  |  | 0 |  | 0.24763 |  | 0 | 3 | D | 1 |  |  |  | ROZPOCET | [6 empty] | 0
53 | K | 220060423 | Položení ochranné trubky do kabelového lože průměru 110 mm | m | 379 |  | 0 | CS ÚRS 2025 01 |  | základní |  | 0 | 0 | 0 | 0 | 0 | 64 | K | 2 |  |  |  | ROZPOCET | 0 | 0 | 0 | 0 | 0 | 1 | 0 | 64 | 1555351744
| PP |  | Položení ochranné trubky do kabelového lože průměru 110 mm | [14 empty] | PP | 2
| Online PSC |  | https://podminky.urs.cz/item/CS_URS_2025_01/220060423 | [14 empty] | Online PSC | 2
54 | M | 34571355 | trubka elektroinstalační ohebná dvouplášťová korugovaná HDPE (chránička) D 93/110mm | m | 335 |  | 0 | CS ÚRS 2025 01 |  | základní |  | 0 | 0.00069 | 0.23115 | 0 | 0 | 256 | M | 2 |  |  |  | ROZPOCET | 0 | 0 | 0 | 0 | 0 | 1 | 0 | 64 | 1777903729
| PP |  | trubka elektroinstalační ohebná dvouplášťová korugovaná HDPE (chránička) D 93/110mm | [14 empty] | PP | 2
55 | M | 34571351 | trubka elektroinstalační ohebná dvouplášťová korugovaná HDPE (chránička) D 40/50mm | m | 56 |  | 0 | CS ÚRS 2025 01 |  | základní |  | 0 | 0.00026 | 0.01456 | 0 | 0 | 256 | M | 2 |  |  |  | ROZPOCET | 0 | 0 | 0 | 0 | 0 | 1 | 0 | 64 | 1997247454
| PP |  | trubka elektroinstalační ohebná dvouplášťová korugovaná HDPE (chránička) D 40/50mm | [14 empty] | PP | 2
56 | K | 220320003-R1 | Montáž přijímače signálu C-ITS na stožár | kus | 1 |  | 0 | R-položka |  | základní |  | 0 | 0 | 0 | 0 | 0 | 64 | K | 2 |  |  |  | ROZPOCET | 0 | 0 | 0 | 0 | 0 | 1 | 0 | 64 | 493468819
| PP |  | Montáž přijímače signálu C-ITS na stožár | [14 empty] | PP | 2
57 | M | 40371018-R1 | Přijímač signálu C-ITS V2X vč. antén, konfigurace systému a software | kus | 1 |  | 0 | R-položka |  | základní |  | 0 | 0.00192 | 0.00192 | 0 | 0 | 128 | M | 2 |  |  |  | ROZPOCET | 0 | 0 | 0 | 0 | 0 | 1 | 0 | 128 | 2027881539
| PP |  | Přijímač signálu C-ITS V2X vč. antén, konfigurace systému a software | [14 empty] | PP | 2
58 | K | 220890401 | Vyhotovení protokolu UTZ pro silnoproudá zařízení a zdroje | kus | 1 |  | 0 | CS ÚRS 2025 01 |  | základní |  | 0 | 0 | 0 | 0 | 0 | 4 | K | 2 |  |  |  | ROZPOCET | 0 | 0 | 0 | 0 | 0 | 1 | 0 | 4 | -685275467
| PP |  | Vyhotovení protokolu UTZ včetně funkční zkoušky, posouzení a vyhodnocení podkladů, vypracování protokolu, evidence protokolu pro silnoproudá zařízení a zdroje | [14 empty] | PP | 2
| Online PSC |  | https://podminky.urs.cz/item/CS_URS_2025_01/220890401 | [14 empty] | Online PSC | 2
| D | 46-M | Zemní práce při extr.mont.pracích |  |  |  | 0 |  |  |  |  | 0 |  | 2.7136 |  | 0 | 3 | D | 1 |  |  |  | ROZPOCET | [6 empty] | 0
59 | K | 460581131 | Uvedení nezpevněného terénu do původního stavu v místě dočasného uložení výkopku s vyhrabáním, srovnáním a částečným dosetím trávy | m2 | 300 |  | 0 | CS ÚRS 2025 01 |  | základní |  | 0 | 2e-05 | 0.006 | 0 | 0 | 64 | K | 2 |  |  |  | ROZPOCET | 0 | 0 | 0 | 0 | 0 | 1 | 0 | 64 | -74639872
| PP |  | Úprava terénu uvedení nezpevněného terénu do původního stavu v místě dočasného uložení výkopku s vyhrabáním, srovnáním a částečným dosetím trávy | [14 empty] | PP | 2
| Online PSC |  | https://podminky.urs.cz/item/CS_URS_2025_01/460581131 | [14 empty] | Online PSC | 2
60 | K | 460641112 | Základové konstrukce při elektromontážích z monolitického betonu tř. C 12/15 | m3 | 0.5 |  | 0 | CS ÚRS 2025 01 |  | základní |  | 0 | 0 | 0 | 0 | 0 | 64 | K | 2 |  |  |  | ROZPOCET | 0 | 0 | 0 | 0 | 0 | 1 | 0 | 64 | -1340191596
| PP |  | Základové konstrukce základ bez bednění do rostlé zeminy z monolitického betonu tř. C 12/15 | [14 empty] | PP | 2
| Online PSC |  | https://podminky.urs.cz/item/CS_URS_2025_01/460641112 | [14 empty] | Online PSC | 2
61 | K | 460742132 | Osazení kabelových prostupů z trub plastových do rýhy s obetonováním průměru přes 10 do 15 cm | m | 12 |  | 0 | CS ÚRS 2025 01 |  | základní |  | 0 | 0.22563 | 2.7076 | 0 | 0 | 64 | K | 2 |  |  |  | ROZPOCET | 0 | 0 | 0 | 0 | 0 | 1 | 0 | 64 | -752004108
| PP |  | Osazení kabelových prostupů včetně utěsnění a spárování z trub plastových do rýhy, bez výkopových prací s obetonováním, vnitřního průměru přes 10 do 15 cm | [14 empty] | PP | 2
| Online PSC |  | https://podminky.urs.cz/item/CS_URS_2025_01/460742132 | [14 empty] | Online PSC | 2

## SO 402, část B - Přeložka...
{c4880080-9b42-41af-9df4-82e3b2edab57}
2
| KRYCÍ LIST SOUPISU PRACÍ | [7 empty] | v --- níže se nacházejí doplnkové a pomocné údaje k sestavám --- v | [8 empty] | False
Stavba:
Rozšíření smyčky Výškovice
Objekt:
SO 402 - Úprava venkovního osvětlení
Soupis:
SO 402, část B - Přeložka zařízení OKAS
| KSO: |  |  |  |  | CC-CZ:
| Místo: |  | Ostrava |  |  | Datum: | 6. 5. 2025
| Zadavatel: |  |  |  |  | IČ: | 61974757
|  | Dopravní podnik Ostrava a.s. |  |  |  | DIČ: | CZ61974757
| Účastník: |  |  |  |  | IČ: | Vyplň údaj
|  | Vyplň údaj |  |  |  | DIČ: | Vyplň údaj
| Projektant: |  |  |  |  | IČ: | 25292161
|  | PRODIN a.s. |  |  |  | DIČ: | CZ25292161
| Zpracovatel: |  |  |  |  | IČ: | 25292161
|  | PRODIN a.s. |  |  |  | DIČ: | CZ25292161
Poznámka:
| Cena bez DPH | [5 empty] | 0
|  |  | Základ daně |  |  | Sazba daně | Výše daně
| DPH | základní | 0 |  |  | 21% | 0
|  | snížená | 0 |  |  | 12% | 0
|  | zákl. přenesená | 0 |  |  | 21% | 0
|  | sníž. přenesená | 0 |  |  | 12% | 0
|  | nulová | 0 |  |  | 0% | 0
| Cena s DPH |  |  | v | CZK |  | 0
REKAPITULACE ČLENĚNÍ SOUPISU PRACÍ
Stavba:
Rozšíření smyčky Výškovice
Objekt:
SO 402 - Úprava venkovního osvětlení
Soupis:
SO 402, část B - Přeložka zařízení OKAS
Místo: |  |  | Ostrava |  |  | Datum: | 6. 5. 2025
Zadavatel: |  |  | Dopravní podnik Ostrava a.s. |  |  | Projektant: | PRODIN a.s.
Účastník: |  |  | Vyplň údaj |  |  | Zpracovatel: | PRODIN a.s.
Kód dílu - Popis | [6 empty] | Cena celkem [CZK]
Náklady stavby celkem | [6 empty] | 0 | [11 empty] | -1
| HSV - Práce a dodávky HSV | [5 empty] | 0
| 1 - Zemní práce | [5 empty] | 0
| 5 - Komunikace pozemní | [5 empty] | 0
| 9 - Ostatní konstrukce a práce, bourání | [5 empty] | 0
| 997 - Přesun sutě | [5 empty] | 0
| M - Práce a dodávky M | [5 empty] | 0
| 21-M - Elektromontáže | [5 empty] | 0
| 22-M - Montáže technologických zařízení pro dopravní stavby | [5 empty] | 0
| 46-M - Zemní práce při extr.mont.pracích | [5 empty] | 0
SOUPIS PRACÍ
Stavba:
Rozšíření smyčky Výškovice
Objekt:
SO 402 - Úprava venkovního osvětlení
Soupis:
SO 402, část B - Přeložka zařízení OKAS
Místo: |  |  | Ostrava |  |  | Datum: | 6. 5. 2025
Zadavatel: |  |  | Dopravní podnik Ostrava a.s. |  |  | Projektant: | PRODIN a.s.
Účastník: |  |  | Vyplň údaj |  |  | Zpracovatel: | PRODIN a.s.
PČ | Typ | Kód | Popis | MJ | Množství | J.cena [CZK] | Cena celkem [CZK] | Cenová soustava |  | DPH | J. Nh [h] | Nh celkem [h] | J. hmotnost [t] | Hmotnost celkem [t] | J. suť [t] | Suť Celkem [t]
Náklady soupisu celkem | [6 empty] | 0 |  |  |  |  | 0 |  | 21.3562 |  | 1.058 |  | D | -1 | [10 empty] | 0
| D | HSV | Práce a dodávky HSV |  |  |  | 0 |  |  |  |  | 0 |  | 16.4804 |  | 1.058 | 1 | D | 0 |  |  |  | ROZPOCET | [6 empty] | 0
| D | 1 | Zemní práce |  |  |  | 0 |  |  |  |  | 0 |  | 16 |  | 1.058 | 1 | D | 1 |  |  |  | ROZPOCET | [6 empty] | 0
1 | K | 113107013 | Odstranění podkladu z kameniva těženého tl přes 200 do 300 mm při překopech ručně | m2 | 1 |  | 0 | CS ÚRS 2025 01 |  | základní |  | 0 | 0 | 0 | 0.5 | 0.5 | 4 | K | 2 |  |  |  | ROZPOCET | 0 | 0 | 0 | 0 | 0 | 1 | 0 | 4 | -1341189419
| PP |  | Odstranění podkladů nebo krytů při překopech inženýrských sítí s přemístěním hmot na skládku ve vzdálenosti do 3 m nebo s naložením na dopravní prostředek ručně z kameniva těženého, o tl. vrstvy přes 200 do 300 mm | [14 empty] | PP | 2
| Online PSC |  | https://podminky.urs.cz/item/CS_URS_2025_01/113107013 | [14 empty] | Online PSC | 2
2 | K | 113107041 | Odstranění podkladu živičných tl do 50 mm při překopech ručně | m2 | 1 |  | 0 | CS ÚRS 2025 01 |  | základní |  | 0 | 0 | 0 | 0.098 | 0.098 | 4 | K | 2 |  |  |  | ROZPOCET | 0 | 0 | 0 | 0 | 0 | 1 | 0 | 4 | 760004232
| PP |  | Odstranění podkladů nebo krytů při překopech inženýrských sítí s přemístěním hmot na skládku ve vzdálenosti do 3 m nebo s naložením na dopravní prostředek ručně živičných, o tl. vrstvy do 50 mm | [14 empty] | PP | 2
| Online PSC |  | https://podminky.urs.cz/item/CS_URS_2025_01/113107041 | [14 empty] | Online PSC | 2
3 | K | 113201111 | Vytrhání obrub chodníkových ležatých | m | 2 |  | 0 | CS ÚRS 2025 01 |  | základní |  | 0 | 0 | 0 | 0.23 | 0.46 | 4 | K | 2 |  |  |  | ROZPOCET | 0 | 0 | 0 | 0 | 0 | 1 | 0 | 4 | 34358980
| PP |  | Vytrhání obrub s vybouráním lože, s přemístěním hmot na skládku na vzdálenost do 3 m nebo s naložením na dopravní prostředek chodníkových ležatých | [14 empty] | PP | 2
| Online PSC |  | https://podminky.urs.cz/item/CS_URS_2025_01/113201111 | [14 empty] | Online PSC | 2
4 | K | 132212131 | Hloubení nezapažených rýh šířky do 800 mm v soudržných horninách třídy těžitelnosti I skupiny 3 ručně | m3 | 20 |  | 0 | CS ÚRS 2025 01 |  | základní |  | 0 | 0 | 0 | 0 | 0 | 4 | K | 2 |  |  |  | ROZPOCET | 0 | 0 | 0 | 0 | 0 | 1 | 0 | 4 | 900247616
| PP |  | Hloubení nezapažených rýh šířky do 800 mm ručně s urovnáním dna do předepsaného profilu a spádu v hornině třídy těžitelnosti I skupiny 3 soudržných | [14 empty] | PP | 2
| Online PSC |  | https://podminky.urs.cz/item/CS_URS_2025_01/132212131 | [14 empty] | Online PSC | 2
5 | K | 162211311 | Vodorovné přemístění výkopku z horniny třídy těžitelnosti I skupiny 1 až 3 stavebním kolečkem do 10 m | m3 | 10 |  | 0 | CS ÚRS 2025 01 |  | základní |  | 0 | 0 | 0 | 0 | 0 | 4 | K | 2 |  |  |  | ROZPOCET | 0 | 0 | 0 | 0 | 0 | 1 | 0 | 4 | -1972156187
| PP |  | Vodorovné přemístění výkopku nebo sypaniny stavebním kolečkem s vyprázdněním kolečka na hromady nebo do dopravního prostředku na vzdálenost do 10 m z horniny třídy těžitelnosti I, skupiny 1 až 3 | [14 empty] | PP | 2
| Online PSC |  | https://podminky.urs.cz/item/CS_URS_2025_01/162211311 | [14 empty] | Online PSC | 2
6 | K | 174111101 | Zásyp jam, šachet rýh nebo kolem objektů sypaninou se zhutněním ručně | m3 | 20 |  | 0 | CS ÚRS 2025 01 |  | základní |  | 0 | 0 | 0 | 0 | 0 | 4 | K | 2 |  |  |  | ROZPOCET | 0 | 0 | 0 | 0 | 0 | 1 | 0 | 4 | -551363131
| PP |  | Zásyp sypaninou z jakékoliv horniny ručně s uložením výkopku ve vrstvách se zhutněním jam, šachet, rýh nebo kolem objektů v těchto vykopávkách | [14 empty] | PP | 2
| Online PSC |  | https://podminky.urs.cz/item/CS_URS_2025_01/174111101 | [14 empty] | Online PSC | 2
7 | K | 175111101 | Obsypání potrubí ručně sypaninou bez prohození, uloženou do 3 m | m3 | 4 |  | 0 | CS ÚRS 2025 01 |  | základní |  | 0 | 0 | 0 | 0 | 0 | 4 | K | 2 |  |  |  | ROZPOCET | 0 | 0 | 0 | 0 | 0 | 1 | 0 | 4 | 1061599084
| PP |  | Obsypání potrubí ručně sypaninou z vhodných hornin třídy těžitelnosti I a II, skupiny 1 až 4 nebo materiálem připraveným podél výkopu ve vzdálenosti do 3 m od jeho kraje pro jakoukoliv hloubku výkopu a míru zhutnění bez prohození sypaniny | [14 empty] | PP | 2
| Online PSC |  | https://podminky.urs.cz/item/CS_URS_2025_01/175111101 | [14 empty] | Online PSC | 2
8 | M | 58337308 | štěrkopísek frakce 0/2 | t | 16 |  | 0 | CS ÚRS 2025 01 |  | základní |  | 0 | 1 | 16 | 0 | 0 | 8 | M | 2 |  |  |  | ROZPOCET | 0 | 0 | 0 | 0 | 0 | 1 | 0 | 4 | -229510171
| PP |  | štěrkopísek frakce 0/2 | [14 empty] | PP | 2
| VV |  | 8*2 'Přepočtené koeficientem množství |  | 16 | [12 empty] | VV | 2 | 2 | False | 1 | ROZPOCET
| D | 5 | Komunikace pozemní |  |  |  | 0 |  |  |  |  | 0 |  | 0 |  | 0 | 1 | D | 1 |  |  |  | ROZPOCET | [6 empty] | 0
9 | K | 564871116 | Podklad ze štěrkodrtě ŠD plochy přes 100 m2 tl. 300 mm | m2 | 15.6 |  | 0 | CS ÚRS 2025 01 |  | základní |  | 0 | 0 | 0 | 0 | 0 | 4 | K | 2 |  |  |  | ROZPOCET | 0 | 0 | 0 | 0 | 0 | 1 | 0 | 4 | -798243143
| PP |  | Podklad ze štěrkodrti ŠD s rozprostřením a zhutněním plochy přes 100 m2, po zhutnění tl. 300 mm | [14 empty] | PP | 2
| Online PSC |  | https://podminky.urs.cz/item/CS_URS_2025_01/564871116 | [14 empty] | Online PSC | 2
10 | K | 565175101 | Asfaltový beton vrstva podkladní ACP 16 (obalované kamenivo OKS) tl 100 mm š do 1,5 m | m2 | 1 |  | 0 | CS ÚRS 2025 01 |  | základní |  | 0 | 0 | 0 | 0 | 0 | 4 | K | 2 |  |  |  | ROZPOCET | 0 | 0 | 0 | 0 | 0 | 1 | 0 | 4 | 2026164276
| PP |  | Asfaltový beton vrstva podkladní ACP 16 (obalované kamenivo střednězrnné - OKS) s rozprostřením a zhutněním v pruhu šířky do 1,5 m, po zhutnění tl. 100 mm | [14 empty] | PP | 2
| Online PSC |  | https://podminky.urs.cz/item/CS_URS_2025_01/565175101 | [14 empty] | Online PSC | 2
11 | K | 578133131 | Litý asfalt MA 11 (LAS) tl 30 mm š do 3 m z modifikovaného asfaltu | m2 | 1 |  | 0 | CS ÚRS 2025 01 |  | základní |  | 0 | 0 | 0 | 0 | 0 | 4 | K | 2 |  |  |  | ROZPOCET | 0 | 0 | 0 | 0 | 0 | 1 | 0 | 4 | 1908437148
| PP |  | Litý asfalt MA 11 (LAS) s rozprostřením z modifikovaného asfaltu v pruhu šířky do 3 m tl. 30 mm | [14 empty] | PP | 2
| Online PSC |  | https://podminky.urs.cz/item/CS_URS_2025_01/578133131 | [14 empty] | Online PSC | 2
| D | 9 | Ostatní konstrukce a práce, bourání |  |  |  | 0 |  |  |  |  | 0 |  | 0.48041 |  | 0 | 1 | D | 1 |  |  |  | ROZPOCET | [6 empty] | 0
12 | K | 916231113 | Osazení chodníkového obrubníku betonového ležatého s boční opěrou do lože z betonu prostého | m | 2 |  | 0 | CS ÚRS 2025 01 |  | základní |  | 0 | 0.18292 | 0.36584 | 0 | 0 | 4 | K | 2 |  |  |  | ROZPOCET | 0 | 0 | 0 | 0 | 0 | 1 | 0 | 4 | -1601639003
| PP |  | Osazení chodníkového obrubníku betonového se zřízením lože, s vyplněním a zatřením spár cementovou maltou ležatého s boční opěrou z betonu prostého, do lože z betonu prostého | [14 empty] | PP | 2
| Online PSC |  | https://podminky.urs.cz/item/CS_URS_2025_01/916231113 | [14 empty] | Online PSC | 2
13 | M | 59217017 | obrubník betonový chodníkový 1000x100x250mm | m | 2.04 |  | 0 | CS ÚRS 2025 01 |  | základní |  | 0 | 0.05612 | 0.11448 | 0 | 0 | 8 | M | 2 |  |  |  | ROZPOCET | 0 | 0 | 0 | 0 | 0 | 1 | 0 | 4 | -169202658
| PP |  | obrubník betonový chodníkový 1000x100x250mm | [14 empty] | PP | 2
| VV |  | 2*1,02 'Přepočtené koeficientem množství |  | 2.04 | [12 empty] | VV | 2 | 2 | False | 1 | ROZPOCET
14 | K | 919735123 | Řezání stávajícího betonového krytu hl přes 100 do 150 mm | m | 3 |  | 0 | CS ÚRS 2025 01 |  | základní |  | 0 | 3e-05 | 9e-05 | 0 | 0 | 4 | K | 2 |  |  |  | ROZPOCET | 0 | 0 | 0 | 0 | 0 | 1 | 0 | 4 | 302561956
| PP |  | Řezání stávajícího betonového krytu nebo podkladu hloubky přes 100 do 150 mm | [14 empty] | PP | 2
| Online PSC |  | https://podminky.urs.cz/item/CS_URS_2025_01/919735123 | [14 empty] | Online PSC | 2
| D | 997 | Přesun sutě |  |  |  | 0 |  |  |  |  | 0 |  | 0 |  | 0 | 1 | D | 1 |  |  |  | ROZPOCET | [6 empty] | 0
15 | K | 997221551 | Vodorovná doprava suti ze sypkých materiálů do 1 km | t | 22 |  | 0 | CS ÚRS 2025 01 |  | základní |  | 0 | 0 | 0 | 0 | 0 | 4 | K | 2 |  |  |  | ROZPOCET | 0 | 0 | 0 | 0 | 0 | 1 | 0 | 4 | 832022533
| PP |  | Vodorovná doprava suti bez naložení, ale se složením a s hrubým urovnáním ze sypkých materiálů, na vzdálenost do 1 km | [14 empty] | PP | 2
| Online PSC |  | https://podminky.urs.cz/item/CS_URS_2025_01/997221551 | [14 empty] | Online PSC | 2
16 | K | 997221559 | Příplatek ZKD 1 km u vodorovné dopravy suti ze sypkých materiálů | t | 418 |  | 0 | CS ÚRS 2025 01 |  | základní |  | 0 | 0 | 0 | 0 | 0 | 4 | K | 2 |  |  |  | ROZPOCET | 0 | 0 | 0 | 0 | 0 | 1 | 0 | 4 | 2042808633
| PP |  | Vodorovná doprava suti bez naložení, ale se složením a s hrubým urovnáním Příplatek k ceně za každý další započatý 1 km přes 1 km | [14 empty] | PP | 2
| Online PSC |  | https://podminky.urs.cz/item/CS_URS_2025_01/997221559 | [14 empty] | Online PSC | 2
17 | K | 997221571 | Vodorovná doprava vybouraných hmot do 1 km | t | 0.2 |  | 0 | CS ÚRS 2025 01 |  | základní |  | 0 | 0 | 0 | 0 | 0 | 4 | K | 2 |  |  |  | ROZPOCET | 0 | 0 | 0 | 0 | 0 | 1 | 0 | 4 | -1623453703
| PP |  | Vodorovná doprava vybouraných hmot bez naložení, ale se složením a s hrubým urovnáním na vzdálenost do 1 km | [14 empty] | PP | 2
| Online PSC |  | https://podminky.urs.cz/item/CS_URS_2025_01/997221571 | [14 empty] | Online PSC | 2
18 | K | 997221579 | Příplatek ZKD 1 km u vodorovné dopravy vybouraných hmot | t | 3.8 |  | 0 | CS ÚRS 2025 01 |  | základní |  | 0 | 0 | 0 | 0 | 0 | 4 | K | 2 |  |  |  | ROZPOCET | 0 | 0 | 0 | 0 | 0 | 1 | 0 | 4 | 1663673624
| PP |  | Vodorovná doprava vybouraných hmot bez naložení, ale se složením a s hrubým urovnáním na vzdálenost Příplatek k ceně za každý další započatý 1 km přes 1 km | [14 empty] | PP | 2
| Online PSC |  | https://podminky.urs.cz/item/CS_URS_2025_01/997221579 | [14 empty] | Online PSC | 2
19 | K | 997221645 | Poplatek za uložení na skládce (skládkovné) odpadu asfaltového bez dehtu kód odpadu 17 03 02 | t | 0.2 |  | 0 | CS ÚRS 2025 01 |  | základní |  | 0 | 0 | 0 | 0 | 0 | 4 | K | 2 |  |  |  | ROZPOCET | 0 | 0 | 0 | 0 | 0 | 1 | 0 | 4 | 406470522
| PP |  | Poplatek za uložení stavebního odpadu na skládce (skládkovné) asfaltového bez obsahu dehtu zatříděného do Katalogu odpadů pod kódem 17 03 02 | [14 empty] | PP | 2
| Online PSC |  | https://podminky.urs.cz/item/CS_URS_2025_01/997221645 | [14 empty] | Online PSC | 2
20 | K | 997221655 | Poplatek za uložení na skládce (skládkovné) zeminy a kamení kód odpadu 17 05 04 | t | 22 |  | 0 | CS ÚRS 2025 01 |  | základní |  | 0 | 0 | 0 | 0 | 0 | 4 | K | 2 |  |  |  | ROZPOCET | 0 | 0 | 0 | 0 | 0 | 1 | 0 | 4 | 1966002105
| PP |  | Poplatek za uložení stavebního odpadu na skládce (skládkovné) zeminy a kamení zatříděného do Katalogu odpadů pod kódem 17 05 04 | [14 empty] | PP | 2
| Online PSC |  | https://podminky.urs.cz/item/CS_URS_2025_01/997221655 | [14 empty] | Online PSC | 2
| D | M | Práce a dodávky M |  |  |  | 0 |  |  |  |  | 0 |  | 4.8758 |  | 0 | 3 | D | 0 |  |  |  | ROZPOCET | [6 empty] | 0
| D | 21-M | Elektromontáže |  |  |  | 0 |  |  |  |  | 0 |  | 0.3198 |  | 0 | 3 | D | 1 |  |  |  | ROZPOCET | [6 empty] | 0
21 | K | 210100151 | Ukončení kabelů smršťovací koncovkou nebo páskou se zapojením bez letování žíly do 4x16 mm2 | kus | 2 |  | 0 | CS ÚRS 2025 01 |  | základní |  | 0 | 0 | 0 | 0 | 0 | 64 | K | 2 |  |  |  | ROZPOCET | 0 | 0 | 0 | 0 | 0 | 1 | 0 | 64 | 198054813
| PP |  | Ukončení kabelů smršťovací koncovkou nebo páskou se zapojením bez letování počtu a průřezu žil 4 x 16 mm2 | [14 empty] | PP | 2
| Online PSC |  | https://podminky.urs.cz/item/CS_URS_2025_01/210100151 | [14 empty] | Online PSC | 2
22 | K | 210220020 | Montáž uzemňovacího vedení vodičů FeZn pomocí svorek v zemi páskou do 120 mm2 ve městské zástavbě | m | 50 |  | 0 | CS ÚRS 2025 01 |  | základní |  | 0 | 0 | 0 | 0 | 0 | 64 | K | 2 |  |  |  | ROZPOCET | 0 | 0 | 0 | 0 | 0 | 1 | 0 | 64 | 2064506073
| PP |  | Montáž uzemňovacího vedení s upevněním, propojením a připojením pomocí svorek v zemi s izolací spojů vodičů FeZn páskou průřezu do 120 mm2 v městské zástavbě | [14 empty] | PP | 2
| Online PSC |  | https://podminky.urs.cz/item/CS_URS_2025_01/210220020 | [14 empty] | Online PSC | 2
23 | M | 35442062 | pás zemnící 30x4mm FeZn | kg | 50 |  | 0 | CS ÚRS 2025 01 |  | základní |  | 0 | 0.001 | 0.05 | 0 | 0 | 128 | M | 2 |  |  |  | ROZPOCET | 0 | 0 | 0 | 0 | 0 | 1 | 0 | 128 | -2102666672
| PP |  | pás zemnící 30x4mm FeZn | [14 empty] | PP | 2
24 | K | 210220302 | Montáž svorek hromosvodných se 3 a více šrouby | kus | 2 |  | 0 | CS ÚRS 2025 01 |  | základní |  | 0 | 0 | 0 | 0 | 0 | 64 | K | 2 |  |  |  | ROZPOCET | 0 | 0 | 0 | 0 | 0 | 1 | 0 | 64 | -943985874
| PP |  | Montáž hromosvodného vedení svorek se 3 a více šrouby | [14 empty] | PP | 2
| Online PSC |  | https://podminky.urs.cz/item/CS_URS_2025_01/210220302 | [14 empty] | Online PSC | 2
39 | M | 35442033 | svorka uzemnění nerez spojovací | kus | 2 |  | 0 |  |  | základní |  | 0 | 0.0007 | 0.0014 | 0 | 0 | 256 | M | 2 |  |  |  | ROZPOCET | 0 | 0 | 0 | 0 | 0 | 1 | 0 | 64 | -1433622135
| PP |  | svorka uzemnění nerez spojovací | [14 empty] | PP | 2
| VV |  | 2 |  | 2 | [12 empty] | VV | 2 | 2 | True | 1 | ROZPOCET
26 | K | 210280002 | Zkoušky a prohlídky el rozvodů a zařízení celková prohlídka pro objem montážních prací přes 100 do 500 tis Kč | kus | 1 |  | 0 | CS ÚRS 2025 01 |  | základní |  | 0 | 0 | 0 | 0 | 0 | 64 | K | 2 |  |  |  | ROZPOCET | 0 | 0 | 0 | 0 | 0 | 1 | 0 | 64 | -799947475
| PP |  | Zkoušky a prohlídky elektrických rozvodů a zařízení celková prohlídka, zkoušení, měření a vyhotovení revizní zprávy pro objem montážních prací přes 100 do 500 tisíc Kč | [14 empty] | PP | 2
| Online PSC |  | https://podminky.urs.cz/item/CS_URS_2025_01/210280002 | [14 empty] | Online PSC | 2
27 | K | 210812035 | Montáž kabelu Cu plného nebo laněného do 1 kV žíly 4x16 mm2 (např. CYKY) bez ukončení uloženého volně nebo v liště | m | 50 |  | 0 | CS ÚRS 2025 01 |  | základní |  | 0 | 0 | 0 | 0 | 0 | 64 | K | 2 |  |  |  | ROZPOCET | 0 | 0 | 0 | 0 | 0 | 1 | 0 | 64 | -330519324
| PP |  | Montáž izolovaných kabelů měděných do 1 kV bez ukončení plných nebo laněných kulatých (např. CYKY, CHKE-R) uložených volně nebo v liště počtu a průřezu žil 4x16 mm2 | [14 empty] | PP | 2
| Online PSC |  | https://podminky.urs.cz/item/CS_URS_2025_01/210812035 | [14 empty] | Online PSC | 2
28 | M | 34111080 | kabel instalační jádro Cu plné izolace PVC plášť PVC 450/750V (CYKY) 4x16mm2 | m | 50 |  | 0 | CS ÚRS 2025 01 |  | základní |  | 0 | 0.0009 | 0.045 | 0 | 0 | 128 | M | 2 |  |  |  | ROZPOCET | 0 | 0 | 0 | 0 | 0 | 1 | 0 | 128 | -32157528
| PP |  | kabel instalační jádro Cu plné izolace PVC plášť PVC 450/750V (CYKY) 4x16mm2 | [14 empty] | PP | 2
29 | K | 218202013 | Demontáž svítidla výbojkového průmyslového nebo venkovního z výložníku | kus | 4 |  | 0 | CS ÚRS 2025 01 |  | základní |  | 0 | 0 | 0 | 0 | 0 | 64 | K | 2 |  |  |  | ROZPOCET | 0 | 0 | 0 | 0 | 0 | 1 | 0 | 64 | -1076055547
| PP |  | Demontáž svítidel výbojkových s odpojením vodičů průmyslových nebo venkovních z výložníku | [14 empty] | PP | 2
| Online PSC |  | https://podminky.urs.cz/item/CS_URS_2025_01/218202013 | [14 empty] | Online PSC | 2
30 | K | 218204011 | Demontáž stožárů osvětlení ocelových samostatně stojících délky do 12 m | kus | 2 |  | 0 | CS ÚRS 2025 01 |  | základní |  | 0 | 0 | 0 | 0 | 0 | 64 | K | 2 |  |  |  | ROZPOCET | 0 | 0 | 0 | 0 | 0 | 1 | 0 | 64 | -188891494
| PP |  | Demontáž stožárů osvětlení ocelových samostatně stojících, délky do 12 m | [14 empty] | PP | 2
| Online PSC |  | https://podminky.urs.cz/item/CS_URS_2025_01/218204011 | [14 empty] | Online PSC | 2
31 | K | 218900601 | Demontáž vodičů Al izolovaných plných nebo laněných žíla 16 až 35 mm2 (např. AY, AYY) bez odpojení vodičů uložených volně | m | 100 |  | 0 | CS ÚRS 2025 01 |  | základní |  | 0 | 0 | 0 | 0 | 0 | 64 | K | 2 |  |  |  | ROZPOCET | 0 | 0 | 0 | 0 | 0 | 1 | 0 | 64 | 1093532539
| PP |  | Demontáž izolovaných vodičů hliníkových do 1 kV bez odpojení vodičů plných nebo laněných (např. AY, AYY) uložených volně průřezu žíly 16 až 35 mm2 | [14 empty] | PP | 2
| Online PSC |  | https://podminky.urs.cz/item/CS_URS_2025_01/218900601 | [14 empty] | Online PSC | 2
37 | K | R210204122 | Montáž a demontáž krycích hlaviček stožárů osvětlení | kus | 2 |  | 0 | CS ÚRS 2025 01 |  | základní |  | 0 | 0 | 0 | 0 | 0 | 64 | K | 2 |  |  |  | ROZPOCET | 0 | 0 | 0 | 0 | 0 | 1 | 0 | 64 | 2029530297
| PP |  | Montáž a demontáž krycích hlaviček stožárů osvětlení | [14 empty] | PP | 2
| Online PSC |  | https://podminky.urs.cz/item/CS_URS_2025_01/R210204122 | [14 empty] | Online PSC | 2
| VV |  | 2 |  | 2 | [12 empty] | VV | 2 | 2 | True | 1 | ROZPOCET
38 | M | 58932310 | beton C 12/15 X0 kamenivo frakce 0/8 | m3 | 0.1 |  | 0 | CS ÚRS 2025 01 |  | základní |  | 0 | 2.234 | 0.2234 | 0 | 0 | 128 | M | 2 |  |  |  | ROZPOCET | 0 | 0 | 0 | 0 | 0 | 1 | 0 | 128 | -2098169305
| PP |  | beton C 12/15 X0 kamenivo frakce 0/8 | [14 empty] | PP | 2
| D | 22-M | Montáže technologických zařízení pro dopravní stavby |  |  |  | 0 |  |  |  |  | 0 |  | 0.04244 |  | 0 | 3 | D | 1 |  |  |  | ROZPOCET | [6 empty] | 0
32 | K | 220060423 | Položení ochranné trubky do kabelového lože průměru 110 mm | m | 44 |  | 0 | CS ÚRS 2025 01 |  | základní |  | 0 | 0 | 0 | 0 | 0 | 64 | K | 2 |  |  |  | ROZPOCET | 0 | 0 | 0 | 0 | 0 | 1 | 0 | 64 | -1026473889
| PP |  | Položení ochranné trubky do kabelového lože průměru 110 mm | [14 empty] | PP | 2
| Online PSC |  | https://podminky.urs.cz/item/CS_URS_2025_01/220060423 | [14 empty] | Online PSC | 2
33 | M | 34571355 | trubka elektroinstalační ohebná dvouplášťová korugovaná HDPE (chránička) D 93/110mm | m | 60 |  | 0 | CS ÚRS 2025 01 |  | základní |  | 0 | 0.00069 | 0.0414 | 0 | 0 | 256 | M | 2 |  |  |  | ROZPOCET | 0 | 0 | 0 | 0 | 0 | 1 | 0 | 64 | 278916535
| PP |  | trubka elektroinstalační ohebná dvouplášťová korugovaná HDPE (chránička) D 93/110mm | [14 empty] | PP | 2
34 | M | 34571351 | trubka elektroinstalační ohebná dvouplášťová korugovaná HDPE (chránička) D 40/50mm | m | 4 |  | 0 | CS ÚRS 2025 01 |  | základní |  | 0 | 0.00026 | 0.00104 | 0 | 0 | 256 | M | 2 |  |  |  | ROZPOCET | 0 | 0 | 0 | 0 | 0 | 1 | 0 | 64 | -81315864
| PP |  | trubka elektroinstalační ohebná dvouplášťová korugovaná HDPE (chránička) D 40/50mm | [14 empty] | PP | 2
| D | 46-M | Zemní práce při extr.mont.pracích |  |  |  | 0 |  |  |  |  | 0 |  | 4.5135 |  | 0 | 3 | D | 1 |  |  |  | ROZPOCET | [6 empty] | 0
35 | K | 460581131 | Uvedení nezpevněného terénu do původního stavu v místě dočasného uložení výkopku s vyhrabáním, srovnáním a částečným dosetím trávy | m2 | 46 |  | 0 | CS ÚRS 2025 01 |  | základní |  | 0 | 2e-05 | 0.00092 | 0 | 0 | 64 | K | 2 |  |  |  | ROZPOCET | 0 | 0 | 0 | 0 | 0 | 1 | 0 | 64 | -840942451
| PP |  | Úprava terénu uvedení nezpevněného terénu do původního stavu v místě dočasného uložení výkopku s vyhrabáním, srovnáním a částečným dosetím trávy | [14 empty] | PP | 2
| Online PSC |  | https://podminky.urs.cz/item/CS_URS_2025_01/460581131 | [14 empty] | Online PSC | 2
36 | K | 460742132 | Osazení kabelových prostupů z trub plastových do rýhy s obetonováním průměru přes 10 do 15 cm | m | 20 |  | 0 | CS ÚRS 2025 01 |  | základní |  | 0 | 0.22563 | 4.5126 | 0 | 0 | 64 | K | 2 |  |  |  | ROZPOCET | 0 | 0 | 0 | 0 | 0 | 1 | 0 | 64 | 1603533007
| PP |  | Osazení kabelových prostupů včetně utěsnění a spárování z trub plastových do rýhy, bez výkopových prací s obetonováním, vnitřního průměru přes 10 do 15 cm | [14 empty] | PP | 2
| Online PSC |  | https://podminky.urs.cz/item/CS_URS_2025_01/460742132 | [14 empty] | Online PSC | 2

## VON - Vedlejší a ostatní ...
{67c96eb8-d862-42a4-a5d3-8967c88c7ae0}
2
| KRYCÍ LIST SOUPISU PRACÍ | [7 empty] | v --- níže se nacházejí doplnkové a pomocné údaje k sestavám --- v | [8 empty] | False
Stavba:
Rozšíření smyčky Výškovice
Objekt:
VON - Vedlejší a ostatní náklady
| KSO: |  |  |  |  | CC-CZ:
| Místo: |  | Ostrava |  |  | Datum: | 6. 5. 2025
| Zadavatel: |  |  |  |  | IČ: | 61974757
|  | Dopravní podnik Ostrava a.s. |  |  |  | DIČ: | CZ61974757
| Účastník: |  |  |  |  | IČ: | Vyplň údaj
|  | Vyplň údaj |  |  |  | DIČ: | Vyplň údaj
| Projektant: |  |  |  |  | IČ: | 25292161
|  | PRODIN a.s. |  |  |  | DIČ: | CZ25292161
| Zpracovatel: |  |  |  |  | IČ: | 25292161
|  | PRODIN a.s. |  |  |  | DIČ: | CZ25292161
Poznámka:
| Cena bez DPH | [5 empty] | 0
|  |  | Základ daně |  |  | Sazba daně | Výše daně
| DPH | základní | 0 |  |  | 21% | 0
|  | snížená | 0 |  |  | 12% | 0
|  | zákl. přenesená | 0 |  |  | 21% | 0
|  | sníž. přenesená | 0 |  |  | 12% | 0
|  | nulová | 0 |  |  | 0% | 0
| Cena s DPH |  |  | v | CZK |  | 0
REKAPITULACE ČLENĚNÍ SOUPISU PRACÍ
Stavba:
Rozšíření smyčky Výškovice
Objekt:
VON - Vedlejší a ostatní náklady
Místo: |  |  | Ostrava |  |  | Datum: | 6. 5. 2025
Zadavatel: |  |  | Dopravní podnik Ostrava a.s. |  |  | Projektant: | PRODIN a.s.
Účastník: |  |  | Vyplň údaj |  |  | Zpracovatel: | PRODIN a.s.
Kód dílu - Popis | [6 empty] | Cena celkem [CZK]
Náklady stavby celkem | [6 empty] | 0 | [11 empty] | -1
| VRN - Vedlejší rozpočtové náklady | [5 empty] | 0
| VRN1 - Průzkumné, geodetické a projektové práce | [5 empty] | 0
| VRN3 - Zařízení staveniště | [5 empty] | 0
| VRN4 - Inženýrská činnost | [5 empty] | 0
| VRN5 - Finanční náklady | [5 empty] | 0
| VRN7 - Provozní vlivy | [5 empty] | 0
| VRN9 - Ostatní náklady | [5 empty] | 0
SOUPIS PRACÍ
Stavba:
Rozšíření smyčky Výškovice
Objekt:
VON - Vedlejší a ostatní náklady
Místo: |  |  | Ostrava |  |  | Datum: | 6. 5. 2025
Zadavatel: |  |  | Dopravní podnik Ostrava a.s. |  |  | Projektant: | PRODIN a.s.
Účastník: |  |  | Vyplň údaj |  |  | Zpracovatel: | PRODIN a.s.
PČ | Typ | Kód | Popis | MJ | Množství | J.cena [CZK] | Cena celkem [CZK] | Cenová soustava |  | DPH | J. Nh [h] | Nh celkem [h] | J. hmotnost [t] | Hmotnost celkem [t] | J. suť [t] | Suť Celkem [t]
Náklady soupisu celkem | [6 empty] | 0 |  |  |  |  | 0 |  | 0 |  | 0 |  | D | -1 | [10 empty] | 0
| D | VRN | Vedlejší rozpočtové náklady |  |  |  | 0 |  |  |  |  | 0 |  | 0 |  | 0 | 5 | D | 0 |  |  |  | ROZPOCET | [6 empty] | 0
| D | VRN1 | Průzkumné, geodetické a projektové práce |  |  |  | 0 |  |  |  |  | 0 |  | 0 |  | 0 | 5 | D | 1 |  |  |  | ROZPOCET | [6 empty] | 0
1 | K | 011434000 | Měření (monitoring) hlukové hladiny | kpl | 1 |  | 0 | CS ÚRS 2025 01 |  | základní |  | 0 | 0 | 0 | 0 | 0 | 1024 | K | 2 |  |  |  | ROZPOCET | 0 | 0 | 0 | 0 | 0 | 1 | 0 | 1024 | 425506965
| PP |  | Měření (monitoring) hlukové hladiny | [14 empty] | PP | 2
| Online PSC |  | https://podminky.urs.cz/item/CS_URS_2025_01/011434000 | [14 empty] | Online PSC | 2
2 | K | 011603000R | Měření svodové admitance | kpl | 1 |  | 0 | R-položka |  | základní |  | 0 | 0 | 0 | 0 | 0 | 1024 | K | 2 |  |  |  | ROZPOCET | 0 | 0 | 0 | 0 | 0 | 1 | 0 | 1024 | -1377351955
| PP |  | Měření svodové admitance | [14 empty] | PP | 2
| P |  | Poznámka k položce: Měření svodové admitance pro SO 651 Tramvajový svršek podle ČSN EN 50122-2. | [14 empty] | P | 2
3 | K | 012164000 | Vytyčení a zaměření inženýrských sítí | kpl | 1 |  | 0 | CS ÚRS 2025 01 |  | základní |  | 0 | 0 | 0 | 0 | 0 | 1024 | K | 2 |  |  |  | ROZPOCET | 0 | 0 | 0 | 0 | 0 | 1 | 0 | 1024 | 785728392
| PP |  | Vytyčení a zaměření inženýrských sítí | [14 empty] | PP | 2
| Online PSC |  | https://podminky.urs.cz/item/CS_URS_2025_01/012164000 | [14 empty] | Online PSC | 2
| P |  | Poznámka k položce: Vytyčení správcem sítí popř. geodetem s dočasným vyznačením v terénu po dobu realizace stavby. V případě potřeby zahrnuje i ověření hloubky kopanou sondou. | [14 empty] | P | 2
| VV |  | 0,2 "vodovod OVAK - cca 20% položky" |  | 0.2 | [12 empty] | VV | 2 | 2 | True | 0 | ROZPOCET
| VV |  | 0,2 "veřejné osvětlení - cca 20% položky" |  | 0.2 | [12 empty] | VV | 2 | 2 | True | 0 | ROZPOCET
| VV |  | 0,2 "kanalizace města/DPO - cca 20% položky" |  | 0.2 | [12 empty] | VV | 2 | 2 | True | 0 | ROZPOCET
| VV |  | 0,2 "elektrické vedení nn ČEZ - cca 20% položky" |  | 0.2 | [12 empty] | VV | 2 | 2 | True | 0 | ROZPOCET
| VV |  | 0,2 "telekomunikační vedení CETIN - cca 20% položky" |  | 0.2 | [12 empty] | VV | 2 | 2 | True | 0 | ROZPOCET
| VV |  | Součet |  | 1 | [12 empty] | VV | 2 | 4 | True | 1 | ROZPOCET
4 | K | 012203000 | Zeměměřičské práce před výstavbou | ZRN | 0.001 |  | 0 | CS ÚRS 2025 01 |  | základní |  | 0 | 0 | 0 | 0 | 0 | 1024 | K | 2 |  |  |  | ROZPOCET | 0 | 0 | 0 | 0 | 0 | 1 | 0 | 1024 | 1005095036
| PP |  | Zeměměřičské práce před výstavbou | [14 empty] | PP | 2
| Online PSC |  | https://podminky.urs.cz/item/CS_URS_2025_01/012203000 | [14 empty] | Online PSC | 2
| P |  | Poznámka k položce: Orientační jedn. cena cca 0,1 % ZRN. Nabídková jedn. cena této položky se může od nabídkových ZRN lišit. | [14 empty] | P | 2
| VV |  | 0,1/100*0,25 "Vytyčení obvodu stavby - cca 25% položky" |  | 0 | [12 empty] | VV | 2 | 2 | True | 0 | ROZPOCET
| VV |  | 0,1/100*0,75 "Vybudování vytyčovací sítě stavby- cca 75% položky" |  | 0.001 | [12 empty] | VV | 2 | 2 | True | 0 | ROZPOCET
| VV |  | Součet |  | 0.001 | [12 empty] | VV | 2 | 4 | True | 1 | ROZPOCET
5 | K | 012303000 | Zeměměřičské práce při provádění stavby | ZRN | 0.004 |  | 0 | CS ÚRS 2025 01 |  | základní |  | 0 | 0 | 0 | 0 | 0 | 1024 | K | 2 |  |  |  | ROZPOCET | 0 | 0 | 0 | 0 | 0 | 1 | 0 | 1024 | -580526422
| PP |  | Zeměměřičské práce při provádění stavby | [14 empty] | PP | 2
| Online PSC |  | https://podminky.urs.cz/item/CS_URS_2025_01/012303000 | [14 empty] | Online PSC | 2
| P |  | Poznámka k položce: Orientační jedn. cena cca 0,4 % ZRN. Nabídková jedn. cena této položky se může od nabídkových ZRN lišit. | [14 empty] | P | 2
| VV |  | 0,4/100*0,75 "Vytyčování všech objektů a prvků stavby - cca 75% položky" |  | 0.003 | [12 empty] | VV | 2 | 2 | True | 0 | ROZPOCET
| VV |  | 0,4/100*0,25 "Kontrolní měření všech objektů a prvků stavby - cca 25% položky" |  | 0.001 | [12 empty] | VV | 2 | 2 | True | 0 | ROZPOCET
| VV |  | Součet |  | 0.004 | [12 empty] | VV | 2 | 4 | True | 1 | ROZPOCET
6 | K | 012444000 | Geodetické měření skutečného provedení stavby | ZRN | 0.003 |  | 0 | CS ÚRS 2025 01 |  | základní |  | 0 | 0 | 0 | 0 | 0 | 1024 | K | 2 |  |  |  | ROZPOCET | 0 | 0 | 0 | 0 | 0 | 1 | 0 | 1024 | 1705038563
| PP |  | Geodetické měření skutečného provedení stavby | [14 empty] | PP | 2
| Online PSC |  | https://podminky.urs.cz/item/CS_URS_2025_01/012444000 | [14 empty] | Online PSC | 2
| P |  | Poznámka k položce: Zahrnuje vypracování Geodetické dokumentace skutečného provedení stavby (G-DSPS) včetně geodetické aktualizační dokumentace digitální technické mapy (GAD DTM). Orientační jedn. cena cca 0,3 % ZRN. Nabídková jedn. cena této položky se může od nabídkových ZRN lišit. | [14 empty] | P | 2
| VV |  | 0,3/100*0,40 "Zaměření skutečného provedení stavby - cca 40% položky" |  | 0.001 | [12 empty] | VV | 2 | 2 | True | 0 | ROZPOCET
| VV |  | 0,3/100*0,30 "Zpracování G-DSPS - cca 30% položky" |  | 0.001 | [12 empty] | VV | 2 | 2 | True | 0 | ROZPOCET
| VV |  | 0,3/100*0,30 "Zpracování GAD DTM - cca 30% položky" |  | 0.001 | [12 empty] | VV | 2 | 2 | True | 0 | ROZPOCET
| VV |  | Součet |  | 0.003 | [12 empty] | VV | 2 | 4 | True | 1 | ROZPOCET
7 | K | 013274000 | Pasportizace objektu před započetím prací | kpl | 1 |  | 0 | CS ÚRS 2025 01 |  | základní |  | 0 | 0 | 0 | 0 | 0 | 1024 | K | 2 |  |  |  | ROZPOCET | 0 | 0 | 0 | 0 | 0 | 1 | 0 | 1024 | -2067054983
| PP |  | Pasportizace objektu před započetím prací | [14 empty] | PP | 2
| Online PSC |  | https://podminky.urs.cz/item/CS_URS_2025_01/013274000 | [14 empty] | Online PSC | 2
| P |  | Poznámka k položce: Zdokumentování technického stavu nemovitostí situovaných v okolí stavby - pasport před započetím výstavby. Jedná se zejména o objekty sousedních nemovitostí, které jsou stavbou dotčeny, například: - stav oplocení sousedních pozemků, - stav porostu v blízkosti hranice stavby, - stav vozovky komunikací v blízkosti stavby, - další stavbou dotčené prvky okolních nemovitostí. | [14 empty] | P | 2
8 | K | 013274900R | Zpracování fotodokumentace stavby | kpl | 1 |  | 0 | R-položka |  | základní |  | 0 | 0 | 0 | 0 | 0 | 1024 | K | 2 |  |  |  | ROZPOCET | 0 | 0 | 0 | 0 | 0 | 1 | 0 | 1024 | -461477730
| PP |  | Zpracování fotodokumentace stavby | [14 empty] | PP | 2
| P |  | Poznámka k položce: Fotodokumentace před, v průběhu a po dokončení stavby – v požadovaných dobách dle SoD zpráva o průběhu výstavby s fotodokumentací v tištěné i elektronické formě + závěrečná dokumentace po dokončení stavby v albu s popisem v tištěné i elektronické formě v počtu dle SoD. | [14 empty] | P | 2
9 | K | 013284000 | Pasportizace objektu po provedení prací | kpl | 1 |  | 0 | CS ÚRS 2025 01 |  | základní |  | 0 | 0 | 0 | 0 | 0 | 1024 | K | 2 |  |  |  | ROZPOCET | 0 | 0 | 0 | 0 | 0 | 1 | 0 | 1024 | -1968560797
| PP |  | Pasportizace objektu po provedení prací | [14 empty] | PP | 2
| Online PSC |  | https://podminky.urs.cz/item/CS_URS_2025_01/013284000 | [14 empty] | Online PSC | 2
| P |  | Poznámka k položce: Zdokumentování technického stavu nemovitostí situovaných v okolí stavby - pasport po dokončení stavby. Jedná se zejména o obejkty sousedních nemovitostí, které jsou stavbou dotčeny, například: - stav oplocení sousedních pozemků, - stav porostu v blízkosti hranice stavby, - stav vozovky komunikací v blízkosti stavby, - další stavbou dotčené prvky okolních nemovitostí. Jedná se zároveň o všechny objekty pasportizované před výstavbou a jeich porovnání se stavem po výstavbě. | [14 empty] | P | 2
10 | K | 013294000 | Ostatní dokumentace stavby | ZRN | 0.015 |  | 0 | CS ÚRS 2025 01 |  | základní |  | 0 | 0 | 0 | 0 | 0 | 1024 | K | 2 |  |  |  | ROZPOCET | 0 | 0 | 0 | 0 | 0 | 1 | 0 | 1024 | -1057740442
| PP |  | Ostatní dokumentace stavby | [14 empty] | PP | 2
| Online PSC |  | https://podminky.urs.cz/item/CS_URS_2025_01/013294000 | [14 empty] | Online PSC | 2
| P |  | Poznámka k položce: Položka obsahuje: - Zapracování změn během realizace do DiMS (digitálního informačního modelu stavby), úprava DiMS dle geodetického zaměření skutečného provedení - Specifikace použitých materiálů a výrobků včetně jejich technické dokumentace se zapracováním do IMS (informačního modelu stavby) - Vydání hodnotící zprávy aplikace metody BIM v realizaci stavby Orientační jdn. cena cca 1,5 % ZRN. Nabídková jedn. cena této položky se může od nabídkových ZRN lišit. | [14 empty] | P | 2
| D | VRN3 | Zařízení staveniště |  |  |  | 0 |  |  |  |  | 0 |  | 0 |  | 0 | 5 | D | 1 |  |  |  | ROZPOCET | [6 empty] | 0
11 | K | 030001000 | Zařízení staveniště | ZRN | 0.02 |  | 0 | CS ÚRS 2025 01 |  | základní |  | 0 | 0 | 0 | 0 | 0 | 1024 | K | 2 |  |  |  | ROZPOCET | 0 | 0 | 0 | 0 | 0 | 1 | 0 | 1024 | -1018608764
| PP |  | Zařízení staveniště | [14 empty] | PP | 2
| Online PSC |  | https://podminky.urs.cz/item/CS_URS_2025_01/030001000 | [14 empty] | Online PSC | 2
| P |  | Poznámka k položce: Položka zahrnuje: - související (přípravné) práce, - vybavení staveniště, - připojení na inženýrské sítě včetně nákladů na energie, - zabezpečení staveniště, - pronájem ploch, objektů, - dočasné deponie materiálu a vybouraných hmot - bunkoviste - sklady nářadí a techniky - soc. zarizeni pro zhotovitele - provizorní nástupiště NAD, zajisteni provozu a další opatreni - přechody, přístupy a koridory pro veřejnost vč. osvětlení Orientační jedn. cena cca 2,5 % ZRN. Nabídková jedn. cena této položky se může od nabídkových ZRN lišit. Položka zahrnuje náklady spojené se staveništními komunikacemi, oplocením staveniště, zřízením pěších koridorů i s případnými lávkami pro pěší, osvětlením staveniště a pěších koridorů, vstupem a vjezdem na staveniště, staveništní přípojky vody, kanalizace, elektrické energie, zajištění dodávky elektrické energie, rozvody médií po stavbě včetně vyvolaných přeložek sítí a s tím spojených nákladů s odstávkou a zabezpečení stávajících IS proti poškození, kancelářské plochy pro potřeby zhotovitele a zástupce investora, sociální zařízení, zajištění skladovacích ploch a prostor pro potřeby stavby. Komplexní ostrahu a zabezpečení staveniště. Monitoring vlivu stavby na okolní prostředí (hluk, prašnost, doprava).Poplatky a náklady spojené se záborem veřejného prostranství a s tím související dopravní značení a zabezpečení pracoviště. Poplatky a náklady za spotřebované energie, plyn, vodu, odvoz fekálií atd. v době výstavby až do předání díla. Zajištění údržby veřejných komunikací a komunikací pro pěší v průběhu celé stavby, včetně případné zimní údržby. Úhrnná částka musí obsahovat též náklady na dočasné úpravy a regulaci dopravy (i pěší) na staveništi a nezbytné značení a opatření vyplývající z požadavků BOZP na staveništi. Trasy pro pěší v souladu s vyhl. č. 398/2009 Sb., o obecných technických požadavcích zabezpečujících bezbariérové užívání staveb. Po dobu realizace stavby zajištěn přístup k objektům pro požární techniku, policie, záchranné služby. | [14 empty] | P | 2
12 | K | 039002000 | Zrušení zařízení staveniště | ZRN | 0.003 |  | 0 | CS ÚRS 2025 01 |  | základní |  | 0 | 0 | 0 | 0 | 0 | 1024 | K | 2 |  |  |  | ROZPOCET | 0 | 0 | 0 | 0 | 0 | 1 | 0 | 1024 | -2059464830
| PP |  | Zrušení zařízení staveniště | [14 empty] | PP | 2
| Online PSC |  | https://podminky.urs.cz/item/CS_URS_2025_01/039002000 | [14 empty] | Online PSC | 2
| P |  | Poznámka k položce: Orientační jedn. cena cca 0,5 % ZRN. Nabídková jedn. cena této položky se může od nabídkových ZRN lišit. | [14 empty] | P | 2
| D | VRN4 | Inženýrská činnost |  |  |  | 0 |  |  |  |  | 0 |  | 0 |  | 0 | 5 | D | 1 |  |  |  | ROZPOCET | [6 empty] | 0
13 | K | 043002000 | Zkoušky a ostatní měření | kpl | 1 |  | 0 | CS ÚRS 2025 01 |  | základní |  | 0 | 0 | 0 | 0 | 0 | 1024 | K | 2 |  |  |  | ROZPOCET | 0 | 0 | 0 | 0 | 0 | 1 | 0 | 1024 | 1874774882
| PP |  | Zkoušky a ostatní měření | [14 empty] | PP | 2
| Online PSC |  | https://podminky.urs.cz/item/CS_URS_2025_01/043002000 | [14 empty] | Online PSC | 2
| P |  | Poznámka k položce: Náklady na průzkumy v rámci realizace stavby - Zkoušení konstrukcí a prací (dle KZP). Např. zatěžovací zkoušky únosnosti plání. | [14 empty] | P | 2
14 | K | 045203000 | Kompletační činnost | kpl | 1 |  | 0 | CS ÚRS 2025 01 |  | základní |  | 0 | 0 | 0 | 0 | 0 | 1024 | K | 2 |  |  |  | ROZPOCET | 0 | 0 | 0 | 0 | 0 | 1 | 0 | 1024 | -1555959745
| PP |  | Kompletační činnost | [14 empty] | PP | 2
| Online PSC |  | https://podminky.urs.cz/item/CS_URS_2025_01/045203000 | [14 empty] | Online PSC | 2
| P |  | Poznámka k položce: Zajištění a shromáždění všech dokladů a povolení potřebných k zahájení stavby, k vlastní realizaci stavby a ukončení stavby. Příprava shromáždění dokladů ke kolaudaci stavby a k předání stavby zadavateli. | [14 empty] | P | 2
| D | VRN5 | Finanční náklady |  |  |  | 0 |  |  |  |  | 0 |  | 0 |  | 0 | 5 | D | 1 |  |  |  | ROZPOCET | [6 empty] | 0
15 | K | 053903000 | Ostatní poplatky | kpl | 1 |  | 0 | CS ÚRS 2025 01 |  | základní |  | 0 | 0 | 0 | 0 | 0 | 1024 | K | 2 |  |  |  | ROZPOCET | 0 | 0 | 0 | 0 | 0 | 1 | 0 | 1024 | 793189688
| PP |  | Ostatní poplatky | [14 empty] | PP | 2
| Online PSC |  | https://podminky.urs.cz/item/CS_URS_2025_01/053903000 | [14 empty] | Online PSC | 2
| P |  | Poznámka k položce: Poplatky správcům za výluky a odborný dozor při provádění inž.sítí a zábory. | [14 empty] | P | 2
| D | VRN7 | Provozní vlivy |  |  |  | 0 |  |  |  |  | 0 |  | 0 |  | 0 | 5 | D | 1 |  |  |  | ROZPOCET | [6 empty] | 0
16 | K | 072203000 | Silniční provoz - zajištění DIO (dopravní značení) | kpl | 1 |  | 0 | CS ÚRS 2025 01 |  | základní |  | 0 | 0 | 0 | 0 | 0 | 1024 | K | 2 |  |  |  | ROZPOCET | 0 | 0 | 0 | 0 | 0 | 1 | 0 | 1024 | 2013093348
| PP |  | Silniční provoz - zajištění DIO (dopravní značení) | [14 empty] | PP | 2
| Online PSC |  | https://podminky.urs.cz/item/CS_URS_2025_01/072203000 | [14 empty] | Online PSC | 2
| P |  | Poznámka k položce: Položka obsahuje: - Zřízení a instalace dočasného dopravního značení vč. případné aktualizace a projednání s komisí. - Zajištění provozu zařízení pro dočasné dopravní značení a kyvadlový provoz. - Osazení dopravních značek a jejich udržování v řádném stavu (údržba značení po dobu stavby, vč. demontáže a uvedení dopravního značení do původního stavu. - Případné dočasné zábory pozemků. | [14 empty] | P | 2
17 | K | 075103000 | Ochranná pásma elektrického vedení | kpl | 1 |  | 0 | CS ÚRS 2025 01 |  | základní |  | 0 | 0 | 0 | 0 | 0 | 1024 | K | 2 |  |  |  | ROZPOCET | 0 | 0 | 0 | 0 | 0 | 1 | 0 | 1024 | 950276524
| PP |  | Ochranná pásma elektrického vedení | [14 empty] | PP | 2
| Online PSC |  | https://podminky.urs.cz/item/CS_URS_2025_01/075103000 | [14 empty] | Online PSC | 2
| P |  | Poznámka k položce: Zhotovitel zajistí ochranu a zajištění stávajících nebo nových kabelů všech typů vedení ve výkopu nebo v jejich ochranném pásmu na terénu proti jejich poškození nebo odcizení. | [14 empty] | P | 2
18 | K | 075203000 | Ochranná pásma vodárenská | kpl | 1 |  | 0 | CS ÚRS 2025 01 |  | základní |  | 0 | 0 | 0 | 0 | 0 | 1024 | K | 2 |  |  |  | ROZPOCET | 0 | 0 | 0 | 0 | 0 | 1 | 0 | 1024 | 869974109
| PP |  | Ochranná pásma vodárenská | [14 empty] | PP | 2
| Online PSC |  | https://podminky.urs.cz/item/CS_URS_2025_01/075203000 | [14 empty] | Online PSC | 2
| P |  | Poznámka k položce: Zhotovitel zajistí ochranu a zajištění stávajících nebo nových potrubí (voda, kanalizace) ve výkopu nebo v jejich ochranném pásmu na terénu proti jejich poškození nebo odcizení. | [14 empty] | P | 2
| D | VRN9 | Ostatní náklady |  |  |  | 0 |  |  |  |  | 0 |  | 0 |  | 0 | 5 | D | 1 |  |  |  | ROZPOCET | [6 empty] | 0
19 | K | 091503000 | Náklady související s publikační činností | kpl | 1 |  | 0 | CS ÚRS 2025 01 |  | základní |  | 0 | 0 | 0 | 0 | 0 | 1024 | K | 2 |  |  |  | ROZPOCET | 0 | 0 | 0 | 0 | 0 | 1 | 0 | 1024 | -1367867564
| PP |  | Náklady související s publikační činností | [14 empty] | PP | 2
| Online PSC |  | https://podminky.urs.cz/item/CS_URS_2025_01/091503000 | [14 empty] | Online PSC | 2
| P |  | Poznámka k položce: Průběh výstavby - Tabule se základními informacemi o stavbě s textem dle vzoru objednatele (Billboard) (dodávka, montáž, demontáž) | [14 empty] | P | 2
20 | K | 091703000 | Náklady na údržbu | kpl | 1 |  | 0 | CS ÚRS 2025 01 |  | základní |  | 0 | 0 | 0 | 0 | 0 | 1024 | K | 2 |  |  |  | ROZPOCET | 0 | 0 | 0 | 0 | 0 | 1 | 0 | 1024 | 71210154
| PP |  | Náklady na údržbu | [14 empty] | PP | 2
| Online PSC |  | https://podminky.urs.cz/item/CS_URS_2025_01/091703000 | [14 empty] | Online PSC | 2
| P |  | Poznámka k položce: Čištění komunikace po celou dobu realizace stavby. Kropení proti poletujícímu prachu. | [14 empty] | P | 2
21 | K | 092002000 | Ostatní náklady související s provozem | kpl | 1 |  | 0 | CS ÚRS 2025 01 |  | základní |  | 0 | 0 | 0 | 0 | 0 | 1024 | K | 2 |  |  |  | ROZPOCET | 0 | 0 | 0 | 0 | 0 | 1 | 0 | 1024 | -1937209701
| PP |  | Ostatní náklady související s provozem | [14 empty] | PP | 2
| Online PSC |  | https://podminky.urs.cz/item/CS_URS_2025_01/092002000 | [14 empty] | Online PSC | 2
| P |  | Poznámka k položce: Zkušební jízdy tramvajemi před zavedením zkušebního provozu. | [14 empty] | P | 2
22 | K | 092002000R | Dočasné sociální zařízení pro potřeby řidíčů tramvají | kpl | 1 |  | 0 | R-položka |  | základní |  | 0 | 0 | 0 | 0 | 0 | 1024 | K | 2 |  |  |  | ROZPOCET | 0 | 0 | 0 | 0 | 0 | 1 | 0 | 1024 | -1090457439
| PP |  | Dočasné sociální zařízení pro potřeby řidíčů tramvají | [14 empty] | PP | 2
| P |  | Poznámka k položce: Po dobu výluky bude v blízkosti tramvajové smyčky na ul. Svornosti pro potřeby řidičů tramvají zhotovitelem stavby na jeho náklady umístěno dočasné sociální zařízení. Sociální zařízení bude uzamykatelné a po dobu využívání řidiči Dopravního podniku Ostrava vybavené zámkem dodaným dopravním podnikem. Organizační stránka umístění sociálního zařízení bude projednána na Výlukové komisi. Bude zajištěno buď dvěma kontejnery (pracoviště manipulanta a sociální zázemí) nebo jedním kontejnerem s odděleným a zajištěným pracovištěm manipulanta. WC a tekoucí vodu není třeba zajišťovat, pronajaté WC v budově rotundy je funkční, včetně pitné vody. Součástí položky je i vytápění kontejneru. Připojení na elektrickou energii zajistí zadavatel. Byla přehodnocena míra rizik živelných pohrom a položka byly změněna na dočasné sociální zařízení. | [14 empty] | P | 2

## Pokyny pro vyplnění
Struktura údajů, formát souboru a metodika pro zpracování
Struktura
Soubor je složen ze záložky Rekapitulace stavby a záložek s názvem soupisu prací pro jednotlivé objekty ve formátu XLSX. Každá ze záložek přitom obsahuje
ještě samostatné sestavy vymezené orámovaním a nadpisem sestavy.
Rekapitulace stavby obsahuje sestavu Rekapitulace stavby a Rekapitulace objektů stavby a soupisů prací.
V sestavě Rekapitulace stavby jsou uvedeny informace identifikující předmět veřejné zakázky na stavební práce, KSO, CC-CZ, CZ-CPV, CZ-CPA a rekapitulaci
celkové nabídkové ceny účastníka.
Termínem "učastník" (resp. zhotovitel) se myslí "účastník zadávacího řízení" ve smyslu zákona o zadávání veřejných zakázek.
V sestavě Rekapitulace objektů stavby a soupisů prací je uvedena rekapitulace stavebních objektů, inženýrských objektů, provozních souborů,
vedlejších a ostatních nákladů a ostatních nákladů s rekapitulací nabídkové ceny za jednotlivé soupisy prací. Na základě údaje Typ je možné
identifikovat, zda se jedná o objekt nebo soupis prací pro daný objekt:
|  | STA | Stavební objekt pozemní
|  | ING | Stavební objekt inženýrský
|  | PRO | Provozní soubor
|  | VON | Vedlejší a ostatní náklady
|  | OST | Ostatní
|  | Soupis | Soupis prací pro daný typ objektu
Soupis prací pro jednotlivé objekty obsahuje sestavy Krycí list soupisu prací, Rekapitulace členění soupisu prací, Soupis prací. Za soupis prací může být považován
i objekt stavby v případě, že neobsahuje podřízenou zakázku.
Krycí list soupisu obsahuje rekapitulaci informací o předmětu veřejné zakázky ze sestavy Rekapitulace stavby, informaci o zařazení objektu do KSO,
CC-CZ, CZ-CPV, CZ-CPA a rekapitulaci celkové nabídkové ceny účastníka za aktuální soupis prací.
Rekapitulace členění soupisu prací obsahuje rekapitulaci soupisu prací ve všech úrovních členění soupisu tak, jak byla tato členění použita (např.
stavební díly, funkční díly, případně jiné členění) s rekapitulací nabídkové ceny.
Soupis prací obsahuje položky veškerých stavebních nebo montážních prací, dodávek materiálů a služeb nezbytných pro zhotovení stavebního objektu,
inženýrského objektu, provozního souboru, vedlejších a ostatních nákladů.
Pro položky soupisu prací se zobrazují následující informace:
|  | PČ |  | Pořadové číslo položky v aktuálním soupisu
|  | TYP |  | Typ položky: K - konstrukce, M - materiál, PP - plný popis, PSC - poznámka k souboru cen, P - poznámka k položce, VV - výkaz výměr, FIG - rozpad figur
|  | Kód |  | Kód položky
|  | Popis |  | Zkrácený popis položky
|  | MJ |  | Měrná jednotka položky
|  | Množství |  | Množství v měrné jednotce
|  | J.cena |  | Jednotková cena položky. Zadaní může obsahovat namísto J.ceny sloupce J.materiál a J.montáž, jejichž součet definuje
J.cenu položky.
|  | Cena celkem |  | Celková cena položky daná jako součin množství a j.ceny
|  | Cenová soustava |  | Příslušnost položky do cenové soustavy
Ke každé položce soupisu prací se na samostatných řádcích může zobrazovat:
Plný popis položky
Poznámka k souboru cen a poznámka zadavatele
Výkaz výměr
Pokud je k řádku výkazu výměr evidovaný údaj ve sloupci Kód, jedná se o definovaný odkaz, na který se může odvolávat výkaz výměr z jiné položky.
Metodika pro zpracování
Jednotlivé sestavy jsou v souboru provázány. Editovatelné pole jsou zvýrazněny žlutým podbarvením, ostatní pole neslouží k editaci a nesmí být jakkoliv
modifikovány.
Účastník je pro podání nabídky povinen vyplnit žlutě podbarvená pole:
Pole Účastník v sestavě Rekapitulace stavby - zde účastník vyplní svůj název (název subjektu)
Pole IČ a DIČ v sestavě Rekapitulace stavby - zde účastník vyplní svoje IČ a DIČ
Datum v sestavě Rekapitulace stavby - zde účastník vyplní datum vytvoření nabídky
J.cena = jednotková cena v sestavě Soupis prací o maximálním počtu desetinných míst uvedených v poli
- pokud sestavy soupisů prací obsahují pole J.cena, měla by být všechna tato pole vyplněna nenulovými
Poznámka - nepovinný údaj pro položku soupisu
V případě, že sestavy soupisů prací neobsahují pole J.cena, potom ve všech soupisech prací obsahují pole:
- J.materiál - jednotková cena materiálu
- J.montáž - jednotková cena montáže
Účastník v tomto případě by měl vyplnit všechna pole J.materiál a pole J.montáž nenulovými kladnými číslicemi. V případech, kdy položka
neobsahuje žádný materiál je přípustné, aby pole J.materiál bylo vyplněno nulou. V případech, kdy položka neobsahuje žádnou montáž je přípustné,
aby pole J.montáž bylo vyplněno nulou. Obě pole - J.materiál, J.Montáž u jedné položky by však neměly být vyplněny nulou.
Rekapitulace stavby
Název |  |  | Povinný |  | Popis | Typ | Max. počet
atributu |  |  | (A/N) |  |  |  | znaků
Kód |  |  | A |  | Kód stavby | String | 20
Stavba |  |  | A |  | Název stavby | String | 120
Místo |  |  | N |  | Místo stavby | String | 50
Datum |  |  | A |  | Datum vykonaného exportu | Date
KSO |  |  | N |  | Klasifikace stavebního objektu | String | 15
CC-CZ |  |  | N |  | Klasifikace stavbeních děl | String | 15
CZ-CPV |  |  | N |  | Společný slovník pro veřejné zakázky | String | 20
CZ-CPA |  |  | N |  | Klasifikace produkce podle činností | String | 20
Zadavatel |  |  | N |  | Zadavatel zadaní | String | 50
IČ |  |  | N |  | IČ zadavatele zadaní | String | 20
DIČ |  |  | N |  | DIČ zadavatele zadaní | String | 20
Účastník |  |  | N |  | Účastník veřejné zakázky | String | 50
Projektant |  |  | N |  | Projektant | String | 50
Poznámka |  |  | N |  | Poznámka k zadání | String | 255
Sazba DPH |  |  | A |  | Rekapitulace sazeb DPH u položek soupisů | eGSazbaDph
Základna DPH |  |  | A |  | Základna DPH určena součtem celkové ceny z položek soupisů | Double
Hodnota DPH |  |  | A |  | Hodnota DPH | Double
Cena bez DPH |  |  | A |  | Celková cena bez DPH za celou stavbu. Sčítává se ze všech listů. | Double
Cena s DPH |  |  | A |  | Celková cena s DPH za celou stavbu | Double
Rekapitulace objektů stavby a soupisů prací
Název |  |  | Povinný |  | Popis | Typ | Max. počet
atributu |  |  | (A/N) |  |  |  | znaků
Kód |  |  | A |  | Přebírá se z Rekapitulace stavby | String | 20
Stavba |  |  | A |  | Přebírá se z Rekapitulace stavby | String | 120
Místo |  |  | N |  | Přebírá se z Rekapitulace stavby | String | 50
Datum |  |  | A |  | Přebírá se z Rekapitulace stavby | Date
Zadavatel |  |  | N |  | Přebírá se z Rekapitulace stavby | String | 50
Projektant |  |  | N |  | Přebírá se z Rekapitulace stavby | String | 50
Účastník |  |  | N |  | Přebírá se z Rekapitulace stavby | String | 50
Kód |  |  | A |  | Kód objektu | String | 20
Objektu, Soupis prací |  |  | A |  | Název objektu | String | 120
Cena bez DPH |  |  | A |  | Cena bez DPH za daný objekt | Double
Cena s DPH |  |  | A |  | Cena spolu s DPH za daný objekt | Double
Typ |  |  | A |  | Typ zakázky | eGTypZakazky
Krycí list soupisu
Název |  |  | Povinný |  | Popis | Typ | Max. počet
atributu |  |  | (A/N) |  |  |  | znaků
Stavba |  |  | A |  | Přebírá se z Rekapitulace stavby | String | 120
Objekt |  |  | A |  | Kód a název objektu | String | 20 + 120
Soupis |  |  | A |  | Kód a název soupisu | String | 20 + 120
KSO |  |  | N |  | Klasifikace stavebního objektu | String | 15
CC-CZ |  |  | N |  | Klasifikace stavbeních děl | String | 15
CZ-CPV |  |  | N |  | Společný slovník pro veřejné zakázky | String | 20
CZ-CPA |  |  | N |  | Klasifikace produkce podle činností | String | 20
Místo |  |  | N |  | Přebírá se z Rekapitulace stavby | String | 50
Zadavatel |  |  | N |  | Přebírá se z Rekapitulace stavby | String | 50
Účastník |  |  | N |  | Přebírá se z Rekapitulace stavby | String | 50
Projektant |  |  | N |  | Přebírá se z Rekapitulace stavby | String | 50
Poznámka |  |  | N |  | Poznámka k soupisu prací | String | 255
Sazba DPH |  |  | A |  | Rekapitulace sazeb DPH na položkách aktuálního soupisu | eGSazbaDph
Základna DPH |  |  | A |  | Základna DPH určena součtem celkové ceny z položek aktuálního soupisu | Double
Hodnota DPH |  |  | A |  | Hodnota DPH | Double
Cena bez DPH |  |  | A |  | Cena bez DPH za daný soupis | Double
Cena s DPH |  |  | A |  | Cena s DPH za daný soupis | Double
Rekapitulace členění soupisu prací
Název |  |  | Povinný |  | Popis | Typ | Max. počet
atributu |  |  | (A/N) |  |  |  | znaků
Stavba |  |  | A |  | Přebírá se z Rekapitulace stavby | String | 120
Objekt |  |  | A |  | Kód a název objektu, přebírá se z Krycího listu soupisu | String | 20 + 120
Soupis |  |  | A |  | Kód a název objektu, přebírá se z Krycího listu soupisu | String | 20 + 120
Místo |  |  | N |  | Přebírá se z Rekapitulace stavby | String | 50
Datum |  |  | A |  | Přebírá se z Rekapitulace stavby | Date
Zadavatel |  |  | N |  | Přebírá se z Rekapitulace stavby | String | 50
Projektant |  |  | N |  | Přebírá se z Rekapitulace stavby | String | 50
Účastník |  |  | N |  | Přebírá se z Rekapitulace stavby | String | 50
Kód dílu - Popis |  |  | A |  | Kód a název dílu ze soupisu | String | 20 + 100
Cena celkem |  |  | A |  | Cena celkem za díl ze soupisu | Double
Soupis prací
Název |  |  | Povinný |  | Popis | Typ | Max. počet
atributu |  |  | (A/N) |  |  |  | znaků
Stavba |  |  | A |  | Přebírá se z Rekapitulace stavby | String | 120
Objekt |  |  | A |  | Kód a název objektu | String | 20 + 120
Soupis |  |  | A |  | Přebírá se z Krycího listu soupisu | String | 20 + 120
Místo |  |  | N |  | Přebírá se z Krycího listu soupisu | String | 50
Datum |  |  | A |  | Přebírá se z Krycího listu soupisu | Date
Zadavatel |  |  | N |  | Přebírá se z Krycího listu soupisu | String | 50
Projektant |  |  | N |  | Přebírá se z Krycího listu soupisu | String | 50
Účastník |  |  | N |  | Přebírá se z Krycího listu soupisu | String | 50
PČ |  |  | A |  | Pořadové číslo položky soupisu | Long
Typ |  |  | A |  | Typ položky soupisu | eGTypPolozky | 1
Kód |  |  | A |  | Kód položky ze soupisu | String | 20
Popis |  |  | A |  | Popis položky ze soupisu | String | 255
MJ |  |  | A |  | Měrná jednotka položky | String | 10
Množství |  |  | A |  | Množství položky soupisu | Double
J.Cena |  |  | A |  | Jednotková cena položky | Double
Cena celkem |  |  | A |  | Cena celkem vyčíslena jako J.Cena * Množství | Double
Cenová soustava |  |  | N |  | Zařazení položky do cenové soustavy | String | 50
p |  |  | N |  | Poznámka položky ze soupisu | Memo
psc |  |  | N |  | Poznámka k souboru cen ze soupisu | Memo
pp |  |  | N |  | Plný popis položky ze soupisu | Memo
vv |  |  | N |  | Výkaz výměr (figura, výraz, výměra) ze soupisu | Text,Text,Double | 20, 150
fig |  |  | N |  | Rozpad figur | Text,Text,Double | 20, 150
DPH |  |  | A |  | Sazba DPH pro položku | eGSazbaDPH
Hmotnost |  |  | A |  | Hmotnost položky ze soupisu | Double
Suť |  |  | A |  | Suť položky ze soupisu | Double
Nh |  |  | N |  | Normohodiny položky ze soupisu | Double
Datová věta
Typ věty |  |  | Hodnota |  | Význam
eGSazbaDPH |  |  | základní |  | Základní sazba DPH
|  |  | snížená |  | Snížená sazba DPH
|  |  | nulová |  | Nulová sazba DPH
|  |  | zákl. přenesená |  | Základní sazba DPH přenesená
|  |  | sníž. přenesená |  | Snížená sazba DPH přenesená
eGTypZakazky |  |  | STA |  | Stavební objekt
|  |  | PRO |  | Provozní soubor
|  |  | ING |  | Inženýrský objekt
|  |  | VON |  | Vedlejší a ostatní náklady
|  |  | OST |  | Ostatní náklady
eGTypPolozky |  |  | 1 |  | Položka typu HSV
|  |  | 2 |  | Položka typu PSV
|  |  | 3 |  | Položka typu M
|  |  | 4 |  | Položka typu OST