## Trasa a zóny
Element | Parametr | Datový typ | Hodnoty enum. | Příklad | Popis | Element | DPZ | PDPS | RDS | DSPS
Trasa | Funkční systém | String |  | Ostatní systémy | Funkční systém CCI | IfcAlignment | X | X | X | X
| Skupina elementů | String |  | Liniové prvky trasy | Skupina elementů dle CCI |  | X | X | X | X
| Element | String |  | Trasa | Element |  | X | X | X | X
| PS/SO/IO | String |  |  | Označení stavebního objektu |  | X | X | X | X
| Číslo trati | Integer |  | 7 | Číselné označení dle pasportu |  | X | X | X | X
| Směr | String |  | centrum
| Označení trati | String |  | Výškovická | Slovní označení dle pasportu |  | X | X | X | X
| Staničení začátku | Double |  | 123.456 |  |  | X | X | X | X
| Staničení konce | Double |  | 654.321 |  |  | X | X | X | X
| Specifikace trasy | Enumerace | kolej |  | Trasa koleje |  | X | X | X | X
|  |  | křižovatka |  | Trasa v křižovatce tratí
|  |  | smyčka |  | Trasa ve smyčce
|  |  | propojení |  | Trasa propojení kolejí
|  |  | výhybka |  | Trasa v samostatné větvi výhybky
|  |  | výhybna |  | Trasa ve výhybně
| Specifikace | Enumerace | jednokolejná |  | Jednokolejka |  | X | X | X | X
|  |  | dvoukolejná |  | Dvoukolejka
|  |  | spojovací |  | Spojovací kolej
|  |  | výtažná |  | Výtažná kolej
|  |  | zkušební |  | Zkušební kolej
|  |  | předjízdná |  | Předjízdná kolej
Průjezdný průřez | Funkční systém | String |  | Vymezené oblasti a pásma | Funkční systém CCI | 3D solid | X | X | X | X
| Skupina elementů | String |  | Vymezené oblasti a zóny | Skupina elementů dle CCI |  | X | X | X | X
| Element | String |  | Průjezdný profil | Element |  | X | X | X | X
| PS/SO/IO | String |  |  | Označení stavebního objektu |  | X | X | X | X
| Číslo trati | Integer |  | 7 | Číselné označení dle pasportu |  | X | X | X | X
| Směr | String |  | centrum
| Označení trati | String |  | Výškovická | Slovní označení dle pasportu |  | X | X | X | X
| Staničení začátku | Double |  | 123.456 |  |  | X | X | X | X
| Staničení konce | Double |  | 654.321 |  |  | X | X | X | X
| Specifikace | String | jednokolejná | ČSN 28 0318 | Specifikace průjezdného průřezu |  | X | X | X | X
| Podrobná specifikace | String | dvoukolejná | rozšíření o 250mm | Podrobná specifikace PP, například rozšíření nebo výběh |  | X | X | X | X

## Tramvajový svršek
Element | Parametr | Datový typ | Hodnoty enum. | Příklad | Popis | Element | DPZ | PDPS | RDS | DSPS
Kolejnicový pás | Funkční systém | String |  | Kolejový systém | Funkční systém CCI |  | X | X | X | X
| Skupina elementů | String |  | Kolej | Skupina elementů dle CCI |  | X | X | X | X
| Element | String |  | Kolejnicový pás | Element |  | X | X | X | X
| PS/SO/IO | String |  |  | Označení stavebního objektu |  | X | X | X | X
| Číslo trati | Integer |  | 7 | Číselné označení dle pasportu |  | X | X | X | X
| Směr | String |  | centrum
| Označení trati | String |  | Výškovická | Slovní označení dle pasportu |  | X | X | X | X
| Staničení začátku | Double |  | 123.456 |  |  | X | X | X | X
| Staničení konce | Double |  | 654.321 |  |  | X | X | X | X
Směr
| Umístění |  | levý pas |  | levý pás |  | X | X | X | X
|  |  | pravý pas |  | pravý pás
|  |  | oba pasy |  | oba pásy
|  |  | výhybka |  | kolejnice, nebo konstrukce chrakteru kolejnice ve výhybce bez rozlišení směrů (např. jazyk)
výhybka hlavní směr
výhybka odbočný směr
|  |  | ostatní |  | pomocné kol.pasy |  | X | X | X | X
| Typ | Enumerace | žlábková
|  |  | širokopatní |  |  |  |  | X | X | X
bloková
| Tvar | Enumerace | NT1
NT3
Ri59N
Ri60N (60R1)
Ri60R
Ri75
GX 62R1
GX 72R1
49E1
S54 (UIC 54)
S60 (UIC 60)
57R1
| Podrobná specifikace | Enumerace |  | 260 | jakost oceli |  |  | X | X | X
290
300
400
| Zlepšení specifikace | String |  | V
GHT
| Délka vložení | Double |  | 12.5 | Délka kolejnicového pasu při vložení |  |  | X | X | X
| Množství délky | Double |  | 00,0 | Délka kolejnicového pasu skutečná |  |  | X | X | X
| Vložení | Integer |  | 2025 | Rok vložení do trati |  |  |  |  | X
| Životnost | Integer |  | 30 | Předpokládaná životnost |  |  | X | X | X
Kolejnicové podpory | Funkční systém | String |  | Kolejový systém | Funkční systém CCI |  | X | X | X | X
| Skupina elementů | String |  | Kolej | Skupina elementů dle CCI |  | X | X | X | X
| Element | String |  | Kolejnicová podpora | Element |  | X | X | X | X
| PS/SO/IO | String |  |  | Označení stavebního objektu |  | X | X | X | X
| Číslo trati | Integer |  | 7 | Číselné označení dle pasportu |  | X | X | X | X
| Směr | String |  | centrum
| Označení trati | String |  | Výškovická | Slovní označení dle pasportu |  | X | X | X | X
| Staničení začátku | Double |  | 123.456 |  |  | X | X | X | X
| Staničení konce | Double |  | 654.321 |  |  | X | X | X | X
Směr
| Rozdělení | Enumerace | b |  | Rozdělení podpor v koleji |  | X | X | X | X
c
d
e
| Vybavení | Enumerace | tuhé/podkl. |  | Charakter upevnění |  | X | X | X | X
tuhé/bezpodkl.
pružné/podkl.
pružné/bezpodkl.
ostatní
| Typ vybavení | Enumerace | RT | Pandrol | doplňující konstrukce - upevnění pro kolejnicové pasy |  | X | X | X | X
|  |  | K | Skl24
|  |  | Kd | ŽS4
BT
OT
KS
KSd
Ke
Ked
W 14
W 14R
W 14U/S
FC I
FC II
E 14
W 14NT
W 14T
W21
W 21B07
W30HH
OP
DFF 300
300
ERS
VT
S 15
ostatní
| Podrobná specifikace | Enumerace | podložka polyuretan |  | doplňující informace k upevnění - podložky |  | X | X | X | X
podložka pryž
podložka EVA
podložka směs
ostatní
| Typ | Enumerace | B 03-DP 07P |  | Skutečný typ pražce |  |  |  | X | X
B 03-DP 01
B 03-DP 02
B 03-DP 03
B 03-DP 04
B 03-DP 05
Y
SB 8
| Materiál | Enumerace | Železobeton |  | Základní výrobní materiál pražce |  | X | X | X | X
Dřevo
Ocel
Polymer
| Materiálová specifikace | Enumerace | dub |  |  |  |  | X | X | X
buk
dřevo tvrdé
dřevo měkké
dřevo lepené
dřevo drcené
dřevo tropické
| Délka | Double |  | 241,5 | Délka předpokládaného pražce |  | X | X
| Zatížitelnost | Double |  |  | Zatížitelnost pražce |  | X | X | X | X
| Hmotnost | Double |  |  | Hmotnost předpokládaného pražce |  | X | X
| Úklon | Enumerace | 1:20
1:40
-
| Vložení | Integer |  | 2025 | Rok vložení do trati |  |  |  |  | X
| Životnost | Integer |  | 30 | Předpokládaná životnost |  |  | X | X | X
Kolejové lože | Funkční systém | String |  | Kolejový systém | Funkční systém CCI |  | X | X | X | X
| Skupina elementů | String |  | Kolej | Skupina elementů dle CCI |  | X | X | X | X
| Element | String |  | Kolejové lože | Element |  | X | X | X | X
| PS/SO/IO | String |  |  | Označení stavebního objektu |  | X | X | X | X
| Číslo trati | Integer |  | 7 | Číselné označení dle pasportu |  | X | X | X | X
| Směr | String |  | centrum
| Označení trati | String |  | Výškovická | Slovní označení dle pasportu |  | X | X | X | X
| Staničení začátku | Double |  | 123.456 |  |  | X | X | X | X
| Staničení konce | Double |  | 654.321 |  |  | X | X | X | X
Směr
| Specifikace | Enumerace | otevřené |  |  |  | X | X | X | X
zapuštěné
polozapuštěné
| Podrobná specifikace | Enumerace | stmeleno plně |  |  |  | X | X | X | X
stmeleno pod pražci
stmeleno za hlavami
stmeleno částečně
nestmeleno
| Materiál | Enumerace | štěrk |  |  |  | X | X | X | X
štěrkodrť
struska
škvára
štěrkopísek
ostatní
| Materiálová specifikace | String | fr. 31,5/63 B1 |  |  |  | X | X | X | X
|  |  | fr. 16/32 |  | vyšší třída otlukovosti
| Množství objemu | String |  | 12.456 |  |  | X | X | X | X
| Vložení | Integer |  | 2025 | Rok vložení do trati |  |  |  |  | X
| Životnost | Integer |  | 30 | Předpokládaná životnost |  |  | X | X | X
Výhybka | Funkční systém | String |  | Kolejový systém | Funkční systém CCI |  | X | X | X | X
| Skupina elementů | String |  | Výhybka a výhybkové konstrukce | Skupina elementů dle CCI |  | X | X | X | X
| Element | String |  | Výhybka | Element |  | X | X | X | X
| PS/SO/IO | String |  |  | Označení stavebního objektu |  | X | X | X | X
| Číslo trati | Integer |  | 7 | Číselné označení dle pasportu |  | X | X | X | X
| Směr | String |  | centrum
| Označení trati | String |  | Výškovická | Slovní označení dle pasportu |  | X | X | X | X
| Staničení začátku | Double |  | 123.456 |  |  | X | X | X | X
| Staničení konce | Double |  | 654.321 |  |  | X | X | X | X
Směr
| Specifikace | Enumerace | jednoduchá |  |  |  | X | X | X | X
dvojitá
křižovatková
splítková
| Typ | Enumerace | J |  | jednoduchá výhybka |  | X | X | X | X
|  |  | O |  | oboustranná výhybka
|  |  | S |  | symetrická výhybka
|  |  | D |  | dvojitá výhybka
|  |  | C |  | celá křižovatková výhybka
|  |  | B |  | poloviční křižovatková výhybka
|  |  | JP |  | jednoduchá výhybka poloviční splítková
|  |  | - |  | nespecifikováno
| Konstrukce | Enumerace | 49 |  |  |  | X | X | X | X
S49
NT1
NT1-1000
NT2
NT3
Ph37
Ri59
|  |  | - |  | nespecifikováno
| Úhel | Enumerace | 1:9 |  |  |  | X | X | X | X
1:7,5
1:6,6
1:6
1:5,7
5°02'19''
5°11'54''
5°19'02''
9°27'44''
15°
15°30'
17°07'17''
5°25'27''
5°2'19''
| Poloměr | String |  |  | Základní poloměr odb. |  | X | X | X | X
| Délka | Double |  |  | Délka výhybky
| Směr | Enumerace | L |  |  |  | X | X | X | X
P
S
V
LL
LP
PP
PL
| Poloha | Enumerace | l |  | vlevo |  | X | X | X | X
|  |  | p |  | vpravo
|  |  | u |  | uprostřed
|  |  | n |  | bez
| Pražce | Enumerace | d |  |  |  | X | X | X | X
oc
b
-
| Upevnění | Enumerace | K |  |  |  | X | X | X | X
KS
Ke
VT
RT
| EOV | String
| Délka EOV | String
| Typová dokumentace | String |  |  | odkaz na typovou dokumentace, montážní plán |  | X | X | X | X
| Rok výroby | String | [7 empty] | X
| Výrobce | String | [6 empty] | X | X
| Označení výrobku | String | [6 empty] | X | X
| Montážní specifikace | Enumerace | svařená |  |  |  | X | X | X | X
vevaření do BK
svařená částečně
nesvařená
| Vložení | Integer |  | 2025 | Rok vložení do trati |  |  |  |  | X
| Životnost | Integer |  | 30 | Předpokládaná životnost |  |  | X | X | X
Kolejnicové dilatační zařízení | Funkční systém | String |  | Kolejový systém | Funkční systém CCI |  | X | X | X | X
| Skupina elementů | String |  | Výhybka a výhybkové konstrukce | Skupina elementů dle CCI |  | X | X | X | X
| Element | String |  | Kolejnicové dilatační zařízení | Element |  | X | X | X | X
| PS/SO/IO | String |  |  | Označení stavebního objektu |  | X | X | X | X
| Číslo trati | Integer |  | 7 | Číselné označení dle pasportu |  | X | X | X | X
| Směr | String |  | centrum
| Označení trati | String |  | Výškovická | Slovní označení dle pasportu |  | X | X | X | X
| Staničení začátku | Double |  | 123.456 |  |  | X | X | X | X
| Staničení konce | Double |  | 654.321 |  |  | X | X | X | X
| Účel | Enumerace | MO |  | Most |  | X | X | X | X
|  |  | BK |  | Bezstyková kolej
|  |  | J |  | Jiné
| Specifikace |  | kolejnicové malé |  |  |  | X | X | X | X
kolejnicové velké
| Podrobná specifikace | Enumerace | DZJ-100 |  | DZ s pohyblivou jazykovou kolejnicí s max. posunem do 100 mm |  | X | X | X | X
|  |  | DZJ-330 |  | DZ s pohyblivou jazykovou kolejnicí s max. posunem do 330 mm
|  |  | DZK-100 |  | DZ s pohyblivou kolenovou kolejnicí s max. posunem do 100 mm
|  |  | DZK-330 |  | DZ s pohyblivou kolenovou kolejnicí s max. posunem do 330 mm
|  |  | DZJ-400/600 |  | DZ s pohyblivou jazykovou kolejnicí s max. posunem od 400 do 600 mm
|  |  | DZK-400/600 |  | DZ s pohyblivou kolenovou kolejnicí s max. posunem od 400 do 600 mm
| Typová dokumentace | String |  |  | odkaz na typovou dokumentace, montážní plán |  | X | X | X | X
| Rok výroby | String | [7 empty] | X
| Výrobce | String | [6 empty] | X | X
| Označení výrobku | String | [6 empty] | X | X
| Vložení | Integer |  | 2025 | Rok vložení do trati |  |  |  |  | X
| Životnost | Integer |  | 30 | Předpokládaná životnost |  |  | X | X | X
Stavěcí zařízení | Funkční systém | String |  | Kolejový systém | Funkční systém CCI |  | X | X | X | X
| Skupina elementů | String |  | Výhybka a výhybkové konstrukce | Skupina elementů dle CCI |  | X | X | X | X
| Element | String |  | Přestavník | Element |  | X | X | X | X
| PS/SO/IO | String |  |  | Označení stavebního objektu |  | X | X | X | X
| Číslo trati | Integer |  | 7 | Číselné označení dle pasportu |  | X | X | X | X
| Směr | String |  | centrum
| Označení trati | String |  | Výškovická | Slovní označení dle pasportu |  | X | X | X | X
| Staničení začátku | Double |  | 123.456 |  |  | X | X | X | X
| Staničení konce | Double |  | 654.321 |  |  | X | X | X | X
| Účel | Enumerace | hrot jazyka - J |  | hrot jazyka jednoduché výhybky |  | X | X | X | X
|  |  | hrot jazyka - C |  | hrot jazyka křižovatkové výhybky
|  |  | závorník |  | závorník
|  |  | ostatní |  | Není
| Specifikace | Enumerace | mechanický |  | mechanický přestavník
|  |  | samovratný |  | samovratná výhybka
|  |  | elektrohydraulický |  | elektrohydraulický
|  |  | elektromotorický - EP |  | elektromotorický - typu EP 600
|  |  | elektromotorický - ST |  | elektromotorický - staršího typu
|  |  | elektromotorický - JI |  | elektromotorický - nezařaditelný
|  |  | ostatní |  | jiný
| Zajištění | Enumerace | Pružinou
El. Zámek
Kontrolní táhlo s detekcí pol.
| Typová dokumentace | String |  |  | odkaz na typovou dokumentace, montážní plán |  | X | X | X | X
| Rok výroby | String | [7 empty] | X
| Výrobce | String | [6 empty] | X | X
| Označení výrobku | String | [6 empty] | X | X
| Vložení | Integer |  | 2025 | Rok vložení do trati |  |  |  |  | X
| Životnost | Integer |  | 30 | Předpokládaná životnost |  |  | X | X | X
Izolovaný styk | Funkční systém | String |  | Kolejový systém | Funkční systém CCI |  | X | X | X | X
| Skupina elementů | String |  | Konstrukce v železničním svršku | Skupina elementů dle CCI |  | X | X | X | X
| Element | String |  | Izolovaný styk | Element |  | X | X | X | X
| PS/SO/IO | String |  |  | Označení stavebního objektu |  | X | X | X | X
| Číslo trati | Integer |  | 7 | Číselné označení dle pasportu |  | X | X | X | X
| Směr | String |  | centrum
| Označení trati | String |  | Výškovická | Slovní označení dle pasportu |  | X | X | X | X
| Staničení začátku | Double |  | 123.456 |  |  | X | X | X | X
| Staničení konce | Double |  | 654.321 |  |  | X | X | X | X
| Umístění |  | levý pas |  | levý pás |  | X | X | X | X
|  |  | pravý pas |  | pravý pás
|  |  | oba pasy |  | oba pásy
| Specifikace | Enumerace | IS |  |  |  | X | X | X | X
LIS
| Podrobná specifikace | Enumerace | do řezu |  |  |  | X | X | X | X
do styku
| Datum úpravy | date | [7 empty] | X
| Čas úpravy | time | [7 empty] | X
| Datum úpravy | date | [7 empty] | X
| Rok výroby | integer | [7 empty] | X
| Výrobce | string | [7 empty] | X
| Označení výrobku | string | [7 empty] | X
| Typová dokumentace | String |  |  | odkaz na typovou dokumentace, montážní plán |  | X | X | X | X
| Životnost | Integer |  | 30 | Předpokládaná životnost |  |  | X | X | X
Mazník | Funkční systém | String |  | Kolejový systém | Funkční systém CCI |  | X | X | X | X
| Skupina elementů | String |  | Konstrukce v železničním svršku | Skupina elementů dle CCI |  | X | X | X | X
| Element | String |  | Mazník | Element |  | X | X | X | X
| PS/SO/IO | String |  |  | Označení stavebního objektu |  | X | X | X | X
| Číslo trati | Integer |  | 7 | Číselné označení dle pasportu |  | X | X | X | X
| Směr | String |  | centrum
| Označení trati | String |  | Výškovická | Slovní označení dle pasportu |  | X | X | X | X
| Staničení začátku | Double |  | 123.456 |  |  | X | X | X | X
| Staničení konce | Double |  | 654.321 |  |  | X | X | X | X
| Umístění |  | levý pas |  | levý pás |  | X | X | X | X
|  |  | pravý pas |  | pravý pás
|  |  | oba pasy |  | oba pásy
| Specifikace | Enumerace | mechanický |  |  |  | X | X | X | X
elektrický
ostatní
| Doplňující konstrukce | Enumerace | trakce |  |  |  | X | X | X | X
ze sítě
bez napájení
| Montážní specifikace | Enumerace | v loži |  |  |  | X | X | X | X
na stojanu
ve skříni
na stožáru TV
ostatní
| Způsob ovládání | Enumerace | mechanický
smyčka
| Rok výroby | integer | [7 empty] | X
| Výrobce | string | [7 empty] | X
| Označení výrobku | string | [7 empty] | X
| Typová dokumentace | String |  |  | odkaz na typovou dokumentace, montážní plán |  | X | X | X | X
| Životnost | Integer |  | 30 | Předpokládaná životnost |  |  | X | X | X
Žlábek | Funkční systém | String |  | Kolejový systém | Funkční systém CCI |  | X | X | X | X
| Skupina elementů | String |  | Konstrukce v železničním svršku | Skupina elementů dle CCI |  | X | X | X | X
| Element | String |  | Vytvoření žlábku | Element |  | X | X | X | X
| PS/SO/IO | String |  |  | Označení stavebního objektu |  | X | X | X | X
| Číslo trati | Integer |  | 7 | Číselné označení dle pasportu |  | X | X | X | X
| Směr | String |  | centrum
| Označení trati | String |  | Výškovická | Slovní označení dle pasportu |  | X | X | X | X
| Staničení začátku | Double |  | 123.456 |  |  | X | X | X | X
| Staničení konce | Double |  | 654.321 |  |  | X | X | X | X
| Umístění |  | levý pas |  | levý pás |  | X | X | X | X
|  |  | pravý pas |  | pravý pás
|  |  | oba pasy |  | oba pásy
| Specifikace | Enumerace | IS |  |  |  | X | X | X | X
LIS
| Podrobná specifikace | Enumerace | do řezu |  |  |  | X | X | X | X
do styku
| Datum úpravy | date | [7 empty] | X
| Čas úpravy | time | [7 empty] | X
| Datum úpravy | date | [7 empty] | X
| Rok výroby | integer | [7 empty] | X
| Výrobce | string | [7 empty] | X
| Označení výrobku | string | [7 empty] | X
| Typová dokumentace | String |  |  | odkaz na typovou dokumentace, montážní plán |  | X | X | X | X
| Životnost | Integer |  | 30 | Předpokládaná životnost |  |  | X | X | X
Přídržnice
Kolejová křižovatka

## Nástupiště
Element | Parametr | Datový typ | Hodnoty enum. | Příklad | Popis | DPZ | PDPS | RDS | DSPS
Nástupiště | Funkční systém | String |  | Dopravní plochy a komunikace | Funkční systém CCI | X | X | X | X
| Skupina elementů | String |  | Nástupiště a rampy | Skupina elementů dle CCI | X | X | X | X
| Element | String |  | Nástupiště | Element | X | X | X | X
| PS/SO/IO | String |  |  | Označení stavebního objektu | X | X | X | X
| Číslo trati | Integer |  | 7 | Číselné označení dle pasportu | X | X | X | X
| Směr | String |  | centrum
| Označení trati | String |  | Výškovická | Slovní označení dle pasportu | X | X | X | X
| Staničení začátku | Double |  | 123.456 |  | X | X | X | X
| Staničení konce | Double |  | 654.321 |  | X | X | X | X
Směr
| Specifikace | Enumerace | na chodníku |  |  | X | X | X | X
na ostrůvku
ve vozovce
v pěší zóně
| Povrch | Enumerace | dlažba zámková |  |  | X | X | X | X
dlažba betonová
živice
dlažba kamenná
ostatní
| Výška | mm |  |  |  | X | X | X | X
| Vzdálenost | mm |  |  |  | X | X | X | X
| Délka | m
| Typová dokumentace | [6 empty] | X | X
| Datum úpravy | [7 empty] | X
| Množství délky |  |  |  |  | X | X | X | X
| Vložení | Integer |  | 2025 | Rok zřízení |  |  |  | X
| Životnost | Integer |  | 30 | Předpokládaná životnost |  | X | X | X
Konstrukce nástupiště | Funkční systém | String |  | Dopravní plochy a komunikace | Funkční systém CCI | X | X | X | X
| Skupina elementů | String |  | Nástupiště a rampy | Skupina elementů dle CCI | X | X | X | X
| Element | String |  | Nástupiště | Element | X | X | X | X
| PS/SO/IO | String |  |  | Označení stavebního objektu | X | X | X | X
| Číslo trati | Integer |  | 7 | Číselné označení dle pasportu | X | X | X | X
| Směr | String |  | centrum
| Označení trati | String |  | Výškovická | Slovní označení dle pasportu | X | X | X | X
| Staničení začátku | Double |  | 123.456 |  | X | X | X | X
| Staničení konce | Double |  | 654.321 |  | X | X | X | X
| Specifikace | Enumerace | nástupní hrana |  |  | X | X | X | X
nenástupní hrana
ostatní
| Podrobná spoecifikace | Enumerace | Obrubník |  |  | X | X | X | X
L prefabrikát
Nájezdový obrubník
Provizorní
| Materiál |  | beton
železobeton
polymerbeton
plast
sklolaminát
kovy/lehké kovy
ostatní
| Šířka |  |  |  | Rozměr prvky nástupní hrany | X | X | X | X
| Výška |  |  |  | Rozměr prvky nástupní hrany | X | X | X | X
| Hloubka |  |  |  | Rozměr prvky nástupní hrany | X | X | X | X
| Typová dokumentace |  |  |  |  | X | X | X | X
| Vložení | Integer |  | 2025 | Rok zřízení |  |  |  | X
| Životnost | Integer |  | 30 | Předpokládaná životnost |  | X | X | X
Přístup | Funkční systém | String |  | Dopravní plochy a komunikace | Funkční systém CCI | X | X | X | X
| Skupina elementů | String |  | Nástupiště a rampy | Skupina elementů dle CCI | X | X | X | X
| Element | String |  | Chodník | Element | X | X | X | X
| PS/SO/IO | String |  |  | Označení stavebního objektu | X | X | X | X
| Číslo trati | Integer |  | 7 | Číselné označení dle pasportu | X | X | X | X
| Směr | String |  | centrum
| Označení trati | String |  | Výškovická | Slovní označení dle pasportu | X | X | X | X
| Staničení začátku | Double |  | 123.456 |  | X | X | X | X
| Staničení konce | Double |  | 654.321 |  | X | X | X | X
| Specifikace | Enumerace | chodník |  |  | X | X | X | X
rampa
schodiště
| Materiál |  | beton
železobeton
dlažba betonová
dlažba kamenná
živice
ostatní
| Šířka |  |  |  | Volná šířka přístupové cesty | X | X | X | X
| Tloušťka |  |  |  | Tloušťka konstrukce
| Typová dokumentace |  |  |  |  | X | X | X | X
| Vložení | Integer |  | 2025 | Rok zřízení |  |  |  | X
| Životnost | Integer |  | 30 | Předpokládaná životnost |  | X | X | X
Plocha nástupiště | Funkční systém | String |  | Dopravní plochy a komunikace | Funkční systém CCI | X | X | X | X
| Skupina elementů | String |  | Nástupiště a rampy | Skupina elementů dle CCI | X | X | X | X
| Element | String |  | Nástupiště | Element | X | X | X | X
| PS/SO/IO | String |  |  | Označení stavebního objektu | X | X | X | X
| Číslo trati | Integer |  | 7 | Číselné označení dle pasportu | X | X | X | X
| Směr | String |  | centrum
| Označení trati | String |  | Výškovická | Slovní označení dle pasportu | X | X | X | X
| Staničení začátku | Double |  | 123.456 |  | X | X | X | X
| Staničení konce | Double |  | 654.321 |  | X | X | X | X
| Specifikace | Enumerace | na chodníku |  |  | X | X | X | X
na ostrůvku
ve vozovce
v pěší zóně
| Povrch | Enumerace | dlažba zámková |  |  | X | X | X | X
dlažba betonová
živice
dlažba kamenná
ostatní
| Šířka |  |  |  | Volná šířka nástupiště | X | X | X | X
| Tloušťka |  |  |  | Tloušťka konstrukce
| Typová dokumentace |  |  |  |  | X | X | X | X
| Vložení | Integer |  | 2025 | Rok zřízení |  |  |  | X
| Životnost | Integer |  | 30 | Předpokládaná životnost |  | X | X | X
Přístřešek | Funkční systém | String |  | Dopravní plochy a komunikace | Funkční systém CCI | X | X | X | X
| Skupina elementů | String |  | Nástupiště a rampy | Skupina elementů dle CCI | X | X | X | X
| Element | String |  | Nástupištní přístřešek | Element | X | X | X | X
| PS/SO/IO | String |  |  | Označení stavebního objektu | X | X | X | X
| Číslo trati | Integer |  | 7 | Číselné označení dle pasportu | X | X | X | X
| Směr | String |  | centrum
| Označení trati | String |  | Výškovická | Slovní označení dle pasportu | X | X | X | X
| Staničení začátku | Double |  | 123.456 |  | X | X | X | X
| Staničení konce | Double |  | 654.321 |  | X | X | X | X
| Specifikace | Enumerace | nástupištní |  | přístřešek na nástupišti | X | X | X | X
|  |  | zastřešení |  | zastřešení plochy nástupiště
|  |  | přilehlý |  | přístřešek přilehlý k nástupišti
|  |  | ostatní |  | jiné řešení
| Materiál | Enumerace | kov |  |  | X | X | X | X
kov-sklo
kov-kov
beton
beton-sklo
zdivo
plast
dřevo
| Montážní specifikace | Enumerace | do patek |  |  | X | X | X | X
do pasů
volně
do povrchu
ostatní
| Osvětlení | Enumerace | bez
led
zářivka
| Doplňky | Enumerace | bez
reklamní panel dynamický
reklamní panel statický
informační systém
| Rok výroby | integer | [6 empty] | X
| Výrobce | string | [6 empty] | X
| Označení výrobku | string | [6 empty] | X
| Typová dokumentace | String |  |  | odkaz na typovou dokumentace, montážní plán | X | X | X | X
| Životnost | Integer |  | 30 | Předpokládaná životnost |  | X | X | X
Zábradlí | Funkční systém | String |  | Konstrukce ochranné a bezpečnostní | Funkční systém CCI | X | X | X | X
| Skupina elementů | String |  | Konstrukce pro fyzickou ochranu a bezpečnost | Skupina elementů dle CCI | X | X | X | X
| Element | String |  | Zábradlí | Element | X | X | X | X
| PS/SO/IO | String |  |  | Označení stavebního objektu | X | X | X | X
| Číslo trati | Integer |  | 7 | Číselné označení dle pasportu | X | X | X | X
| Směr | String |  | centrum
| Označení trati | String |  | Výškovická | Slovní označení dle pasportu | X | X | X | X
| Staničení začátku | Double |  | 123.456 |  | X | X | X | X
| Staničení konce | Double |  | 654.321 |  | X | X | X | X
| Účel | Enumerace | nástupiště
chodník
komunikace
most
propustek
protihluková stěna
opěrná zeď
přejezd
technická konstrukce
technologická konstrukce
interiérové schodiště
interiérové bez specifikace
ostatní
| Účel | Enumerace | záchytné
ochranné
oddělovací
ostatní
| Specifikace | Enumerace | snížené |  | nejmenší výška 900 mm | X | X | X | X
|  |  | základní |  | nejmenší výška 1000 mm
|  |  | zvýšené |  | nejmenší výška 1100 mm
|  |  | zvláštní |  | nejmenší výška 1200 mm
|  |  | vyšší |  | nejmenší výška 1300 mm
|  |  | nadstandardní |  | nejmenší výška nad 1300 mm
| Podrobná specifikace |  | plné |  | s výplní bez otvorů
|  |  | tyčové horizontální |  | z tyčí rovnoběžných s horní hranou zábradlí nebo šikmých nad 45°od svislice
|  |  | tyčové vertikální |  | z tyčových prvků sviských, šikmých, do 45°od svislice, nebo svisle orientovaných křivočarých
|  |  | mřížové |  | z tyčových prvků různobežných, z ornamentálních prvků, dekorativních konstrukcí
|  |  | plošné děrované |  | z celistvých plošných prvků s mezerami nebo otvory které jsou pravidlené, nebo geometricky popsatelné (tahokov tvořící větší nebo menší otvory - kruh, čtverec)
|  |  | plošné ornamentální |  | z celistvých plošných prvků s mezerami nebo otvory které jsou nepravidlené vyjadřující ornamentální vzor
|  |  | sloupkové |  | ze svislých slouků bez mezery nad okrajem pochůzí plochy
|  |  | vícesměrné |  | například lankové
|  |  | ostatní |  | kombinované
| Materiál | Enumerace | ocel |  |  | X | X | X | X
nerez
lehké kovy
ostatní kovy
litý kompozit
tažený kompozit
sklolaminát
plast
dřevo
ostatní
| Povrch | Enumerace | PKO ponorem |  | kovový povlak žárově zinkovaný ponorem (PKO)
|  |  | PKO nástřikem |  | kovový povlak žárově zinkovaný nástřikem (PKO)
|  |  | PKO nátěr |  | organické povlaky – povlaky z nátěrových hmot (PKO)
|  |  | PKO kombinovaná |  | kombinovaný povlak (PKO)
|  |  | nátěr |  | nátěr nekovových konstrukcí
|  |  | nástřik |  | nástřik nekovových konstrukcí
|  |  | fólie |  | potažení nekovových konstrukcí
|  |  | ostatní |  | ostatní
| Montážní specifikace | Enumerace | kotvení rozebíratelné |  |  | X | X | X | X
kotvení nerozebíratelné
|  |  | patní plech vodorovně |  | kotvení přes patní plech osazený vodorovně (nebo do 45°)
|  |  | patní plech svisle |  | kotvení přes patní plech osazený svisle (nebo nad 45°)
|  |  | přímé čelní rozebíratelné |  | svislé kotvení šroubované přímo bez patního plechu
ostatní rozebíratelné
|  |  | příme zapuštění |  | přímo kotvené (zabetonované) do základové konstrukce
spoj se závitem
svar
lepený spoj
ostatní
| Rok výroby | integer | [6 empty] | X
| Výrobce | string | [6 empty] | X
| Označení výrobku | string | [6 empty] | X
| Typová dokumentace | String |  |  | odkaz na typovou dokumentace, montážní plán | X | X | X | X
| Životnost | Integer |  | 30 | Předpokládaná životnost |  | X | X | X
Označník | Funkční systém | String |  | Informační systém neproměnný | Funkční systém CCI | X | X | X | X
| Skupina elementů | String |  | Značení na plochách a komunikacích | Skupina elementů dle CCI | X | X | X | X
| Element | String |  | Svislé dopravní značení | Element | X | X | X | X
| PS/SO/IO | String |  |  | Označení stavebního objektu | X | X | X | X
| Číslo trati | Integer |  | 7 | Číselné označení dle pasportu | X | X | X | X
| Směr | String |  | centrum
| Označení trati | String |  | Výškovická | Slovní označení dle pasportu | X | X | X | X
| Staničení | Double |  | 123.456 |  | X | X | X | X
| Materiál | Enumerace | kovy |  |  | X | X | X | X
lehké kovy
ostatní kovy
sklolaminát
plast
ostatní
| Doplňky | Enumerace | bez
el. Inkoust
papír
ostatní
| Rok výroby | integer | [6 empty] | X
| Výrobce | string | [6 empty] | X
| Označení výrobku | string | [6 empty] | X
| Typová dokumentace | String |  |  | odkaz na typovou dokumentace, montážní plán | X | X | X | X
| Životnost | Integer |  | 30 | Předpokládaná životnost |  | X | X | X
Odpadkový koš | Funkční systém | String |  | Dopravní plochy a komunikace | Funkční systém CCI | X | X | X | X
| Skupina elementů | String |  | Nástupiště a rampy | Skupina elementů dle CCI | X | X | X | X
| Element | String |  | Odpadkový koš | Element | X | X | X | X
| PS/SO/IO | String |  |  | Označení stavebního objektu | X | X | X | X
| Číslo trati | Integer |  | 7 | Číselné označení dle pasportu | X | X | X | X
| Směr | String |  | centrum
| Označení trati | String |  | Výškovická | Slovní označení dle pasportu | X | X | X | X
| Staničení | Double |  | 123.456 |  | X | X | X | X
| Materiál | Enumerace | kovy |  |  | X | X | X | X
lehké kovy
ostatní kovy
sklolaminát
plast
beton
ostatní
| Doplňky | Enumerace | bez
el. Inkoust
papír
ostatní
| Rok výroby | integer | [6 empty] | X
| Výrobce | string | [6 empty] | X
| Označení výrobku | string | [6 empty] | X
| Typová dokumentace | String |  |  | odkaz na typovou dokumentace, montážní plán | X | X | X | X
| Životnost | Integer |  | 30 | Předpokládaná životnost |  | X | X | X
Jizdenkový automat | Funkční systém | String |  | Dopravní plochy a komunikace | Funkční systém CCI | X | X | X | X
| Skupina elementů | String |  | Nástupiště a rampy | Skupina elementů dle CCI | X | X | X | X
| Element | String |  | Odpadkový koš | Element | X | X | X | X
| PS/SO/IO | String |  |  | Označení stavebního objektu | X | X | X | X
| Číslo trati | Integer |  | 7 | Číselné označení dle pasportu | X | X | X | X
| Směr | String |  | centrum
| Označení trati | String |  | Výškovická | Slovní označení dle pasportu | X | X | X | X
| Staničení | Double |  | 123.456 |  | X | X | X | X
| Zdroj el | String | kovy |  | Název rozvaděče | X | X | X | X
| Datové připojení | String | bez |  | Způsob datového připojení
| Rok výroby | integer | [6 empty] | X
| Výrobce | string | [6 empty] | X
| Označení výrobku | string | [6 empty] | X
| Typová dokumentace | String |  |  | odkaz na typovou dokumentace, montážní plán | X | X | X | X
| Životnost | Integer |  | 30 | Předpokládaná životnost |  | X | X | X

## Zemní práce
Element | Parametr | Datový typ | Hodnoty enum. | Příklad | Popis | DPZ | PDPS | RDS | DSPS
Výkop | Funkční systém | String |  | Zemní konstrukce | Funkční systém CCI | X | X | X | X
| Skupina elementů | String |  | Zemní těleso | Skupina elementů dle CCI | X | X | X | X
| Element | String |  | Výkop | Element | X | X | X | X
| PS/SO/IO | String |  |  | Označení stavebního objektu | X | X | X | X
| Číslo trati | Integer |  | 7 | Číselné označení dle pasportu | X | X | X | X
| Označení trati | String |  | Výškovická | Slovní označení dle pasportu | X | X | X | X
| Staničení začátku | Double |  | 123.456 |  | X | X | X | X
| Staničení konce | Double |  | 654.321 |  | X | X | X | X
| Specifikace | Enumerace | odkopávka |  |  | X | X | X | X
hloubení
ražení
dolamování
sejmutí ornice
ostatní
| Kód odpadu | String |  | 17_01_01 | Katalogové číslo odpadu | X | X | X | X
| Třída | Integer |  | 2 | Třída těžitelnosti | X | X | X | X
| Množství objemu | Double |  | 0 |  | X | X | X | X
Násep | Funkční systém | String |  | Zemní konstrukce | Funkční systém CCI | X | X | X | X
| Skupina elementů | String |  | Zemní těleso | Skupina elementů dle CCI | X | X | X | X
| Element | String |  | Násep | Element | X | X | X | X
| PS/SO/IO | String |  |  | Označení stavebního objektu | X | X | X | X
| Číslo trati | Integer |  | 7 | Číselné označení dle pasportu | X | X | X | X
| Označení trati | String |  | Výškovická | Slovní označení dle pasportu | X | X | X | X
| Staničení začátku | Double |  | 123.456 |  | X | X | X | X
| Staničení konce | Double |  | 654.321 |  | X | X | X | X
| Specifikace | Enumerace | násyp |  |  | X | X | X | X
přisypávka
zásyp
obsyp
těsnění
dosypávka
výplň
| Podrobná specifikace | Enumerace | zemní těleso |  |  | X | X | X | X
ostatní zemní konstrukce
svahové stupně
zátěžová lavice
zemní val
rýhy, jámy
pro odvodnění
pro konsolidaci
pro konstrukce
| Míra zhutnění | integer |  | 95 | PS v % | X | X | X | X
| Materiálová specifikace | Integer |  | 2 | konkrétní druh materiálu, případně zemina propustná, zemina nepropustná | X | X | X | X
| Množství objemu | Double |  | 0 |  | X | X | X | X

## Trakce
Element | Parametr | Datový typ | Hodnoty enum. | Příklad | Popis | DPZ | PDPS | RDS | DSPS
Vodič TV | Funkční systém | String |  | Trakční zařízení | Funkční systém CCI | X | X | X | X
| Skupina elementů | String |  | Trolejové vedení | Skupina elementů dle CCI | X | X | X | X
| Element | String |  | Vodič TV | Element | X | X | X | X
| PS/SO/IO | String |  |  | Označení stavebního objektu | X | X | X | X
| Číslo trati | Integer |  | 7 | Číselné označení dle pasportu | X | X | X | X
| Označení trati | String |  | Výškovická | Slovní označení dle pasportu | X | X | X | X
| Staničení začátku | Double |  | 123.456 |  | X | X | X | X
| Staničení konce | Double |  | 654.321 |  | X | X | X | X
| Specifikace | Enumerace |  |  | Tvar vodiče | X | X | X | X
| Materiál | Enumerace |  |  | Materiály
| Množství délky | Double |  | 0 |  | X | X | X | X
| Vložení | Integer |  | 2025 | Rok vložení do TV |  |  |  | X
| Životnost | Integer |  | 30 | Předpokládaná životnost |  | X | X | X
| Kontrola | String |  | 24.9.2025 | Datum poslední kontroly |  |  |  | X
| Interval | Integer |  | 6 | Kontrolní interval v měsících |  | X | X | X
| Technik | String |  | F. Dobrota | Identifikace technika, který provedl poslední kontrolu |  |  |  | X
| Typová dokumentace | String |  |  | odkaz na typovou dokumentace, montážní plán | X | X | X | X
Lano | Funkční systém | String |  | Trakční zařízení | Funkční systém CCI | X | X | X | X
| Skupina elementů | String |  | Trolejové vedení | Skupina elementů dle CCI | X | X | X | X
| Element | String |  | Nosné láno | Element | X | X | X | X
| PS/SO/IO | String |  |  | Označení stavebního objektu | X | X | X | X
| Číslo trati | Integer |  | 7 | Číselné označení dle pasportu | X | X | X | X
| Označení trati | String |  | Výškovická | Slovní označení dle pasportu | X | X | X | X
| Specifikace | Enumerace |  |  | Druhy lan | X | X | X | X
| Materiál | Enumerace |  |  | Materiály
Kotvení
| Množství délky | Double |  | 0 |  | X | X | X | X
| Vložení | Integer |  | 2025 | Rok vložení do TV |  |  |  | X
| Životnost | Integer |  | 30 | Předpokládaná životnost |  | X | X | X
| Kontrola | String |  | 24.9.2025 | Datum poslední kontroly |  |  |  | X
| Interval | Integer |  | 6 | Kontrolní interval v měsících |  | X | X | X
| Technik | String |  | F. Dobrota | Identifikace technika, který provedl poslední kontrolu |  |  |  | X
| Typová dokumentace | String |  |  | odkaz na typovou dokumentace, montážní plán | X | X | X | X
Odpojovač | Funkční systém | String |  | Trakční zařízení | Funkční systém CCI | X | X | X | X
| Skupina elementů | String |  | Trolejové vedení | Skupina elementů dle CCI | X | X | X | X
| Element | String |  | Odpojovač | Element | X | X | X | X
| PS/SO/IO | String |  |  | Označení stavebního objektu | X | X | X | X
| Číslo trati | Integer |  | 7 | Číselné označení dle pasportu | X | X | X | X
| Označení trati | String |  | Výškovická | Slovní označení dle pasportu | X | X | X | X
| Staničení začátku | Double |  | 123.456 |  | X | X | X | X
| Staničení konce | Double |  | 654.321 |  | X | X | X | X
| Specifikace | Enumerace | odpojovač děliče |  | Typy | X | X | X | X
odpojovač napájecího bodu
| Podrobná specifikace | Enumerace |  |  | ?
| Vložení | Integer |  | 2025 | Rok vložení do TV |  |  |  | X
| Životnost | Integer |  | 30 | Předpokládaná životnost |  | X | X | X
| Kontrola | String |  | 24.9.2025 | Datum poslední kontroly |  |  |  | X
| Interval | Integer |  | 6 | Kontrolní interval v měsících |  | X | X | X
| Technik | String |  | F. Dobrota | Identifikace technika, který provedl poslední kontrolu |  |  |  | X
| Typová dokumentace | String |  |  | odkaz na typovou dokumentace, montážní plán | X | X | X | X
Omezovač přepětí | Funkční systém | String |  | Trakční zařízení | Funkční systém CCI | X | X | X | X
| Skupina elementů | String |  | Trolejové vedení | Skupina elementů dle CCI | X | X | X | X
| Element | String |  | omezovač přepětí | Element | X | X | X | X
| PS/SO/IO | String |  |  | Označení stavebního objektu | X | X | X | X
| Číslo trati | Integer |  | 7 | Číselné označení dle pasportu | X | X | X | X
| Označení trati | String |  | Výškovická | Slovní označení dle pasportu | X | X | X | X
| Staničení začátku | Double |  | 123.456 |  | X | X | X | X
| Staničení konce | Double |  | 654.321 |  | X | X | X | X
| Specifikace | Enumerace |  |  | Typy | X | X | X | X
| Podrobná specifikace | Enumerace |  |  | ?
| Vložení | Integer |  | 2025 | Rok vložení do TV |  |  |  | X
| Životnost | Integer |  | 30 | Předpokládaná životnost |  | X | X | X
| Kontrola | String |  | 24.9.2025 | Datum poslední kontroly |  |  |  | X
| Interval | Integer |  | 6 | Kontrolní interval v měsících |  | X | X | X
| Technik | String |  | F. Dobrota | Identifikace technika, který provedl poslední kontrolu |  |  |  | X
| Typová dokumentace | String |  |  | odkaz na typovou dokumentace, montážní plán | X | X | X | X
Kotvení | Funkční systém | String |  | Trakční zařízení | Funkční systém CCI | X | X | X | X
| Skupina elementů | String |  | Trolejové vedení | Skupina elementů dle CCI | X | X | X | X
| Element | String |  | kotvící prvek | Element | X | X | X | X
| PS/SO/IO | String |  |  | Označení stavebního objektu | X | X | X | X
| Číslo trati | Integer |  | 7 | Číselné označení dle pasportu | X | X | X | X
| Označení trati | String |  | Výškovická | Slovní označení dle pasportu | X | X | X | X
| Staničení začátku | Double |  | 123.456 |  | X | X | X | X
| Staničení konce | Double |  | 654.321 |  | X | X | X | X
| Specifikace | Enumerace | Samonapínání |  | Typy | X | X | X | X
Bez napínání
| Podrobná specifikace | Enumerace |  |  | ?
| Vložení | Integer |  | 2025 | Rok vložení do TV |  |  |  | X
| Životnost | Integer |  | 30 | Předpokládaná životnost |  | X | X | X
| Kontrola | String |  | 24.9.2025 | Datum poslední kontroly |  |  |  | X
| Interval | Integer |  | 6 | Kontrolní interval v měsících |  | X | X | X
| Technik | String |  | F. Dobrota | Identifikace technika, který provedl poslední kontrolu |  |  |  | X
| Typová dokumentace | String |  |  | odkaz na typovou dokumentace, montážní plán | X | X | X | X
Návěst el. provoz | Funkční systém | String |  | Trakční zařízení | Funkční systém CCI | X | X | X | X
| Skupina elementů | String |  | Trolejové vedení | Skupina elementů dle CCI | X | X | X | X
| Element | String |  | Návěst | Element | X | X | X | X
| PS/SO/IO | String |  |  | Označení stavebního objektu | X | X | X | X
| Číslo trati | Integer |  | 7 | Číselné označení dle pasportu | X | X | X | X
| Označení trati | String |  | Výškovická | Slovní označení dle pasportu | X | X | X | X
| Staničení začátku | Double |  | 123.456 |  | X | X | X | X
| Staničení konce | Double |  | 654.321 |  | X | X | X | X
| Specifikace | Enumerace |  |  | Typy | X | X | X | X
| Podrobná specifikace | Enumerace |  |  | ?
| Vložení | Integer |  | 2025 | Rok vložení do TV |  |  |  | X
| Životnost | Integer |  | 30 | Předpokládaná životnost |  | X | X | X
| Kontrola | String |  | 24.9.2025 | Datum poslední kontroly |  |  |  | X
| Interval | Integer |  | 6 | Kontrolní interval v měsících |  | X | X | X
| Technik | String |  | F. Dobrota | Identifikace technika, který provedl poslední kontrolu |  |  |  | X
| Typová dokumentace | String |  |  | odkaz na typovou dokumentace, montážní plán | X | X | X | X
Pohon odpojovače | Funkční systém | String |  | Trakční zařízení | Funkční systém CCI | X | X | X | X
| Skupina elementů | String |  | Trolejové vedení | Skupina elementů dle CCI | X | X | X | X
| Element | String |  | Pohon odpojovače | Element | X | X | X | X
| PS/SO/IO | String |  |  | Označení stavebního objektu | X | X | X | X
| Číslo trati | Integer |  | 7 | Číselné označení dle pasportu | X | X | X | X
| Označení trati | String |  | Výškovická | Slovní označení dle pasportu | X | X | X | X
| Staničení začátku | Double |  | 123.456 |  | X | X | X | X
| Staničení konce | Double |  | 654.321 |  | X | X | X | X
| Specifikace | Enumerace | Ruční |  | Typy | X | X | X | X
Elektrický
| Podrobná specifikace | Enumerace |  |  | ?
| Vložení | Integer |  | 2025 | Rok vložení do TV |  |  |  | X
| Životnost | Integer |  | 30 | Předpokládaná životnost |  | X | X | X
| Kontrola | String |  | 24.9.2025 | Datum poslední kontroly |  |  |  | X
| Interval | Integer |  | 6 | Kontrolní interval v měsících |  | X | X | X
| Technik | String |  | F. Dobrota | Identifikace technika, který provedl poslední kontrolu |  |  |  | X
| Typová dokumentace | String |  |  | odkaz na typovou dokumentace, montážní plán | X | X | X | X
Stožár | Funkční systém | String |  | Svislý nosný systém | Funkční systém CCI | X | X | X | X
| Skupina elementů | String |  | Svislé nosné a podpůrné konstrukce | Skupina elementů dle CCI | X | X | X | X
| Element | String |  | Stožár | Element | X | X | X | X
| PS/SO/IO | String |  |  | Označení stavebního objektu | X | X | X | X
| Číslo trati | Integer |  | 7 | Číselné označení dle pasportu | X | X | X | X
| Označení trati | String |  | Výškovická | Slovní označení dle pasportu | X | X | X | X
Číslo úseku
Číslo stožáru
| Účel | Enumerace | trakční drážní
trakční nedrážní
osvětlovací
anténní
energetické zařízení
signalizační drážní
signalizační nedrážní
signalizační zařízení
sdružený
ostatní drážní
ostatní nedrážní
| Specifikace | Enumerace | přihradový
přihradový rámový
plnoprofilový
dutý
kombinovaný
ostatní
| Podrobná specifikace | Enumerace | průřezově konstantní
zakřivený průřezově konstantní
zakřívený průřezově nekonstantní
stupňovitý
kuželový
jehlanovitý
ostatní
| Materiál | Enumerace | Kov
Beton
Průměry
| Šířka | mm
| Hloubka | mm
| Výška | mm
| Hmotnost | kg
| Barva | RAL
| Povrch | enumerace | PKO ponorem
PKO nástřikem
PKO nátěr
PKO kombinovaná
nátěr
nátěr protipožární
nástřik
poplastovaný
hladký
fólie
pohledový
ostatní
Specifikace povrchu
| Antiplakát | ANO/NE
| Vrcholový tah | kN
| Únosnost | kN/m2
| Typová dokumentace | kód
| Datum úpravy | dd.mm.rrrr
| Výrobce | text
| Rok výroby | rrrr
| Označení výrobku | text
| Montážní specifikace | enumerace | přírubové
vetknuté
břevno, výložník | Funkční systém | String |  | Trakční zařízení | Funkční systém CCI | X | X | X | X
| Skupina elementů | String |  | Trolejové vedení | Skupina elementů dle CCI | X | X | X | X
| Element | String |  | Výložník | Element | X | X | X | X
| PS/SO/IO | String |  |  | Označení stavebního objektu | X | X | X | X
| Číslo trati | Integer |  | 7 | Číselné označení dle pasportu | X | X | X | X
| Označení trati | String |  | Výškovická | Slovní označení dle pasportu | X | X | X | X
| Specifikace | Enumerace | Sklolaminát |  | Typy | X | X | X | X
Kov
| Podrobná specifikace | Enumerace |  |  | ?
| Délka | Double
| Vložení | Integer |  | 2025 | Rok vložení do TV |  |  |  | X
| Životnost | Integer |  | 30 | Předpokládaná životnost |  | X | X | X
| Kontrola | String |  | 24.9.2025 | Datum poslední kontroly |  |  |  | X
| Interval | Integer |  | 6 | Kontrolní interval v měsících |  | X | X | X
| Technik | String |  | F. Dobrota | Identifikace technika, který provedl poslední kontrolu |  |  |  | X
| Typová dokumentace | String |  |  | odkaz na typovou dokumentace, montážní plán | X | X | X | X
Osvětlení nástupní hrany
Bod zavěšení | Typová sestava
Založení stožáru
Kotevní body ve zdivu
Trakční kabely
Trakční skříně

## Elektrické ovládání výhybek (hidden)
Výhybkové návěstidlo

## SSZ (hidden)
SSZ