## Krycí List
| CENOVÁ NABÍDKA |  |  |  | Set Column width to
0
21 |  | ZAKÁZKA |  |  | 96
#N/A
#N/A | Číslo: | Pospíšil 24/03
0 | Zakázka: | Hřbitov Zábřeh - nové kolumbárium |  |  | Hřbitov Zábřeh - nové kolumbárium
0 | Komentář: |  |  |  | 0
0 | Verze: | DSP+DPS |  |  | DSP+DPS
0 | Komentář verze: |  |  |  | 0
| Adresa: | k.ú. Zábřeh na Moravě, p.č. 4936/1, 4919,4921/1, 4936/86 | Datum zahájení: | 2024-03-12
| Rok: | 2024-03-12 10:08 | Datum dokončení:
| Typ Firmy | Název | Kontaktní osoba | Telefon
| Zpracovatel | Pavel Kubela
| Projektant | Ing. Zbyněk Pospíšil
| Investor | Město Zábřeh
| Význam (funkce) | Jméno
| --- | ---
REKAPITULACE
| Kód stavebního objektu | Popis objektu | Kód zatřídění | Zatřídění
| SO 01 | Nové kolumbárium
|  | Celkem (bez DPH): | 0 | Kč
|  | DPH: | 0 | Kč
|  | Celkem (včetně DPH): | 0 | Kč
| Za zhotovitele |  | Za objednatele
| Jméno : |  | Jméno :
| Datum : |  | Datum :
| Podpis: |  | Podpis :
Poznámka :

## Rekapitulace
Hřbitov Zábřeh - nové kolumbárium - DSP+DPS
| Popis | Cena | Hmotnost | DPH | Cena s DPH | Počet položek
S | S: Stavba | 0 | 681.1356 | 0 | 0 | 178
S/SO 01 | SO 01: Nové kolumbárium | 0 | 681.1356 | 0 | 0 | 178
S/SO 01/001 | 001: Zemní práce | 0 | 0.022457 | 0 | 0 | 24
S/SO 01/002 | 002: Základy | 0 | 282.3308 | 0 | 0 | 15
S/SO 01/003 | 003: Svislé konstrukce | 0 | 241.5755 | 0 | 0 | 12
S/SO 01/0033 | 0033: Oplocení | 0 | 0.96168 | 0 | 0 | 6
S/SO 01/005 | 005: Komunikace | 0 | 90.8659 | 0 | 0 | 11
S/SO 01/006 | 006: Úpravy povrchu | 0 | 0.45313 | 0 | 0 | 3
S/SO 01/008 | 008: Vedení dálková a přípojná | 0 | 0.050212 | 0 | 0 | 13
S/SO 01/009 | 009: Ostatní konstrukce a práce | 0 | 58.9285 | 0 | 0 | 14
S/SO 01/0096 | 0096: Bourání konstrukcí, demolice | 0 | 0 | 0 | 0 | 18
S/SO 01/099 | 099: Přesun hmot HSV | 0 | 0 | 0 | 0 | 2
S/SO 01/711 | 711: Izolace proti vodě a vlhkosti | 0 | 0.43391 | 0 | 0 | 3
S/SO 01/762 | 762: Konstrukce tesařské | 0 | 4.156 | 0 | 0 | 22
S/SO 01/764 | 764: Konstrukce klempířské | 0 | 0.41767 | 0 | 0 | 18
S/SO 01/766 | 766: Konstrukce truhlářské | 0 | 0.80029 | 0 | 0 | 6
S/SO 01/783 | 783: Nátěry | 0 | 0.1396 | 0 | 0 | 9
S/SO 01/VRN | VRN: Vedlejší rozpočtové náklady | 0 | 0 | 0 | 0 | 2
| Celkem (bez DPH) | 0
| DPH | 0
| Celkem (včetně DPH) | 0

## Zakázka
Hřbitov Zábřeh - nové kolumbárium - DSP+DPS
Set column width to
|  | Poř. | Typ | Kód | Popis | MJ | Výměra | Jedn. cena | Cena | Jedn. hmotn. | Hmotnost | Jedn. suť | Suť | Sazba DPH | DPH | Cena s DPH | Komentář | Cen. soustava | Počet | 117
S | 1 |  | Stavba |  | S: Stavba |  |  |  | 0 |  | 681.1356 |  | 257.9761 |  | 0 | 0 |  |  | 178
S/SO 01 | 2 |  | Objekt |  | SO 01: Nové kolumbárium |  |  |  | 0 |  | 681.1356 |  | 257.9761 |  | 0 | 0 |  |  | 178
S/SO 01/001 | 3 |  | Oddíl |  | 001: Zemní práce |  |  |  | 0 |  | 0.022457 |  | 0 |  | 0 | 0 |  |  | 24
|  | 1 | SP | 131251100 | Hloubení jam nezapažených v hornině třídy těžitelnosti I skupiny 3 objem do 20 m3 strojně | m3 | 10 | 0 | 0 |  | 0 |  | 0 | 21 | 0 | 0 |  | CS ÚRS 2024 01 | 1
|  |  |  | Plný popis: | Hloubení nezapažených jam a zářezů strojně s urovnáním dna do předepsaného profilu a spádu v hornině třídy těžitelnosti I skupiny 3 do 20 m3 | [14 empty] | Hloubení nezapažených jam a zářezů strojně s urovnáním dna do předepsaného profilu a spádu v hornině třídy těžitelnosti I skupiny 3 do 20 m3
|  |  |  | Výkaz výměr: | Výkres č. D1.1.2 |  | 0
[5 empty] | Část "Z2" - VSAK; 3,00*1,00*(1,80+0,20) |  | 6
[5 empty] | Výkres č. D1.1.4 |  | 0
[5 empty] | Část "Z4" - VSAK; 2,00*1,00*(1,80+0,20) |  | 4
|  | 2 | SP | 132254101 | Hloubení rýh zapažených š do 800 mm v hornině třídy těžitelnosti I skupiny 3 objem do 20 m3 strojně | m3 | 4.76 | 0 | 0 |  | 0 |  | 0 | 21 | 0 | 0 |  | CS ÚRS 2024 01 | 1
|  |  |  | Plný popis: | Hloubení zapažených rýh šířky do 800 mm strojně s urovnáním dna do předepsaného profilu a spádu v hornině třídy těžitelnosti I skupiny 3 do 20 m3 | [14 empty] | Hloubení zapažených rýh šířky do 800 mm strojně s urovnáním dna do předepsaného profilu a spádu v hornině třídy těžitelnosti I skupiny 3 do 20 m3
|  |  |  | Výkaz výměr: | Výkres č. D1.1.2 |  | 0
[5 empty] | Dešťovka; (3,0+11,0)*0,40*0,70 |  | 3.92
[5 empty] | Výkres č. D1.1.4 |  | 0
[5 empty] | Dešťovka; 3,0*0,40*0,70 |  | 0.84
|  | 3 | SP | 133212811 | Hloubení nezapažených šachet v hornině třídy těžitelnosti I skupiny 3 plocha výkopu do 4 m2 ručně | m3 | 1.304 | 0 | 0 |  | 0 |  | 0 | 21 | 0 | 0 |  | CS ÚRS 2024 01 | 1
|  |  |  | Plný popis: | Hloubení nezapažených šachet ručně v horninách třídy těžitelnosti I skupiny 3, půdorysná plocha výkopu do 4 m2 | [14 empty] | Hloubení nezapažených šachet ručně v horninách třídy těžitelnosti I skupiny 3, půdorysná plocha výkopu do 4 m2
|  |  |  | Výkaz výměr: | Ocel plot s bránou; 0,40*0,40*0,40*5 |  | 0.32
[5 empty] | Výkres č. D 1.1.6 |  | 0
[5 empty] | Dřev kůlna - patky; 0,50*0,50*0,40*6+1,20*0,40*0,40*2 |  | 0.984
|  | 4 | SP | 174151101 | Zásyp jam, šachet rýh nebo kolem objektů sypaninou se zhutněním | m3 | 5.76 | 0 | 0 |  | 0 |  | 0 | 21 | 0 | 0 |  | CS ÚRS 2024 01 | 1
|  |  |  | Plný popis: | Zásyp sypaninou z jakékoliv horniny strojně s uložením výkopku ve vrstvách se zhutněním jam, šachet, rýh nebo kolem objektů v těchto vykopávkách | [14 empty] | Zásyp sypaninou z jakékoliv horniny strojně s uložením výkopku ve vrstvách se zhutněním jam, šachet, rýh nebo kolem objektů v těchto vykopávkách
|  |  |  | Výkaz výměr: | Výkres č. D1.1.2 |  | 0
[5 empty] | Část "Z2" - VSAK; 3,00*1,00*0,20 |  | 0.6
[5 empty] | Výkres č. D1.1.4 |  | 0
[5 empty] | Část "Z4" - VSAK; 2,00*1,00*0,20 |  | 0.4
[5 empty] | = |  | 1
[5 empty] | Dle pol. výkop rýh; 4,760 |  | 4.76
|  | 5 | SP | 121151123 | Sejmutí ornice plochy přes 500 m2 tl vrstvy do 200 mm strojně | m2 | 772 | 0 | 0 |  | 0 |  | 0 | 21 | 0 | 0 |  | CS ÚRS 2024 01 | 1
|  |  |  | Plný popis: | Sejmutí ornice strojně při souvislé ploše přes 500 m2, tl. vrstvy do 200 mm | [14 empty] | Sejmutí ornice strojně při souvislé ploše přes 500 m2, tl. vrstvy do 200 mm
|  |  |  | Výkaz výměr: | Měřeno digitálně |  | 0
[5 empty] | Celková plocha skrývky ornice v tl. 150 mm pod zdí , zpevněnými plochami a terénními zářezy; 772,0 |  | 772
|  | 6 | SP | 132251103 | Hloubení rýh nezapažených š do 800 mm v hornině třídy těžitelnosti I skupiny 3 objem do 100 m3 strojně | m3 | 91.231 | 0 | 0 |  | 0 |  | 0 | 21 | 0 | 0 |  | CS ÚRS 2024 01 | 1
|  |  |  | Plný popis: | Hloubení nezapažených rýh šířky do 800 mm strojně s urovnáním dna do předepsaného profilu a spádu v hornině třídy těžitelnosti I skupiny 3 přes 50 do 100 m3 | [14 empty] | Hloubení nezapažených rýh šířky do 800 mm strojně s urovnáním dna do předepsaného profilu a spádu v hornině třídy těžitelnosti I skupiny 3 přes 50 do 100 m3
|  |  |  | Výkaz výměr: | Výkres č. D1.1.1 |  | 0
[5 empty] | Měřeno digitálně |  | 0
[5 empty] | Pohledová plocha základového pasu tl. 500 mm; 161,77*0,50 |  | 80.885
[5 empty] | Pohledová plocha základu do bednění tl.290 mm; 91,50*0,50*1/5 |  | 9.15
[5 empty] | Pohledová plocha základu do bednění tl.440 (pod sloupky); 11,96*0,50*1/5 |  | 1.196
|  | 7 | SP | 131251103 | Hloubení jam nezapažených v hornině třídy těžitelnosti I skupiny 3 objem do 100 m3 strojně | m3 | 87.632 | 0 | 0 |  | 0 |  | 0 | 21 | 0 | 0 |  | CS ÚRS 2024 01 | 1
|  |  |  | Plný popis: | Hloubení nezapažených jam a zářezů strojně s urovnáním dna do předepsaného profilu a spádu v hornině třídy těžitelnosti I skupiny 3 přes 50 do 100 m3 | [14 empty] | Hloubení nezapažených jam a zářezů strojně s urovnáním dna do předepsaného profilu a spádu v hornině třídy těžitelnosti I skupiny 3 přes 50 do 100 m3
|  |  |  | Výkaz výměr: | Výkres č. C 1.3 |  | 0
[5 empty] | Plocha MZK "D2"; 268,52*0,10 |  | 26.852
[5 empty] | Prefa desky pro sestavu "D1"; 4,00*0,40*18*0,10 |  | 2.88
[5 empty] | Zámková dlažba tl.60mm; 188,15*0,10 |  | 18.815
[5 empty] | Zámková dlažba tl.80mm; 120,2*0,15 |  | 18.03
[5 empty] | Dle pol. mtž obrubníky; (195,86+4,215)*0,20*0,10 |  | 4.0015
[5 empty] | Dle pol. mtž žlabů; (2,50+3,50)*0,20*0,10 |  | 0.12
[5 empty] | = |  | 70.6985
[5 empty] | Dle pol. podklad štěrkový fr. 0/63mm; 94,075*0,18 |  | 16.9335
|  | 8 | SP | 167151111 | Nakládání výkopku z hornin třídy těžitelnosti I skupiny 1 až 3 přes 100 m3 | m3 | 310.727 | 0 | 0 |  | 0 |  | 0 | 21 | 0 | 0 |  | CS ÚRS 2024 01 | 1
|  |  |  | Plný popis: | Nakládání, skládání a překládání neulehlého výkopku nebo sypaniny strojně nakládání, množství přes 100 m3, z hornin třídy těžitelnosti I, skupiny 1 až 3 | [14 empty] | Nakládání, skládání a překládání neulehlého výkopku nebo sypaniny strojně nakládání, množství přes 100 m3, z hornin třídy těžitelnosti I, skupiny 1 až 3
|  |  |  | Výkaz výměr: | Na meziskládku |  | 0
[5 empty] | Dle pol. výkopy; 10,00+4,76+1,304+91,231+87,632 |  | 194.927
[5 empty] | Dle pol. sejmutí ornice; 772,00*0,15 |  | 115.8
|  | 9 | SP | 162351103 | Vodorovné přemístění přes 50 do 500 m výkopku/sypaniny z horniny třídy těžitelnosti I skupiny 1 až 3 | m3 | 310.727 | 0 | 0 |  | 0 |  | 0 | 21 | 0 | 0 |  | CS ÚRS 2024 01 | 1
|  |  |  | Plný popis: | Vodorovné přemístění výkopku nebo sypaniny po suchu na obvyklém dopravním prostředku, bez naložení výkopku, avšak se složením bez rozhrnutí z horniny třídy těžitelnosti I skupiny 1 až 3 na vzdálenost přes 50 do 500 m | [14 empty] | Vodorovné přemístění výkopku nebo sypaniny po suchu na obvyklém dopravním prostředku, bez naložení výkopku, avšak se složením bez rozhrnutí z horniny třídy těžitelnosti I skupiny 1 až 3 na vzdálenost přes 50 do 500 m
|  | 10 | SP | 171251201 | Uložení sypaniny na skládky nebo meziskládky | m3 | 310.727 | 0 | 0 |  | 0 |  | 0 | 21 | 0 | 0 |  | CS ÚRS 2024 01 | 1
|  |  |  | Plný popis: | Uložení sypaniny na skládky nebo meziskládky bez hutnění s upravením uložené sypaniny do předepsaného tvaru | [14 empty] | Uložení sypaniny na skládky nebo meziskládky bez hutnění s upravením uložené sypaniny do předepsaného tvaru
|  | 11 | SP | 174151101 | Zásyp jam, šachet rýh nebo kolem objektů sypaninou se zhutněním | m3 | 34.01 | 0 | 0 |  | 0 |  | 0 | 21 | 0 | 0 |  | CS ÚRS 2024 01 | 1
|  |  |  | Plný popis: | Zásyp sypaninou z jakékoliv horniny strojně s uložením výkopku ve vrstvách se zhutněním jam, šachet, rýh nebo kolem objektů v těchto vykopávkách | [14 empty] | Zásyp sypaninou z jakékoliv horniny strojně s uložením výkopku ve vrstvách se zhutněním jam, šachet, rýh nebo kolem objektů v těchto vykopávkách
|  |  |  | Výkaz výměr: | Dle pol. bourání základů beton; 34,010 |  | 34.01
|  | 12 | SP | 174151103 | Zásyp zářezů pro podzemní vedení sypaninou se zhutněním | m3 | 23.9 | 0 | 0 |  | 0 |  | 0 | 21 | 0 | 0 |  | CS ÚRS 2024 01 | 1
|  |  |  | Plný popis: | Zásyp sypaninou z jakékoliv horniny strojně s uložením výkopku ve vrstvách se zhutněním zářezů se šikmými stěnami pro podzemní vedení a kolem objektů zřízených v těchto zářezech | [14 empty] | Zásyp sypaninou z jakékoliv horniny strojně s uložením výkopku ve vrstvách se zhutněním zářezů se šikmými stěnami pro podzemní vedení a kolem objektů zřízených v těchto zářezech
|  |  |  | Výkaz výměr: | Výkres č. D 1.1.2 |  | 0
[5 empty] | Stávající rigol; 23,9 |  | 23.9
|  | 13 | SP | 181351003 | Rozprostření ornice tl vrstvy do 200 mm pl do 100 m2 v rovině nebo ve svahu do 1:5 strojně | m2 | 196 | 0 | 0 |  | 0 |  | 0 | 21 | 0 | 0 |  | CS ÚRS 2024 01 | 1
|  |  |  | Plný popis: | Rozprostření a urovnání ornice v rovině nebo ve svahu sklonu do 1:5 strojně při souvislé ploše do 100 m2, tl. vrstvy do 200 mm | [14 empty] | Rozprostření a urovnání ornice v rovině nebo ve svahu sklonu do 1:5 strojně při souvislé ploše do 100 m2, tl. vrstvy do 200 mm
|  |  |  | Výkaz výměr: | Výkres č. D 1.1.2 |  | 0
[5 empty] | Stávající rigol; 9,8/0,05 |  | 196
|  | 14 | SP | 569551111 | Zpevnění krajnic prohozenou zeminou tl 150 mm | m2 | 84.716 | 0 | 0 |  | 0 |  | 0 | 21 | 0 | 0 |  | CS ÚRS 2024 01 | 1
|  |  |  | Plný popis: | Zpevnění krajnic nebo komunikací pro pěší s rozprostřením a zhutněním, po zhutnění prohozenou zeminou tl. 150 mm | [14 empty] | Zpevnění krajnic nebo komunikací pro pěší s rozprostřením a zhutněním, po zhutnění prohozenou zeminou tl. 150 mm
|  |  |  | Výkaz výměr: | Dle pol. mtž obrubníky; (195,86+4,215)*0,20 |  | 40.015
[5 empty] | Výkres č. C 1.3 |  | 0
[5 empty] | Okolo nové zdi; (11,735+12,632+17,175)*0,50 |  | 20.771
[5 empty] | Okolo opravené zdi; (47,86)*0,50 |  | 23.93
|  | 15 | SP | 181411131 | Založení parkového trávníku výsevem pl do 1000 m2 v rovině a ve svahu do 1:5 | m2 | 280.716 | 0 | 0 |  | 0 |  | 0 | 21 | 0 | 0 |  | CS ÚRS 2024 01 | 1
|  |  |  | Plný popis: | Založení trávníku na půdě předem připravené plochy do 1000 m2 výsevem včetně utažení parkového v rovině nebo na svahu do 1:5 | [14 empty] | Založení trávníku na půdě předem připravené plochy do 1000 m2 výsevem včetně utažení parkového v rovině nebo na svahu do 1:5
|  |  |  | Výkaz výměr: | Výkres č. D 1.1.2 |  | 0
[5 empty] | Stávající rigol; 9,8/0,05 |  | 196
[5 empty] | Dle pol. zpevnění krajnic zeminou; 84,716 |  | 84.716
|  | 16 | H | 00572410 | osivo směs travní parková | kg | 22.4573 | 0 | 0 | 0.001 | 0.022457 |  | 0 | 21 | 0 | 0 |  | CS ÚRS 2024 01 | 1
|  |  |  | Plný popis: | --- | [14 empty] | ---
|  |  |  | Výkaz výměr: | 280,716*0,08 |  | 22.4573
|  | 17 | SP | 183403153 | Obdělání půdy hrabáním v rovině a svahu do 1:5 | m2 | 280.716 | 0 | 0 |  | 0 |  | 0 | 21 | 0 | 0 |  | CS ÚRS 2024 01 | 1
|  |  |  | Plný popis: | Obdělání půdy hrabáním v rovině nebo na svahu do 1:5 | [14 empty] | Obdělání půdy hrabáním v rovině nebo na svahu do 1:5
|  | 18 | SP | 183403161 | Obdělání půdy válením v rovině a svahu do 1:5 | m2 | 280.716 | 0 | 0 |  | 0 |  | 0 | 21 | 0 | 0 |  | CS ÚRS 2024 01 | 1
|  |  |  | Plný popis: | Obdělání půdy válením v rovině nebo na svahu do 1:5 | [14 empty] | Obdělání půdy válením v rovině nebo na svahu do 1:5
|  | 19 | SP | 167151101 | Nakládání výkopku z hornin třídy těžitelnosti I skupiny 1 až 3 do 100 m3 | m3 | 79.0674 | 0 | 0 |  | 0 |  | 0 | 21 | 0 | 0 |  | CS ÚRS 2024 01 | 1
|  |  |  | Plný popis: | Nakládání, skládání a překládání neulehlého výkopku nebo sypaniny strojně nakládání, množství do 100 m3, z horniny třídy těžitelnosti I, skupiny 1 až 3 | [14 empty] | Nakládání, skládání a překládání neulehlého výkopku nebo sypaniny strojně nakládání, množství do 100 m3, z horniny třídy těžitelnosti I, skupiny 1 až 3
|  |  |  | Výkaz výměr: | Z meziskládky |  | 0
[5 empty] | Dle pol. zásypy; 34,010+23,900 |  | 57.91
[5 empty] | Dle pol. rozprostření ornice; 169,00*0,05 |  | 8.45
[5 empty] | Dle pol. zpevnění krajnic; 84,716*0,15 |  | 12.7074
|  | 20 | SP | 162351103 | Vodorovné přemístění přes 50 do 500 m výkopku/sypaniny z horniny třídy těžitelnosti I skupiny 1 až 3 | m3 | 79.067 | 0 | 0 |  | 0 |  | 0 | 21 | 0 | 0 |  | CS ÚRS 2024 01 | 1
|  |  |  | Plný popis: | Vodorovné přemístění výkopku nebo sypaniny po suchu na obvyklém dopravním prostředku, bez naložení výkopku, avšak se složením bez rozhrnutí z horniny třídy těžitelnosti I skupiny 1 až 3 na vzdálenost přes 50 do 500 m | [14 empty] | Vodorovné přemístění výkopku nebo sypaniny po suchu na obvyklém dopravním prostředku, bez naložení výkopku, avšak se složením bez rozhrnutí z horniny třídy těžitelnosti I skupiny 1 až 3 na vzdálenost přes 50 do 500 m
|  | 21 | SP | 167151111 | Nakládání výkopku z hornin třídy těžitelnosti I skupiny 1 až 3 přes 100 m3 | m3 | 231.66 | 0 | 0 |  | 0 |  | 0 | 21 | 0 | 0 |  | CS ÚRS 2024 01 | 1
|  |  |  | Plný popis: | Nakládání, skládání a překládání neulehlého výkopku nebo sypaniny strojně nakládání, množství přes 100 m3, z hornin třídy těžitelnosti I, skupiny 1 až 3 | [14 empty] | Nakládání, skládání a překládání neulehlého výkopku nebo sypaniny strojně nakládání, množství přes 100 m3, z hornin třídy těžitelnosti I, skupiny 1 až 3
|  |  |  | Výkaz výměr: | Z meziskládky na skládku |  | 0
[5 empty] | Dle pol. uložení na meziskládku; 310,727 |  | 310.727
[5 empty] | Dle pol. odvoz z meziskládky pro zpracování; -79,067 |  | -79.067
|  | 22 | SP | 162651112 | Vodorovné přemístění přes 4 000 do 5000 m výkopku/sypaniny z horniny třídy těžitelnosti I skupiny 1 až 3 | m3 | 231.66 | 0 | 0 |  | 0 |  | 0 | 21 | 0 | 0 |  | CS ÚRS 2024 01 | 1
|  |  |  | Plný popis: | Vodorovné přemístění výkopku nebo sypaniny po suchu na obvyklém dopravním prostředku, bez naložení výkopku, avšak se složením bez rozhrnutí z horniny třídy těžitelnosti I skupiny 1 až 3 na vzdálenost přes 4 000 do 5 000 m | [14 empty] | Vodorovné přemístění výkopku nebo sypaniny po suchu na obvyklém dopravním prostředku, bez naložení výkopku, avšak se složením bez rozhrnutí z horniny třídy těžitelnosti I skupiny 1 až 3 na vzdálenost přes 4 000 do 5 000 m
|  | 23 | SP | 171251201 | Uložení sypaniny na skládky nebo meziskládky | m3 | 231.66 | 0 | 0 |  | 0 |  | 0 | 21 | 0 | 0 |  | CS ÚRS 2024 01 | 1
|  |  |  | Plný popis: | Uložení sypaniny na skládky nebo meziskládky bez hutnění s upravením uložené sypaniny do předepsaného tvaru | [14 empty] | Uložení sypaniny na skládky nebo meziskládky bez hutnění s upravením uložené sypaniny do předepsaného tvaru
|  | 24 | SP | 171201231 | Poplatek za uložení zeminy a kamení na recyklační skládce (skládkovné) kód odpadu 17 05 04 | t | 405.405 | 0 | 0 |  | 0 |  | 0 | 21 | 0 | 0 |  | CS ÚRS 2024 01 | 1
|  |  |  | Plný popis: | Poplatek za uložení stavebního odpadu na recyklační skládce (skládkovné) zeminy a kamení zatříděného do Katalogu odpadů pod kódem 17 05 04 | [14 empty] | Poplatek za uložení stavebního odpadu na recyklační skládce (skládkovné) zeminy a kamení zatříděného do Katalogu odpadů pod kódem 17 05 04
|  |  |  | Výkaz výměr: | 231,660*1,750 |  | 405.405
S/SO 01/002 | 3 |  | Oddíl |  | 002: Základy |  |  |  | 0 |  | 282.3308 |  | 0 |  | 0 | 0 |  |  | 15
|  | 25 | SP | 274321311 | Základové pasy ze ŽB bez zvýšených nároků na prostředí tř. C 16/20 | m3 | 83.716 | 0 | 0 | 2.301 | 192.6321 |  | 0 | 21 | 0 | 0 |  | CS ÚRS 2024 01 | 1
|  |  |  | Plný popis: | Základy z betonu železového (bez výztuže) pasy z betonu bez zvláštních nároků na prostředí tř. C 16/20 | [14 empty] | Základy z betonu železového (bez výztuže) pasy z betonu bez zvláštních nároků na prostředí tř. C 16/20
|  |  |  | Výkaz výměr: | Výkres č. D1.1.1 |  | 0
[5 empty] | Měřeno digitálně |  | 0
[5 empty] | Pohledová plocha základového pasu tl. 500 mm; 161,77*0,50*1,035 |  | 83.716
|  | 26 | SP | 274321411 | Základové pasy ze ŽB bez zvýšených nároků na prostředí tř. C 20/25 | m3 | 31.7974 | 0 | 0 | 2.5019 | 79.553 |  | 0 | 21 | 0 | 0 |  | CS ÚRS 2024 01 | 1
|  |  |  | Plný popis: | Základy z betonu železového (bez výztuže) pasy z betonu bez zvláštních nároků na prostředí tř. C 20/25 | [14 empty] | Základy z betonu železového (bez výztuže) pasy z betonu bez zvláštních nároků na prostředí tř. C 20/25
|  |  |  | Výkaz výměr: | Výkres č. D1.1.1 |  | 0
[5 empty] | Měřeno digitálně |  | 0
[5 empty] | Pohledová plocha základu do bednění tl.290 mm; 91,50*0,29 |  | 26.535
[5 empty] | Pohledová plocha základu do bednění tl.440 (pod sloupky); 11,96*0,44 |  | 5.2624
|  | 27 | SP | 274351121 | Zřízení bednění základových pasů rovného | m2 | 206.92 | 0 | 0 | 0.00269 | 0.55661 |  | 0 | 21 | 0 | 0 |  | CS ÚRS 2024 01 | 1
|  |  |  | Plný popis: | Bednění základů pasů rovné zřízení | [14 empty] | Bednění základů pasů rovné zřízení
|  |  |  | Výkaz výměr: | Výkres č. D1.1.1 |  | 0
[5 empty] | Měřeno digitálně |  | 0
[5 empty] | Pohledová plocha základu do bednění tl.290 mm; 91,50*2 |  | 183
[5 empty] | Pohledová plocha základu do bednění tl.440 (pod sloupky); 11,96*2 |  | 23.92
|  | 28 | SP | 274351122 | Odstranění bednění základových pasů rovného | m2 | 206.92 | 0 | 0 |  | 0 |  | 0 | 21 | 0 | 0 |  | CS ÚRS 2024 01 | 1
|  |  |  | Plný popis: | Bednění základů pasů rovné odstranění | [14 empty] | Bednění základů pasů rovné odstranění
|  | 29 | SP | 274362021 | Výztuž základových pasů svařovanými sítěmi Kari | t | 1.8928 | 0 | 0 | 1.0628 | 2.0116 |  | 0 | 21 | 0 | 0 |  | CS ÚRS 2024 01 | 1
|  |  |  | Plný popis: | Výztuž základů pasů ze svařovaných sítí z drátů typu KARI | [14 empty] | Výztuž základů pasů ze svařovaných sítí z drátů typu KARI
|  |  |  | Výkaz výměr: | Výkres č. D1.1.1 |  | 0
[5 empty] | Dle výpisu výztuže ozn."S1"; 1892,8*0,001 |  | 1.8928
|  | 30 | SP | 274361821 | Výztuž základových pasů betonářskou ocelí 10 505 (R) | t | 0.2751 | 0 | 0 | 1.0606 | 0.29178 |  | 0 | 21 | 0 | 0 |  | CS ÚRS 2024 01 | 1
|  |  |  | Plný popis: | Výztuž základů pasů z betonářské oceli 10 505 (R) nebo BSt 500 | [14 empty] | Výztuž základů pasů z betonářské oceli 10 505 (R) nebo BSt 500
|  |  |  | Výkaz výměr: | Výkres č. D1.1.1 |  | 0
[5 empty] | Dle výpisu výztuže ozn."1,2"; (220,8+54,3)*0,001 |  | 0.2751
|  | 31 | SP | 278311151 | Zálivka kotevních otvorů z betonu tř. C 20/25 obj do 0,02 m3 | m3 | 0.04284 | 0 | 0 | 2.5019 | 0.10718 |  | 0 | 21 | 0 | 0 |  | CS ÚRS 2024 01 | 1
|  |  |  | Plný popis: | Zálivka kotevních otvorů z betonu bez zvýšených nároků na prostředí tř. C 20/25 při objemu jednoho otvoru do 0,02 m3 | [14 empty] | Zálivka kotevních otvorů z betonu bez zvýšených nároků na prostředí tř. C 20/25 při objemu jednoho otvoru do 0,02 m3
|  |  |  | Výkaz výměr: | Výkres č. D1.1.1 |  | 0
[5 empty] | Kapsa ve sloupech u brány; 0,14*0,17*0,45*4 |  | 0.04284
|  | 32 | SP | 211531111 | Výplň odvodňovacích žeber nebo trativodů kamenivem hrubým drceným frakce 16 až 32 mm | m3 | 9.315 | 0 | 0 |  | 0 |  | 0 | 21 | 0 | 0 |  | CS ÚRS 2024 01 | 1
|  |  |  | Plný popis: | Výplň kamenivem do rýh odvodňovacích žeber nebo trativodů bez zhutnění, s úpravou povrchu výplně kamenivem hrubým drceným frakce 16 až 32 mm | [14 empty] | Výplň kamenivem do rýh odvodňovacích žeber nebo trativodů bez zhutnění, s úpravou povrchu výplně kamenivem hrubým drceným frakce 16 až 32 mm
|  |  |  | Výkaz výměr: | Výkres č. D1.1.2 |  | 0
[5 empty] | Část "Z2" - VSAK; 3,00*1,00*1,80*1,035 |  | 5.589
[5 empty] | Výkres č. D1.1.4 |  | 0
[5 empty] | Část "Z4" - VSAK; 2,00*1,00*1,80*1,035 |  | 3.726
|  | 33 | SP | 211971121 | Zřízení opláštění žeber nebo trativodů geotextilií v rýze nebo zářezu sklonu přes 1:2 š do 2,5 m | m2 | 35.2 | 0 | 0 | 0.00031 | 0.010912 |  | 0 | 21 | 0 | 0 |  | CS ÚRS 2024 01 | 1
|  |  |  | Plný popis: | Zřízení opláštění výplně z geotextilie odvodňovacích žeber nebo trativodů v rýze nebo zářezu se stěnami svislými nebo šikmými o sklonu přes 1:2 při rozvinuté šířce opláštění do 2,5 m | [14 empty] | Zřízení opláštění výplně z geotextilie odvodňovacích žeber nebo trativodů v rýze nebo zářezu se stěnami svislými nebo šikmými o sklonu přes 1:2 při rozvinuté šířce opláštění do 2,5 m
|  |  |  | Výkaz výměr: | Výkres č. D1.1.2 |  | 0
[5 empty] | Část "Z2" - VSAK; (3,00*(1,00+1,80)*2)+1,00*1,80*2 |  | 20.4
[5 empty] | Výkres č. D1.1.4 |  | 0
[5 empty] | Část "Z4" - VSAK; (2,00*(1,00+1,80)*2)+1,00*1,80*2 |  | 14.8
|  | 34 | H | 69311081 | geotextilie netkaná separační, ochranná, filtrační, drenážní PES 300g/m2 | m2 | 40.48 | 0 | 0 | 0.0003 | 0.012144 |  | 0 | 21 | 0 | 0 |  | CS ÚRS 2024 01 | 1
|  |  |  | Plný popis: | --- | [14 empty] | ---
|  |  |  | Ztratné: | 15 |  | 5.28
|  | 35 | SP | 212755214 | Trativody z drenážních trubek plastových flexibilních D 100 mm bez lože | m | 160.205 | 0 | 0 | 0.00049 | 0.0785 |  | 0 | 21 | 0 | 0 |  | CS ÚRS 2024 01 | 1
|  |  |  | Plný popis: | Trativody bez lože z drenážních trubek plastových flexibilních D 100 mm | [14 empty] | Trativody bez lože z drenážních trubek plastových flexibilních D 100 mm
|  |  |  | Výkaz výměr: | Výkres č. D1.1.8 |  | 0
[5 empty] | Okolo nové zdi; (16,71+126,32+17,175) |  | 160.205
|  | 36 | SP | 212572111 | Lože pro trativody ze štěrkopísku tříděného | m3 | 0.6482 | 0 | 0 | 1.92 | 1.2445 |  | 0 | 21 | 0 | 0 |  | CS ÚRS 2024 01 | 1
|  |  |  | Plný popis: | Lože pro trativody ze štěrkopísku tříděného | [14 empty] | Lože pro trativody ze štěrkopísku tříděného
|  |  |  | Výkaz výměr: | Dle pol. drenážní hadice; 16,205*0,20*0,20 |  | 0.6482
|  | 37 | SP | 275313611 | Základové patky z betonu tř. C 16/20 | m3 | 2.5116 | 0 | 0 | 2.301 | 5.7792 |  | 0 | 21 | 0 | 0 |  | CS ÚRS 2024 01 | 1
|  |  |  | Plný popis: | Základy z betonu prostého patky a bloky z betonu kamenem neprokládaného tř. C 16/20 | [14 empty] | Základy z betonu prostého patky a bloky z betonu kamenem neprokládaného tř. C 16/20
|  |  |  | Výkaz výměr: | Ocel plot s bránou; 0,40*0,40*0,60*5 |  | 0.48
[5 empty] | Výkres č. D 1.1.6 |  | 0
[5 empty] | Dřev kůlna - patky; 0,50*0,50*1,06*1+0,50*0,50*1,16*1+0,50*0,50*0,85*1+0,50*0,50*0,91*1+0,50*0,50*0,71*2+1,20*0,40*0,71*2 |  | 2.0316
|  | 38 | SP | 275351121 | Zřízení bednění základových patek | m2 | 20.144 | 0 | 0 | 0.00264 | 0.05318 |  | 0 | 21 | 0 | 0 |  | CS ÚRS 2024 01 | 1
|  |  |  | Plný popis: | Bednění základů patek zřízení | [14 empty] | Bednění základů patek zřízení
|  |  |  | Výkaz výměr: | Ocel plot s bránou; 0,40*4*0,60*5 |  | 4.8
[5 empty] | Výkres č. D 1.1.6 |  | 0
[5 empty] | Dřev kůlna - patky; 0,50*4*1,06*1+0,50*4*1,16*1+0,50*4*0,85*1+0,50*4*0,91*1+0,50*4*0,71*2+(1,20+0,40)*2*0,71*2 |  | 15.344
|  | 39 | SP | 275351122 | Odstranění bednění základových patek | m2 | 20.144 | 0 | 0 |  | 0 |  | 0 | 21 | 0 | 0 |  | CS ÚRS 2024 01 | 1
|  |  |  | Plný popis: | Bednění základů patek odstranění | [14 empty] | Bednění základů patek odstranění
S/SO 01/003 | 3 |  | Oddíl |  | 003: Svislé konstrukce |  |  |  | 0 |  | 241.5755 |  | 0 |  | 0 | 0 |  |  | 12
|  | 40 | SP | 311232014 | Zdivo nosné z cihel plných lícových P 60 dl 290 mm P60 na MVC včetně spárování | m3 | 94.4511 | 0 | 0 | 2.124 | 200.6142 |  | 0 | 21 | 0 | 0 |  | CS ÚRS 2024 01 | 1
|  |  |  | Plný popis: | Zdivo z cihel pálených nosné z cihel lícových včetně spárování pevnosti P 60, na maltu MVC dl. 290 mm (český formát 290x140x65 mm) plných | [14 empty] | Zdivo z cihel pálených nosné z cihel lícových včetně spárování pevnosti P 60, na maltu MVC dl. 290 mm (český formát 290x140x65 mm) plných
|  |  |  | Výkaz výměr: | Výkres č. D1.1.5 |  | 0
[5 empty] | Část "Z5" - zdivo; (3,16*0,84+4,06*1,29*8)*0,29 |  | 12.9205
[5 empty] | Část "Z5" - zdivo - hlava; (3,16+4,06*8)*0,15*0,44 |  | 2.3522
[5 empty] | Část "Z5" - sloupky; (1,665+1,965*7+1,89*3)*0,44*0,44 |  | 4.083
[5 empty] | Výkres č. D1.1.1 |  | 0
[5 empty] | Část "Z1" - zdivo; (4,06*1,29*2+3,605*1,29+4,06*1,515*2)*0,29 |  | 7.9538
[5 empty] | Část "Z1" - zdivo - hlava; (4,06*4+3,605*1)*0,15*0,44 |  | 1.3098
[5 empty] | Část "Z1" - sloupky; (2,04+2,115*3+1,89*2)*0,44*0,44 |  | 2.3551
[5 empty] | Výkres č. D1.1.2 |  | 0
[5 empty] | Část "Z2" - zdivo; (4,475*1,515+4,51*1,515*10+4,97*1,515)*0,29 |  | 23.9643
[5 empty] | Část "Z2" - zdivo - hlava; (4,475+4,51*10+4,97)*0,15*0,44 |  | 3.6
[5 empty] | Část "Z2" - sloupky; (1,89*3+2,115*4+2,19*2+2,04*4+1,965)*0,44*0,44 |  | 5.5437
[5 empty] | Výkres č. D1.1.3 |  | 0
[5 empty] | Část "Z3" - zdivo; (4,51*1,515*11)*0,29 |  | 21.7962
[5 empty] | Část "Z3" - zdivo - hlava; (4,51*11)*0,15*0,44 |  | 3.2743
[5 empty] | Část "Z3" - sloupky; (1,965*8+2,04*7)*0,44*0,44 |  | 5.808
[5 empty] | Výkres č. D1.1.10 |  | 0
[5 empty] | Korpus pro urny; -0,51*0,44*0,21*144 |  | -6.7859
[5 empty] | Výkres č. D1.1.8 |  | 0
[5 empty] | Římsa; -3,59*0,15*0,30*2*18 |  | -5.8158
[5 empty] | Výkres č. D1.1.4 |  | 0
[5 empty] | Část "Z4" - zdivo; (3,775*1,515*2+5,60*1,515+5,575*1,515)*0,29 |  | 8.2268
[5 empty] | Část "Z4" - zdivo - hlava; (3,775*2+5,60+5,575)*0,15*0,44 |  | 1.2358
[5 empty] | Část "Z4" - sloupky; (2,04*1+1,99*2+1,89*4)*0,44*0,44 |  | 2.6291
|  | 41 | SP | 317232014 | Zdivo římsové z cihel plných lícových P 60 dl 290 mm P60 na MVC včetně spárování | m3 | 5.8158 | 0 | 0 | 2.124 | 12.3528 |  | 0 | 21 | 0 | 0 |  | CS ÚRS 2024 01 | 1
|  |  |  | Plný popis: | Zdivo z cihel pálených římsové z cihel lícových, včetně spárování pevnosti P 60, na maltu MVC dl. 290 mm ( český formát 290x140x65 mm) plných | [14 empty] | Zdivo z cihel pálených římsové z cihel lícových, včetně spárování pevnosti P 60, na maltu MVC dl. 290 mm ( český formát 290x140x65 mm) plných
|  |  |  | Výkaz výměr: | Výkres č. D1.1.8 |  | 0
[5 empty] | Římsa; 3,59*0,15*0,30*2*18 |  | 5.8158
|  | 42 | SP | 311261103 | Osazování betonových bloků objemu přes 0,01 do 0,03 m3 na MC 15 | kus | 87 | 0 | 0 | 0.00977 | 0.84999 |  | 0 | 21 | 0 | 0 |  | CS ÚRS 2024 01 | 1
|  |  |  | Plný popis: | Osazování betonových bloků prostého, lehkého nebo železového na maltu MC-10 až MC-15, objemu přes 0,10 do 0,20 m3 | [14 empty] | Osazování betonových bloků prostého, lehkého nebo železového na maltu MC-10 až MC-15, objemu přes 0,10 do 0,20 m3
|  |  |  | Výkaz výměr: | 33,0+20,0+34,0 |  | 87
|  | 43 | H | 590403ZD3-40 | deska sloupku zákrytová hladká přírodní valbová 500x500x80mm | kus | 33.33 | 0 | 0 | 0.033 | 1.0999 |  | 0 | 21 | 0 | 0 |  | VLASTNÍ | 1
|  |  |  | Plný popis: | --- | [14 empty] | ---
|  |  |  | Výkaz výměr: | Výkres č. D1.1.5 |  | 0
[5 empty] | Část "Z5" - sloupky 1 až 11; 11-2 |  | 9
[5 empty] | Výkres č. D1.1.1 |  | 0
[5 empty] | Část "Z1" - sloupky 12 až 17; 6-2 |  | 4
[5 empty] | Výkres č. D1.1.2 |  | 0
[5 empty] | Část "Z2" - sloupky 18 až 31; 14-2*3 |  | 8
[5 empty] | Výkres č. D1.1.3 |  | 0
[5 empty] | Část "Z3" - sloupky 32 až 46; 15-2*4 |  | 7
[5 empty] | Výkres č. D1.1.4 |  | 0
[5 empty] | Část "Z4" - sloupky 37 až 53; 7-2*1 |  | 5
|  |  |  | Ztratné: | 1 |  | 0.33
|  | 44 | H | 590403ZD4-40 | deska ukončující zákrytová hladká přírodní valbová 450x500x80mm | kus | 20.2 | 0 | 0 | 0.032 | 0.6464 |  | 0 | 21 | 0 | 0 |  | VLASTNÍ | 1
|  |  |  | Plný popis: | --- | [14 empty] | ---
|  |  |  | Výkaz výměr: | Výkres č. D1.1.5 |  | 0
[5 empty] | Část "Z5" - sloupky 9 a 10; 2 |  | 2
[5 empty] | Výkres č. D1.1.1 |  | 0
[5 empty] | Část "Z1" - sloupky 13 a 14; 2 |  | 2
[5 empty] | Výkres č. D1.1.2 |  | 0
[5 empty] | Část "Z2" - sloupky 20 a 21; 2 |  | 2
[5 empty] | Část "Z2" - sloupky 24 a 25; 2 |  | 2
[5 empty] | Část "Z2" - sloupky 28 a 22; 2 |  | 2
[5 empty] | Výkres č. D1.1.3 |  | 0
[5 empty] | Část "Z3" - sloupky 32 a 33; 2 |  | 2
[5 empty] | Část "Z3" - sloupky 36 a 37; 2 |  | 2
[5 empty] | Část "Z3" - sloupky 40 a 41; 2 |  | 2
[5 empty] | Část "Z3" - sloupky 44 a 45; 2 |  | 2
[5 empty] | Výkres č. D1.1.4 |  | 0
[5 empty] | Část "Z4" - sloupky 48 a 49; 2 |  | 2
|  |  |  | Ztratné: | 1 |  | 0.2
|  | 45 | H | 590403ZD2-40 | deska průběžná zákrytová zkrácená hladká přírodní sedlová 400x500x80mm | kus | 34.34 | 0 | 0 | 0.03 | 1.0302 |  | 0 | 21 | 0 | 0 |  | VLASTNÍ | 1
|  |  |  | Plný popis: | --- | [14 empty] | ---
|  |  |  | Výkaz výměr: | Výkres č. D1.1.1 |  | 0
[5 empty] | Část "Z1" - zdivo - hlava; (3,605/0,80) = 4,50ks; 1,0*1 |  | 1
[5 empty] | Výkres č. D1.1.2 |  | 0
[5 empty] | Část "Z2" - zdivo - hlava; (4,475/0,80) = 5,59ks; 1,0*1 |  | 1
[5 empty] | Část "Z2" - zdivo - hlava; (4,51/0,80) = 5,64ks; 1,0*10+5,0 |  | 15
[5 empty] | Část "Z2" - zdivo - hlava; (4,97/0,80) = 6,21ks; 1,0*1 |  | 1
[5 empty] | Výkres č. D1.1.3 |  | 0
[5 empty] | Část "Z3" - zdivo - hlava; (4,51/0,80) = 5,64ks; 1,0*11+5,0 |  | 16
|  |  |  | Ztratné: | 1 |  | 0.34
|  | 46 | SP | 311261105 | Osazování betonových bloků objemu přes 0,03 do 0,06 m3 na MC 15 | kus | 209 | 0 | 0 | 0.01465 | 3.0619 |  | 0 | 21 | 0 | 0 |  | CS ÚRS 2024 01 | 1
|  |  |  | Plný popis: | Osazování betonových bloků prostého, lehkého nebo železového na maltu MC-10 až MC-15, objemu přes 0,20 do 0,30 m3 | [14 empty] | Osazování betonových bloků prostého, lehkého nebo železového na maltu MC-10 až MC-15, objemu přes 0,20 do 0,30 m3
|  | 47 | H | 590403ZD1-40 | deska průběžná zákrytová hladká přírodní sedlová 800x500x80mm | kus | 211.09 | 0 | 0 | 0.0598 | 12.6232 |  | 0 | 21 | 0 | 0 |  | VLASTNÍ | 1
|  |  |  | Plný popis: | --- | [14 empty] | ---
|  |  |  | Výkaz výměr: | Výkres č. D1.1.5 |  | 0
[5 empty] | Část "Z5" - zdivo - hlava; (3,16/0,80) = 3,95ks; 4,0 |  | 4
[5 empty] | Část "Z5" - zdivo - hlava; (4,06/0,80) = 5,07ks; 5,0*8 |  | 40
[5 empty] | Výkres č. D1.1.1 |  | 0
[5 empty] | Část "Z1" - zdivo - hlava; (4,06/0,80) = 5,07ks; 5,0*4 |  | 20
[5 empty] | Část "Z1" - zdivo - hlava; (3,605/0,80) = 4,50ks; 5,0*1 |  | 5
[5 empty] | Výkres č. D1.1.2 |  | 0
[5 empty] | Část "Z2" - zdivo - hlava; (4,475/0,80) = 5,59ks; 5,0*1 |  | 5
[5 empty] | Část "Z2" - zdivo - hlava; (4,51/0,80) = 5,64ks; 5,0*10 |  | 50
[5 empty] | Část "Z2" - zdivo - hlava; (4,97/0,80) = 6,21ks; 6,0*1 |  | 6
[5 empty] | Výkres č. D1.1.3 |  | 0
[5 empty] | Část "Z3" - zdivo - hlava; (4,51/0,80) = 5,64ks; 5,0*11 |  | 55
[5 empty] | Výkres č. D1.1.4 |  | 0
[5 empty] | Část "Z4" - zdivo - hlava; (3,775/0,80) = 4,72ks; 5,0*2 |  | 10
[5 empty] | Část "Z4" - zdivo - hlava; (5,60/0,80) = 7,0ks; 7,0*1 |  | 7
[5 empty] | Část "Z4" - zdivo - hlava; (5,575/0,80) = 6,97ks; 7,0*1 |  | 7
|  |  |  | Ztratné: | 1 |  | 2.09
|  | 48 | SP | 596991112 | Řezání betonové, kameninové a kamenné dlažby tl přes 60 do 80 mm | m | 226 | 0 | 0 | 1e-05 | 0.00226 |  | 0 | 21 | 0 | 0 |  | CS ÚRS 2024 01 | 1
|  |  |  | Plný popis: | Řezání betonové, kameninové nebo kamenné dlažby tloušťky dlažby přes 60 do 80 mm | [14 empty] | Řezání betonové, kameninové nebo kamenné dlažby tloušťky dlažby přes 60 do 80 mm
|  |  |  | Výkaz výměr: | Dle pol. dod zákrytové desky - průběžné zkrácené; 34,0*0,50 |  | 17
[5 empty] | Dle pol. dod zákrytové desky - průběžné; 209,0*0,50/0,5 |  | 209
|  | 49 | SP | 311261103 | Osazování betonových bloků objemu přes 0,01 do 0,03 m3 na MC 15 | kus | 144 | 0 | 0 | 0.00977 | 1.4069 |  | 0 | 21 | 0 | 0 |  | CS ÚRS 2024 01 | 1
|  |  |  | Plný popis: | Osazování betonových bloků prostého, lehkého nebo železového na maltu MC-10 až MC-15, objemu přes 0,10 do 0,20 m3 | [14 empty] | Osazování betonových bloků prostého, lehkého nebo železového na maltu MC-10 až MC-15, objemu přes 0,10 do 0,20 m3
|  |  |  | Výkaz výměr: | Výkres č. D1.1.10 |  | 0
[5 empty] | Korpus pro urny; 144 |  | 144
|  | 50 | H | X2693 | dod, korpus schránky pro dvě urny, betonový prefa ŽB C 25/30 výrobek, dle výkresu č. D.1.1.10, 2x kotvy (pouzdro) pro šroub M12 | kus | 144 | 0 | 0 | 0.054 | 7.776 |  | 0 | 21 | 0 | 0 |  | VLASTNÍ | 1
|  |  |  | Plný popis: | --- | [14 empty] | ---
|  | 51 | SP | 311361821 | Výztuž nosných zdí betonářskou ocelí 10 505 | t | 0.1066 | 0 | 0 | 1.0492 | 0.11185 |  | 0 | 21 | 0 | 0 |  | CS ÚRS 2024 01 | 1
|  |  |  | Plný popis: | Výztuž nadzákladových zdí nosných svislých nebo odkloněných od svislice, rovných nebo oblých z betonářské oceli 10 505 (R) nebo BSt 500 | [14 empty] | Výztuž nadzákladových zdí nosných svislých nebo odkloněných od svislice, rovných nebo oblých z betonářské oceli 10 505 (R) nebo BSt 500
|  |  |  | Výkaz výměr: | Výkres č. D1.1.8 |  | 0
[5 empty] | Dle výpisu výztuže ozn."3"; (106,6)*0,001 |  | 0.1066
S/SO 01/0033 | 3 |  | Oddíl |  | 0033: Oplocení |  |  |  | 0 |  | 0.96168 |  | 0 |  | 0 | 0 |  |  | 6
|  | 52 | SP | 338171113 | Osazování sloupků a vzpěr plotových ocelových v do 2 m se zabetonováním | kus | 5 | 0 | 0 | 0.17489 | 0.87445 |  | 0 | 21 | 0 | 0 |  | CS ÚRS 2024 01 | 1
|  |  |  | Plný popis: | Montáž sloupků a vzpěr plotových ocelových trubkových nebo profilovaných výšky do 2 m se zabetonováním do 0,08 m3 do připravených jamek | [14 empty] | Montáž sloupků a vzpěr plotových ocelových trubkových nebo profilovaných výšky do 2 m se zabetonováním do 0,08 m3 do připravených jamek
|  | 53 | H | 5534216x0 | plotový sloupek dělený pro svařované panely profilovaný dl 2,0m povrchová úprava Pz a barva antracit | kus | 3 | 0 | 0 | 0.005 | 0.015 |  | 0 | 21 | 0 | 0 |  | VLASTNÍ | 1
|  |  |  | Plný popis: | --- | [14 empty] | ---
|  | 54 | SP | 348101230 | Osazení vrat nebo vrátek k oplocení na ocelové sloupky pl přes 4 do 6 m2 | kus | 1 | 0 | 0 |  | 0 |  | 0 | 21 | 0 | 0 |  | CS ÚRS 2024 01 | 1
|  |  |  | Plný popis: | Osazení vrat nebo vrátek k oplocení na sloupky ocelové, plochy jednotlivě přes 4 do 6 m2 | [14 empty] | Osazení vrat nebo vrátek k oplocení na sloupky ocelové, plochy jednotlivě přes 4 do 6 m2
|  | 55 | H | 5534233x7 | brána plotová dvoukřídlá Pz a barva antracit 3000x1500mm, výplň ocel lamely sklopené, vč. sloupků , kování a zámku | kus | 1 | 0 | 0 | 0.05503 | 0.05503 |  | 0 | 21 | 0 | 0 |  | VLASTNÍ | 1
|  |  |  | Plný popis: | --- | [14 empty] | ---
|  | 56 | SP | 348171143 | Montáž panelového svařovaného oplocení v přes 1,0 do 1,5 m | m | 4.2 | 0 | 0 |  | 0 |  | 0 | 21 | 0 | 0 |  | CS ÚRS 2024 01 | 1
|  |  |  | Plný popis: | Montáž oplocení z dílců kovových panelových svařovaných, na ocelové profilované sloupky, výšky přes 1,0 do 1,5 m | [14 empty] | Montáž oplocení z dílců kovových panelových svařovaných, na ocelové profilované sloupky, výšky přes 1,0 do 1,5 m
|  | 57 | H | 5534242x7 | plotový panel svařovaný v 1,5m š do 2,1m, výplň ocel lamely sklopené, povrchová úprava PZ a barva antracit | kus | 2 | 0 | 0 | 0.0086 | 0.0172 |  | 0 | 21 | 0 | 0 |  | VLASTNÍ | 1
|  |  |  | Plný popis: | --- | [14 empty] | ---
S/SO 01/005 | 3 |  | Oddíl |  | 005: Komunikace |  |  |  | 0 |  | 90.8659 |  | 0 |  | 0 | 0 |  |  | 11
|  | 58 | SP | 596811411 | Kladení velkoformátové betonové dlažby tl přes 100 do 150 mm velikosti do 0,5 m2 pl do 300 m2 | m2 | 28.8 | 0 | 0 | 0.0904 | 2.6035 |  | 0 | 21 | 0 | 0 |  | CS ÚRS 2024 01 | 1
|  |  |  | Plný popis: | Kladení velkoformátové dlažby pozemních komunikací a komunikací pro pěší s ložem z kameniva tl. 40 mm, s vyplněním spár, s hutněním, vibrováním a se smetením přebytečného materiálu tl. přes 100 do 150 mm, velikosti dlaždic do 0,5 m2, pro plochy do 300 m2 | [14 empty] | Kladení velkoformátové dlažby pozemních komunikací a komunikací pro pěší s ložem z kameniva tl. 40 mm, s vyplněním spár, s hutněním, vibrováním a se smetením přebytečného materiálu tl. přes 100 do 150 mm, velikosti dlaždic do 0,5 m2, pro plochy do 300 m2
|  |  |  | Výkaz výměr: | Výkres č. D1.1.10 |  | 0
[5 empty] | Prefa desky pro sestavu "D1"; 4,00*0,40*18 |  | 28.8
|  | 59 | H | BET.GI105MG112 | dod, prefa deska se sraženou hranou, ŽB C25/30, dle výkresu č. D.1.1.10 PŘÍRODNÍ/12CM,100X40CM | kus | 72 | 0 | 0 | 0.1575 | 11.34 |  | 0 | 21 | 0 | 0 |  | VLASTNÍ | 1
|  |  |  | Plný popis: | --- | [14 empty] | ---
|  | 60 | SP | 564932111 | Podklad z mechanicky zpevněného kameniva MZK tl 100 mm | m2 | 268.52 | 0 | 0 |  | 0 |  | 0 | 21 | 0 | 0 |  | CS ÚRS 2024 01 | 1
|  |  |  | Plný popis: | Podklad z mechanicky zpevněného kameniva MZK (minerální beton) s rozprostřením a s hutněním, po zhutnění tl. 100 mm | [14 empty] | Podklad z mechanicky zpevněného kameniva MZK (minerální beton) s rozprostřením a s hutněním, po zhutnění tl. 100 mm
|  |  |  | Výkaz výměr: | Výkres č. C 1.3 |  | 0
[5 empty] | Plocha MZK "D2"; 268,52 |  | 268.52
|  | 61 | SP | 564261111 | Podklad nebo podsyp ze štěrkopísku ŠP 0-32 plochy přes 100 m2 tl 200 mm | m2 | 485.47 | 0 | 0 |  | 0 |  | 0 | 21 | 0 | 0 |  | CS ÚRS 2024 01 | 1
|  |  |  | Plný popis: | Podklad nebo podsyp ze štěrkopísku ŠP 0-32 s rozprostřením, vlhčením a zhutněním plochy přes 100 m2, po zhutnění tl. 200 mm | [14 empty] | Podklad nebo podsyp ze štěrkopísku ŠP 0-32 s rozprostřením, vlhčením a zhutněním plochy přes 100 m2, po zhutnění tl. 200 mm
|  |  |  | Výkaz výměr: | Výkres č. C 1.3 |  | 0
[5 empty] | Plocha MZK "D2"; 268,52 |  | 268.52
[5 empty] | Prefa desky pro sestavu "D1"; 4,00*0,40*18 |  | 28.8
[5 empty] | Zámková dlažba tl.60mm; 188,15 |  | 188.15
|  | 62 | SP | 181912112 | Úprava pláně v hornině třídy těžitelnosti I skupiny 3 se zhutněním ručně | m2 | 646.885 | 0 | 0 |  | 0 |  | 0 | 21 | 0 | 0 |  | CS ÚRS 2024 01 | 1
|  |  |  | Plný popis: | Úprava pláně vyrovnáním výškových rozdílů ručně v hornině třídy těžitelnosti I skupiny 3 se zhutněním | [14 empty] | Úprava pláně vyrovnáním výškových rozdílů ručně v hornině třídy těžitelnosti I skupiny 3 se zhutněním
|  |  |  | Výkaz výměr: | Výkres č. C 1.3 |  | 0
[5 empty] | Plocha MZK "D2"; 268,52 |  | 268.52
[5 empty] | Prefa desky pro sestavu "D1"; 4,00*0,40*18 |  | 28.8
[5 empty] | Zámková dlažba tl.60mm; 188,15 |  | 188.15
[5 empty] | Zámková dlažba tl.80mm; 120,2 |  | 120.2
[5 empty] | Dle pol. mtž obrubníky; (195,86+4,215)*0,20 |  | 40.015
[5 empty] | Dle pol. mtž žlabů; (2,50+3,50)*0,20 |  | 1.2
|  | 63 | SP | 596211122 | Kladení zámkové dlažby komunikací pro pěší ručně tl 60 mm skupiny B pl přes 100 do 300 m2 | m2 | 188.15 | 0 | 0 | 0.08922 | 16.7867 |  | 0 | 21 | 0 | 0 |  | CS ÚRS 2024 01 | 1
|  |  |  | Plný popis: | Kladení dlažby z betonových zámkových dlaždic komunikací pro pěší ručně s ložem z kameniva těženého nebo drceného tl. do 40 mm, s vyplněním spár s dvojitým hutněním, vibrováním a se smetením přebytečného materiálu na krajnici tl. 60 mm skupiny B, pro plochy přes 100 do 300 m2 | [14 empty] | Kladení dlažby z betonových zámkových dlaždic komunikací pro pěší ručně s ložem z kameniva těženého nebo drceného tl. do 40 mm, s vyplněním spár s dvojitým hutněním, vibrováním a se smetením přebytečného materiálu na krajnici tl. 60 mm skupiny B, pro plochy přes 100 do 300 m2
|  |  |  | Výkaz výměr: | Výkres č. C 1.3 |  | 0
[5 empty] | Zámková dlažba tl.60mm; 188,15 |  | 188.15
|  | 64 | H | 59245018 | dlažba skladebná betonová 200x100mm tl 60mm přírodní | m2 | 191.913 | 0 | 0 | 0.131 | 25.1406 |  | 0 | 21 | 0 | 0 |  | CS ÚRS 2024 01 | 1
|  |  |  | Plný popis: | --- | [14 empty] | ---
|  |  |  | Ztratné: | 2 |  | 3.763
|  | 65 | SP | 596212222 | Kladení zámkové dlažby pozemních komunikací ručně tl 80 mm skupiny B pl přes 100 do 300 m2 | m2 | 120.2 | 0 | 0 | 0.11162 | 13.4167 |  | 0 | 21 | 0 | 0 |  | CS ÚRS 2024 01 | 1
|  |  |  | Plný popis: | Kladení dlažby z betonových zámkových dlaždic pozemních komunikací ručně s ložem z kameniva těženého nebo drceného tl. do 50 mm, s vyplněním spár, s dvojitým hutněním vibrováním a se smetením přebytečného materiálu na krajnici tl. 80 mm skupiny B, pro plochy přes 100 do 300 m2 | [14 empty] | Kladení dlažby z betonových zámkových dlaždic pozemních komunikací ručně s ložem z kameniva těženého nebo drceného tl. do 50 mm, s vyplněním spár, s dvojitým hutněním vibrováním a se smetením přebytečného materiálu na krajnici tl. 80 mm skupiny B, pro plochy přes 100 do 300 m2
|  |  |  | Výkaz výměr: | Výkres č. C 1.3 |  | 0
[5 empty] | Zámková dlažba tl.80mm; 120,2 |  | 120.2
|  | 66 | H | 59245020 | dlažba skladebná betonová 200x100mm tl 80mm přírodní | m2 | 122.604 | 0 | 0 | 0.176 | 21.5783 |  | 0 | 21 | 0 | 0 |  | CS ÚRS 2024 01 | 1
|  |  |  | Plný popis: | --- | [14 empty] | ---
|  |  |  | Ztratné: | 2 |  | 2.404
|  | 67 | SP | 564271111 | Podklad nebo podsyp ze štěrkopísku ŠP 0-32 plochy přes 100 m2 tl 250 mm | m2 | 120.2 | 0 | 0 |  | 0 |  | 0 | 21 | 0 | 0 |  | CS ÚRS 2024 01 | 1
|  |  |  | Plný popis: | Podklad nebo podsyp ze štěrkopísku ŠP 0-32 s rozprostřením, vlhčením a zhutněním plochy přes 100 m2, po zhutnění tl. 250 mm | [14 empty] | Podklad nebo podsyp ze štěrkopísku ŠP 0-32 s rozprostřením, vlhčením a zhutněním plochy přes 100 m2, po zhutnění tl. 250 mm
|  |  |  | Výkaz výměr: | Výkres č. C 1.3 |  | 0
[5 empty] | Zámková dlažba tl.80mm; 120,2 |  | 120.2
|  | 68 | SP | 564752114 | Podklad z vibrovaného štěrku VŠ 0-63 tl 180 mm | m2 | 94.075 | 0 | 0 |  | 0 |  | 0 | 21 | 0 | 0 |  | CS ÚRS 2024 01 | 1
|  |  |  | Plný popis: | Podklad nebo kryt z vibrovaného štěrku VŠ 0-63 s rozprostřením, vlhčením a zhutněním, po zhutnění tl. 180 mm | [14 empty] | Podklad nebo kryt z vibrovaného štěrku VŠ 0-63 s rozprostřením, vlhčením a zhutněním, po zhutnění tl. 180 mm
|  |  |  | Výkaz výměr: | Výkres č. C 1.3 |  | 0
[5 empty] | Zámková dlažba tl.60mm; 188,15*0,5 |  | 94.075
S/SO 01/006 | 3 |  | Oddíl |  | 006: Úpravy povrchu |  |  |  | 0 |  | 0.45313 |  | 0 |  | 0 | 0 |  |  | 3
|  | 69 | SP | 62463531x1 | Tmelení butylkaučukovým tmelem spáry průřezu přes 200 do 400 mm2, vč. těsnícího provazce | m | 63.13 | 0 | 0 | 0.00071 | 0.044822 |  | 0 | 21 | 0 | 0 |  | VLASTNÍ | 1
|  |  |  | Plný popis: | Úpravy vnějších vodorovných a svislých spár obvodového pláště z panelových dílců tmelení spáry tmelem akrylátovým, průřezu tmeleného profilu přes 200 do 400 mm2 | [14 empty] | Úpravy vnějších vodorovných a svislých spár obvodového pláště z panelových dílců tmelení spáry tmelem akrylátovým, průřezu tmeleného profilu přes 200 do 400 mm2
|  |  |  | Výkaz výměr: | Dilatační spáry |  | 0
[5 empty] | Výkres č. D1.1.5 |  | 0
[5 empty] | Část "Z5" - u obřadní síně; (0,84+0,435)*2+0,15*2+0,44 |  | 3.29
[5 empty] | Část "Z5" - mezi sloupky 9 a 10; (1,695+0,40)*2+0,44 |  | 4.63
[5 empty] | Výkres č. D1.1.1 |  | 0
[5 empty] | Část "Z1" - mezi sloupky 13 a 14; (2,115+0,675)*2+0,44 |  | 6.02
[5 empty] | Výkres č. D1.1.2 |  | 0
[5 empty] | Část "Z2" - mezi sloupky 20 a 21; (2,19+0,695)*2+0,44 |  | 6.21
[5 empty] | Část "Z2" - mezi sloupky 24 a 25; (2,04+0,495)*2+0,44 |  | 5.51
[5 empty] | Část "Z2" - mezi sloupky 28 a 29; (2,115+0,595)*2+0,44 |  | 5.86
[5 empty] | Výkres č. D1.1.3 |  | 0
[5 empty] | Část "Z3" - mezi sloupky 32 a 33; (1,965+0,445)*2+0,44 |  | 5.26
[5 empty] | Část "Z3" - mezi sloupky 36 a 37; (2,04+0,405)*2+0,44 |  | 5.33
[5 empty] | Část "Z3" - mezi sloupky 40 a 41; (1,965+0,440)*2+0,44 |  | 5.25
[5 empty] | Část "Z3" - mezi sloupky 44 a 45; (2,04+0,375)*2+0,44 |  | 5.27
[5 empty] | Výkres č. D1.1.4 |  | 0
[5 empty] | Část "Z4" - mezi sloupky 48 a 49; (1,99+0,57)*2+0,44 |  | 5.56
[5 empty] | Část "Z4" - mezi sloupky 34 a stáv; (1,89+0,36)*2+0,44 |  | 4.94
|  | 70 | SP | 62463530x1 | Tmelení butylkaučukovým tmelem spáry průřezu do 200 mm2 | m | 126.5 | 0 | 0 | 0.00044 | 0.05566 |  | 0 | 21 | 0 | 0 |  | VLASTNÍ | 1
|  |  |  | Plný popis: | Úpravy vnějších vodorovných a svislých spár obvodového pláště z panelových dílců tmelení spáry tmelem akrylátovým, průřezu tmeleného profilu do 200 mm2 | [14 empty] | Úpravy vnějších vodorovných a svislých spár obvodového pláště z panelových dílců tmelení spáry tmelem akrylátovým, průřezu tmeleného profilu do 200 mm2
|  |  |  | Výkaz výměr: | Spáry mezi krycími deskami |  | 0
[5 empty] | Dle pol. dod ukončující desky - sloupu; (20,0/2)*0,50 |  | 5
[5 empty] | Dle pol. dod zákrytové desky - průběžné; (34,0+209,0)*0,50 |  | 121.5
|  | 71 | SP | 637121115 | Okapový chodník z kačírku tl 300 mm s udusáním | m2 | 0.6399 | 0 | 0 | 0.5511 | 0.35265 |  | 0 | 21 | 0 | 0 |  | CS ÚRS 2024 01 | 1
|  |  |  | Plný popis: | Okapový chodník z kameniva s udusáním a urovnáním povrchu z kačírku tl. 300 mm | [14 empty] | Okapový chodník z kameniva s udusáním a urovnáním povrchu z kačírku tl. 300 mm
|  |  |  | Výkaz výměr: | Výkres č. D1.1.5 |  | 0
[5 empty] | Část "Z5" - u obřadní síně; 2,37*0,27 |  | 0.6399
S/SO 01/008 | 3 |  | Oddíl |  | 008: Vedení dálková a přípojná |  |  |  | 0 |  | 0.050212 |  | 0 |  | 0 | 0 |  |  | 13
|  | 72 | SP | 871310310 | Montáž kanalizačního potrubí hladkého plnostěnného SN do 10 z polypropylenu DN 150 | m | 6 | 0 | 0 | 1e-05 | 6e-05 |  | 0 | 21 | 0 | 0 |  | CS ÚRS 2024 01 | 1
|  |  |  | Plný popis: | Montáž kanalizačního potrubí z polypropylenu PP hladkého plnostěnného SN 10 DN 150 | [14 empty] | Montáž kanalizačního potrubí z polypropylenu PP hladkého plnostěnného SN 10 DN 150
|  |  |  | Výkaz výměr: | Výkres č. D1.1.2 |  | 0
[5 empty] | Dešťovka; 3,0 |  | 3
[5 empty] | Výkres č. D1.1.4 |  | 0
[5 empty] | Dešťovka; 3,0 |  | 3
|  | 73 | H | 28611133 | trubka kanalizační PVC DN 160x3000mm SN4 | m | 6.06 | 0 | 0 | 0.00277 | 0.016786 |  | 0 | 21 | 0 | 0 |  | CS ÚRS 2024 01 | 1
|  |  |  | Plný popis: | --- | [14 empty] | ---
|  |  |  | Ztratné: | 1 |  | 0.06
|  | 74 | SP | 877310310 | Montáž kolen na kanalizačním potrubí z PP nebo tvrdého PVC trub hladkých plnostěnných DN 150 | kus | 2 | 0 | 0 |  | 0 |  | 0 | 21 | 0 | 0 |  | CS ÚRS 2024 01 | 1
|  |  |  | Plný popis: | Montáž tvarovek na kanalizačním plastovém potrubí z PP nebo PVC-U hladkého plnostěnného kolen, víček nebo hrdlových uzávěrů DN 150 | [14 empty] | Montáž tvarovek na kanalizačním plastovém potrubí z PP nebo PVC-U hladkého plnostěnného kolen, víček nebo hrdlových uzávěrů DN 150
|  | 75 | H | 28611361 | koleno kanalizační PVC KG 160x45° | kus | 2 | 0 | 0 | 0.00065 | 0.0013 |  | 0 | 21 | 0 | 0 |  | CS ÚRS 2024 01 | 1
|  |  |  | Plný popis: | --- | [14 empty] | ---
|  | 76 | SP | 871270310 | Montáž kanalizačního potrubí hladkého plnostěnného SN do 10 z polypropylenu nebo PVC DN 125 | m | 11 | 0 | 0 | 1e-05 | 0.00011 |  | 0 | 21 | 0 | 0 |  | CS ÚRS 2024 01 | 1
|  |  |  | Plný popis: | Montáž kanalizačního potrubí z polypropylenu PP hladkého plnostěnného SN 10 DN 125 | [14 empty] | Montáž kanalizačního potrubí z polypropylenu PP hladkého plnostěnného SN 10 DN 125
|  |  |  | Výkaz výměr: | Výkres č. D1.1.2 |  | 0
[5 empty] | Dešťovka; 11,0 |  | 11
|  | 77 | H | 28611128 | trubka kanalizační PVC DN 125x3000mm SN4 | m | 11.11 | 0 | 0 | 0.00178 | 0.019776 |  | 0 | 21 | 0 | 0 |  | CS ÚRS 2024 01 | 1
|  |  |  | Plný popis: | --- | [14 empty] | ---
|  |  |  | Ztratné: | 1 |  | 0.11
|  | 78 | SP | 877270310 | Montáž kolen na kanalizačním potrubí z PP nebo tvrdého PVC trub hladkých plnostěnných DN 125 | kus | 1 | 0 | 0 |  | 0 |  | 0 | 21 | 0 | 0 |  | CS ÚRS 2024 01 | 1
|  |  |  | Plný popis: | Montáž tvarovek na kanalizačním plastovém potrubí z PP nebo PVC-U hladkého plnostěnného kolen, víček nebo hrdlových uzávěrů DN 125 | [14 empty] | Montáž tvarovek na kanalizačním plastovém potrubí z PP nebo PVC-U hladkého plnostěnného kolen, víček nebo hrdlových uzávěrů DN 125
|  | 79 | H | 28611356 | koleno kanalizační PVC KG 125x45° | kus | 1 | 0 | 0 | 0.00035 | 0.00035 |  | 0 | 21 | 0 | 0 |  | CS ÚRS 2024 01 | 1
|  |  |  | Plný popis: | --- | [14 empty] | ---
|  | 80 | SP | 877270320 | Montáž odboček na kanalizačním potrubí z PP nebo tvrdého PVC trub hladkých plnostěnných DN 125 | kus | 1 | 0 | 0 |  | 0 |  | 0 | 21 | 0 | 0 |  | CS ÚRS 2024 01 | 1
|  |  |  | Plný popis: | Montáž tvarovek na kanalizačním plastovém potrubí z PP nebo PVC-U hladkého plnostěnného odboček DN 125 | [14 empty] | Montáž tvarovek na kanalizačním plastovém potrubí z PP nebo PVC-U hladkého plnostěnného odboček DN 125
|  | 81 | H | 28611914 | odbočka kanalizační plastová s hrdlem KG 160/125/45° | kus | 1 | 0 | 0 | 0.00143 | 0.00143 |  | 0 | 21 | 0 | 0 |  | CS ÚRS 2024 01 | 1
|  |  |  | Plný popis: | --- | [14 empty] | ---
|  | 82 | SP | 721219621 | Montáž vpustí dvorních DN 110/160 ostatní typ | kus | 1 | 0 | 0 | 0.00165 | 0.00165 |  | 0 | 21 | 0 | 0 |  | CS ÚRS 2024 01 | 1
|  |  |  | Plný popis: | Podlahové vpusti montáž dvorních vtoků ostatních typů DN 110/160 | [14 empty] | Podlahové vpusti montáž dvorních vtoků ostatních typů DN 110/160
|  |  |  | Výkaz výměr: | Výkres č. D1.1.2 |  | 0
[5 empty] | Dešťovka; 1 |  | 1
|  | 83 | H | 56231175 | vtok DN 110 se svislým odtokem a izolační přírubou, plast 240x240mm/litina 226x226mm se sifonovou vložkou | kus | 1 | 0 | 0 | 0.00725 | 0.00725 |  | 0 | 21 | 0 | 0 |  | CS ÚRS 2024 01 | 1
|  |  |  | Plný popis: | --- | [14 empty] | ---
|  | 84 | SP | 721242106 | Lapač střešních splavenin z PP se zápachovou klapkou a lapacím košem DN 125 | kus | 1 | 0 | 0 | 0.0015 | 0.0015 |  | 0 | 21 | 0 | 0 |  | CS ÚRS 2024 01 | 1
|  |  |  | Plný popis: | Lapače střešních splavenin polypropylenové (PP) se svislým odtokem DN 125 | [14 empty] | Lapače střešních splavenin polypropylenové (PP) se svislým odtokem DN 125
|  |  |  | Výkaz výměr: | Výkres č. D 1.1.6 |  | 0
[5 empty] | Dřev kůlna - střecha; 1,0 |  | 1
S/SO 01/009 | 3 |  | Oddíl |  | 009: Ostatní konstrukce a práce |  |  |  | 0 |  | 58.9285 |  | 0 |  | 0 | 0 |  |  | 14
|  | 85 | SP | 953312122 | Vložky do svislých dilatačních spár z extrudovaných polystyrénových desek tl. přes 10 do 20 mm | m2 | 16.8957 | 0 | 0 | 0.00063 | 0.010644 |  | 0 | 21 | 0 | 0 |  | CS ÚRS 2024 01 | 1
|  |  |  | Plný popis: | Vložky svislé do dilatačních spár z polystyrenových desek extrudovaných včetně dodání a osazení, v jakémkoliv zdivu přes 10 do 20 mm | [14 empty] | Vložky svislé do dilatačních spár z polystyrenových desek extrudovaných včetně dodání a osazení, v jakémkoliv zdivu přes 10 do 20 mm
|  |  |  | Výkaz výměr: | Výkres č. D1.1.5 |  | 0
[5 empty] | Část "Z5" - u obřadní síně; (0,84+0,435)*0,29+0,15*0,44 |  | 0.43575
[5 empty] | Část "Z5" - mezi sloupky 9 a 10; (1,695+0,40)*0,44+0,80*0,50 |  | 1.3218
[5 empty] | Výkres č. D1.1.1 |  | 0
[5 empty] | Část "Z1" - mezi sloupky 13 a 14; (2,115+0,675)*0,44+0,80*0,50 |  | 1.6276
[5 empty] | Výkres č. D1.1.2 |  | 0
[5 empty] | Část "Z2" - mezi sloupky 20 a 21; (2,19+0,695)*0,44+0,80*0,50 |  | 1.6694
[5 empty] | Část "Z2" - mezi sloupky 24 a 25; (2,04+0,495)*0,44+0,80*0,50 |  | 1.5154
[5 empty] | Část "Z2" - mezi sloupky 28 a 29; (2,115+0,595)*0,44+0,72*0,50 |  | 1.5524
[5 empty] | Výkres č. D1.1.3 |  | 0
[5 empty] | Část "Z3" - mezi sloupky 32 a 33; (1,965+0,445)*0,44+0,80*0,50 |  | 1.4604
[5 empty] | Část "Z3" - mezi sloupky 36 a 37; (2,04+0,405)*0,44+0,80*0,50 |  | 1.4758
[5 empty] | Část "Z3" - mezi sloupky 40 a 41; (1,965+0,440)*0,44+0,80*0,50 |  | 1.4582
[5 empty] | Část "Z3" - mezi sloupky 44 a 45; (2,04+0,375)*0,44+0,80*0,50 |  | 1.4626
[5 empty] | Výkres č. D1.1.4 |  | 0
[5 empty] | Část "Z4" - mezi sloupky 48 a 49; (1,99+0,57)*0,44+0,80*0,50 |  | 1.5264
[5 empty] | Část "Z4" - mezi sloupky 34 a stáv; (1,89+0,36)*0,44+0,80*0,50 |  | 1.39
|  | 86 | SP | X2691-Z2 | Stáv ocelovou branku s ploten, dle ozn."Z2", zdemontovat a zpětně osadit, vč. nových kotevních prvků | kus | 1 | 0 | 0 |  | 0 |  | 0 | 21 | 0 | 0 |  | VLASTNÍ | 1
|  |  |  | Plný popis: | --- | [14 empty] | ---
|  |  |  | Výkaz výměr: | Výkres č. D1.1.5 |  | 0
[5 empty] | Část "Z5"; 1,0 |  | 1
|  | 87 | SP | X2691-Z1 | Stáv ocelovou bránu 2kř, dle ozn."Z1", zdemontovat a zpětně osadit, vč. nových kotevních prvků | kus | 1 | 0 | 0 |  | 0 |  | 0 | 21 | 0 | 0 |  | VLASTNÍ | 1
|  |  |  | Plný popis: | --- | [14 empty] | ---
|  |  |  | Výkaz výměr: | Výkres č. D1.1.5 |  | 0
[5 empty] | Část "Z5"; 1,0 |  | 1
|  | 88 | SP | X2692 | D+M, Pozinkovaný úhelník pro ukončení stáv živičné plochy, vč. kotevních prvků | m | 2.37 | 0 | 0 |  | 0 |  | 0 | 21 | 0 | 0 |  | VLASTNÍ | 1
|  |  |  | Plný popis: | --- | [14 empty] | ---
|  |  |  | Výkaz výměr: | Výkres č. D1.1.5 |  | 0
[5 empty] | Část "Z5" - u obřadní síně; 2,37 |  | 2.37
|  | 89 | SP | 935113211 | Osazení odvodňovacího betonového žlabu s krycím roštem šířky do 200 mm | m | 5 | 0 | 0 | 0.29221 | 1.4611 |  | 0 | 21 | 0 | 0 |  | CS ÚRS 2024 01 | 1
|  |  |  | Plný popis: | Osazení odvodňovacího žlabu s krycím roštem betonového šířky do 200 mm | [14 empty] | Osazení odvodňovacího žlabu s krycím roštem betonového šířky do 200 mm
|  |  |  | Výkaz výměr: | Výkres č. D1.1.2 |  | 0
[5 empty] | Část "Z2" - liniový žlab ozn."L"; 2,0 |  | 2
[5 empty] | Výkres č. D1.1.4 |  | 0
[5 empty] | Část "Z4" - liniový žlab ozn."L"; 3,0 |  | 3
|  | 90 | SP | 935923216 | Osazení vpusti pro odvodňovací žlab betonový nebo polymerbetonový s krycím roštem šířky do 200 mm | kus | 2 | 0 | 0 | 0.27205 | 0.5441 |  | 0 | 21 | 0 | 0 |  | CS ÚRS 2024 01 | 1
|  |  |  | Plný popis: | Osazení odvodňovacího žlabu s krycím roštem vpusti pro žlab šířky do 200 mm | [14 empty] | Osazení odvodňovacího žlabu s krycím roštem vpusti pro žlab šířky do 200 mm
|  |  |  | Výkaz výměr: | Výkres č. D1.1.2 |  | 0
[5 empty] | Část "Z2" - liniový žlab ozn."L"; 1,0 |  | 1
[5 empty] | Výkres č. D1.1.4 |  | 0
[5 empty] | Část "Z4" - liniový žlab ozn."L"; 1,0 |  | 1
|  | 91 | H | 5922711x5 | žlab odvodňovací s roštem spádový betonový 1000/200/250mm, š 200mm, D400, litinová mříž | m | 5 | 0 | 0 | 0.065 | 0.325 |  | 0 | 21 | 0 | 0 |  | VLASTNÍ | 1
|  |  |  | Plný popis: | --- | [14 empty] | ---
|  | 92 | H | 5922702x5 | čelo plné na začátek a konec odvodňovacího žlabu betonové hrana š 200mm | kus | 2 | 0 | 0 | 0.0038 | 0.0076 |  | 0 | 21 | 0 | 0 |  | VLASTNÍ | 1
|  |  |  | Plný popis: | --- | [14 empty] | ---
|  | 93 | H | 5922310x3 | šachta odtoková včetně kalového koše a adaptéru pro napojení DN160, 500/200/500mm, š 200mm, B125, litinová mříž | kus | 2 | 0 | 0 | 0.068 | 0.136 |  | 0 | 21 | 0 | 0 |  | VLASTNÍ | 1
|  |  |  | Plný popis: | --- | [14 empty] | ---
|  | 94 | SP | 916991121 | Lože pod obrubníky, krajníky nebo obruby z dlažebních kostek z betonu prostého | m3 | 8.363 | 0 | 0 | 2.2563 | 18.8698 |  | 0 | 21 | 0 | 0 |  | CS ÚRS 2024 01 | 1
|  |  |  | Plný popis: | Lože pod obrubníky, krajníky nebo obruby z dlažebních kostek z betonu prostého | [14 empty] | Lože pod obrubníky, krajníky nebo obruby z dlažebních kostek z betonu prostého
|  |  |  | Výkaz výměr: | Výkres č. D1.1.2 |  | 0
[5 empty] | Část "Z2" - liniový žlab ozn."L"; 2,50*0,30*0,20 |  | 0.15
[5 empty] | Výkres č. D1.1.4 |  | 0
[5 empty] | Část "Z4" - liniový žlab ozn."L"; 3,50*0,30*0,20 |  | 0.21
[5 empty] | = |  | 0.36
[5 empty] | Dle pol. mtž obrubníky; (195,86+4,215)*0,20*0,20 |  | 8.003
|  | 95 | SP | 916231213 | Osazení chodníkového obrubníku betonového stojatého s boční opěrou do lože z betonu prostého | m | 195.86 | 0 | 0 | 0.1295 | 25.3639 |  | 0 | 21 | 0 | 0 |  | CS ÚRS 2024 01 | 1
|  |  |  | Plný popis: | Osazení chodníkového obrubníku betonového se zřízením lože, s vyplněním a zatřením spár cementovou maltou stojatého s boční opěrou z betonu prostého, do lože z betonu prostého | [14 empty] | Osazení chodníkového obrubníku betonového se zřízením lože, s vyplněním a zatřením spár cementovou maltou stojatého s boční opěrou z betonu prostého, do lože z betonu prostého
|  | 96 | H | 59217017 | obrubník betonový chodníkový 1000x100x250mm | m | 199.7772 | 0 | 0 | 0.05612 | 11.2115 |  | 0 | 21 | 0 | 0 |  | CS ÚRS 2024 01 | 1
|  |  |  | Plný popis: | --- | [14 empty] | ---
|  |  |  | Výkaz výměr: | Výkres č. D 1.1.4 |  | 0
[5 empty] | Okolo zámková dlažba tl.80mm; (16,62+5,23+1,92+2,60) |  | 26.37
[5 empty] | Výkres č. D 1.1.3 a 2 |  | 0
[5 empty] | Okolo plocha MZK "D2"; (1,94+55,82+17,23+6,50+21,98+3,10*2) |  | 109.67
[5 empty] | Výkres č. D 1.1.2 |  | 0
[5 empty] | Okolo zámková dlažba tl.60mm; 14,84 |  | 14.84
[5 empty] | Výkres č. D 1.1.1 |  | 0
[5 empty] | Okolo zámková dlažba tl.60mm; (7,775+10,88+0,55+4,775) |  | 23.98
[5 empty] | Okolo dřev kůlny; (8,50*2+4,00) |  | 21
|  |  |  | Ztratné: | 2 |  | 3.9172
|  | 97 | SP | 916131213 | Osazení silničního obrubníku betonového stojatého s boční opěrou do lože z betonu prostého | m | 4.215 | 0 | 0 | 0.1554 | 0.65501 |  | 0 | 21 | 0 | 0 |  | CS ÚRS 2024 01 | 1
|  |  |  | Plný popis: | Osazení silničního obrubníku betonového se zřízením lože, s vyplněním a zatřením spár cementovou maltou stojatého s boční opěrou z betonu prostého, do lože z betonu prostého | [14 empty] | Osazení silničního obrubníku betonového se zřízením lože, s vyplněním a zatřením spár cementovou maltou stojatého s boční opěrou z betonu prostého, do lože z betonu prostého
|  | 98 | H | 59217031 | obrubník silniční betonový 1000x150x250mm | m | 4.2993 | 0 | 0 | 0.08 | 0.34394 |  | 0 | 21 | 0 | 0 |  | CS ÚRS 2024 01 | 1
|  |  |  | Plný popis: | --- | [14 empty] | ---
|  |  |  | Výkaz výměr: | Výkres č. D 1.1.4 |  | 0
[5 empty] | Pod bránou "Z1"; 4,215 |  | 4.215
|  |  |  | Ztratné: | 2 |  | 0.0843
S/SO 01/0096 | 3 |  | Oddíl |  | 0096: Bourání konstrukcí, demolice |  |  |  | 0 |  | 0 |  | 257.9717 |  | 0 | 0 |  |  | 18
|  | 99 | SP | 962032231 | Bourání zdiva z cihel pálených nebo vápenopískových na MV nebo MVC přes 1 m3 | m3 | 65.9927 | 0 | 0 |  | 0 | 1.8 | 118.7869 | 21 | 0 | 0 |  | CS ÚRS 2024 01 | 1
|  |  |  | Plný popis: | Bourání zdiva nadzákladového z cihel pálených plných nebo lícových nebo vápenopískových, na maltu vápennou nebo vápenocementovou, objemu přes 1 m3 | [14 empty] | Bourání zdiva nadzákladového z cihel pálených plných nebo lícových nebo vápenopískových, na maltu vápennou nebo vápenocementovou, objemu přes 1 m3
|  |  |  | Výkaz výměr: | Výkres č. D1.1.5 |  | 0
[5 empty] | Část "Z5" - stáv zdivo tl.290mm; 40,53*0,29*1,35 |  | 15.8675
[5 empty] | Část "Z5" - stáv sloupky 440/440mm; 0,44*0,44*1,65*11 |  | 3.5138
[5 empty] | Výkres č. D1.1.2 |  | 0
[5 empty] | Část "Z2 a Z3" - stáv zdivo tl.290mm; 98,66*0,29*1,35 |  | 38.6254
[5 empty] | Část "Z2 a Z3" - stáv sloupky 440/440mm; 0,44*0,44*1,65*25 |  | 7.986
|  | 100 | SP | 961021311 | Bourání základů ze zdiva kamenného | m3 | 12.2499 | 0 | 0 |  | 0 | 2.5 | 30.6247 | 21 | 0 | 0 |  | CS ÚRS 2024 01 | 1
|  |  |  | Plný popis: | Bourání základů ze zdiva kamenného na jakoukoli maltu | [14 empty] | Bourání základů ze zdiva kamenného na jakoukoli maltu
|  |  |  | Výkaz výměr: | Výkres č. D1.1.5 |  | 0
[5 empty] | Část "Z5" - stáv zdivo tl.290mm - základ; 40,53*0,45*0,60 |  | 10.9431
[5 empty] | Část "Z5" - stáv sloupky 440/440mm - základ; 0,44*0,45*0,60*11 |  | 1.3068
|  | 101 | SP | 961044111 | Bourání základů z betonu prostého | m3 | 37.0102 | 0 | 0 |  | 0 | 2 | 74.0205 | 21 | 0 | 0 |  | CS ÚRS 2024 01 | 1
|  |  |  | Plný popis: | Bourání základů z betonu prostého | [14 empty] | Bourání základů z betonu prostého
|  |  |  | Výkaz výměr: | Výkres č. D1.1.2 |  | 0
[5 empty] | Část "Z2 a Z3" - stáv zdivo tl.290mm - základ; 98,66*0,45*0,75 |  | 33.2978
[5 empty] | Část "Z2 a Z3" - stáv sloupky 440/440mm; 0,44*0,45*0,75*25 |  | 3.7125
|  | 102 | SP | 976027231 | Vybourání krycích desek kamenných tl do 100 mm | m2 | 20.172 | 0 | 0 |  | 0 | 0.216 | 4.3572 | 21 | 0 | 0 |  | CS ÚRS 2024 01 | 1
|  |  |  | Plný popis: | Vybourání kamenných obrub, krycích desek krycích desek ukončujících horní plochu zdiva, tl. do 100 mm | [14 empty] | Vybourání kamenných obrub, krycích desek krycích desek ukončujících horní plochu zdiva, tl. do 100 mm
|  |  |  | Výkaz výměr: | Výkres č. D1.1.5 |  | 0
[5 empty] | Část "Z5" - stáv zdivo tl.290mm - písk hlava; 40,53*0,40 |  | 16.212
[5 empty] | Část "Z5" - stáv sloupky 440/440mm - písk hlava; 0,60*0,60*11 |  | 3.96
|  | 103 | SP | 976047231 | Vybourání betonových nebo ŽB krycích desek tl do 100 mm | m | 113.66 | 0 | 0 |  | 0 | 0.176 | 20.0042 | 21 | 0 | 0 |  | CS ÚRS 2024 01 | 1
|  |  |  | Plný popis: | Vybourání betonových nebo železobetonových dvířek, ventilací, obrub, krycích desek krycích desek, ukončujících horní plochu zdiva, tl. do 100 mm | [14 empty] | Vybourání betonových nebo železobetonových dvířek, ventilací, obrub, krycích desek krycích desek, ukončujících horní plochu zdiva, tl. do 100 mm
|  |  |  | Výkaz výměr: | Výkres č. D1.1.2 |  | 0
[5 empty] | Část "Z2 a Z3" - stáv zdivo tl.290mm - beton hlava; 98,66 |  | 98.66
[5 empty] | Část "Z2 a Z3" - stáv sloupky 440/440mm - beton hlava; 0,60*25 |  | 15
|  | 104 | SP | 919735111 | Řezání stávajícího živičného krytu hl do 50 mm | m | 5.82 | 0 | 0 |  | 0 |  | 0 | 21 | 0 | 0 |  | CS ÚRS 2024 01 | 1
|  |  |  | Plný popis: | Řezání stávajícího živičného krytu nebo podkladu hloubky do 50 mm | [14 empty] | Řezání stávajícího živičného krytu nebo podkladu hloubky do 50 mm
|  |  |  | Výkaz výměr: | Výkres č. D1.1.5 |  | 0
[5 empty] | Část "Z5" - u obřadní síně; 2,37 |  | 2.37
[5 empty] | Výkres č. D1.1.1 |  | 0
[5 empty] | Část "Z1" - stáv asfaltová plocha; 3,45 |  | 3.45
|  | 105 | SP | 113107141 | Odstranění podkladu živičného tl 50 mm ručně | m2 | 19.5399 | 0 | 0 |  | 0 | 0.098 | 1.9149 | 21 | 0 | 0 |  | CS ÚRS 2024 01 | 1
|  |  |  | Plný popis: | Odstranění podkladů nebo krytů ručně s přemístěním hmot na skládku na vzdálenost do 3 m nebo s naložením na dopravní prostředek živičných, o tl. vrstvy do 50 mm | [14 empty] | Odstranění podkladů nebo krytů ručně s přemístěním hmot na skládku na vzdálenost do 3 m nebo s naložením na dopravní prostředek živičných, o tl. vrstvy do 50 mm
|  |  |  | Výkaz výměr: | Výkres č. D1.1.5 |  | 0
[5 empty] | Část "Z5" - u obřadní síně; 2,37*0,27 |  | 0.6399
[5 empty] | Výkres č. D1.1.1 |  | 0
[5 empty] | Část "Z1" - stáv asfaltová plocha; 18,9 |  | 18.9
|  | 106 | SP | 113107122 | Odstranění podkladu z kameniva drceného tl přes 100 do 200 mm ručně | m2 | 19.54 | 0 | 0 |  | 0 | 0.29 | 5.6666 | 21 | 0 | 0 |  | CS ÚRS 2024 01 | 1
|  |  |  | Plný popis: | Odstranění podkladů nebo krytů ručně s přemístěním hmot na skládku na vzdálenost do 3 m nebo s naložením na dopravní prostředek z kameniva hrubého drceného, o tl. vrstvy přes 100 do 200 mm | [14 empty] | Odstranění podkladů nebo krytů ručně s přemístěním hmot na skládku na vzdálenost do 3 m nebo s naložením na dopravní prostředek z kameniva hrubého drceného, o tl. vrstvy přes 100 do 200 mm
|  | 107 | SP | 981011111 | Demolice budov dřevěných lehkých jednostranně obitých postupným rozebíráním | m3 | 66.582 | 0 | 0 |  | 0 | 0.039 | 2.5967 | 21 | 0 | 0 |  | CS ÚRS 2024 01 | 1
|  |  |  | Plný popis: | Demolice budov postupným rozebíráním dřevěných lehkých, jednostranně obitých | [14 empty] | Demolice budov postupným rozebíráním dřevěných lehkých, jednostranně obitých
|  |  |  | Výkaz výměr: | Výkres č. D1.1.1 |  | 0
[5 empty] | Výkres č. C 1.3 |  | 0
[5 empty] | Část "Z1" - stáv dřevěná kolna; 4,05*6,85*2,40 |  | 66.582
|  | 108 | SP | 997013111 | Vnitrostaveništní doprava suti a vybouraných hmot pro budovy v do 6 m | t | 257.9761 | 0 | 0 |  | 0 |  | 0 | 21 | 0 | 0 |  | CS ÚRS 2024 01 | 1
|  |  |  | Plný popis: | Vnitrostaveništní doprava suti a vybouraných hmot vodorovně do 50 m s naložením základní pro budovy a haly výšky do 6 m | [14 empty] | Vnitrostaveništní doprava suti a vybouraných hmot vodorovně do 50 m s naložením základní pro budovy a haly výšky do 6 m
|  | 109 | SP | 997013219 | Příplatek k vnitrostaveništní dopravě suti a vybouraných hmot za zvětšenou dopravu suti ZKD 10 m | t | 257.9761 | 0 | 0 |  | 0 |  | 0 | 21 | 0 | 0 |  | CS ÚRS 2024 01 | 1
|  |  |  | Plný popis: | Vnitrostaveništní doprava suti a vybouraných hmot vodorovně do 50 m s naložením Příplatek k cenám -3111 až -3217 za zvětšenou vodorovnou dopravu přes vymezenou dopravní vzdálenost za každých dalších započatých 10 m | [14 empty] | Vnitrostaveništní doprava suti a vybouraných hmot vodorovně do 50 m s naložením Příplatek k cenám -3111 až -3217 za zvětšenou vodorovnou dopravu přes vymezenou dopravní vzdálenost za každých dalších započatých 10 m
|  | 110 | SP | 997013501 | Odvoz suti a vybouraných hmot na skládku nebo meziskládku do 1 km se složením | t | 257.9761 | 0 | 0 |  | 0 |  | 0 | 21 | 0 | 0 |  | CS ÚRS 2024 01 | 1
|  |  |  | Plný popis: | Odvoz suti a vybouraných hmot na skládku nebo meziskládku se složením, na vzdálenost do 1 km | [14 empty] | Odvoz suti a vybouraných hmot na skládku nebo meziskládku se složením, na vzdálenost do 1 km
|  | 111 | SP | 997013509 | Příplatek k odvozu suti a vybouraných hmot na skládku ZKD 1 km přes 1 km | t | 257.9761 | 0 | 0 |  | 0 |  | 0 | 21 | 0 | 0 |  | CS ÚRS 2024 01 | 1
|  |  |  | Plný popis: | Odvoz suti a vybouraných hmot na skládku nebo meziskládku se složením, na vzdálenost Příplatek k ceně za každý další započatý 1 km přes 1 km | [14 empty] | Odvoz suti a vybouraných hmot na skládku nebo meziskládku se složením, na vzdálenost Příplatek k ceně za každý další započatý 1 km přes 1 km
|  | 112 | SP | 997013861 | Poplatek za uložení stavebního odpadu na recyklační skládce (skládkovné) z prostého betonu kód odpadu 17 01 01 | t | 94.024 | 0 | 0 |  | 0 |  | 0 | 21 | 0 | 0 |  | CS ÚRS 2024 01 | 1
|  |  |  | Plný popis: | Poplatek za uložení stavebního odpadu na recyklační skládce (skládkovné) z prostého betonu zatříděného do Katalogu odpadů pod kódem 17 01 01 | [14 empty] | Poplatek za uložení stavebního odpadu na recyklační skládce (skládkovné) z prostého betonu zatříděného do Katalogu odpadů pod kódem 17 01 01
|  |  |  | Výkaz výměr: | Dle pol suť beton; 74,020+20,004 |  | 94.024
|  | 113 | SP | 997013863 | Poplatek za uložení stavebního odpadu na recyklační skládce (skládkovné) cihelného kód odpadu 17 01 02 | t | 118.787 | 0 | 0 |  | 0 |  | 0 | 21 | 0 | 0 |  | CS ÚRS 2024 01 | 1
|  |  |  | Plný popis: | Poplatek za uložení stavebního odpadu na recyklační skládce (skládkovné) cihelného zatříděného do Katalogu odpadů pod kódem 17 01 02 | [14 empty] | Poplatek za uložení stavebního odpadu na recyklační skládce (skládkovné) cihelného zatříděného do Katalogu odpadů pod kódem 17 01 02
|  |  |  | Výkaz výměr: | Dle pol suť CP; 118,787 |  | 118.787
|  | 114 | SP | 997013873 | Poplatek za uložení stavebního odpadu na recyklační skládce (skládkovné) zeminy a kamení zatříděného do Katalogu odpadů pod kódem 17 05 04 | t | 4.357 | 0 | 0 |  | 0 |  | 0 | 21 | 0 | 0 |  | CS ÚRS 2024 01 | 1
|  |  |  | Plný popis: | Poplatek za uložení stavebního odpadu na recyklační skládce (skládkovné) zeminy a kamení zatříděného do Katalogu odpadů pod kódem 17 05 04 | [14 empty] | Poplatek za uložení stavebního odpadu na recyklační skládce (skládkovné) zeminy a kamení zatříděného do Katalogu odpadů pod kódem 17 05 04
|  |  |  | Výkaz výměr: | Dle pol suť kámen; 4,357 |  | 4.357
|  | 115 | SP | 997013875 | Poplatek za uložení stavebního odpadu na recyklační skládce (skládkovné) asfaltového bez obsahu dehtu zatříděného do Katalogu odpadů pod kódem 17 03 02 | t | 1.915 | 0 | 0 |  | 0 |  | 0 | 21 | 0 | 0 |  | CS ÚRS 2024 01 | 1
|  |  |  | Plný popis: | Poplatek za uložení stavebního odpadu na recyklační skládce (skládkovné) asfaltového bez obsahu dehtu zatříděného do Katalogu odpadů pod kódem 17 03 02 | [14 empty] | Poplatek za uložení stavebního odpadu na recyklační skládce (skládkovné) asfaltového bez obsahu dehtu zatříděného do Katalogu odpadů pod kódem 17 03 02
|  |  |  | Výkaz výměr: | Dle pol suť živice; 1,915 |  | 1.915
|  | 116 | SP | 997013871 | Poplatek za uložení stavebního odpadu na recyklační skládce (skládkovné) směsného stavebního a demoličního kód odpadu 17 09 04 | t | 38.893 | 0 | 0 |  | 0 |  | 0 | 21 | 0 | 0 |  | CS ÚRS 2024 01 | 1
|  |  |  | Plný popis: | Poplatek za uložení stavebního odpadu na recyklační skládce (skládkovné) směsného stavebního a demoličního zatříděného do Katalogu odpadů pod kódem 17 09 04 | [14 empty] | Poplatek za uložení stavebního odpadu na recyklační skládce (skládkovné) směsného stavebního a demoličního zatříděného do Katalogu odpadů pod kódem 17 09 04
|  |  |  | Výkaz výměr: | Suť CELKEM; 257,976 |  | 257.976
[5 empty] | Dle pol suť živice; -1,915 |  | -1.915
[5 empty] | Dle pol suť kámen; -4,357 |  | -4.357
[5 empty] | Dle pol suť beton; -(74,020+20,004) |  | -94.024
[5 empty] | Dle pol suť CP; -118,787 |  | -118.787
S/SO 01/099 | 3 |  | Oddíl |  | 099: Přesun hmot HSV |  |  |  | 0 |  | 0 |  | 0 |  | 0 | 0 |  |  | 2
|  | 117 | SP | 998232110 | Přesun hmot pro oplocení zděné z cihel nebo tvárnic v do 3 m | t | 675.1881 | 0 | 0 |  | 0 |  | 0 | 21 | 0 | 0 |  | CS ÚRS 2024 01 | 1
|  |  |  | Plný popis: | Přesun hmot pro oplocení se svislou nosnou konstrukcí zděnou z cihel, tvárnic, bloků, popř. kovovou nebo dřevěnou vodorovná dopravní vzdálenost do 50 m, pro oplocení výšky do 3 m | [14 empty] | Přesun hmot pro oplocení se svislou nosnou konstrukcí zděnou z cihel, tvárnic, bloků, popř. kovovou nebo dřevěnou vodorovná dopravní vzdálenost do 50 m, pro oplocení výšky do 3 m
|  | 118 | SP | 998232121 | Příplatek k přesunu hmot pro oplocení zděné za zvětšený přesun do 1000 m | t | 675.1881 | 0 | 0 |  | 0 |  | 0 | 21 | 0 | 0 |  | CS ÚRS 2024 01 | 1
|  |  |  | Plný popis: | Přesun hmot pro oplocení se svislou nosnou konstrukcí zděnou z cihel, tvárnic, bloků, popř. kovovou nebo dřevěnou Příplatek k ceně za zvětšený přesun přes vymezenou vodorovnou dopravní vzdálenost do 1000 m | [14 empty] | Přesun hmot pro oplocení se svislou nosnou konstrukcí zděnou z cihel, tvárnic, bloků, popř. kovovou nebo dřevěnou Příplatek k ceně za zvětšený přesun přes vymezenou vodorovnou dopravní vzdálenost do 1000 m
S/SO 01/711 | 3 |  | Oddíl |  | 711: Izolace proti vodě a vlhkosti |  |  |  | 0 |  | 0.43391 |  | 0 |  | 0 | 0 |  |  | 3
|  | 119 | SP | 711113117 | Izolace proti vlhkosti vodorovná za studena těsnicí stěrkou jednosložkovou na bázi cementu | m2 | 123.9733 | 0 | 0 | 0.0035 | 0.43391 |  | 0 | 21 | 0 | 0 |  | CS ÚRS 2024 01 | 1
|  |  |  | Plný popis: | Izolace proti zemní vlhkosti natěradly a tmely za studena na ploše vodorovné V těsnicí stěrkou jednosložkovu na bázi cementu | [14 empty] | Izolace proti zemní vlhkosti natěradly a tmely za studena na ploše vodorovné V těsnicí stěrkou jednosložkovu na bázi cementu
|  |  |  | Výkaz výměr: | Hydroizolace ve dvou krocích |  | 0
[5 empty] | Výkres č. D1.1.5 |  | 0
[5 empty] | Část "Z5" - pod zdivo; (3,16+4,06*8)*0,29*2 |  | 20.6712
[5 empty] | Část "Z5" - pod sloupky; 0,44*0,44*11*2 |  | 4.2592
[5 empty] | Výkres č. D1.1.1 |  | 0
[5 empty] | Část "Z1" - zdivo; (4,06*2+3,605+4,06*2)*0,29*2 |  | 11.5101
[5 empty] | Část "Z1" - sloupky; 0,44*0,44*6*2 |  | 2.3232
[5 empty] | Výkres č. D1.1.2 |  | 0
[5 empty] | Část "Z2" - zdivo; (4,475+4,51*10+4,97)*0,29*2 |  | 31.6361
[5 empty] | Část "Z2" - sloupky; 0,44*0,44*14*2 |  | 5.4208
[5 empty] | Výkres č. D1.1.3 |  | 0
[5 empty] | Část "Z3" - zdivo; (4,51*11)*0,29*2 |  | 28.7738
[5 empty] | Část "Z3" - sloupky; 0,44*0,44*15*2 |  | 5.808
[5 empty] | Výkres č. D1.1.4 |  | 0
[5 empty] | Část "Z4" - zdivo; (3,775*2+5,60+5,575)*0,29*2 |  | 10.8605
[5 empty] | Část "Z4" - sloupky; 0,44*0,44*7*2 |  | 2.7104
|  | 120 | SP | 998711101 | Přesun hmot tonážní pro izolace proti vodě, vlhkosti a plynům v objektech v do 6 m | t | 0.43391 | 0 | 0 |  | 0 |  | 0 | 21 | 0 | 0 |  | CS ÚRS 2024 01 | 1
|  |  |  | Plný popis: | Přesun hmot pro izolace proti vodě, vlhkosti a plynům stanovený z hmotnosti přesunovaného materiálu vodorovná dopravní vzdálenost do 50 m základní v objektech výšky do 6 m | [14 empty] | Přesun hmot pro izolace proti vodě, vlhkosti a plynům stanovený z hmotnosti přesunovaného materiálu vodorovná dopravní vzdálenost do 50 m základní v objektech výšky do 6 m
|  | 121 | SP | 998711192 | Příplatek k přesunu hmot tonážnímu pro izolace proti vodě, vlhkosti a plynům za zvětšený přesun do 100 m | t | 0.43391 | 0 | 0 |  | 0 |  | 0 | 21 | 0 | 0 |  | CS ÚRS 2024 01 | 1
|  |  |  | Plný popis: | Přesun hmot pro izolace proti vodě, vlhkosti a plynům stanovený z hmotnosti přesunovaného materiálu vodorovná dopravní vzdálenost do 50 m Příplatek k cenám za zvětšený přesun přes vymezenou vodorovnou dopravní vzdálenost do 100 m | [14 empty] | Přesun hmot pro izolace proti vodě, vlhkosti a plynům stanovený z hmotnosti přesunovaného materiálu vodorovná dopravní vzdálenost do 50 m Příplatek k cenám za zvětšený přesun přes vymezenou vodorovnou dopravní vzdálenost do 100 m
S/SO 01/762 | 3 |  | Oddíl |  | 762: Konstrukce tesařské |  |  |  | 0 |  | 4.156 |  | 0 |  | 0 | 0 |  |  | 22
|  | 122 | SP | 762431230 | Montáž obložení stěn deskami cementotřískovými na sraz na silikonový tmel | m2 | 19.2456 | 0 | 0 |  | 0 |  | 0 | 21 | 0 | 0 |  | CS ÚRS 2024 01 | 1
|  |  |  | Plný popis: | Obložení stěn montáž deskami z dřevovláknitých hmot včetně tvarování a úpravy pro olištování spár cementotřískovými nebo cementovými na sraz na silikonový tmel | [14 empty] | Obložení stěn montáž deskami z dřevovláknitých hmot včetně tvarování a úpravy pro olištování spár cementotřískovými nebo cementovými na sraz na silikonový tmel
|  |  |  | Výkaz výměr: | Výkres č. D1.1.8 |  | 0
[5 empty] | Korpus pro urny - dle ozn."Z2"; 0,405*0,330*144 |  | 19.2456
|  | 123 | H | 59590735 | deska cementotřísková bez povrchové úpravy tl 8mm | m2 | 21.1706 | 0 | 0 | 0.0114 | 0.24134 |  | 0 | 21 | 0 | 0 |  | CS ÚRS 2024 01 | 1
|  |  |  | Plný popis: | --- | [14 empty] | ---
|  |  |  | Ztratné: | 10 |  | 1.9246
|  | 124 | SP | 762713121 | Montáž prostorové vázané kce z hoblovaného řeziva průřezové pl přes 120 do 224 cm2 | m | 192.5 | 0 | 0 |  | 0 |  | 0 | 21 | 0 | 0 |  | CS ÚRS 2024 01 | 1
|  |  |  | Plný popis: | Montáž prostorových vázaných konstrukcí z řeziva hoblovaného průřezové plochy přes 120 do 224 cm2 | [14 empty] | Montáž prostorových vázaných konstrukcí z řeziva hoblovaného průřezové plochy přes 120 do 224 cm2
|  |  |  | Výkaz výměr: | Výkres č. D 1.1.6 |  | 0
[5 empty] | Dřev kůlna - stěnové prvky 140/160; (5,50*4+4,50*1) |  | 26.5
[5 empty] | Dřev kůlna - stěnové prvky 140/120; (2,50*2+4,50*4+3,00*3+2,50*6+1,00*6) |  | 53
[5 empty] | Dřev kůlna - prvky krovu 120/140; (5,00*9) |  | 45
[5 empty] | Dřev kůlna - prvky krovu 140/140; (3,00*4+4,00*4+5,50*4+4,50*4) |  | 68
|  | 125 | H | 60512130 | hranol stavební řezivo průřezu do 224cm2 do dl 6m | m3 | 3.8586 | 0 | 0 | 0.55 | 2.1222 |  | 0 | 21 | 0 | 0 |  | CS ÚRS 2024 01 | 1
|  |  |  | Plný popis: | --- | [14 empty] | ---
|  |  |  | Výkaz výměr: | Výkres č. D 1.1.6 |  | 0
[5 empty] | Dřev kůlna - stěnové prvky 140/160; (5,50*4+4,50*1)*0,14*0,16 |  | 0.5936
[5 empty] | Dřev kůlna - stěnové prvky 140/120; (2,50*2+4,50*4+3,00*3+2,50*6+1,00*6)*0,14*0,12 |  | 0.8904
[5 empty] | = |  | 1.484
[5 empty] | Dřev kůlna - prvky krovu 120/140; (5,00*9)*0,12*0,14 |  | 0.756
[5 empty] | Dřev kůlna - prvky krovu 140/140; (3,00*4+4,00*4+5,50*4+4,50*4)*0,14*0,14 |  | 1.3328
[5 empty] | = |  | 2.0888
|  |  |  | Ztratné: | 8 |  | 0.28582
|  | 126 | SP | 762795000 | Spojovací prostředky pro montáž prostorových vázaných kcí | m3 | 3.573 | 0 | 0 | 0.0242 | 0.086467 |  | 0 | 21 | 0 | 0 |  | CS ÚRS 2024 01 | 1
|  |  |  | Plný popis: | Spojovací prostředky prostorových vázaných konstrukcí hřebíky, svorníky, fixační prkna | [14 empty] | Spojovací prostředky prostorových vázaných konstrukcí hřebíky, svorníky, fixační prkna
|  |  |  | Výkaz výměr: | Dle pol. řezivo pro kolnu; 3,573 |  | 3.573
|  | 127 | SP | 762083121 | Impregnace řeziva proti dřevokaznému hmyzu, houbám a plísním máčením třída ohrožení 1 a 2 | m3 | 4.862 | 0 | 0 | 0.00108 | 0.005251 |  | 0 | 21 | 0 | 0 |  | CS ÚRS 2024 01 | 1
|  |  |  | Plný popis: | Impregnace řeziva máčením proti dřevokaznému hmyzu, houbám a plísním, třída ohrožení 1 a 2 (dřevo v interiéru) | [14 empty] | Impregnace řeziva máčením proti dřevokaznému hmyzu, houbám a plísním, třída ohrožení 1 a 2 (dřevo v interiéru)
|  |  |  | Výkaz výměr: | Dle pol. řezivo pro kolnu; 3,573*1,08 |  | 3.8588
[5 empty] | Dle pol. řezivo pro bednění střechy a atiky; 0,912*1,10 |  | 1.0032
|  | 128 | SP | 762081410 | Vícestranné hoblování hraněného zabudovaného do konstrukce | m2 | 1.872 | 0 | 0 |  | 0 |  | 0 | 21 | 0 | 0 |  | CS ÚRS 2024 01 | 1
|  |  |  | Plný popis: | Hoblování hraněného řeziva zabudovaného do konstrukce vícestranné hranoly | [14 empty] | Hoblování hraněného řeziva zabudovaného do konstrukce vícestranné hranoly
|  |  |  | Výkaz výměr: | Výkres č. D 1.1.6 |  | 0
[5 empty] | Dřev kůlna - viditelné části krokví 120/140; 0,40*9*(0,12+0,14)*2 |  | 1.872
|  | 129 | SP | 766417413 | Montáž provětrávané fasády pl přes 5 m2 z dřevěných profilů š do 60 mm tl přes 20 mm | m2 | 57.5526 | 0 | 0 | 0.00012 | 0.0069063 |  | 0 | 21 | 0 | 0 |  | CS ÚRS 2024 01 | 1
|  |  |  | Plný popis: | Montáž provětrávané fasády z dřevěných profilů plochy přes 5 m2 šířky profilu do 60 mm, tloušťky přes 20 mm | [14 empty] | Montáž provětrávané fasády z dřevěných profilů plochy přes 5 m2 šířky profilu do 60 mm, tloušťky přes 20 mm
|  |  |  | Výkaz výměr: | Výkres č. D 1.1.6 |  | 0
[5 empty] | Dřev kůlna - podhled JZ; 4,05*1,50 |  | 6.075
[5 empty] | Dřev kůlna - podhled JV; 4,05*3,195-2,12*2,04 |  | 8.6149
[5 empty] | Dřev kůlna - podhled SZ; 8,45*3,195 |  | 26.9977
[5 empty] | Dřev kůlna - podhled JZ; 8,45*(3,195-0,835)+0,185*0,835*2-2,15*2,04 |  | 15.8649
|  | 130 | H | 61191164 | palubky obkladové evropský modřín profil rhombus 25x68mm jakost A/B | m2 | 63.3083 | 0 | 0 | 0.01488 | 0.94203 |  | 0 | 21 | 0 | 0 |  | CS ÚRS 2024 01 | 1
|  |  |  | Plný popis: | --- | [14 empty] | ---
|  |  |  | Ztratné: | 10 |  | 5.7553
|  | 131 | SP | 762633110 | Osazení vrat tesařských otočných | m2 | 8.6496 | 0 | 0 |  | 0 |  | 0 | 21 | 0 | 0 |  | CS ÚRS 2024 01 | 1
|  |  |  | Plný popis: | Osazení vrat tesařských otočných | [14 empty] | Osazení vrat tesařských otočných
|  |  |  | Výkaz výměr: | Výkres č. D 1.1.6 |  | 0
[5 empty] | Dřev kůlna - vrata; 2,12*2,04*2 |  | 8.6496
|  | 132 | H | 6117300x0 | vrata dřevěná dvoukřídlá 2,00x1,97m, palubková s poutcem, rámová zárubeň, SMRK, vč. kování a zámku, olejová lazura modřín, dle ozn."1" | kus | 2 | 0 | 0 | 0.045 | 0.09 |  | 0 | 21 | 0 | 0 |  | VLASTNÍ | 1
|  |  |  | Plný popis: | --- | [14 empty] | ---
|  | 133 | SP | 762085103 | Montáž kotevních želez, příložek, patek nebo táhel | kus | 10 | 0 | 0 | 0.00267 | 0.0267 |  | 0 | 21 | 0 | 0 |  | CS ÚRS 2024 01 | 1
|  |  |  | Plný popis: | Montáž ocelových spojovacích prostředků (materiál ve specifikaci) kotevních želez příložek, patek, táhel | [14 empty] | Montáž ocelových spojovacích prostředků (materiál ve specifikaci) kotevních želez příložek, patek, táhel
|  |  |  | Výkaz výměr: | Výkres č. D 1.1.6 |  | 0
[5 empty] | Dřev kůlna - patka ozn."Z"; 10,0 |  | 10
|  | 134 | H | 54825037 | kotevní patka pilíře rektifikační, matice M20,s pojistkou, pozink | kus | 10 | 0 | 0 | 0.00185 | 0.0185 |  | 0 | 21 | 0 | 0 |  | CS ÚRS 2024 01 | 1
|  |  |  | Plný popis: | --- | [14 empty] | ---
|  | 135 | SP | 953961113 | Kotva chemickým tmelem M 12 hl 110 mm do betonu, ŽB nebo kamene s vyvrtáním otvoru | kus | 40 | 0 | 0 | 1e-05 | 0.0004 |  | 0 | 21 | 0 | 0 |  | CS ÚRS 2024 01 | 1
|  |  |  | Plný popis: | Kotva chemická s vyvrtáním otvoru do betonu, železobetonu nebo tvrdého kamene tmel, velikost M 12, hloubka 110 mm | [14 empty] | Kotva chemická s vyvrtáním otvoru do betonu, železobetonu nebo tvrdého kamene tmel, velikost M 12, hloubka 110 mm
|  |  |  | Výkaz výměr: | Výkres č. D 1.1.6 |  | 0
[5 empty] | Dřev kůlna - patka ozn."Z"; 10,0*4 |  | 40
|  | 136 | SP | 953965121 | Kotevní šroub pro chemické kotvy M 12 dl 160 mm | kus | 40 | 0 | 0 | 0.00013 | 0.0052 |  | 0 | 21 | 0 | 0 |  | CS ÚRS 2024 01 | 1
|  |  |  | Plný popis: | Kotva chemická s vyvrtáním otvoru kotevní šrouby pro chemické kotvy, velikost M 12, délka 160 mm | [14 empty] | Kotva chemická s vyvrtáním otvoru kotevní šrouby pro chemické kotvy, velikost M 12, délka 160 mm
|  | 137 | SP | 762341210 | Montáž bednění střech rovných a šikmých sklonu do 60° z hrubých prken na sraz tl do 32 mm | m2 | 34.344 | 0 | 0 |  | 0 |  | 0 | 21 | 0 | 0 |  | CS ÚRS 2024 01 | 1
|  |  |  | Plný popis: | Montáž bednění střech rovných a šikmých sklonu do 60° s vyřezáním otvorů z prken hrubých na sraz tl. do 32 mm | [14 empty] | Montáž bednění střech rovných a šikmých sklonu do 60° s vyřezáním otvorů z prken hrubých na sraz tl. do 32 mm
|  |  |  | Výkaz výměr: | Výkres č. D 1.1.6 |  | 0
[5 empty] | Dřev kůlna - střecha; 8,10*4,24 |  | 34.344
|  | 138 | SP | 762341610 | Montáž bednění štítových okapových říms nebo atik z hrubých prken tl do 32 mm | m2 | 3.6424 | 0 | 0 |  | 0 |  | 0 | 21 | 0 | 0 |  | CS ÚRS 2024 01 | 1
|  |  |  | Plný popis: | Montáž bednění střech štítových okapových říms, krajnic, závětrných prken a žaluzií ve spádu nebo rovnoběžně s okapem z prken hrubých tl. do 32 mm | [14 empty] | Montáž bednění střech štítových okapových říms, krajnic, závětrných prken a žaluzií ve spádu nebo rovnoběžně s okapem z prken hrubých tl. do 32 mm
|  |  |  | Výkaz výměr: | Výkres č. D 1.1.6 |  | 0
[5 empty] | Dřev kůlna - bok atiky; 8,10*0,10+3,88*(0,10+0,63)*0,5*2 |  | 3.6424
|  | 139 | H | 60511145 | řezivo stavební prkna omítaná netříděná tl 24mm | m3 | 1.0028 | 0 | 0 | 0.55 | 0.55156 |  | 0 | 21 | 0 | 0 |  | CS ÚRS 2024 01 | 1
|  |  |  | Plný popis: | --- | [14 empty] | ---
|  |  |  | Výkaz výměr: | Výkres č. D 1.1.6 |  | 0
[5 empty] | Dřev kůlna - střecha; 8,10*4,24*0,024 |  | 0.82426
[5 empty] | Dřev kůlna - bok atiky; (8,10*0,10+3,88*(0,10+0,63)*0,5*2)*0,024 |  | 0.087418
|  |  |  | Ztratné: | 10 |  | 0.091167
|  | 140 | SP | 762361311 | Konstrukční a vyrovnávací vrstva pod klempířské prvky (atiky) z desek dřevoštěpkových tl 18 mm | m2 | 3.24 | 0 | 0 | 0.01136 | 0.036806 |  | 0 | 21 | 0 | 0 |  | CS ÚRS 2024 01 | 1
|  |  |  | Plný popis: | Konstrukční vrstva pod klempířské prvky pro oplechování horních ploch zdí a nadezdívek (atik) z desek dřevoštěpkových šroubovaných do podkladu, tloušťky desky 18 mm | [14 empty] | Konstrukční vrstva pod klempířské prvky pro oplechování horních ploch zdí a nadezdívek (atik) z desek dřevoštěpkových šroubovaných do podkladu, tloušťky desky 18 mm
|  |  |  | Výkaz výměr: | Výkres č. D 1.1.6 |  | 0
[5 empty] | Dřev kůlna - atika; (8,10+4,05*2)*0,20 |  | 3.24
|  | 141 | SP | 762395000 | Spojovací prostředky krovů, bednění, laťování, nadstřešních konstrukcí | m3 | 0.97032 | 0 | 0 | 0.0233 | 0.022608 |  | 0 | 21 | 0 | 0 |  | CS ÚRS 2024 01 | 1
|  |  |  | Plný popis: | Spojovací prostředky krovů, bednění a laťování, nadstřešních konstrukcí svorníky, prkna, hřebíky, pásová ocel, vruty | [14 empty] | Spojovací prostředky krovů, bednění a laťování, nadstřešních konstrukcí svorníky, prkna, hřebíky, pásová ocel, vruty
|  |  |  | Výkaz výměr: | Dle pol. řezivo pro bednění střechy a atiky; 0,912 |  | 0.912
[5 empty] | Dle pol. bednění atiky; 3,240*0,018 |  | 0.05832
|  | 142 | SP | 998762101 | Přesun hmot tonážní pro kce tesařské v objektech v do 6 m | t | 4.156 | 0 | 0 |  | 0 |  | 0 | 21 | 0 | 0 |  | CS ÚRS 2024 01 | 1
|  |  |  | Plný popis: | Přesun hmot pro konstrukce tesařské stanovený z hmotnosti přesunovaného materiálu vodorovná dopravní vzdálenost do 50 m základní v objektech výšky do 6 m | [14 empty] | Přesun hmot pro konstrukce tesařské stanovený z hmotnosti přesunovaného materiálu vodorovná dopravní vzdálenost do 50 m základní v objektech výšky do 6 m
|  | 143 | SP | 998762194 | Příplatek k přesunu hmot tonážnímu pro kce tesařské za zvětšený přesun do 1000 m | t | 4.156 | 0 | 0 |  | 0 |  | 0 | 21 | 0 | 0 |  | CS ÚRS 2024 01 | 1
|  |  |  | Plný popis: | Přesun hmot pro konstrukce tesařské stanovený z hmotnosti přesunovaného materiálu vodorovná dopravní vzdálenost do 50 m Příplatek k cenám za zvětšený přesun přes vymezenou vodorovnou dopravní vzdálenost do 1000 m | [14 empty] | Přesun hmot pro konstrukce tesařské stanovený z hmotnosti přesunovaného materiálu vodorovná dopravní vzdálenost do 50 m Příplatek k cenám za zvětšený přesun přes vymezenou vodorovnou dopravní vzdálenost do 1000 m
S/SO 01/764 | 3 |  | Oddíl |  | 764: Konstrukce klempířské |  |  |  | 0 |  | 0.41767 |  | 0.00446 |  | 0 | 0 |  |  | 18
|  | 144 | SP | 764011622 | Dilatační připojovací lišta z Pz s povrchovou úpravou včetně tmelení rš 125 mm | m | 2.2 | 0 | 0 | 0.00106 | 0.002332 |  | 0 | 21 | 0 | 0 |  | CS ÚRS 2024 01 | 1
|  |  |  | Plný popis: | Dilatační lišta z pozinkovaného plechu s povrchovou úpravou připojovací, včetně tmelení rš 125 mm | [14 empty] | Dilatační lišta z pozinkovaného plechu s povrchovou úpravou připojovací, včetně tmelení rš 125 mm
|  |  |  | Výkaz výměr: | Výkres č. D1.1.5 |  | 0
[5 empty] | Část "Z5" - u obřadní síně; 1,10*2 |  | 2.2
|  | 145 | SP | 764218604 | Oplechování rovné římsy mechanicky kotvené z Pz s upraveným povrchem rš 330 mm | m | 2 | 0 | 0 | 0.00291 | 0.00582 |  | 0 | 21 | 0 | 0 |  | CS ÚRS 2024 01 | 1
|  |  |  | Plný popis: | Oplechování říms a ozdobných prvků z pozinkovaného plechu s povrchovou úpravou rovných, bez rohů mechanicky kotvené rš 330 mm | [14 empty] | Oplechování říms a ozdobných prvků z pozinkovaného plechu s povrchovou úpravou rovných, bez rohů mechanicky kotvené rš 330 mm
|  |  |  | Výkaz výměr: | Výkres č. D1.1.5 |  | 0
[5 empty] | Část "Z5" - u obřadní síně; 2,00 |  | 2
|  | 146 | SP | 764002861 | Demontáž oplechování říms a ozdobných prvků do suti | m | 2 | 0 | 0 |  | 0 | 0.00223 | 0.00446 | 21 | 0 | 0 |  | CS ÚRS 2024 01 | 1
|  |  |  | Plný popis: | Demontáž klempířských konstrukcí oplechování říms do suti | [14 empty] | Demontáž klempířských konstrukcí oplechování říms do suti
|  | 147 | SP | 764111641 | Krytina střechy rovné drážkováním ze svitků z Pz plechu s povrchovou úpravou do rš 670 mm sklonu do 30° | m2 | 34.344 | 0 | 0 | 0.00661 | 0.22701 |  | 0 | 21 | 0 | 0 |  | CS ÚRS 2024 01 | 1
|  |  |  | Plný popis: | Krytina ze svitků, ze šablon nebo taškových tabulí z pozinkovaného plechu s povrchovou úpravou s úpravou u okapů, prostupů a výčnělků střechy rovné drážkováním ze svitků do rš 670 mm, sklon střechy do 30° | [14 empty] | Krytina ze svitků, ze šablon nebo taškových tabulí z pozinkovaného plechu s povrchovou úpravou s úpravou u okapů, prostupů a výčnělků střechy rovné drážkováním ze svitků do rš 670 mm, sklon střechy do 30°
|  |  |  | Výkaz výměr: | Výkres č. D 1.1.6 |  | 0
[5 empty] | Dřev kůlna - střecha; 8,10*4,24 |  | 34.344
|  | 148 | SP | 764111645 | Krytina střechy rovné drážkováním ze svitků z Pz plechu s povrch úpravou do rš 670 mm sklonu přes 60°, nebo stěn | m2 | 3.6424 | 0 | 0 | 0.00661 | 0.024076 |  | 0 | 21 | 0 | 0 |  | CS ÚRS 2024 01 | 1
|  |  |  | Plný popis: | Krytina ze svitků, ze šablon nebo taškových tabulí z pozinkovaného plechu s povrchovou úpravou s úpravou u okapů, prostupů a výčnělků střechy rovné drážkováním ze svitků do rš 670 mm, sklon střechy přes 60° | [14 empty] | Krytina ze svitků, ze šablon nebo taškových tabulí z pozinkovaného plechu s povrchovou úpravou s úpravou u okapů, prostupů a výčnělků střechy rovné drážkováním ze svitků do rš 670 mm, sklon střechy přes 60°
|  |  |  | Výkaz výměr: | Výkres č. D 1.1.6 |  | 0
[5 empty] | Dřev kůlna - bok atiky; 8,10*0,10+3,88*(0,10+0,63)*0,5*2 |  | 3.6424
|  | 149 | SP | 764214604 | Oplechování horních ploch a atik bez rohů z Pz s povrch úpravou mechanicky kotvené rš 330 mm | m | 16.2 | 0 | 0 | 0.00291 | 0.047142 |  | 0 | 21 | 0 | 0 |  | CS ÚRS 2024 01 | 1
|  |  |  | Plný popis: | Oplechování horních ploch zdí a nadezdívek (atik) z pozinkovaného plechu s povrchovou úpravou mechanicky kotvené rš 330 mm | [14 empty] | Oplechování horních ploch zdí a nadezdívek (atik) z pozinkovaného plechu s povrchovou úpravou mechanicky kotvené rš 330 mm
|  |  |  | Výkaz výměr: | Výkres č. D 1.1.6 |  | 0
[5 empty] | Dřev kůlna - atika; (8,10+4,05*2) |  | 16.2
|  | 150 | SP | 764215645 | Příplatek za zvýšenou pracnost při oplechování rohů nadezdívek (atik) z Pz s povrch úprav rš do 400 mm | kus | 2 | 0 | 0 |  | 0 |  | 0 | 21 | 0 | 0 |  | CS ÚRS 2024 01 | 1
|  |  |  | Plný popis: | Oplechování horních ploch zdí a nadezdívek (atik) z pozinkovaného plechu s povrchovou úpravou Příplatek k cenám za zvýšenou pracnost při provedení rohu nebo koutu do rš 400 mm | [14 empty] | Oplechování horních ploch zdí a nadezdívek (atik) z pozinkovaného plechu s povrchovou úpravou Příplatek k cenám za zvýšenou pracnost při provedení rohu nebo koutu do rš 400 mm
|  | 151 | SP | 764311613 | Lemování rovných zdí střech s krytinou skládanou z Pz s povrchovou úpravou rš 250 mm | m | 15.92 | 0 | 0 | 0.0022 | 0.035024 |  | 0 | 21 | 0 | 0 |  | CS ÚRS 2024 01 | 1
|  |  |  | Plný popis: | Lemování zdí z pozinkovaného plechu s povrchovou úpravou boční nebo horní rovné, střech s krytinou skládanou mimo prejzovou rš 250 mm | [14 empty] | Lemování zdí z pozinkovaného plechu s povrchovou úpravou boční nebo horní rovné, střech s krytinou skládanou mimo prejzovou rš 250 mm
|  |  |  | Výkaz výměr: | Výkres č. D 1.1.6 |  | 0
[5 empty] | Dřev kůlna - bok atiky; 8,10+3,91*2 |  | 15.92
|  | 152 | SP | 764011613 | Podkladní plech z Pz s upraveným povrchem rš 250 mm | m | 8.1 | 0 | 0 | 0.00225 | 0.018225 |  | 0 | 21 | 0 | 0 |  | CS ÚRS 2024 01 | 1
|  |  |  | Plný popis: | Podkladní plech z pozinkovaného plechu s povrchovou úpravou rš 250 mm | [14 empty] | Podkladní plech z pozinkovaného plechu s povrchovou úpravou rš 250 mm
|  |  |  | Výkaz výměr: | Výkres č. D 1.1.6 |  | 0
[5 empty] | Dřev kůlna - střecha - okap; 8,10 |  | 8.1
|  | 153 | SP | 764212631 | Oplechování štítu závětrnou lištou z Pz s povrchovou úpravou rš 160 mm | m | 0.8 | 0 | 0 | 0.00158 | 0.001264 |  | 0 | 21 | 0 | 0 |  | CS ÚRS 2024 01 | 1
|  |  |  | Plný popis: | Oplechování střešních prvků z pozinkovaného plechu s povrchovou úpravou štítu závětrnou lištou rš 160 mm | [14 empty] | Oplechování střešních prvků z pozinkovaného plechu s povrchovou úpravou štítu závětrnou lištou rš 160 mm
|  |  |  | Výkaz výměr: | Výkres č. D 1.1.6 |  | 0
[5 empty] | Dřev kůlna - viditelné části krokví 120/140; 0,40*2 |  | 0.8
|  | 154 | SP | 764002414 | Montáž strukturované oddělovací rohože jakkékoliv rš | m2 | 41.2264 | 0 | 0 |  | 0 |  | 0 | 21 | 0 | 0 |  | CS ÚRS 2024 01 | 1
|  |  |  | Plný popis: | Montáž strukturované oddělovací rohože jakékoli rš | [14 empty] | Montáž strukturované oddělovací rohože jakékoli rš
|  |  |  | Výkaz výměr: | Výkres č. D 1.1.6 |  | 0
[5 empty] | Dřev kůlna - střecha; 8,10*4,24 |  | 34.344
[5 empty] | Dřev kůlna - bok atiky; 8,10*0,10+3,88*(0,10+0,63)*0,5*2 |  | 3.6424
[5 empty] | Dřev kůlna - atika; (8,10+4,05*2)*0,20 |  | 3.24
|  | 155 | H | 28329223 | fólie difuzně propustné s nakašírovanou strukturovanou rohoží pod hladkou plechovou krytinu | m2 | 47.4099 | 0 | 0 | 0.0005 | 0.023705 |  | 0 | 21 | 0 | 0 |  | CS ÚRS 2024 01 | 1
|  |  |  | Plný popis: | --- | [14 empty] | ---
|  |  |  | Ztratné: | 15 |  | 6.1839
|  | 156 | SP | 764511601 | Žlab podokapní půlkruhový z Pz s povrchovou úpravou rš 250 mm, vč. háků a čel | m | 8.15 | 0 | 0 | 0.00228 | 0.018582 |  | 0 | 21 | 0 | 0 |  | CS ÚRS 2024 01 | 1
|  |  |  | Plný popis: | Žlab podokapní z pozinkovaného plechu s povrchovou úpravou včetně háků a čel půlkruhový do rš 280 mm | [14 empty] | Žlab podokapní z pozinkovaného plechu s povrchovou úpravou včetně háků a čel půlkruhový do rš 280 mm
|  |  |  | Výkaz výměr: | Výkres č. D 1.1.6 |  | 0
[5 empty] | Dřev kůlna - střecha - okap; 8,15 |  | 8.15
|  | 157 | SP | 764511641 | Kotlík oválný (trychtýřový) pro podokapní žlaby z Pz s povrchovou úpravou do 250/90 mm | kus | 1 | 0 | 0 | 0.00031 | 0.00031 |  | 0 | 21 | 0 | 0 |  | CS ÚRS 2024 01 | 1
|  |  |  | Plný popis: | Žlab podokapní z pozinkovaného plechu s povrchovou úpravou včetně háků a čel kotlík oválný (trychtýřový), rš žlabu/průměr svodu do 250/90 mm | [14 empty] | Žlab podokapní z pozinkovaného plechu s povrchovou úpravou včetně háků a čel kotlík oválný (trychtýřový), rš žlabu/průměr svodu do 250/90 mm
|  | 158 | SP | 764518621 | Svody kruhové včetně objímek, kolen, odskoků z Pz s povrchovou úpravou průměru do 90 mm | m | 2.7 | 0 | 0 | 0.00191 | 0.005157 |  | 0 | 21 | 0 | 0 |  | CS ÚRS 2024 01 | 1
|  |  |  | Plný popis: | Svod z pozinkovaného plechu s upraveným povrchem včetně objímek, kolen a odskoků kruhový, průměru do 90 mm | [14 empty] | Svod z pozinkovaného plechu s upraveným povrchem včetně objímek, kolen a odskoků kruhový, průměru do 90 mm
|  | 159 | SP | 764311603 | Lemování rovných zdí střech s krytinou prejzovou nebo vlnitou z Pz s povrchovou úpravou rš 250 mm | m | 4.1 | 0 | 0 | 0.0022 | 0.00902 |  | 0 | 21 | 0 | 0 |  | CS ÚRS 2024 01 | 1
|  |  |  | Plný popis: | Lemování zdí z pozinkovaného plechu s povrchovou úpravou boční nebo horní rovné, střech s krytinou prejzovou nebo vlnitou rš 250 mm | [14 empty] | Lemování zdí z pozinkovaného plechu s povrchovou úpravou boční nebo horní rovné, střech s krytinou prejzovou nebo vlnitou rš 250 mm
|  |  |  | Výkaz výměr: | Výkres č. D 1.1.6 |  | 0
[5 empty] | Dřev kůlna - lemování zdi ozn."KL5"; 4,10 |  | 4.1
|  | 160 | SP | 998764101 | Přesun hmot tonážní pro konstrukce klempířské v objektech v do 6 m | t | 0.41767 | 0 | 0 |  | 0 |  | 0 | 21 | 0 | 0 |  | CS ÚRS 2024 01 | 1
|  |  |  | Plný popis: | Přesun hmot pro konstrukce klempířské stanovený z hmotnosti přesunovaného materiálu vodorovná dopravní vzdálenost do 50 m základní v objektech výšky do 6 m | [14 empty] | Přesun hmot pro konstrukce klempířské stanovený z hmotnosti přesunovaného materiálu vodorovná dopravní vzdálenost do 50 m základní v objektech výšky do 6 m
|  | 161 | SP | 998764192 | Příplatek k přesunu hmot tonážnímu pro konstrukce klempířské za zvětšený přesun do 100 m | t | 0.41767 | 0 | 0 |  | 0 |  | 0 | 21 | 0 | 0 |  | CS ÚRS 2024 01 | 1
|  |  |  | Plný popis: | Přesun hmot pro konstrukce klempířské stanovený z hmotnosti přesunovaného materiálu vodorovná dopravní vzdálenost do 50 m Příplatek k cenám za zvětšený přesun přes vymezenou vodorovnou dopravní vzdálenost do 100 m | [14 empty] | Přesun hmot pro konstrukce klempířské stanovený z hmotnosti přesunovaného materiálu vodorovná dopravní vzdálenost do 50 m Příplatek k cenám za zvětšený přesun přes vymezenou vodorovnou dopravní vzdálenost do 100 m
S/SO 01/766 | 3 |  | Oddíl |  | 766: Konstrukce truhlářské |  |  |  | 0 |  | 0.80029 |  | 0 |  | 0 | 0 |  |  | 6
|  | 162 | SP | 766414241 | Montáž obložení stěn pl do 5 m2 panely z aglomerovaných desek do 0,60 m2 | m2 | 35.7696 | 0 | 0 |  | 0 |  | 0 | 21 | 0 | 0 |  | CS ÚRS 2024 01 | 1
|  |  |  | Plný popis: | Montáž obložení stěn panely obkladovými plochy do 5 m2 z aglomerovaných desek, plochy do 0,60 m2 | [14 empty] | Montáž obložení stěn panely obkladovými plochy do 5 m2 z aglomerovaných desek, plochy do 0,60 m2
|  |  |  | Výkaz výměr: | Výkres č. D1.1.8 |  | 0
[5 empty] | Korpus pro urny - dle ozn."Z1"; 0,54*0,46*144 |  | 35.7696
|  | 163 | H | 59590738 | deska cementotřísková bez povrchové úpravy tl 14mm | m2 | 39.347 | 0 | 0 | 0.0199 | 0.78301 |  | 0 | 21 | 0 | 0 |  | CS ÚRS 2024 01 | 1
|  |  |  | Plný popis: | --- | [14 empty] | ---
|  |  |  | Ztratné: | 10 |  | 3.577
|  | 164 | SP | 76208133x0 | D+M, Sejmutí hrany | m | 288 | 0 | 0 |  | 0 |  | 0 | 21 | 0 | 0 |  | VLASTNÍ | 1
|  |  |  | Plný popis: | --- | [14 empty] | ---
|  |  |  | Výkaz výměr: | Výkres č. D1.1.8 |  | 0
[5 empty] | Korpus pro urny - dle ozn."Z1"; (0,54+0,46)*2*144 |  | 288
|  | 165 | H | 30985013 | šroub s ozdobnou hlavou nerezový M12 | kus | 288 | 0 | 0 | 6e-05 | 0.01728 |  | 0 | 21 | 0 | 0 |  | CS ÚRS 2024 01 | 1
|  |  |  | Plný popis: | --- | [14 empty] | ---
|  |  |  | Výkaz výměr: | Výkres č. D1.1.8 |  | 0
[5 empty] | Korpus pro urny - dle ozn."Z1"; 144*2 |  | 288
|  | 166 | SP | 998766101 | Přesun hmot tonážní pro kce truhlářské v objektech v do 6 m | t | 0.80029 | 0 | 0 |  | 0 |  | 0 | 21 | 0 | 0 |  | CS ÚRS 2024 01 | 1
|  |  |  | Plný popis: | Přesun hmot pro konstrukce truhlářské stanovený z hmotnosti přesunovaného materiálu vodorovná dopravní vzdálenost do 50 m základní v objektech výšky do 6 m | [14 empty] | Přesun hmot pro konstrukce truhlářské stanovený z hmotnosti přesunovaného materiálu vodorovná dopravní vzdálenost do 50 m základní v objektech výšky do 6 m
|  | 167 | SP | 998766192 | Příplatek k přesunu hmot tonážnímu pro kce truhlářské za zvětšený přesun do 100 m | t | 0.80029 | 0 | 0 |  | 0 |  | 0 | 21 | 0 | 0 |  | CS ÚRS 2024 01 | 1
|  |  |  | Plný popis: | Přesun hmot pro konstrukce truhlářské stanovený z hmotnosti přesunovaného materiálu vodorovná dopravní vzdálenost do 50 m Příplatek k cenám za zvětšený přesun přes vymezenou vodorovnou dopravní vzdálenost do 100 m | [14 empty] | Přesun hmot pro konstrukce truhlářské stanovený z hmotnosti přesunovaného materiálu vodorovná dopravní vzdálenost do 50 m Příplatek k cenám za zvětšený přesun přes vymezenou vodorovnou dopravní vzdálenost do 100 m
S/SO 01/783 | 3 |  | Oddíl |  | 783: Nátěry |  |  |  | 0 |  | 0.1396 |  | 0 |  | 0 | 0 |  |  | 9
|  | 168 | SP | 783301311 | Odmaštění zámečnických konstrukcí vodou ředitelným odmašťovačem | m2 | 20.372 | 0 | 0 | 8e-05 | 0.0016298 |  | 0 | 21 | 0 | 0 |  | CS ÚRS 2024 01 | 1
|  |  |  | Plný popis: | Příprava podkladu zámečnických konstrukcí před provedením nátěru odmaštění odmašťovačem vodou ředitelným | [14 empty] | Příprava podkladu zámečnických konstrukcí před provedením nátěru odmaštění odmašťovačem vodou ředitelným
|  | 169 | SP | 783314201 | Základní antikorozní jednonásobný syntetický standardní nátěr zámečnických konstrukcí | m2 | 20.372 | 0 | 0 | 0.00017 | 0.0034632 |  | 0 | 21 | 0 | 0 |  | CS ÚRS 2024 01 | 1
|  |  |  | Plný popis: | Základní antikorozní nátěr zámečnických konstrukcí jednonásobný syntetický standardní | [14 empty] | Základní antikorozní nátěr zámečnických konstrukcí jednonásobný syntetický standardní
|  | 170 | SP | 783315101 | Mezinátěr jednonásobný syntetický standardní zámečnických konstrukcí | m2 | 20.372 | 0 | 0 | 0.00012 | 0.0024446 |  | 0 | 21 | 0 | 0 |  | CS ÚRS 2024 01 | 1
|  |  |  | Plný popis: | Mezinátěr zámečnických konstrukcí jednonásobný syntetický standardní | [14 empty] | Mezinátěr zámečnických konstrukcí jednonásobný syntetický standardní
|  | 171 | SP | 783317101 | Krycí jednonásobný syntetický standardní nátěr zámečnických konstrukcí | m2 | 20.372 | 0 | 0 | 0.00012 | 0.0024446 |  | 0 | 21 | 0 | 0 |  | CS ÚRS 2024 01 | 1
|  |  |  | Plný popis: | Krycí nátěr (email) zámečnických konstrukcí jednonásobný syntetický standardní | [14 empty] | Krycí nátěr (email) zámečnických konstrukcí jednonásobný syntetický standardní
|  |  |  | Výkaz výměr: | Dle pol. odstranění nátěru; 20,372 |  | 20.372
|  | 172 | SP | 783306801 | Odstranění nátěru ze zámečnických konstrukcí obroušením | m2 | 20.3724 | 0 | 0 | 6e-05 | 0.0012223 |  | 0 | 21 | 0 | 0 |  | CS ÚRS 2024 01 | 1
|  |  |  | Plný popis: | Odstranění nátěrů ze zámečnických konstrukcí obroušením | [14 empty] | Odstranění nátěrů ze zámečnických konstrukcí obroušením
|  |  |  | Výkaz výměr: | Výkres č. D1.1.4 |  | 0
[5 empty] | Část "Z4" - stáv brána ozn."Z1"; 4,215*1,68*1*2 |  | 14.1624
[5 empty] | Výkres č. D1.1.5 |  | 0
[5 empty] | Část "Z5" - stáv branka s ploten ozn."Z2"; 2,07*1,50*1*2 |  | 6.21
|  | 173 | SP | 783813111 | Penetrační disperzní nátěr hladkých povrchů z desek na bázi dřeva | m2 | 75.571 | 0 | 0 | 0.00023 | 0.017381 |  | 0 | 21 | 0 | 0 |  | CS ÚRS 2024 01 | 1
|  |  |  | Plný popis: | Penetrační nátěr omítek hladkých povrchů z desek na bázi dřeva (dřevovláknitých, dřevoštěpkových, cementotřískových apod.) disperzní | [14 empty] | Penetrační nátěr omítek hladkých povrchů z desek na bázi dřeva (dřevovláknitých, dřevoštěpkových, cementotřískových apod.) disperzní
|  | 174 | SP | 783817401 | Krycí dvojnásobný disperzní nátěr hladkých betonových povrchů | m2 | 75.5712 | 0 | 0 | 0.00033 | 0.024938 |  | 0 | 21 | 0 | 0 |  | CS ÚRS 2024 01 | 1
|  |  |  | Plný popis: | Krycí (ochranný ) nátěr omítek dvojnásobný hladkých betonových povrchů nebo povrchů z desek na bázi dřeva (dřevovláknitých apod.) disperzní | [14 empty] | Krycí (ochranný ) nátěr omítek dvojnásobný hladkých betonových povrchů nebo povrchů z desek na bázi dřeva (dřevovláknitých apod.) disperzní
|  |  |  | Výkaz výměr: | Výkres č. D1.1.8 |  | 0
[5 empty] | Korpus pro urny - dle ozn."Z1"; 0,54*0,46*2*144+(0,54+0,46)*2*0,014*144 |  | 75.5712
|  | 175 | SP | 783164101 | Základní jednonásobný olejový nátěr truhlářských konstrukcí | m2 | 168.776 | 0 | 0 | 0.00014 | 0.023629 |  | 0 | 21 | 0 | 0 |  | CS ÚRS 2024 01 | 1
|  |  |  | Plný popis: | Základní nátěr truhlářských konstrukcí jednonásobný olejový | [14 empty] | Základní nátěr truhlářských konstrukcí jednonásobný olejový
|  | 176 | SP | 783168211 | Lakovací dvojnásobný olejový nátěr truhlářských konstrukcí s mezibroušením | m2 | 168.7757 | 0 | 0 | 0.00037 | 0.062447 |  | 0 | 21 | 0 | 0 |  | CS ÚRS 2024 01 | 1
|  |  |  | Plný popis: | Lakovací nátěr truhlářských konstrukcí dvojnásobný s mezibroušením olejový | [14 empty] | Lakovací nátěr truhlářských konstrukcí dvojnásobný s mezibroušením olejový
|  |  |  | Výkaz výměr: | Dle pol. mtž obklad fasády; 57,553*2*1,450 |  | 166.9037
[5 empty] | Dle pol. hoblování řeziva; 1,872 |  | 1.872
S/SO 01/VRN | 3 |  | Oddíl |  | VRN: Vedlejší rozpočtové náklady |  |  |  | 0 |  | 0 |  | 0 |  | 0 | 0 |  |  | 2
|  | 177 | ON | 045002000 | Kompletační a koordinační činnost včetně kontrolní činnosti, koordinace prací a zajištění všech zkoušek a revizí ke kolaudaci, atd. | kus | 1 | 0 | 0 |  | 0 |  | 0 | 21 | 0 | 0 |  | VLASTNÍ | 1
|  |  |  | Plný popis: | Hlavní tituly průvodních činností a nákladů inženýrská činnost kompletační a koordinační činnost | [14 empty] | Hlavní tituly průvodních činností a nákladů inženýrská činnost kompletační a koordinační činnost
|  | 178 | ON | 030001000 | Zařízení staveniště včetně provozu a odstranění staveništní rozvaděč a zajištění zdroje vody, zpevněné plochy, oplocení, vytápění stavby, atd. | kus | 1 | 0 | 0 |  | 0 |  | 0 | 21 | 0 | 0 |  | VLASTNÍ | 1
|  |  |  | Plný popis: | Základní rozdělení průvodních činností a nákladů zařízení staveniště | [14 empty] | Základní rozdělení průvodních činností a nákladů zařízení staveniště