## List1
|  | Technická specifikace a požadavky na vybavení | Měřítko plnění | Hodnota
A. |  | Nové osobní vozidlo (dále jen "Vozidlo A")
Technická specifikace
| 1 | Vozidlo kategorie M1 | ANO/NE | [doplní uchazeč]
| 2 | Druh karoserie combi | ANO/NE | [doplní uchazeč]
| 3 | Palivo benzín | ANO/NE | [doplní uchazeč]
| 4 | Motor bude splňovat platnou emisní normu EURO 6 a maximální spotřeba v kombinovaném provozu činí 5,3 l | ANO/NE | [doplní uchazeč]
| 5 | Zdvihový objem motoru (od – do; včetně) 995 – 1190 cm3 | objem motoru [cm3] | [doplní uchazeč]
| 6 | Výkon motoru min. 70 kW | výkon [kW] | [doplní uchazeč]
| 7 | Turbodmychadlo | ANO/NE | [doplní uchazeč]
| 8 | Manuální převodovka | ANO/NE | [doplní uchazeč]
| 9 | Barva karoserie nemetalická, bílá | ANO/NE | [doplní uchazeč]
| 10 | Zavazadlový prostor min. 500 l resp. 1300 l při sklopených zadních sedadlech | objem zavazadlovéh prostoru [l]/objem při sklopených sedačkách [l] | [doplní uchazeč]
Požadavaná výbava vozidla
| 11 | ABS (protiblokovací brzdový systém) | ANO/NE | [doplní uchazeč]
| 12 | ESP (elektronický stabilizující systém) | ANO/NE | [doplní uchazeč]
| 13 | Airbag řidiče | ANO/NE | [doplní uchazeč]
| 14 | Airbag spolujezdce | ANO/NE | [doplní uchazeč]
| 15 | Originální autorádio | ANO/NE | [doplní uchazeč]
| 16 | Integrované bluetooth handsfree | ANO/NE | [doplní uchazeč]
| 17 | Kožený volant | ANO/NE | [doplní uchazeč]
| 18 | Loketní opěrka s úložným prostorem | ANO/NE | [doplní uchazeč]
| 19 | Tónovaná přední i zadní skla (zadní skla tmavá) | ANO/NE | [doplní uchazeč]
| 20 | Klimatizace | ANO/NE | [doplní uchazeč]
| 21 | Odkládací sítě či odkládací systém v kufru | ANO/NE | [doplní uchazeč]
| 22 | Parkovací asistent vzadu | ANO/NE | [doplní uchazeč]
| 23 | Střešní nosič | ANO/NE | [doplní uchazeč]
| 24 | Originální tažné zařízení | ANO/NE | [doplní uchazeč]
| 25 | Ochranné zakrytí spodní části motoru proti odlétajícím předmětům z vozovky | ANO/NE | [doplní uchazeč]
| 26 | Ráfky z lehkých slitin min. 15“ pro letní pneumatiky | ANO/NE | [doplní uchazeč]
| 27 | Letní pneumatiky pro 15" ráfky | ANO/NE | [doplní uchazeč]
| 28 | Rezervní kolo ocelové 15" (plnohodnotné) | ANO/NE | [doplní uchazeč]
| 29 | Zásuvka 12V 2x ( v kabině, v zavazadlovém prostoru) | ANO/NE | [doplní uchazeč]
| 30 | Vyhřívání předních sedadel | ANO/NE | [doplní uchazeč]
| 31 | Elektricky ovládaná a vyhřívaná zpětná zrcátka | ANO/NE | [doplní uchazeč]
| 32 | Elektrické ovládání oken vpředu i vzadu | ANO/NE | [doplní uchazeč]
| 33 | Nárazníky, kliky dvěří a zrcátka v barvě vozu | ANO/NE | [doplní uchazeč]
| 34 | Zadní stěrač | ANO/NE | [doplní uchazeč]
| 35 | Gumové koberce vč. zavazadlového prostoru | ANO/NE | [doplní uchazeč]
| 36 | Prodloužená záruka minimálně 5 let, 150 tis. km | ANO/NE | [doplní uchazeč]
B. |  | Nové osobní vozidlo (dále jen "Vozidlo B")
Technická specifikace
| 1 | Vozidlo kategorie M1 | ANO/NE | [doplní uchazeč]
| 2 | Druh karoserie combi | ANO/NE | [doplní uchazeč]
| 3 | Palivo benzín | ANO/NE | [doplní uchazeč]
| 4 | Motor bude splňovat platnou emisní normu EURO 6 a maximální spotřeba v kombinovaném provozu činí 6,5 l | ANO/NE | [doplní uchazeč]
| 5 | Zdvihový objem motoru (od – do; včetně) 1400 – 1600 cm3 | objem motoru [cm3] | [doplní uchazeč]
| 6 | Výkon motoru min. 110 kW | výkon [kW] | [doplní uchazeč]
| 7 | Manuální převodovka | ANO/NE | [doplní uchazeč]
| 8 | Barva karoserie nemetalická, bílá | ANO/NE | [doplní uchazeč]
| 9 | Zavazadlový prostor min. 600 l resp. 1700 l při sklopených zadních sedadlech | objem zavazadlovéh prostoru [l]/objem při sklopených sedačkách [l] | [doplní uchazeč]
Požadovaná výbava vozidla
| 10 | ABS (protiblokovací brzdový systém) | ANO/NE | [doplní uchazeč]
| 11 | ESP (elektronický stabilizující systém) | ANO/NE | [doplní uchazeč]
| 12 | Airbag řidiče | ANO/NE | [doplní uchazeč]
| 13 | Airbag spolujezdce | ANO/NE | [doplní uchazeč]
| 14 | Výhřívání čelního skla | ANO/NE | [doplní uchazeč]
| 15 | Tempomat s omezovačem rychlosti | ANO/NE | [doplní uchazeč]
| 16 | Originální autorádio | ANO/NE | [doplní uchazeč]
| 17 | Integrované bluetooth handsfree | ANO/NE | [doplní uchazeč]
| 18 | Kožený multifunkční volant s vyhříváním | ANO/NE | [doplní uchazeč]
| 19 | Loketní opěrka s úložným prostorem | ANO/NE | [doplní uchazeč]
| 20 | Vnitřní zpětné zrcátko s autom. stmíváním | ANO/NE | [doplní uchazeč]
| 21 | Automatická klimatizace | ANO/NE | [doplní uchazeč]
| 22 | Vyhřívání předních sedadel | ANO/NE | [doplní uchazeč]
| 23 | Odkládací sítě či odkládací systém v kufru | ANO/NE | [doplní uchazeč]
| 24 | Parkovací asistent vzadu | ANO/NE | [doplní uchazeč]
| 25 | Originální tažné zařízení | ANO/NE | [doplní uchazeč]
| 26 | Ráfky z lehkých slitin min. 16“ pro letní pneumatiky | ANO/NE | [doplní uchazeč]
| 27 | Letní pneumatiky pro 16" ráfky | ANO/NE | [doplní uchazeč]
| 28 | Rezervní kolo ocelové 16" (plnohodnotné) | ANO/NE | [doplní uchazeč]
| 29 | Zásuvka 12V 2x ( v kabině, v zavazadlovém prostoru) | ANO/NE | [doplní uchazeč]
| 30 | Dešťový senzor | ANO/NE | [doplní uchazeč]
| 31 | Elektricky ovládaná a vyhřívaná zpětná zrcátka | ANO/NE | [doplní uchazeč]
| 32 | Elektrické ovládání oken vpředu i vzadu | ANO/NE | [doplní uchazeč]
| 33 | Nárazníky, kliky dvěří a zrcátka v barvě vozu | ANO/NE | [doplní uchazeč]
| 34 | Zadní stěrač | ANO/NE | [doplní uchazeč]
| 35 | Kryt zavazadlového prostoru | ANO/NE | [doplní uchazeč]
| 36 | Gumové koberce vč. zavazadlového prostoru | ANO/NE | [doplní uchazeč]
| 37 | Prodloužená záruka minimálně 5 let, 150 tis. km | ANO/NE | [doplní uchazeč]
C. |  | Nové osobní vozidlo (dále jen "Vozidlo C")
Technická specifikace
| 1 | Vozidlo kategorie M1 | ANO/NE | [doplní uchazeč]
| 2 | Druh karoserie SUV | ANO/NE | [doplní uchazeč]
| 3 | Palivo motorová nafta | ANO/NE | [doplní uchazeč]
| 4 | Motor bude splňovat platnou emisní normu EURO 6 a maximální spotřeba v kombinovaném provozu činí 5,8 l | ANO/NE | [doplní uchazeč]
| 5 | Zdvihový objem motoru (od – do; včetně) 1800 – 2100 cm3 | objem motoru [cm3] | [doplní uchazeč]
| 6 | Výkon motoru min. 110 kW | výkon [kW] | [doplní uchazeč]
| 7 | Pohon 4x4 | ANO/NE | [doplní uchazeč]
| 8 | Manuální převodovka | ANO/NE | [doplní uchazeč]
| 9 | Barva karoserie metalická šedá | ANO/NE | [doplní uchazeč]
| 10 | Zavazadlový prostor min. 500 l resp. 1600 l při sklopených zadních sedadlech | objem zavazadlovéh prostoru [l]/objem při sklopených sedačkách [l] | [doplní uchazeč]
Požadovaná výbava vozidla
| 11 | ABS (protiblokovací brzdový systém) | ANO/NE | [doplní uchazeč]
| 12 | ESP (elektronický stabilizující systém) | ANO/NE | [doplní uchazeč]
| 13 | Airbag řidiče | ANO/NE | [doplní uchazeč]
| 14 | Airbag spolujezdce | ANO/NE | [doplní uchazeč]
| 15 | Výhřívání čelního skla | ANO/NE | [doplní uchazeč]
| 16 | Originální autorádio | ANO/NE | [doplní uchazeč]
| 17 | Integrované bluetooth handsfree | ANO/NE | [doplní uchazeč]
| 18 | Kožený multifunkční volant s vyhříváním | ANO/NE | [doplní uchazeč]
| 19 | Loketní opěrka s úložným prostorem | ANO/NE | [doplní uchazeč]
| 20 | Bezklíčové odemykání, zamykání a startování | ANO/NE | [doplní uchazeč]
| 21 | Originální tažné zařízení | ANO/NE | [doplní uchazeč]
| 22 | Rezervní kolo | ANO/NE | [doplní uchazeč]
| 23 | Automatická klimatizace | ANO/NE | [doplní uchazeč]
| 24 | Adaptivní tempomat s rychlostním omezovačem | ANO/NE | [doplní uchazeč]
| 25 | Parkovací asistent vpředu i vzadu | ANO/NE | [doplní uchazeč]
| 26 | Elektricky ovládaná a vyhřívaná zpětná zrcátka | ANO/NE | [doplní uchazeč]
| 27 | Vyhřívání předních i zadních sedadel | ANO/NE | [doplní uchazeč]
| 28 | Dešťový senzor | ANO/NE | [doplní uchazeč]
| 29 | Asistent rozjezdu do kopce | ANO/NE | [doplní uchazeč]
| 30 | Ráfky z lehkých slitin min. 17“ pro letní pneumatiky | ANO/NE | [doplní uchazeč]
| 31 | Letní pneumatiky pro 17" ráfky | ANO/NE | [doplní uchazeč]
| 32 | Výhřívání čelního skla | ANO/NE | [doplní uchazeč]
| 33 | Zásuvka 12V 2x ( v kabině, v zavazadlovém prostoru) | ANO/NE | [doplní uchazeč]
| 34 | Mechanické výškově nastavitelné sedadlo řidiče i spolujezdce | ANO/NE | [doplní uchazeč]
| 35 | Síťový proram do zavazadlového prostoru | ANO/NE | [doplní uchazeč]
| 36 | Prodloužená záruka minimálně 5 let, 150 tis. km | ANO/NE | [doplní uchazeč]
Poznámka:
1) Sloupec "Měřítko plnění" vyjadřuje jestli splnění požadavku bude deklarováno výběrem "ANO" nebo "NE" či číselnou hodnotou požadovaného parametru.
2) Do sloupce "Hodnota" doplní uchazeč informaci o splnění požadavku (ANO/NE), či uvede hodnotu požadovaného parametru.
3) Výše uvedené požadavky na technické provedení a parametry Vozidla A, B i Vozidla C jsou pro uchazeče závazné, minimálně požadované a musí být každým uchazečem splněny. Uchazeč muže nabídnout výrobky s vyššími technickými parametry než jsou stanovená minima a požadavky.
4) Pokud bude uchazečem navrženo odlišné provedení s nevyhovujícími parametry, které těmto základním technickým podmínkám nevyhovují, vyhrazuje si zadavatel právo tuto nabídku vyloučit.
5) Uchazeč může ve své nabídce uvést i další doplňkovou výbavu, kterou výrobce nabízí nad rámec výše uvedených požadavků zadavatele.