## Odolejování
SOUPIS PRACÍ |  |  |  |  | Datum:
Zakázka: |  | „ALFAGEN – doplňující elektro rozvody VN/NN“
Stavební objekt: |  | SO04 – Přípojka NN pro r14.71 (Technologie Odolejování)
Zadavatel: |  | AL INVEST Břidličná, a.s.
Uchazeč:
Cena celkem [CZK]
Náklady dílčí části celkem (bez DPH) |  |  |  |  | 0
PČ | Kód (ÚRS 2026/I) | Popis | MJ | Množství | J.cena [CZK] | Cena celkem [CZK]
Montážní práce
1 | 741123318 | Montáž kabel Al plný nebo laněný kulatý žíla 3x150+70 až 240+120 mm2 uložený pevně | m | 280 |  | 0
2 | 741128023 | Příplatek k montáži kabelů za zatažení vodiče a kabelu do 4,00 kg | m | 280 |  | 0
3 | 741910613 | Montáž příchytka kovová pro kabelové lávky a žebříky kabel D do 74 mm | kus | 280 |  | 0
4 | 741122611 | Montáž kabel Cu plný kulatý žíla 3x1,5 až 6 mm2 uložený pevně (např. CYKY, CYKFY) | m | 100 |  | 0
5 | 741130001 | Ukončení vodič izolovaný do 2,5 mm2 v rozváděči nebo na přístroji | kus | 4 |  | 0
6 | 741130014 | Ukončení vodič izolovaný do 120 mm2 v rozváděči nebo na přístroji | kus | 8 |  | 0
7 | 741130017 | Ukončení vodič izolovaný do 240 mm2 v rozváděči nebo na přístroji | kus | 24 |  | 0
8 | 741311071 | Montáž tlačítka nouzového zastavení/vypnutí TOTAL STOP přisazeného nebo nástěnného se zapojením vodičů | kus | 1 |  | 0
9 | 741910302 | Montáž rošt a lávka typová se stojinou,výložníky a odbočkami pozinkovaná oboustranná | m | 87 |  | 0
10 | 741910152 | Montáž výložník atypický nástěnný se stojinou a 2 ramena | kus | 50 |  | 0
11 | 741910501 | Montáž se zhotovením konstrukce pro rozvodny z profilů válcovaných | kg | 100 |  | 0
12 | 971011411 | Vybourání výplní otvorů z lehkých betonů z prefabrikovaných dílců tl do 150 mm pl do 0,50 m2 | kus | 3 |  | 0
Materiál
13 |  | Silový kabel AYKY-J 3X240+120 | m | 280 |  | 0
14 |  | Silový ohniodolný kabel PRAFlaDur+ -O 3x1,5 | m | 100 |  | 0
15 |  | Kabelová příchytka 55-74 | kus | 280 |  | 0
16 |  | Tlačítko nouzové, rozpínací kontakt, Varianta Aretovatelný, Osvětlení Ne, Barva Červená, Stupeň ochrany krytí IP67,IP69K | kus | 1 |  | 0
17 |  | Štítek nouzového zastavení + Ochranný kroužek nouzových tlačítek | kus | 1 |  | 0
18 |  | KABELOVÁ LÁVKA, KL 60X500, Žárově zinkováno | m | 51 |  | 0
19 |  | Spojka lávek 60x200, žár.zinek | kus | 40 |  | 0
20 |  | Stěnový úchyt lávek, žár.zinek | kus | 36 |  | 0
21 |  | Kabelový žebřík, děrovaná bočnice 100x500, délka 6000mm, tl.2mm, ocel, F-žárově zinkováno | m | 36 |  | 0
22 |  | Podélná spojka pro syst.pro velká rozpětí 100, 100x300, ocel, F-žárově zinkováno | kus | 24 |  | 0
23 |  | Oblouk 90° pro kab.žebř. pro vel.rozp.100, 100x500, ocel, F-žárově zinkováno | kus | 2 |  | 0
24 |  | Oblouk žebříku vertikální, 100x500, ocel, F-žárově zinkováno | kus | 2 |  | 0
25 |  | Spojka tvarovek žebříků | kus | 16 |  | 0
26 |  | Šroub s polokulovou hlavou + matka s límcem | kus | 1500 |  | 0
27 |  | Držák těžký 500, žárově zinkovaný | kus | 16 |  | 0
28 |  | TYČ ZÁVITOVÁ M8, 2000mm, Galvanicky zinkováno | kus | 5 |  | 0
29 |  | Sklopná kotva na stropy z trapézových plechů, M8, 500mm, 0,8kN vč. matice spojovací M8×24 pozink | kus | 16 |  | 0
30 |  | Nosník ST 41x41x2000mm 2.0, pozink | kus | 30 |  | 0
31 |  | Drapákový nosník M10 FIX | kus | 100 |  | 0
32 |  | Profil U třístranně děrovaný, 50x30x3000, tl. 2,5 mm, Ocel pásově zinkováno | kus | 4 |  | 0
33 |  | Základová deska, pro závěs U-profil, Ocel, žárově zinkováno | kus | 4 |  | 0
34 |  | Drobný montážní materiál – šrouby, hmoždinky, matice, podložky, oka, dutinky, pásky, třmenové příchytky kabelů do 54mm, atd. | kus | 1 |  | 0
Vedlejší rozpočtové náklady
35 |  | Montážní mechanismy (pojízdné plošiny, lešení, žebříky, lávky apod.) - pronájem, montáž, demontáž | kpl | 1 |  | 0
36 |  | Dokumentace skutečného provedení stavby (3x tištěná, 1 elektronicky) | kus | 1 |  | 0
37 |  | Revize NN zařízení (napěťové zkoušky, kontrola, měření, bezpečnostní zkoušky, zpráva) | kus | 1 |  | 0