## Stavba
#RTSROZP# | Soupis stavebních prací, dodávek a služeb
| Stavba: |  | Šň053 | Rekonstrukce bývalého učitelského domu 291/49 ul.Škrobálkova
| Zadavatel |  | Statutární město Ostrava |  |  |  | IČO: | 00845451
|  |  | Prokešovo náměstí 1803/8 |  |  |  | DIČ: | CZ00845451
|  |  | 70200 | Ostrava-Moravská Ostrava
| Projektant: | [5 empty] | IČO:
DIČ:
| Zhotovitel: | [5 empty] | IČO:
DIČ:
Vypracoval:
| Rozpis ceny | [6 empty] | Celkem
HSV | HSV | [6 empty] | 0
PSV | PSV | [6 empty] | 0
MON | MON | [6 empty] | 0
VN | Vedlejší náklady | [6 empty] | 0
ON | Ostatní náklady | [6 empty] | 0
| Celkem | [6 empty] | 0
Rekapitulace daní
0 | Základ pro sníženou DPH |  |  | 15 | % | 0 |  |  | CZK
0 | Snížená DPH |  |  | 15 | % | 0 |  |  | CZK
0 | Základ pro základní DPH |  |  | 21 | % | 0 |  |  | CZK
0 | Základní DPH |  |  | 21 | % | 0 |  |  | CZK
0 | Zaokrouhlení |  |  |  |  | 0 |  |  | CZK
| Cena celkem bez DPH |  |  |  |  | 0 |  |  | CZK
0 | Cena celkem s DPH |  |  |  |  | 0 |  |  | CZK
|  | v |  |  | dne
|  |  | Za zhotovitele |  |  |  | Za objednatele
Rekapitulace dílčích částí
#CASTI>> | Číslo | Název |  |  | Základ pro sníženou DPH | Základ pro základní DPH | DPH celkem | Cena celkem | %
1 | Stavba |  |  |  | 0 | 0 | 0 | 0
2 |  | Ostatní a vedlejší náklady |  |  | 0 | 0 | 0 | 0
3 | 0001 | Ostatní a vedlejší náklady |  |  | 0 | 0 | 0 | 0
2 |  | Stavební objekt |  |  |  |  | 0
2 | 01 | Rekonstrukce bývalého učitelského domu 291/49 ul.Škrobálkova |  |  | 0 | 0 | 0 | 0
3 | 01 | Stavební a konstrukční část |  |  | 0 | 0 | 0 | 0
3 | 02 | Vytápění |  |  | 0 | 0 | 0 | 0
3 | 03 | Zdravotechnika |  |  | 0 | 0 | 0 | 0
3 | 04 | Vzduchotechnika |  |  | 0 | 0 | 0 | 0
3 | 05 | Elektroinstalace |  |  | 0 | 0 | 0 | 0
3 | 06 | Slaboproudé rozvody |  |  | 0 | 0 | 0 | 0
3 | 07 | Technologie gastro |  |  | 0 | 0 | 0 | 0
| Celkem za stavbu |  |  |  | 0 | 0 | 0 | 0 | 0
Rekapitulace dílů
| Číslo | Název |  |  | Typ dílu |  |  | Celkem | %
| 1 | Zemní práce |  |  | HSV |  |  | 0
| 12 | Odkopávky a prokopávky |  |  | HSV |  |  | 0
| 13 | Hloubené vykopávky |  |  | HSV |  |  | 0
| 21 | Úprava podloží a základ.spáry |  |  | HSV |  |  | 0
| 27 | Základy |  |  | HSV |  |  | 0
| 3 | Svislé a kompletní konstrukce |  |  | HSV |  |  | 0
| 4 | Vodorovné konstrukce |  |  | HSV |  |  | 0
| 5 | Komunikace |  |  | HSV |  |  | 0
| 6 | Úpravy povrchu, podlahy |  |  | HSV |  |  | 0
| 62 | Úpravy povrchů vnější |  |  | HSV |  |  | 0
| 8 | Trubní vedení |  |  | HSV |  |  | 0
| 9 | Ostatní konstrukce, bourání |  |  | HSV |  |  | 0
| 915 | Oplocení |  |  | HSV |  |  | 0
| 96 | Bourání konstrukcí |  |  | HSV |  |  | 0
| 99 | Staveništní přesun hmot |  |  | HSV |  |  | 0
| 711 | Izolace proti vodě |  |  | PSV |  |  | 0
| 713 | Izolace tepelné |  |  | PSV |  |  | 0
| 720 | Zdravotechnická instalace |  |  | PSV |  |  | 0
| 730 | Ústřední vytápění |  |  | PSV |  |  | 0
| 762 | Konstrukce tesařské |  |  | PSV |  |  | 0
| 7631 | Konstrukce sádrokartonové |  |  | PSV |  |  | 0
| 764 | Konstrukce klempířské |  |  | PSV |  |  | 0
| 766 | Konstrukce truhlářské |  |  | PSV |  |  | 0
| 767 | Konstrukce zámečnické |  |  | PSV |  |  | 0
| 769 | Otvorové prvky z plastu |  |  | PSV |  |  | 0
| 771 | Podlahy z dlaždic a obklady |  |  | PSV |  |  | 0
| 773 | Podlahy teracové |  |  | PSV |  |  | 0
| 776 | Podlahy povlakové |  |  | PSV |  |  | 0
| 777 | Podlahy ze syntetických hmot |  |  | PSV |  |  | 0
| 781 | Obklady keramické |  |  | PSV |  |  | 0
| 784 | Malby |  |  | PSV |  |  | 0
| M21 | Elektromontáže |  |  | MON |  |  | 0
| M22 | Montáž sdělovací a zabezp. techniky |  |  | MON |  |  | 0
| M24 | Montáže vzduchotechnických zařízení |  |  | MON |  |  | 0
| M99 | Ostatní práce "M" |  |  | MON |  |  | 0
| D96 | Přesuny suti a vybouraných hmot |  |  | PSU |  |  | 0
| VN | Vedlejší náklady |  |  | VN |  |  | 0
| ON | Ostatní náklady |  |  | ON |  |  | 0
| Cena celkem | [6 empty] | 0 | 0
Note on D11: Název
Note on I11: IČO
Note on D12: Ulice
Note on I12: DIČ
Note on D13: PSČ
Note on E13: Místo

## VzorPolozky (hidden)
Položkový rozpočet
S:
O:
R:

## 00 0001 Naklady
Soupis vedlejších a ostatních nákladů | [26 empty] | #TypZaznamu#
S: | Šň053 | Rekonstrukce bývalého učitelského domu 291/49 ul.Škrobálkova | [24 empty] | STA
O: | 00 | Ostatní a vedlejší náklady | [21 empty] | NAK |  |  | OBJ
R: | 0001 | Ostatní a vedlejší náklady | [24 empty] | ROZ
P.č. | Číslo položky | Název položky | MJ | Množství | Cena / MJ | Celkem | Dodávka | Dodávka celk. | Montáž | Montáž celk. | DPH | Cena s DPH | Hmotnost / MJ | Hmotnost celk.(t) | Dem. hmotnost / MJ | Dem. hmotnost celk.(t) | Ceník | Cen. soustava / platnost | Cenová úroveň | Nhod / MJ | Nhod celk. | Dodavatel | Typ položky
Díl: | VN | Vedlejší náklady |  |  |  | 0 |  | 0 |  | 0 |  | 0 |  | 0 |  | 0 |  |  |  |  | 0 | [5 empty] | DIL
1 | 005111020R | Vytyčení stavby | Soubor | 1 |  | 0 |  | 0 |  | 0 | 21 | 0 | 0 | 0 | 0 | 0 |  | RTS 21/ II | Indiv | 0 | 0 |  | VRN |  |  |  | POL99_8
|  | Geodetické zaměření rohů stavby, stabilizace bodů a sestavení laviček. | [24 empty] | POP
|  | Vyhotovení protokolu o vytyčení stavby se seznamem souřadnic vytyčených bodů a jejich polohopisnými (S-JTSK) a výškopisnými (Bpv) hodnotami. | [24 empty] | POP | Vyhotovení protokolu o vytyčení stavby se seznamem souřadnic vytyčených bodů a jejich polohopisnými (S-JTSK) a výškopisnými (Bpv) hodnotami.
2 | 005111021R | Vytyčení inženýrských sítí | Soubor | 1 |  | 0 |  | 0 |  | 0 | 21 | 0 | 0 | 0 | 0 | 0 |  | RTS 21/ II | Indiv | 0 | 0 |  | VRN |  |  |  | POL99_8
|  | Zaměření a vytýčení stávajících inženýrských sítí v místě stavby z hlediska jejich ochrany při provádění stavby. | [24 empty] | POP | Zaměření a vytýčení stávajících inženýrských sítí v místě stavby z hlediska jejich ochrany při provádění stavby.
3 | 005121010R | Vybudování zařízení staveniště | Soubor | 1 |  | 0 |  | 0 |  | 0 | 21 | 0 | 0 | 0 | 0 | 0 |  | RTS 21/ II | Indiv | 0 | 0 |  | VRN |  |  |  | POL99_2
|  | Náklady spojené se zřízením přípojek energií k objektům zařízení staveniště, vybudování případných měřících odběrných míst a zřízení, případná příprava území pro objekty zařízení staveniště a vlastní vybudování objektů zařízení staveniště. | [24 empty] | POP | Náklady spojené se zřízením přípojek energií k objektům zařízení staveniště, vybudování případných měřících odběrných míst a zřízení, případná příprava území pro objekty zařízení staveniště a vlastní vybudování objektů zařízení staveniště.
4 | 005121020R | Provoz zařízení staveniště | Soubor | 1 |  | 0 |  | 0 |  | 0 | 21 | 0 | 0 | 0 | 0 | 0 |  | RTS 21/ II | Indiv | 0 | 0 |  | VRN |  |  |  | POL99_2
|  | Náklady na vybavení objektů zařízení staveniště, ostraha staveniště, náklady na energie spotřebované dodavatelem v rámci provozu zařízení staveniště, náklady na potřebný úklid v prostorách zařízení staveniště, náklady na nutnou údržbu a opravy na objektech zařízení staveniště a na přípojkách energií. | [24 empty] | POP | Náklady na vybavení objektů zařízení staveniště, ostraha staveniště, náklady na energie spotřebované dodavatelem v rámci provozu zařízení staveniště, náklady na potřebný úklid v prostorách zařízení staveniště, náklady na nutnou údržbu a opravy na objektech zařízení staveniště a na přípojkách energií.
5 | 005121030R | Odstranění zařízení staveniště | Soubor | 1 |  | 0 |  | 0 |  | 0 | 21 | 0 | 0 | 0 | 0 | 0 |  | RTS 21/ II | Indiv | 0 | 0 |  | VRN |  |  |  | POL99_2
|  | Odstranění objektů zařízení staveniště včetně přípojek energií a jejich odvoz. Položka zahrnuje i náklady na úpravu povrchů po odstranění zařízení staveniště a úklid ploch, na kterých bylo zařízení staveniště provozováno. | [24 empty] | POP | Odstranění objektů zařízení staveniště včetně přípojek energií a jejich odvoz. Položka zahrnuje i náklady na úpravu povrchů po odstranění zařízení staveniště a úklid ploch, na kterých bylo zařízení staveniště provozováno.
Díl: | ON | Ostatní náklady |  |  |  | 0 |  | 0 |  | 0 |  | 0 |  | 0 |  | 0 |  |  |  |  | 0 | [5 empty] | DIL
6 | 004111020R | Vypracování projektové dokumentace | Soubor | 1 |  | 0 |  | 0 |  | 0 | 21 | 0 | 0 | 0 | 0 | 0 |  | RTS 21/ II | Indiv | 0 | 0 |  | VRN |  |  |  | POL99_8
|  | Náklady spojené s vypracováním projektové dokumentace dílenské,realizační,dodavatelské. | [24 empty] | POP
7 | 005211020R | Ochrana stávaj. inženýrských sítí na staveništi | Soubor | 1 |  | 0 |  | 0 |  | 0 | 21 | 0 | 0 | 0 | 0 | 0 |  | RTS 21/ II | Indiv | 0 | 0 |  | VRN |  |  |  | POL99_8
|  | Náklady na přezkoumání podkladů objednatele o stavu inženýrských sítí probíhajících staveništěm nebo dotčenými stavbou i mimo území staveniště, kontrola vytýčení jejich skutečné trasy a provedení ochranných opatření pro zabezpečení stávajících inženýrských sítí. | [24 empty] | POP | Náklady na přezkoumání podkladů objednatele o stavu inženýrských sítí probíhajících staveništěm nebo dotčenými stavbou i mimo území staveniště, kontrola vytýčení jejich skutečné trasy a provedení ochranných opatření pro zabezpečení stávajících inženýrských sítí.
8 | 005211080R | Bezpečnostní a hygienická opatření na staveništi | Soubor | 1 |  | 0 |  | 0 |  | 0 | 21 | 0 | 0 | 0 | 0 | 0 |  | RTS 21/ II | Indiv | 0 | 0 |  | VRN |  |  |  | POL99_8
|  | Náklady na ochranu staveniště před vstupem nepovolaných osob, včetně příslušného značení, náklady na osvětlení staveniště, náklady na vypracování potřebné dokumentace pro provoz staveniště z hlediska požární ochrany (požární řád a poplachová směrnice) a z hlediska provozu staveniště (provozně dopravní řád). | [24 empty] | POP | Náklady na ochranu staveniště před vstupem nepovolaných osob, včetně příslušného značení, náklady na osvětlení staveniště, náklady na vypracování potřebné dokumentace pro provoz staveniště z hlediska požární ochrany (požární řád a poplachová směrnice) a z hlediska provozu staveniště (provozně dopravní řád).
9 | 005241010R | Dokumentace skutečného provedení | Soubor | 1 |  | 0 |  | 0 |  | 0 | 21 | 0 | 0 | 0 | 0 | 0 |  | RTS 21/ II | Indiv | 0 | 0 |  | VRN |  |  |  | POL99_8
|  | Náklady na vyhotovení dokumentace skutečného provedení stavby a její předání objednateli v požadované formě a požadovaném počtu. | [24 empty] | POP | Náklady na vyhotovení dokumentace skutečného provedení stavby a její předání objednateli v požadované formě a požadovaném počtu.
10 | 005241020R | Geodetické zaměření skutečného provedení | Soubor | 1 |  | 0 |  | 0 |  | 0 | 21 | 0 | 0 | 0 | 0 | 0 |  | RTS 21/ II | Indiv | 0 | 0 |  | VRN |  |  |  | POL99_8
|  | Náklady na provedení skutečného zaměření stavby v rozsahu nezbytném pro zápis změny do katastru nemovitostí. | [24 empty] | POP | Náklady na provedení skutečného zaměření stavby v rozsahu nezbytném pro zápis změny do katastru nemovitostí.
[25 empty] | 15 | 21 | DPH
| Celkem |  |  |  |  | 0 | [18 empty] | 0 | 0 | SUM
END
Note on S6: Jedná se o informaci, zda se jedná o položku, která je do rozpočtu zadána z cenové soustavy RTS, nebo vlastní.
Note on T6: Jedná se o název CÚ, která je zadána u položky rozpočtu

## 01 01 Pol
Položkový soupis prací a dodávek | [26 empty] | #TypZaznamu#
S: | Šň053 | Rekonstrukce bývalého učitelského domu 291/49 ul.Škrobálkova | [24 empty] | STA
O: | 01 | Rekonstrukce bývalého učitelského domu 291/49 ul.Škrobálkova | [21 empty] | STA |  |  | OBJ
R: | 01 | Stavební a konstrukční část | [24 empty] | ROZ
P.č. | Číslo položky | Název položky | MJ | Množství | Cena / MJ | Celkem | Dodávka | Dodávka celk. | Montáž | Montáž celk. | DPH | Cena s DPH | Hmotnost / MJ | Hmotnost celk.(t) | Dem. hmotnost / MJ | Dem. hmotnost celk.(t) | Ceník | Cen. soustava / platnost | Cenová úroveň | Nhod / MJ | Nhod celk. | Dodavatel | Typ položky
Díl: | 1 | Zemní práce |  |  |  | 0 |  | 0 |  | 0 |  | 0 |  | 0 |  | 0 |  |  |  |  | 34.57 | [5 empty] | DIL
1 | 131201201R00 | Hloubení zapažených jam a zářezů do 100 m3, v hornině 3, převážně ručně | m3 | 13 |  | 0 |  | 0 |  | 0 | 21 | 0 | 0 | 0 | 0 | 0 | 800-1 | RTS 21/ II | RTS 21/ II | 2.249 | 29.24 |  | Práce |  |  |  | POL1_
|  | s urovnáním dna do předepsaného profilu a spádu, s případně nutným přemístěním výkopku ve výkopišti a dále buď s přemístěním výkopku na přilehlém terénu na vzdálenost do 3 m od kraje jámy nebo s naložením na dopravní prostředek | [24 empty] | SPI |  | s urovnáním dna do předepsaného profilu a spádu, s případně nutným přemístěním výkopku ve výkopišti a dále buď s přemístěním výkopku na přilehlém terénu na vzdálenost do 3 m od kraje jámy nebo s naložením na dopravní prostředek
|  | pro nové schodiště : 2*2,5*2,6 |  | 13 | [22 empty] | VV | 0
2 | 131201209R00 | Hloubení zapažených jam a zářezů příplatek za lepivost, v hornině 3, | m3 | 6.5 |  | 0 |  | 0 |  | 0 | 21 | 0 | 0 | 0 | 0 | 0 | 800-1 | RTS 21/ II | RTS 21/ II | 0.107 | 0.7 |  | Práce |  |  |  | POL1_
|  | s urovnáním dna do předepsaného profilu a spádu, s případně nutným přemístěním výkopku ve výkopišti a dále buď s přemístěním výkopku na přilehlém terénu na vzdálenost do 3 m od kraje jámy nebo s naložením na dopravní prostředek | [24 empty] | SPI |  | s urovnáním dna do předepsaného profilu a spádu, s případně nutným přemístěním výkopku ve výkopišti a dále buď s přemístěním výkopku na přilehlém terénu na vzdálenost do 3 m od kraje jámy nebo s naložením na dopravní prostředek
|  | Odkaz na mn. položky pořadí 1 : 13,00000*0,5 |  | 6.5 | [22 empty] | VV | 5
3 | 161101101R00 | Svislé přemístění výkopku z horniny 1 až 4, při hloubce výkopu přes 1 do 2,5 m | m3 | 13 |  | 0 |  | 0 |  | 0 | 21 | 0 | 0 | 0 | 0 | 0 | 800-1 | RTS 21/ II | RTS 21/ II | 0.345 | 4.49 |  | Práce |  |  |  | POL1_
|  | bez naložení do dopravní nádoby, ale s vyprázdněním dopravní nádoby na hromadu nebo na dopravní prostředek, | [24 empty] | SPI |  | bez naložení do dopravní nádoby, ale s vyprázdněním dopravní nádoby na hromadu nebo na dopravní prostředek,
|  | Odkaz na mn. položky pořadí 1 : 13,00000 |  | 13 | [22 empty] | VV | 5
4 | 162701105R00 | Vodorovné přemístění výkopku z horniny 1 až 4, na vzdálenost přes 9 000 do 10 000 m | m3 | 13 |  | 0 |  | 0 |  | 0 | 21 | 0 | 0 | 0 | 0 | 0 | 800-1 | RTS 21/ II | RTS 21/ II | 0.011 | 0.14 |  | Práce |  |  |  | POL1_
|  | po suchu, bez naložení výkopku, avšak se složením bez rozhrnutí, zpáteční cesta vozidla. | [24 empty] | SPI
|  | Odkaz na mn. položky pořadí 1 : 13,00000 |  | 13 | [22 empty] | VV | 5
5 | 199000005R00 | Poplatky za skládku zeminy 1- 4, skupina 17 05 04 z Katalogu odpadů | t | 24.05 |  | 0 |  | 0 |  | 0 | 21 | 0 | 0 | 0 | 0 | 0 | 800-1 | RTS 21/ II | RTS 21/ II | 0 | 0 |  | Práce |  |  |  | POL1_
|  | 13*1,85 |  | 24.05 | [22 empty] | VV | 0
Díl: | 12 | Odkopávky a prokopávky |  |  |  | 0 |  | 0 |  | 0 |  | 0 |  | 0.14 |  | 0 |  |  |  |  | 652.16 | [5 empty] | DIL
6 | 120001101R00 | Ztížené vykopávky v horninách jakékoliv třídy | m3 | 162.9 |  | 0 |  | 0 |  | 0 | 21 | 0 | 0 | 0 | 0 | 0 | 800-1 | RTS 21/ II | RTS 21/ II | 1.548 | 252.17 |  | Práce |  |  |  | POL1_
|  | příplatek k cenám vykopávek za ztížení vykopávky v blízkosti podzemního vedení nebo výbušnin v horninách jakékoliv třídy, | [24 empty] | SPI |  | příplatek k cenám vykopávek za ztížení vykopávky v blízkosti podzemního vedení nebo výbušnin v horninách jakékoliv třídy,
|  | Odkaz na mn. položky pořadí 7 : 651,60000*0,25 |  | 162.9 | [22 empty] | VV | 5
7 | 122302202R00 | Odkopávky a prokopávky pro silnice v hornině 4 přes 100 do 1 000 m3 | m3 | 651.6 |  | 0 |  | 0 |  | 0 | 21 | 0 | 0 | 0 | 0 | 0 | 800-1 | RTS 21/ II | RTS 21/ II | 0.434 | 282.79 |  | Práce |  |  |  | POL1_
|  | s přemístěním výkopku v příčných profilech na vzdálenost do 15 m nebo s naložením na dopravní prostředek. | [24 empty] | SPI |  | s přemístěním výkopku v příčných profilech na vzdálenost do 15 m nebo s naložením na dopravní prostředek.
|  | v.č. C.03N : | [24 empty] | VV | 0
|  | 561*0,6 |  | 336.6 | [22 empty] | VV | 0
|  | 450*0,7 |  | 315 | [22 empty] | VV | 0
8 | 122302209R00 | Odkopávky a prokopávky pro silnice v hornině 4 příplatek za lepivost horniny | m3 | 325.8 |  | 0 |  | 0 |  | 0 | 21 | 0 | 0 | 0 | 0 | 0 | 800-1 | RTS 21/ II | RTS 21/ II | 0.119 | 38.77 |  | Práce |  |  |  | POL1_
|  | s přemístěním výkopku v příčných profilech na vzdálenost do 15 m nebo s naložením na dopravní prostředek. | [24 empty] | SPI |  | s přemístěním výkopku v příčných profilech na vzdálenost do 15 m nebo s naložením na dopravní prostředek.
|  | Odkaz na mn. položky pořadí 7 : 651,60000*0,5 |  | 325.8 | [22 empty] | VV | 5
9 | 162701105R00 | Vodorovné přemístění výkopku z horniny 1 až 4, na vzdálenost přes 9 000 do 10 000 m | m3 | 651.6 |  | 0 |  | 0 |  | 0 | 21 | 0 | 0 | 0 | 0 | 0 | 800-1 | RTS 21/ II | RTS 21/ II | 0.011 | 7.17 |  | Práce |  |  |  | POL1_
|  | po suchu, bez naložení výkopku, avšak se složením bez rozhrnutí, zpáteční cesta vozidla. | [24 empty] | SPI
|  | Odkaz na mn. položky pořadí 7 : 651,60000 |  | 651.6 | [22 empty] | VV | 5
10 | 167101102R00 | Nakládání, skládání, překládání neulehlého výkopku nakládání výkopku přes 100 m3, z horniny 1 až 4 | m3 | 651.6 |  | 0 |  | 0 |  | 0 | 21 | 0 | 0 | 0 | 0 | 0 | 800-1 | RTS 21/ II | RTS 21/ II | 0.053 | 34.53 |  | Práce |  |  |  | POL1_
|  | Odkaz na mn. položky pořadí 9 : 651,60000 |  | 651.6 | [22 empty] | VV | 5
11 | 181101102R00 | Úprava pláně v zářezech v hornině 1 až 4, se zhutněním | m2 | 1011 |  | 0 |  | 0 |  | 0 | 21 | 0 | 0 | 0 | 0 | 0 | 800-1 | RTS 21/ II | RTS 21/ II | 0.018 | 18.2 |  | Práce |  |  |  | POL1_
|  | vyrovnáním výškových rozdílů, ploch vodorovných a ploch do sklonu 1 : 5. | [24 empty] | SPI
|  | v.č. C.03N : 561+450 |  | 1011 | [22 empty] | VV | 0
12 | 184807111R00 | Ochrana stromu bedněním zřízení bednění | m2 | 15 |  | 0 |  | 0 |  | 0 | 21 | 0 | 0.0094 | 0.14 | 0 | 0 | 823-1 | RTS 21/ II | RTS 21/ II | 0.864 | 12.96 |  | Práce |  |  |  | POL1_
|  | před poškozením stavebním provozem, | [24 empty] | SPI
|  | Včetně řeziva. | [24 empty] | POP
|  | předpokládané množství : 15 |  | 15 | [22 empty] | VV | 0
13 | 184807112R00 | Ochrana stromu bedněním odstranění bednění | m2 | 15 |  | 0 |  | 0 |  | 0 | 21 | 0 | 0 | 0 | 0 | 0 | 823-1 | RTS 21/ II | RTS 21/ II | 0.371 | 5.57 |  | Práce |  |  |  | POL1_
|  | před poškozením stavebním provozem, | [24 empty] | SPI
|  | Včetně řeziva. | [24 empty] | POP
|  | Odkaz na mn. položky pořadí 12 : 15,00000 |  | 15 | [22 empty] | VV | 5
14 | 199000005R00 | Poplatky za skládku zeminy 1- 4, skupina 17 05 04 z Katalogu odpadů | t | 1205.46 |  | 0 |  | 0 |  | 0 | 21 | 0 | 0 | 0 | 0 | 0 | 800-1 | RTS 21/ II | RTS 21/ II | 0 | 0 |  | Práce |  |  |  | POL1_
|  | Odkaz na mn. položky pořadí 9 : 651,60000*1,85 |  | 1205.46 | [22 empty] | VV | 5
15 | 182101 | Kácení stávajících náletových stromů odstranění pařezu vč.odvozu likvidace dřevní hmoty | ks | 8 |  | 0 |  | 0 |  | 0 | 21 | 0 | 0 | 0 | 0 | 0 |  | Vlastní | Indiv | 0 | 0 |  | Práce |  |  |  | POL1_
|  | v.č. C.02B : 8 |  | 8 | [22 empty] | VV | 0
Díl: | 13 | Hloubené vykopávky |  |  |  | 0 |  | 0 |  | 0 |  | 0 |  | 561.71 |  | 0 |  |  |  |  | 1544.59 | [5 empty] | DIL
16 | 130001101R00 | Příplatek k cenám za ztížené vykopávky v horninách jakékoliv třídy | m3 | 303.7305 |  | 0 |  | 0 |  | 0 | 21 | 0 | 0 | 0 | 0 | 0 | 800-1 | RTS 21/ II | RTS 21/ II | 1.763 | 535.48 |  | Práce |  |  |  | POL1_
|  | Příplatek k cenám hloubených vykopávek za ztížení vykopávky v blízkosti podzemního vedení nebo výbušnin pro jakoukoliv třídu horniny. | [24 empty] | SPI |  | Příplatek k cenám hloubených vykopávek za ztížení vykopávky v blízkosti podzemního vedení nebo výbušnin pro jakoukoliv třídu horniny.
|  | Odkaz na mn. položky pořadí 17 : 303,73050 |  | 303.7305 | [22 empty] | VV | 5
17 | 132201211R00 | Hloubení rýh šířky přes 60 do 200 cm do 100 m3, v hornině 3, hloubení strojně | m3 | 303.7305 |  | 0 |  | 0 |  | 0 | 21 | 0 | 0 | 0 | 0 | 0 | 800-1 | RTS 21/ II | RTS 21/ II | 0.2 | 60.75 |  | Práce |  |  |  | POL1_
|  | zapažených i nezapažených, s urovnáním dna do předepsaného profilu a spádu, s případně nutným přehozením výkopku na vzdálenost do 3 m ve výkopišti, s přehozením výkopku na přilehlém terénu na vzdálenost do 5 m od podélné osy rýhy nebo s naložením výkopku na dopravní prostředek. | [24 empty] | SPI |  | zapažených i nezapažených, s urovnáním dna do předepsaného profilu a spádu, s případně nutným přehozením výkopku na vzdálenost do 3 m ve výkopišti, s přehozením výkopku na přilehlém terénu na vzdálenost do 5 m od podélné osy rýhy nebo s naložením výkopku na dopravní prostředek.
|  | po obvodu viz skl. Y : (11,87+23,01+14,24+0,4*2+0,9*2+11,33+8,38+5,33+28+6,35+8*1)*2,55*1 |  | 303.7305 | [22 empty] | VV | 0
18 | 132201219R00 | Hloubení rýh šířky přes 60 do 200 cm příplatek za lepivost, v hornině 3, | m3 | 151.8653 |  | 0 |  | 0 |  | 0 | 21 | 0 | 0 | 0 | 0 | 0 | 800-1 | RTS 21/ II | RTS 21/ II | 0.084 | 12.76 |  | Práce |  |  |  | POL1_
|  | zapažených i nezapažených, s urovnáním dna do předepsaného profilu a spádu, s případně nutným přehozením výkopku na vzdálenost do 3 m ve výkopišti, s přehozením výkopku na přilehlém terénu na vzdálenost do 5 m od podélné osy rýhy nebo s naložením výkopku na dopravní prostředek. | [24 empty] | SPI |  | zapažených i nezapažených, s urovnáním dna do předepsaného profilu a spádu, s případně nutným přehozením výkopku na vzdálenost do 3 m ve výkopišti, s přehozením výkopku na přilehlém terénu na vzdálenost do 5 m od podélné osy rýhy nebo s naložením výkopku na dopravní prostředek.
|  | Odkaz na mn. položky pořadí 17 : 303,73050*0,5 |  | 151.8653 | [22 empty] | VV | 5
19 | 139711101R00 | Vykopávka v uzavřených prostorách v hornině 1-4 | m3 | 52.6972 |  | 0 |  | 0 |  | 0 | 21 | 0 | 0 | 0 | 0 | 0 | 800-1 | RTS 21/ II | RTS 21/ II | 6.298 | 331.89 |  | Práce |  |  |  | POL1_
|  | s naložením výkopku na dopravní prostředek | [24 empty] | SPI
|  | 1.pp skl F : 322,8*0,15 |  | 48.42 | [22 empty] | VV | 0
|  | 1.np skl E2 : 14,6*0,15 |  | 2.19 | [22 empty] | VV | 0
|  | pod výta. šachtu : 1,15*1,65*1,1 |  | 2.0873 | [22 empty] | VV | 0
20 | 151101102R00 | Zřízení pažení a rozepření stěn rýh příložné pro jakoukoliv mezerovitost, hloubky do 4 m | m2 | 303.7305 |  | 0 |  | 0 |  | 0 | 21 | 0 | 0.00086 | 0.26 | 0 | 0 | 800-1 | RTS 21/ II | RTS 21/ II | 0.479 | 145.49 |  | Práce |  |  |  | POL1_
|  | pro podzemní vedení pro všechny šířky rýhy, | [24 empty] | SPI
|  | po obvodu viz skl. Y : (11,87+23,01+14,24+0,4*2+0,9*2+11,33+8,38+5,33+28+6,35+8*1)*2,55 |  | 303.7305 | [22 empty] | VV | 0
21 | 151101112R00 | Odstranění pažení a rozepření rýh příložné , hloubky do 4 m | m2 | 303.7305 |  | 0 |  | 0 |  | 0 | 21 | 0 | 0 | 0 | 0 | 0 | 800-1 | RTS 21/ II | RTS 21/ II | 0.327 | 99.32 |  | Práce |  |  |  | POL1_
|  | pro podzemní vedení s uložením materiálu na vzdálenost do 3 m od kraje výkopu, | [24 empty] | SPI
|  | Odkaz na mn. položky pořadí 20 : 303,73050 |  | 303.7305 | [22 empty] | VV | 5
22 | 161101501R00 | Svislé přemístění výkopku nošením z horniny 1 až 4 | m3 | 52.6972 |  | 0 |  | 0 |  | 0 | 21 | 0 | 0 | 0 | 0 | 0 | 800-1 | RTS 21/ II | RTS 21/ II | 3.81 | 200.78 |  | Práce |  |  |  | POL1_
|  | bez naložení, avšak s vyprázdněním nádoby na hromady nebo do dopravního prostředku, na každých třeba i započatých 3 m výšky, | [24 empty] | SPI |  | bez naložení, avšak s vyprázdněním nádoby na hromady nebo do dopravního prostředku, na každých třeba i započatých 3 m výšky,
|  | Odkaz na mn. položky pořadí 19 : 52,69725 |  | 52.6972 | [22 empty] | VV | 5
23 | 162701105R00 | Vodorovné přemístění výkopku z horniny 1 až 4, na vzdálenost přes 9 000 do 10 000 m | m3 | 356.4278 |  | 0 |  | 0 |  | 0 | 21 | 0 | 0 | 0 | 0 | 0 | 800-1 | RTS 21/ II | RTS 21/ II | 0.011 | 3.92 |  | Práce |  |  |  | POL1_
|  | po suchu, bez naložení výkopku, avšak se složením bez rozhrnutí, zpáteční cesta vozidla. | [24 empty] | SPI
|  | Odkaz na mn. položky pořadí 19 : 52,69725 |  | 52.6972 | [22 empty] | VV | 5
|  | Odkaz na mn. položky pořadí 17 : 303,73050 |  | 303.7305 | [22 empty] | VV | 5
24 | 162201203R00 | Vodorovné přemístění výkopku z horniny 1 až 4, kolečkem, na vzdálenost do 10 m | m3 | 52.6972 |  | 0 |  | 0 |  | 0 | 21 | 0 | 0 | 0 | 0 | 0 | 800-1 | RTS 21/ II | RTS 21/ II | 0.668 | 35.2 |  | Práce |  |  |  | POL1_
|  | bez naložení, avšak s vyprázdněním nádoby na hromadu nebo do dopravního prostředku, | [24 empty] | SPI
|  | Odkaz na mn. položky pořadí 19 : 52,69725 |  | 52.6972 | [22 empty] | VV | 5
25 | 162201210R00 | Vodorovné přemístění výkopku příplatek za každých dalších 10 m z horniny 1 až 4, kolečkem | m3 | 105.3945 |  | 0 |  | 0 |  | 0 | 21 | 0 | 0 | 0 | 0 | 0 | 800-1 | RTS 21/ II | RTS 21/ II | 0.591 | 62.29 |  | Práce |  |  |  | POL1_
|  | bez naložení, avšak s vyprázdněním nádoby na hromadu nebo do dopravního prostředku, | [24 empty] | SPI
|  | Odkaz na mn. položky pořadí 24 : 52,69725*2 |  | 105.3945 | [22 empty] | VV | 5
26 | 174101101R00 | Zásyp sypaninou se zhutněním jam, šachet, rýh nebo kolem objektů v těchto vykopávkách | m3 | 280.7275 |  | 0 |  | 0 |  | 0 | 21 | 0 | 0 | 0 | 0 | 0 | 800-1 | RTS 21/ II | RTS 21/ II | 0.202 | 56.71 |  | Práce |  |  |  | POL1_
|  | z jakékoliv horniny s uložením výkopku po vrstvách, | [24 empty] | SPI
|  | včetně strojního přemístění materiálu pro zásyp ze vzdálenosti do 10 m od okraje zásypu | [24 empty] | POP
|  | Odkaz na mn. položky pořadí 17 : 303,73050 |  | 303.7305 | [22 empty] | VV | 5
|  | odpočet zateplení : -(11,87+23,01+14,24+0,4*2+0,9*2+11,33+8,38+5,33+28+8*1)*2,55*0,08 |  | -23.003 | [22 empty] | VV | 0
27 | 199000005R00 | Poplatky za skládku zeminy 1- 4, skupina 17 05 04 z Katalogu odpadů | t | 659.3913 |  | 0 |  | 0 |  | 0 | 21 | 0 | 0 | 0 | 0 | 0 | 800-1 | RTS 21/ II | RTS 21/ II | 0 | 0 |  | Práce |  |  |  | POL1_
|  | Odkaz na mn. položky pořadí 23 : 356,42775*1,85 |  | 659.3913 | [22 empty] | VV | 5
28 | 583418024R | kamenivo přírodní drcené frakce 16,0 až 32,0 mm; třída B | t | 561.4549 |  | 0 |  | 0 |  | 0 | 21 | 0 | 1 | 561.45 | 0 | 0 | SPCM | RTS 21/ II | RTS 21/ II | 0 | 0 |  | Specifikace |  |  |  | POL3_
|  | Odkaz na mn. položky pořadí 26 : 280,72746*2 |  | 561.4549 | [22 empty] | VV | 5
Díl: | 21 | Úprava podloží a základ.spáry |  |  |  | 0 |  | 0 |  | 0 |  | 0 |  | 106.01 |  | 0 |  |  |  |  | 105.72 | [5 empty] | DIL
29 | 212792112R00 | Montáž trativodů z flexibilních trubek jakékoliv DN | m | 160 |  | 0 |  | 0 |  | 0 | 21 | 0 | 0.22107 | 35.37 | 0 | 0 | 827-1 | RTS 21/ II | RTS 21/ II | 0.185 | 29.6 |  | Práce |  |  |  | POL1_
|  | se zřízením štěrkopískového lože pod trubky a s jejich obsypem v průměrném celkovém množství do 0,15 m3/m, | [24 empty] | SPI |  | se zřízením štěrkopískového lože pod trubky a s jejich obsypem v průměrném celkovém množství do 0,15 m3/m,
|  | v.č. C.03N : 160 |  | 160 | [22 empty] | VV | 0
30 | 212971110R00 | Zřízení opláštění odvod. trativodů z geotextilie o sklonu do 2,5, | m2 | 320 |  | 0 |  | 0 |  | 0 | 21 | 0 | 0.00018 | 0.06 | 0 | 0 | 800-2 | RTS 21/ II | RTS 21/ II | 0.075 | 24 |  | Práce |  |  |  | POL1_
|  | v rýze nebo v zářezu se stěnami, | [24 empty] | SPI
|  | 160*2 |  | 320 | [22 empty] | VV | 0
31 | 21101 | Dod+mont zaústění drenáží do kanalizace vč.tvarovky | ks | 1 |  | 0 |  | 0 |  | 0 | 21 | 0 | 0 | 0 | 0 | 0 |  | Vlastní | Indiv | 0 | 0 |  | Práce |  |  |  | POL1_
32 | 21102 | Dod+mont kontrolní šachtice hl. do 1,5m DN600mm vč.plast. víka | ks | 15 |  | 0 |  | 0 |  | 0 | 21 | 0 | 0.15 | 2.25 | 0 | 0 |  | Vlastní | Indiv | 0 | 0 |  | Práce |  |  |  | POL1_
|  | v.č. C.03N : 15 |  | 15 | [22 empty] | VV | 0
33 | 451541111R0A | Lože pod potrubí ze štěrku 16 - 32 mm | m3 | 40 |  | 0 |  | 0 |  | 0 | 21 | 0 | 1.7034 | 68.14 | 0 | 0 |  | Vlastní | RTS 21/ I | 1.303 | 52.12 |  | Práce |  |  |  | POL1_
|  | +obsyp : 160*0,5*0,5 |  | 40 | [22 empty] | VV | 0
34 | 28611223.AR | trubka plastová drenážní PVC; ohebná; perforovaná po celém obvodu; DN 100,0 mm | m | 164.8 |  | 0 |  | 0 |  | 0 | 21 | 0 | 0.00048 | 0.08 | 0 | 0 | SPCM | RTS 21/ II | RTS 21/ II | 0 | 0 |  | Specifikace |  |  |  | POL3_
|  | Odkaz na mn. položky pořadí 29 : 160,00000*1,03 |  | 164.8 | [22 empty] | VV | 5
35 | 69366198R | geotextilie PP; funkce separační, ochranná, výztužná, filtrační; plošná hmotnost 300 g/m2; zpevněná oboustranně | m2 | 352 |  | 0 |  | 0 |  | 0 | 21 | 0 | 0.0003 | 0.11 | 0 | 0 | SPCM | RTS 21/ II | RTS 21/ II | 0 | 0 |  | Specifikace |  |  |  | POL3_
|  | Odkaz na mn. položky pořadí 30 : 320,00000*1,1 |  | 352 | [22 empty] | VV | 5
Díl: | 27 | Základy |  |  |  | 0 |  | 0 |  | 0 |  | 0 |  | 43.2 |  | 0 |  |  |  |  | 42.23 | [5 empty] | DIL
36 | 174101102R00 | Zásyp sypaninou se zhutněním v uzavřených prostorách s urovnáním povrchu zásypu s ručním zhutněním | m3 | 11.488 |  | 0 |  | 0 |  | 0 | 21 | 0 | 0 | 0 | 0 | 0 | 800-1 | RTS 21/ II | RTS 21/ II | 1.15 | 13.21 |  | Práce |  |  |  | POL1_
|  | z jakékoliv horniny s uložením výkopku po vrstvách, | [24 empty] | SPI
|  | nové schody mezi základy : 13-1,512 |  | 11.488 | [22 empty] | VV | 0
37 | 274321321R00 | Beton základových pasů železový třídy C 20/25 | m3 | 1.512 |  | 0 |  | 0 |  | 0 | 21 | 0 | 2.525 | 3.82 | 0 | 0 | 801-1 | RTS 21/ II | RTS 21/ II | 0.48 | 0.73 |  | Práce |  |  |  | POL1_
|  | včetně dodávky a uložení betonu, bez výztuže | [24 empty] | SPI
|  | nové schodiště : (2,4*0,5+1,2*0,4)*0,9 |  | 1.512 | [22 empty] | VV | 0
38 | 274351215R00 | Bednění stěn základových pasů zřízení | m2 | 6.48 |  | 0 |  | 0 |  | 0 | 21 | 0 | 0.03916 | 0.25 | 0 | 0 | 801-1 | RTS 21/ II | RTS 21/ II | 1.05 | 6.8 |  | Práce |  |  |  | POL1_
|  | svislé nebo šikmé (odkloněné), půdorysně přímé nebo zalomené, stěn základových pasů ve volných nebo zapažených jámách, rýhách, šachtách, včetně případných vzpěr, | [24 empty] | SPI |  | svislé nebo šikmé (odkloněné), půdorysně přímé nebo zalomené, stěn základových pasů ve volných nebo zapažených jámách, rýhách, šachtách, včetně případných vzpěr,
|  | nové schodiště : (2,4+1,2)*2*0,9 |  | 6.48 | [22 empty] | VV | 0
39 | 274351216R00 | Bednění stěn základových pasů odstranění | m2 | 6.48 |  | 0 |  | 0 |  | 0 | 21 | 0 | 0 | 0 | 0 | 0 | 801-1 | RTS 21/ II | RTS 21/ II | 0.32 | 2.07 |  | Práce |  |  |  | POL1_
|  | svislé nebo šikmé (odkloněné), půdorysně přímé nebo zalomené, stěn základových pasů ve volných nebo zapažených jámách, rýhách, šachtách, včetně případných vzpěr, | [24 empty] | SPI |  | svislé nebo šikmé (odkloněné), půdorysně přímé nebo zalomené, stěn základových pasů ve volných nebo zapažených jámách, rýhách, šachtách, včetně případných vzpěr,
|  | Včetně očištění, vytřídění a uložení bednicího materiálu. | [24 empty] | POP
|  | Odkaz na mn. položky pořadí 38 : 6,48000 |  | 6.48 | [22 empty] | VV | 5
40 | 274361821R00 | Výztuž základových pasů z betonářské oceli 10 505 (R) | t | 0.13306 |  | 0 |  | 0 |  | 0 | 21 | 0 | 1.0212 | 0.14 | 0 | 0 | 801-1 | RTS 21/ II | RTS 21/ II | 23.531 | 3.13 |  | Práce |  |  |  | POL1_
|  | 1,512*80*1,1*0,001 |  | 0.13306 | [22 empty] | VV | 0
41 | 275321411R00 | Beton základových patek železový třídy C 25/30 | m3 | 2.2872 |  | 0 |  | 0 |  | 0 | 21 | 0 | 2.525 | 5.78 | 0 | 0 | 801-1 | RTS 21/ II | RTS 21/ II | 0.48 | 1.1 |  | Práce |  |  |  | POL1_
|  | bez dodávky a uložení výztuže | [24 empty] | SPI
|  | pod výta. šachtu : 1,15*1,65*1,1 |  | 2.0873 | [22 empty] | VV | 0
|  | přípočet beton do zeminy : 0,2 |  | 0.2 | [22 empty] | VV | 0
42 | 275361821R00 | Výztuž základových patek z betonářské oceli 10 505(R) | t | 0.20064 |  | 0 |  | 0 |  | 0 | 21 | 0 | 1.0212 | 0.2 | 0 | 0 | 801-1 | RTS 21/ II | RTS 21/ II | 23.531 | 4.72 |  | Práce |  |  |  | POL1_
|  | včetně distančních prvků | [24 empty] | SPI
|  | 2,28*80*1,1*0,001 |  | 0.20064 | [22 empty] | VV | 0
43 | 311112350RT4 | Stěny z betonových bednicích tvárnic a betonu šířky 500 mm, zálivka betonem C25/30 | m2 | 5.5 |  | 0 |  | 0 |  | 0 | 21 | 0 | 1.2197 | 6.71 | 0 | 0 | 801-1 | RTS 21/ II | RTS 21/ II | 1.3 | 7.15 |  | Práce |  |  |  | POL1_
|  | (ztracené bednění) z betonových tvárnic a zálivka betonem, | [24 empty] | SPI
|  | nové schodiště : 2,5*2,2 |  | 5.5 | [22 empty] | VV | 0
44 | 631571004R00 | Násyp pod podlahy z kameniva z kameniva ze štěrkopísku 0-32 tř. I | m3 | 1.806 |  | 0 |  | 0 |  | 0 | 21 | 0 | 1.837 | 3.32 | 0 | 0 | 801-1 | RTS 21/ II | RTS 21/ II | 1.836 | 3.32 |  | Práce |  |  |  | POL1_
|  | pod mazaniny a dlažby, popř. na plochých střechách, vodorovný nebo ve spádu, s udusáním a urovnáním povrchu, | [24 empty] | SPI |  | pod mazaniny a dlažby, popř. na plochých střechách, vodorovný nebo ve spádu, s udusáním a urovnáním povrchu,
|  | pod vstup schody tl.200-900mm : (1,1*0,55+1*0,9)*1,2 |  | 1.806 | [22 empty] | VV | 0
45 | 2701 | Očištění stávajícího základu | m2 | 3.08 |  | 0 |  | 0 |  | 0 | 21 | 0 | 0 | 0 | 0 | 0 |  | Vlastní | Indiv | 0 | 0 |  | Práce |  |  |  | POL1_
|  | (1,15+1,65)*1,1 |  | 3.08 | [22 empty] | VV | 0
46 | 583418024R | kamenivo přírodní drcené frakce 16,0 až 32,0 mm; třída B | t | 22.976 |  | 0 |  | 0 |  | 0 | 21 | 0 | 1 | 22.98 | 0 | 0 | SPCM | RTS 21/ II | RTS 21/ II | 0 | 0 |  | Specifikace |  |  |  | POL3_
|  | Odkaz na mn. položky pořadí 36 : 11,48800*2 |  | 22.976 | [22 empty] | VV | 5
Díl: | 3 | Svislé a kompletní konstrukce |  |  |  | 0 |  | 0 |  | 0 |  | 0 |  | 210.98 |  | 0 |  |  |  |  | 1283.04 | [5 empty] | DIL
47 | 310238211R00 | Zazdívka otvorů o ploše přes 0,25 m2 do 1 m2 ve zdivu nadzákladovém cihlami pálenými pro jakoukoliv maltu vápenocementovou | m3 | 6.075 |  | 0 |  | 0 |  | 0 | 21 | 0 | 1.8414 | 11.19 | 0 | 0 | 801-4 | RTS 21/ II | RTS 21/ II | 4.794 | 29.12 |  | Práce |  |  |  | POL1_
|  | včetně pomocného pracovního lešení | [24 empty] | SPI
|  | 1.pp : 0,5*0,7*0,5 |  | 0.175 | [22 empty] | VV | 0
|  | 1.np+2.np : 0,5*1,25*0,36*4 |  | 0.9 | [22 empty] | VV | 0
|  | ostatní vypadlé zdivo při bouracích pracech : 5 |  | 5 | [22 empty] | VV | 0
48 | 310239211R00 | Zazdívka otvorů o ploše přes 1 m2 do 4 m2 ve zdivu nadzákladovém cihlami pálenými pro jakoukoliv maltu vápenocementovou | m3 | 10.7447 |  | 0 |  | 0 |  | 0 | 21 | 0 | 1.8414 | 19.79 | 0 | 0 | 801-4 | RTS 21/ II | RTS 21/ II | 3.842 | 41.28 |  | Práce |  |  |  | POL1_
|  | včetně pomocného pracovního lešení | [24 empty] | SPI
|  | 1.np : 1,45*2,3*0,45 |  | 1.5008 | [22 empty] | VV | 0
|  | 1,25*2,4*0,5 |  | 1.5 | [22 empty] | VV | 0
|  | 0,7*2,25*0,38 |  | 0.5985 | [22 empty] | VV | 0
|  | Mezisoučet |  | 3.5993 | [22 empty] | VV | 1
|  | 2.np : 1,4*2,4*0,45 |  | 1.512 | [22 empty] | VV | 0
|  | 1,3*2,3*0,5 |  | 1.495 | [22 empty] | VV | 0
|  | 0,8*2,25*2*0,38 |  | 1.368 | [22 empty] | VV | 0
|  | 0,85*2,25*0,38 |  | 0.72675 | [22 empty] | VV | 0
|  | 1,25*2,1*0,35 |  | 0.91875 | [22 empty] | VV | 0
|  | Mezisoučet |  | 6.0205 | [22 empty] | VV | 1
|  | 3.np : 1*2,25*0,5 |  | 1.125 | [22 empty] | VV | 0
|  | Mezisoučet |  | 1.125 | [22 empty] | VV | 1
49 | 311112125RT4 | Stěny z betonových bednicích tvárnic a betonu šířky 250 mm, zálivka betonem C25/30 | m2 | 16.98 |  | 0 |  | 0 |  | 0 | 21 | 0 | 0.5921 | 10.05 | 0 | 0 | 801-1 | RTS 21/ II | RTS 21/ II | 0.834 | 14.16 |  | Práce |  |  |  | POL1_
|  | (ztracené bednění) z betonových tvárnic a zálivka betonem, | [24 empty] | SPI
|  | (1,45+0,7)*9,2 |  | 19.78 | [22 empty] | VV | 0
|  | -0,7*2*2 |  | -2.8 | [22 empty] | VV | 0
50 | 311361821R00 | Výztuž nadzákladových zdí z betonářské oceli 10 505(R) | t | 0.2 |  | 0 |  | 0 |  | 0 | 21 | 0 | 1.0203 | 0.2 | 0 | 0 | 801-1 | RTS 21/ II | RTS 21/ II | 25.271 | 5.05 |  | Práce |  |  |  | POL1_
|  | včetně distančních prvků | [24 empty] | SPI
|  | výtah : 0,2 |  | 0.2 | [22 empty] | VV | 0
51 | 317234410R00 | Vyzdívka mezi nosníky cementovou | m3 | 5.7637 |  | 0 |  | 0 |  | 0 | 21 | 0 | 1.8196 | 10.49 | 0 | 0 | 801-4 | RTS 21/ II | RTS 21/ II | 6.77 | 39.02 |  | Práce |  |  |  | POL1_
|  | jakýmikoliv cihlami pálenými na jakoukoliv maltu, | [24 empty] | SPI
|  | 1pp : 1,3*0,16*0,5 |  | 0.104 | [22 empty] | VV | 0
|  | I120 : 1*0,3*0,12*2 |  | 0.072 | [22 empty] | VV | 0
|  | 3np I200 : (5,13+2,7)*0,45*0,2 |  | 0.7047 | [22 empty] | VV | 0
|  | 1.np : (1,51+1,2+1,1+1,5+1,2*2+1,3*2+2,6+2,3)*0,45*0,16 |  | 1.0951 | [22 empty] | VV | 0
|  | 2np : (1,5+1,2+1,3+1,45+1,2+1,3*2+2,6+2,3)*0,45*0,16 |  | 1.0188 | [22 empty] | VV | 0
|  | 3np : 1,3*2*0,45*0,16 |  | 0.1872 | [22 empty] | VV | 0
|  | 1np : (5+5,5)*0,45*0,22 |  | 1.0395 | [22 empty] | VV | 0
|  | 2np : (4,8+5,5)*0,45*0,22 |  | 1.0197 | [22 empty] | VV | 0
|  | 3np : 5,28*0,45*0,22 |  | 0.52272 | [22 empty] | VV | 0
52 | 317941121R00 | Osazení ocelových válcovaných nosníků na zdivu bez dodávky materiálu, výšky do 120 mm | t | 0.0666 |  | 0 |  | 0 |  | 0 | 21 | 0 | 0.01954 | 0 | 0 | 0 | 801-1 | RTS 21/ II | RTS 21/ II | 18.175 | 1.21 |  | Práce |  |  |  | POL1_
|  | profilu I, nebo IE, nebo U, nebo UE, nebo L | [24 empty] | SPI
|  | 1np 120 : 3*1*11,1*0,001 |  | 0.0333 | [22 empty] | VV | 0
|  | 2.np 120 : 3*1*11,1*0,001 |  | 0.0333 | [22 empty] | VV | 0
53 | 317941123R00 | Osazení ocelových válcovaných nosníků na zdivu bez dodávky materiálu, výšky od 140 do 220 mm | t | 2.2228 |  | 0 |  | 0 |  | 0 | 21 | 0 | 0.01709 | 0.04 | 0 | 0 | 801-1 | RTS 21/ II | RTS 21/ II | 16.58 | 36.85 |  | Práce |  |  |  | POL1_
|  | profilu I, nebo IE, nebo U, nebo UE, nebo L | [24 empty] | SPI
|  | 1pp I160 : 3*1,3*17,9*0,001 |  | 0.06981 | [22 empty] | VV | 0
|  | 1.np : (3*1,51+4*1,2+4*1,1+4*1,5+4*1,2*2+4*1,3*2+4*2,6+3*2,3)*17,9*0,001 |  | 1.0208 | [22 empty] | VV | 0
|  | 2np : (4*1,5+4*1,2+4*1,3+3*1,45+4*1,2+4*1,3*2+4*2,6+3*2,3)*17,9*0,001 |  | 0.94602 | [22 empty] | VV | 0
|  | 3np : 4*1,3*2*17,9*0,001 |  | 0.18616 | [22 empty] | VV | 0
54 | 317941123R00 | Osazení ocelových válcovaných nosníků na zdivu bez dodávky materiálu, výšky od 140 do 220 mm | t | 0.82058 |  | 0 |  | 0 |  | 0 | 21 | 0 | 0.01709 | 0.01 | 0 | 0 | 801-1 | RTS 21/ II | RTS 21/ II | 16.58 | 13.61 |  | Práce |  |  |  | POL1_
|  | profilu I, nebo IE, nebo U, nebo UE, nebo L | [24 empty] | SPI
|  | 3np I200 : (4*5,13+4*2,7)*26,2*0,001 |  | 0.82058 | [22 empty] | VV | 0
55 | 317941125R00 | Osazení ocelových válcovaných nosníků na zdivu bez dodávky materiálu, výšky přes 220 mm | t | 2.7292 |  | 0 |  | 0 |  | 0 | 21 | 0 | 0.01221 | 0.03 | 0 | 0 | 801-1 | RTS 21/ II | RTS 21/ II | 15.533 | 42.39 |  | Práce |  |  |  | POL1_
|  | profilu I, nebo IE, nebo U, nebo UE, nebo L | [24 empty] | SPI
|  | 1np : (4*5+3*5,5)*31*0,001 |  | 1.1315 | [22 empty] | VV | 0
|  | 2np : (4*4,8+3*5,5)*31*0,001 |  | 1.1067 | [22 empty] | VV | 0
|  | 3np : 3*5,28*31*0,001 |  | 0.49104 | [22 empty] | VV | 0
56 | 319201311R00 | Vyrovnání nerovného povrchu jakoukoliv maltou do 30 mm | m2 | 1640.63 |  | 0 |  | 0 |  | 0 | 21 | 0 | 0.03767 | 61.8 | 0 | 0 | 801-4 | RTS 21/ II | RTS 21/ II | 0.41 | 672.66 |  | Práce |  |  |  | POL1_
|  | vnitřního i vnějšího zdiva, bez odsekání vadných cihel, bez pomocného lešení, | [24 empty] | SPI
|  | Odkaz na mn. položky pořadí 143 : 3281,26000*0,5 |  | 1640.63 | [22 empty] | VV | 5
57 | 340238212R00 | Zazdívka otvorů o ploše přes 0,25 m2 do 1 m2 v příčkách nebo stěnách cihlami pálenými tloušťky nad 100 mm | m2 | 1.2375 |  | 0 |  | 0 |  | 0 | 21 | 0 | 0.2664 | 0.33 | 0 | 0 | 801-4 | RTS 21/ II | RTS 21/ II | 1.021 | 1.26 |  | Práce |  |  |  | POL1_
|  | včetně pomocného pracovního lešení | [24 empty] | SPI
|  | 1.np : 0,35*2,25 |  | 0.7875 | [22 empty] | VV | 0
|  | 3.np : 0,2*2,25 |  | 0.45 | [22 empty] | VV | 0
58 | 340239211R00 | Zazdívka otvorů o ploše přes 1 m2 do 4 m2 v příčkách nebo stěnách cihlami pálenými tloušťky do 100 mm | m2 | 21.0145 |  | 0 |  | 0 |  | 0 | 21 | 0 | 0.12906 | 2.71 | 0 | 0 | 801-4 | RTS 21/ II | RTS 21/ II | 0.689 | 14.48 |  | Práce |  |  |  | POL1_
|  | včetně pomocného pracovního lešení | [24 empty] | SPI
|  | 1.np : 1*3 |  | 3 | [22 empty] | VV | 0
|  | 1,35*2,6 |  | 3.51 | [22 empty] | VV | 0
|  | 1,4*2,3 |  | 3.22 | [22 empty] | VV | 0
|  | Mezisoučet |  | 9.73 | [22 empty] | VV | 1
|  | 2.np : 1*2,95 |  | 2.95 | [22 empty] | VV | 0
|  | 1,35*2,55 |  | 3.4425 | [22 empty] | VV | 0
|  | 1,4*2,55 |  | 3.57 | [22 empty] | VV | 0
|  | 1,4*2,23-0,9*2 |  | 1.322 | [22 empty] | VV | 0
|  | Mezisoučet |  | 11.2845 | [22 empty] | VV | 1
59 | 340239212R00 | Zazdívka otvorů o ploše přes 1 m2 do 4 m2 v příčkách nebo stěnách cihlami pálenými tloušťky nad 100 mm | m2 | 9.565 |  | 0 |  | 0 |  | 0 | 21 | 0 | 0.26538 | 2.54 | 0 | 0 | 801-4 | RTS 21/ II | RTS 21/ II | 0.799 | 7.64 |  | Práce |  |  |  | POL1_
|  | včetně pomocného pracovního lešení | [24 empty] | SPI
|  | 1.np : 1*2,35 |  | 2.35 | [22 empty] | VV | 0
|  | 2.np : 1*2,3 |  | 2.3 | [22 empty] | VV | 0
|  | 3.np : 0,6*2,25+2,45*2,75-1,35*2,35 |  | 4.915 | [22 empty] | VV | 0
60 | 342255024R00 | Příčky z cihel a tvárnic nepálených příčky z příčkovek pórobetonových tloušťky 100 mm | m2 | 174.8 |  | 0 |  | 0 |  | 0 | 21 | 0 | 0.07471 | 13.06 | 0 | 0 | 801-1 | RTS 21/ II | RTS 21/ II | 0.52915 | 92.5 |  | Práce |  |  |  | POL1_
|  | včetně pomocného lešení | [24 empty] | SPI
|  | 1.np : (5+2,9+3,05+0,95+4,75+2,2+1,2+1,65)*3,2 |  | 69.44 | [22 empty] | VV | 0
|  | (2,35+5,15+4,95*2+1,6*2+2,55+4,5+2,9)*3,2 |  | 97.76 | [22 empty] | VV | 0
|  | (2,75+1,7*3+2,35+0,9*2)*3,2 |  | 38.4 | [22 empty] | VV | 0
|  | -(0,7*10+0,8*6+0,9*4)*2 |  | -30.8 | [22 empty] | VV | 0
|  | Mezisoučet |  | 174.8 | [22 empty] | VV | 1
61 | 342255028R00 | Příčky z cihel a tvárnic nepálených příčky z příčkovek pórobetonových tloušťky 150 mm | m2 | 12.8 |  | 0 |  | 0 |  | 0 | 21 | 0 | 0.11219 | 1.44 | 0 | 0 | 801-1 | RTS 21/ II | RTS 21/ II | 0.55489 | 7.1 |  | Práce |  |  |  | POL1_
|  | včetně pomocného lešení | [24 empty] | SPI
|  | 1.np : (1+2,1+0,9)*3,2 |  | 12.8 | [22 empty] | VV | 0
62 | 346244315R00 | Obezdívka van a WC modulů z pórobetonu tloušťky 150 mm | m2 | 14.7 |  | 0 |  | 0 |  | 0 | 21 | 0 | 0.1114 | 1.64 | 0 | 0 | 801-1 | RTS 21/ II | RTS 21/ II | 0.819 | 12.04 |  | Práce |  |  |  | POL1_
|  | 1.np : 0,9*1,5*6 |  | 8.1 | [22 empty] | VV | 0
|  | 1,5*1,5 |  | 2.25 | [22 empty] | VV | 0
|  | 2,9*1,5 |  | 4.35 | [22 empty] | VV | 0
|  | Mezisoučet |  | 14.7 | [22 empty] | VV | 1
63 | 346244361R00 | Zazdívka rýh, potrubí, nik (výklenků) nebo kapes tloušťka 65 mm | m2 | 150 |  | 0 |  | 0 |  | 0 | 21 | 0 | 0.12608 | 18.91 | 0 | 0 | 801-1 | RTS 21/ II | RTS 21/ II | 0.871 | 130.65 |  | Práce |  |  |  | POL1_
|  | z jakéhokoliv druhu pálených cihel, s pomocným lešením výšky do 1,9 m a pro zatížení do 1,5 kPa. | [24 empty] | SPI
|  | předpokládané množství : 150 |  | 150 | [22 empty] | VV | 0
64 | 346244381R00 | Plentování ocelových nosníků jednostranné výšky do 200 mm | m2 | 11.1232 |  | 0 |  | 0 |  | 0 | 21 | 0 | 0.17444 | 1.94 | 0 | 0 | 801-1 | RTS 21/ II | RTS 21/ II | 1.21 | 13.46 |  | Práce |  |  |  | POL1_
|  | jakýmikoliv cihlami, | [24 empty] | SPI
|  | 1.pp : 1,3*0,16*2 |  | 0.416 | [22 empty] | VV | 0
|  | 1np 120 : 2*1*0,12 |  | 0.24 | [22 empty] | VV | 0
|  | 2.np 120 : 2*1*0,12 |  | 0.24 | [22 empty] | VV | 0
|  | 1.np 160 : (2*1,51+2*1,2+2*1,1+2*1,5+2*1,2*2+2*1,3*2+2*2,6+2*2,3)*0,16 |  | 4.8672 | [22 empty] | VV | 0
|  | 2np : (2*1,5+2*1,2+2*1,3+2*1,45+2*1,2+2*1,3*2+2*2,6+2*2,3)*0,16 |  | 4.528 | [22 empty] | VV | 0
|  | 3np : 2*1,3*2*0,16 |  | 0.832 | [22 empty] | VV | 0
65 | 346244382R00 | Plentování ocelových nosníků jednostranné výšky od 200 mm do 300 mm | m2 | 14.6072 |  | 0 |  | 0 |  | 0 | 21 | 0 | 0.16976 | 2.48 | 0 | 0 | 801-1 | RTS 21/ II | RTS 21/ II | 1.13 | 16.51 |  | Práce |  |  |  | POL1_
|  | jakýmikoliv cihlami, | [24 empty] | SPI
|  | 3np I200 : (2*5,13+2*2,7)*0,2 |  | 3.132 | [22 empty] | VV | 0
|  | 1np I220 : (2*5+2*5,5)*0,22 |  | 4.62 | [22 empty] | VV | 0
|  | 2np : (2*4,8+2*5,5)*0,22 |  | 4.532 | [22 empty] | VV | 0
|  | 3np : 2*5,28*0,22 |  | 2.3232 | [22 empty] | VV | 0
66 | 349231811R00 | Přizdívka ostění s ozubem přes 80 do 150 mm | m2 | 2 |  | 0 |  | 0 |  | 0 | 21 | 0 | 0.28156 | 0.56 | 0 | 0 | 801-4 | RTS 21/ II | RTS 21/ II | 1.606 | 3.21 |  | Práce |  |  |  | POL1_
|  | ve vybouraných otvorech, s vysekáním kapes pro zavázání, z jakýchkoliv cihel, z pomocného pracovního lešení o výšce podlahy do 1900 mm a pro zatížení do 1,5 kPa, | [24 empty] | SPI |  | ve vybouraných otvorech, s vysekáním kapes pro zavázání, z jakýchkoliv cihel, z pomocného pracovního lešení o výšce podlahy do 1900 mm a pro zatížení do 1,5 kPa,
|  | (parapety) 1np řez AA : 2*0,5*2 |  | 2 | [22 empty] | VV | 0
67 | 349231811R00 | Přizdívka ostění s ozubem přes 80 do 150 mm | m2 | 1.15 |  | 0 |  | 0 |  | 0 | 21 | 0 | 0.28156 | 0.32 | 0 | 0 | 801-4 | RTS 21/ II | RTS 21/ II | 1.606 | 1.85 |  | Práce |  |  |  | POL1_
|  | ve vybouraných otvorech, s vysekáním kapes pro zavázání, z jakýchkoliv cihel, z pomocného pracovního lešení o výšce podlahy do 1900 mm a pro zatížení do 1,5 kPa, | [24 empty] | SPI |  | ve vybouraných otvorech, s vysekáním kapes pro zavázání, z jakýchkoliv cihel, z pomocného pracovního lešení o výšce podlahy do 1900 mm a pro zatížení do 1,5 kPa,
|  | 2.np : 2,3*0,5 |  | 1.15 | [22 empty] | VV | 0
68 | 349941001R00 | Spoj. svary stěn. dílců ost. svislých tl. do 10 mm | m | 27 |  | 0 |  | 0 |  | 0 | 21 | 0 | 0.00048 | 0.01 | 0 | 0 |  | RTS 21/ II | RTS 21/ II | 0.77 | 20.79 |  | Práce |  |  |  | POL1_
|  | položka pro válc. nosníky : 27 |  | 27 | [22 empty] | VV | 0
69 | 413232211R00 | Zazdívka zhlaví jakýmikoliv cihlami pálenými válcovaných nosníků výšky do 150 mm | kus | 12 |  | 0 |  | 0 |  | 0 | 21 | 0 | 0.02398 | 0.29 | 0 | 0 | 801-4 | RTS 21/ II | RTS 21/ II | 0.2 | 2.4 |  | Práce |  |  |  | POL1_
|  | 1np : 3*2 |  | 6 | [22 empty] | VV | 0
|  | 2.np : 3*2 |  | 6 | [22 empty] | VV | 0
70 | 413232221R00 | Zazdívka zhlaví jakýmikoliv cihlami pálenými válcovaných nosníků výšky přes 150 do 300 mm | kus | 220 |  | 0 |  | 0 |  | 0 | 21 | 0 | 0.06201 | 13.64 | 0 | 0 | 801-4 | RTS 21/ II | RTS 21/ II | 0.29 | 63.8 |  | Práce |  |  |  | POL1_
|  | 1pp : 3*2 |  | 6 | [22 empty] | VV | 0
|  | 1np : 4*2+3*2+8*2+8*2+7*2+4*2+6*2+4*2*2 |  | 96 | [22 empty] | VV | 0
|  | 2np : 16*2+3*2+8*2+4*2+3*2+7*2+3*2 |  | 88 | [22 empty] | VV | 0
|  | 3np : 4*2+4*2+3*2+4*2 |  | 30 | [22 empty] | VV | 0
71 | 31101 | Dod+mont kotvení výtahových stěn trny M12 á 300mm na chem. kotvu vč.vrtání | ks | 70 |  | 0 |  | 0 |  | 0 | 21 | 0 | 0 | 0 | 0 | 0 |  | Vlastní | Indiv | 0 | 0 |  | Práce |  |  |  | POL1_
|  | vč.kotvení základu : 70 |  | 70 | [22 empty] | VV | 0
72 | 3450101 | Dod+mont zabetonování komínových průduchů betonem C 30/37 vč.montážních otvorů pro betonáž, plocha průduchů do 0,2m2 | m | 156 |  | 0 |  | 0 |  | 0 | 21 | 0 | 0.2 | 31.2 | 0 | 0 |  | Vlastní | Indiv | 0 | 0 |  | Práce |  |  |  | POL1_
|  | 17*9+3 |  | 156 | [22 empty] | VV | 0
73 | 13380520R | tyč ocelová profilová válcovaná za tepla S235 (11375); průřez I; výška 120 mm | t | 0.07193 |  | 0 |  | 0 |  | 0 | 21 | 0 | 1 | 0.07 | 0 | 0 | SPCM | RTS 21/ II | RTS 21/ II | 0 | 0 |  | Specifikace |  |  |  | POL3_
|  | Odkaz na mn. položky pořadí 52 : 0,06660*1,08 |  | 0.07193 | [22 empty] | VV | 5
74 | 13380530R | tyč ocelová profilová válcovaná za tepla S235 (11375); průřez I; výška 160 mm | t | 2.4007 |  | 0 |  | 0 |  | 0 | 21 | 0 | 1 | 2.4 | 0 | 0 | SPCM | RTS 21/ II | RTS 21/ II | 0 | 0 |  | Specifikace |  |  |  | POL3_
|  | Odkaz na mn. položky pořadí 53 : 2,22282*1,08 |  | 2.4007 | [22 empty] | VV | 5
75 | 13480815R | tyč ocelová profilová válcovaná za tepla S235 (11375); průřez I; výška 200 mm | t | 0.88623 |  | 0 |  | 0 |  | 0 | 21 | 0 | 1 | 0.89 | 0 | 0 | SPCM | RTS 21/ II | RTS 21/ II | 0 | 0 |  | Specifikace |  |  |  | POL3_
|  | Odkaz na mn. položky pořadí 54 : 0,82058*1,08 |  | 0.88623 | [22 empty] | VV | 5
76 | 13480820R | tyč ocelová profilová válcovaná za tepla S235 (11375); průřez I; výška 220 mm | t | 2.9476 |  | 0 |  | 0 |  | 0 | 21 | 0 | 1 | 2.95 | 0 | 0 | SPCM | RTS 21/ II | RTS 21/ II | 0 | 0 |  | Specifikace |  |  |  | POL3_
|  | Odkaz na mn. položky pořadí 55 : 2,72924*1,08 |  | 2.9476 | [22 empty] | VV | 5
Díl: | 4 | Vodorovné konstrukce |  |  |  | 0 |  | 0 |  | 0 |  | 0 |  | 21.6 |  | 0 |  |  |  |  | 814.38 | [5 empty] | DIL
77 | 416022121R00 | Podhledy na kovové konstrukci opláštěné deskami sádrokartonovými dvouúrovňový křížový rošt z profilů CD zavěšený 1x deska, tloušťky 12,5 mm, standard, , bez izolace | m2 | 677.985 |  | 0 |  | 0 |  | 0 | 21 | 0 | 0.01243 | 8.43 | 0 | 0 | 801-1 | RTS 21/ II | RTS 21/ II | 0.95 | 644.09 |  | Práce |  |  |  | POL1_
|  | s úpravou rohů, koutů a hran konstrukcí, přebroušení a tmelení spár, | [24 empty] | POP
|  | 1.np : 2,5+11,8+14+4,2+7,2+4,4+14,7+9,1+3,5+4,4+13,2+11+4+10,6 |  | 114.6 | [22 empty] | VV | 0
|  | 2.np : 2,5+11,8+14+4,2+7,2+18,8+7,2+9,1+3,5+4,4+13,2+11 |  | 106.9 | [22 empty] | VV | 0
|  | 3.np +(přípočet sklonu šikminy+vikýře) : 14+12,8+6,2+12,1+25,7+62+42,3+20+3,1+43,6+30,5+13,8+44,4+(88,5) |  | 419 | [22 empty] | VV | 0
|  | Mezisoučet |  | 640.5 | [22 empty] | VV | 1
|  | prořez,detaily : 640,5*0,05 |  | 32.025 | [22 empty] | VV | 0
|  | přípočet m.č. 109,209 : (2,6+2,6)*1,05 |  | 5.46 | [22 empty] | VV | 0
78 | 416026124R00 | Podhledy na kovové konstrukci opláštěné deskami sádrokartonovými dvouúrovňový křížový rošt z profilů CD zavěšený 1x deska, tloušťky 12,5 mm, protipožární impregnovaná, požární odolnost REI 45, bez izolace | m2 | 140.595 |  | 0 |  | 0 |  | 0 | 21 | 0 | 0.01375 | 1.93 | 0 | 0 | 801-1 | RTS 21/ II | RTS 21/ II | 0.95 | 133.57 |  | Práce |  |  |  | POL1_
|  | s úpravou rohů, koutů a hran konstrukcí, přebroušení a tmelení spár, | [24 empty] | POP
|  | 1.np : 1,3+2,5+1,3+1,4+2,6+1,5+12,8+7,2+1,6+1,4+1,4+2+14,2 |  | 51.2 | [22 empty] | VV | 0
|  | 2.np : 1,3+2,5+1,3+1,4+2,6+1,5+12,8+1,6+1,4+1,4+2+14,2 |  | 44 | [22 empty] | VV | 0
|  | 3.np (+šikminy,vikýře) : 9,7+6,3+2,9+2,7+3,1+(14) |  | 38.7 | [22 empty] | VV | 0
|  | Mezisoučet |  | 133.9 | [22 empty] | VV | 1
|  | prořez,detaily : 133,9*0,05 |  | 6.695 | [22 empty] | VV | 0
79 | 416091071RT1 | Příplatky k podhledům sádrokartonovým za opláštění střešního okna včetně dodávky materiálu | kus | 13 |  | 0 |  | 0 |  | 0 | 21 | 0 | 0.01668 | 0.22 | 0 | 0 | 801-1 | RTS 21/ II | RTS 21/ II | 1.03 | 13.39 |  | Práce |  |  |  | POL1_
|  | porovnávací položka pro vikýře : 13 |  | 13 | [22 empty] | VV | 0
80 | 417321414R00 | Železobeton ztužujících pásů a věnců třídy C 25/30 | m3 | 0.75 |  | 0 |  | 0 |  | 0 | 21 | 0 | 2.5251 | 1.89 | 0 | 0 | 801-1 | RTS 21/ II | RTS 21/ II | 1.448 | 1.09 |  | Práce |  |  |  | POL1_
|  | výtah v.č. 10N : (1,2+0,25+0,7+0,25)*5*0,25*0,25 |  | 0.75 | [22 empty] | VV | 0
81 | 417351115R00 | Bednění bočnic ztužujících pásů a věnců včetně vzpěr zřízení | m2 | 6 |  | 0 |  | 0 |  | 0 | 21 | 0 | 0.00782 | 0.05 | 0 | 0 | 801-1 | RTS 21/ II | RTS 21/ II | 0.79 | 4.74 |  | Práce |  |  |  | POL1_
|  | výtah v.č. 10N : (1,2+0,25+0,7+0,25)*5*0,25*2 |  | 6 | [22 empty] | VV | 0
82 | 417351116R00 | Bednění bočnic ztužujících pásů a věnců včetně vzpěr odstranění | m2 | 6 |  | 0 |  | 0 |  | 0 | 21 | 0 | 0 | 0 | 0 | 0 | 801-1 | RTS 21/ II | RTS 21/ II | 0.24 | 1.44 |  | Práce |  |  |  | POL1_
|  | Odkaz na mn. položky pořadí 81 : 6,00000 |  | 6 | [22 empty] | VV | 5
83 | 417361821R00 | Výztuž ztužujících pásů a věnců z betonářské oceli 10 505(R) | t | 0.15 |  | 0 |  | 0 |  | 0 | 21 | 0 | 1.0167 | 0.15 | 0 | 0 | 801-1 | RTS 21/ II | RTS 21/ II | 27.673 | 4.15 |  | Práce |  |  |  | POL1_
|  | Včetně distančních prvků. | [24 empty] | SPI
|  | 0,75*200*0,001 |  | 0.15 | [22 empty] | VV | 0
84 | 434311116R00 | Stupně dusané z betonu třídy C 25/30 | m | 8.1 |  | 0 |  | 0 |  | 0 | 21 | 0 | 0.11369 | 0.92 | 0 | 0 | 801-1 | RTS 21/ II | RTS 21/ II | 0.57 | 4.62 |  | Práce |  |  |  | POL1_
|  | na terén nebo na desku z betonu prostého nebo prokládaného kamenem, bez potěru, se zahlazením povrchu, | [24 empty] | SPI |  | na terén nebo na desku z betonu prostého nebo prokládaného kamenem, bez potěru, se zahlazením povrchu,
|  | nové vstupní schody : 1,35*6 |  | 8.1 | [22 empty] | VV | 0
85 | 434351141R00 | Bednění stupňů betonovaných na podstupňové desce nebo na terénu přímočarých zřízení | m2 | 4.05 |  | 0 |  | 0 |  | 0 | 21 | 0 | 0.01693 | 0.07 | 0 | 0 | 801-1 | RTS 21/ II | RTS 21/ II | 1.54 | 6.24 |  | Práce |  |  |  | POL1_
|  | nové vstup schody : 1,35*6*0,5 |  | 4.05 | [22 empty] | VV | 0
86 | 434351142R00 | Bednění stupňů betonovaných na podstupňové desce nebo na terénu přímočarých odstranění | m2 | 4.05 |  | 0 |  | 0 |  | 0 | 21 | 0 | 0 | 0 | 0 | 0 | 801-1 | RTS 21/ II | RTS 21/ II | 0.26 | 1.05 |  | Práce |  |  |  | POL1_
|  | Odkaz na mn. položky pořadí 85 : 4,05000 |  | 4.05 | [22 empty] | VV | 5
87 | 4990101 | Dod+mont SDK akustický podhled kompletní skladba vč.roštu a detailů, vč.finální povrchové úpravy | m2 | 396.9 |  | 0 |  | 0 |  | 0 | 21 | 0 | 0.02 | 7.94 | 0 | 0 |  | Vlastní | Indiv | 0 | 0 |  | Práce |  |  |  | POL1_
|  | 1.np : 14,7+29,4+34,9+31,4+78,6 |  | 189 | [22 empty] | VV | 0
|  | 2.np : 14,7+29,4+34,9+31,4+78,6 |  | 189 | [22 empty] | VV | 0
|  | 3.np : 0 | [24 empty] | VV | 0
|  | Mezisoučet |  | 378 | [22 empty] | VV | 1
|  | prořez,detaily : 378*0,05 |  | 18.9 | [22 empty] | VV | 0
Díl: | 5 | Komunikace |  |  |  | 0 |  | 0 |  | 0 |  | 0 |  | 1602.71 |  | 270.43 |  |  |  |  | 764.87 | [5 empty] | DIL
88 | 113106121R00 | Rozebrání komunikací pro pěší s jakýmkoliv ložem a výplní spár z betonových nebo kameninových dlaždic nebo tvarovek | m2 | 97 |  | 0 |  | 0 |  | 0 | 21 | 0 | 0 | 0 | 0.138 | 13.39 | 822-1 | RTS 21/ II | RTS 21/ II | 0.16 | 15.52 |  | Práce |  |  |  | POL1_
|  | s přemístěním hmot na skládku na vzdálenost do 3 m nebo s naložením na dopravní prostředek | [24 empty] | SPI
|  | okapový chodník : | [24 empty] | VV | 0
|  | v.č. C.02B : 97 |  | 97 | [22 empty] | VV | 0
89 | 113107410R00 | Odstranění podkladů nebo krytů z kameniva těženého, v ploše jednotlivě nad 50 m2, tloušťka vrstvy 100 mm | m2 | 97 |  | 0 |  | 0 |  | 0 | 21 | 0 | 0 | 0 | 0.22 | 21.34 | 822-1 | RTS 21/ II | RTS 21/ II | 0.033 | 3.2 |  | Práce |  |  |  | POL1_
|  | Odkaz na mn. položky pořadí 88 : 97,00000 |  | 97 | [22 empty] | VV | 5
90 | 113107630R00 | Odstranění podkladů nebo krytů z kameniva hrubého drceného, v ploše jednotlivě nad 50 m2, tloušťka vrstvy 300 mm | m2 | 225 |  | 0 |  | 0 |  | 0 | 21 | 0 | 0 | 0 | 0.66 | 148.5 | 822-1 | RTS 21/ II | RTS 21/ II | 0.119 | 26.78 |  | Práce |  |  |  | POL1_
|  | Odkaz na mn. položky pořadí 91 : 225,00000 |  | 225 | [22 empty] | VV | 5
91 | 113108410R00 | Odstranění podkladů nebo krytů živičných, v ploše jednotlivě nad 50 m2, tloušťka vrstvy 100 mm | m2 | 225 |  | 0 |  | 0 |  | 0 | 21 | 0 | 0 | 0 | 0.22 | 49.5 | 822-1 | RTS 21/ II | RTS 21/ II | 0.07 | 15.75 |  | Práce |  |  |  | POL1_
|  | v.č. C.02B : 225 |  | 225 | [22 empty] | VV | 0
92 | 113201111R00 | Vytrhání obrub chodníkových ležatých | m | 115 |  | 0 |  | 0 |  | 0 | 21 | 0 | 0 | 0 | 0.22 | 25.3 | 822-1 | RTS 21/ II | RTS 21/ II | 0.143 | 16.45 |  | Práce |  |  |  | POL1_
|  | s vybouráním lože, s přemístěním hmot na skládku na vzdálenost do 3 m nebo naložením na dopravní prostředek | [24 empty] | SPI |  | s vybouráním lože, s přemístěním hmot na skládku na vzdálenost do 3 m nebo naložením na dopravní prostředek
|  | vč.lože : | [24 empty] | VV | 0
|  | v.č. C.02B : 115 |  | 115 | [22 empty] | VV | 0
93 | 564751111R00 | Podklad nebo kryt z kameniva hrubého drceného tloušťka po zhutnění 150 mm | m2 | 1128.4 |  | 0 |  | 0 |  | 0 | 21 | 0 | 0.3225 | 363.91 | 0 | 0 | 822-1 | RTS 21/ II | RTS 21/ II | 0.026 | 29.34 |  | Práce |  |  |  | POL1_
|  | velikost 32 - 63 mm s rozprostřením a zhutněním | [24 empty] | SPI
|  | celkem 300mm : | [24 empty] | VV | 0
|  | Odkaz na mn. položky pořadí 103 : 564,20000*2 |  | 1128.4 | [22 empty] | VV | 5
94 | 564751111R00 | Podklad nebo kryt z kameniva hrubého drceného tloušťka po zhutnění 150 mm | m2 | 450 |  | 0 |  | 0 |  | 0 | 21 | 0 | 0.3225 | 145.13 | 0 | 0 | 822-1 | RTS 21/ II | RTS 21/ II | 0.026 | 11.7 |  | Práce |  |  |  | POL1_
|  | velikost 32 - 63 mm s rozprostřením a zhutněním | [24 empty] | SPI
|  | Odkaz na mn. položky pořadí 102 : 450,00000 |  | 450 | [22 empty] | VV | 5
95 | 564761111R00 | Podklad nebo kryt z kameniva hrubého drceného tloušťka po zhutnění 200 mm | m2 | 450 |  | 0 |  | 0 |  | 0 | 21 | 0 | 0.43 | 193.5 | 0 | 0 | 822-1 | RTS 21/ II | RTS 21/ II | 0.028 | 12.6 |  | Práce |  |  |  | POL1_
|  | velikost 32 - 63 mm s rozprostřením a zhutněním | [24 empty] | SPI
|  | Odkaz na mn. položky pořadí 102 : 450,00000 |  | 450 | [22 empty] | VV | 5
96 | 564861111R00 | Podklad ze štěrkodrti s rozprostřením a zhutněním frakce 0-63 mm, tloušťka po zhutnění 200 mm | m2 | 564.2 |  | 0 |  | 0 |  | 0 | 21 | 0 | 0.441 | 248.81 | 0 | 0 | 822-1 | RTS 21/ II | RTS 21/ II | 0.03 | 16.93 |  | Práce |  |  |  | POL1_
|  | Odkaz na mn. položky pořadí 103 : 564,20000 |  | 564.2 | [22 empty] | VV | 5
97 | 564871111R00 | Podklad ze štěrkodrti s rozprostřením a zhutněním frakce 0-63 mm, tloušťka po zhutnění 250 mm | m2 | 450 |  | 0 |  | 0 |  | 0 | 21 | 0 | 0.55125 | 248.06 | 0 | 0 | 822-1 | RTS 21/ II | RTS 21/ II | 0.027 | 12.15 |  | Práce |  |  |  | POL1_
|  | Odkaz na mn. položky pořadí 102 : 450,00000 |  | 450 | [22 empty] | VV | 5
98 | 565131111R00 | Podklad z kameniva obaleného asfaltem ACP 16+, v pruhu šířky do 3 m, třídy 1, tloušťka po zhutnění 50 mm | m2 | 450 |  | 0 |  | 0 |  | 0 | 21 | 0 | 0.13188 | 59.35 | 0 | 0 | 822-1 | RTS 21/ II | RTS 21/ II | 0.049 | 22.05 |  | Práce |  |  |  | POL1_
|  | s rozprostřením a zhutněním | [24 empty] | SPI
|  | Odkaz na mn. položky pořadí 102 : 450,00000 |  | 450 | [22 empty] | VV | 5
99 | 568111111R00 | Vyztužení podkladní vrstvy z geotextilie, sklon povrchu do 1:5, role šířky 3 m | m2 | 1011 |  | 0 |  | 0 |  | 0 | 21 | 0 | 0 | 0 | 0 | 0 | 822-1 | RTS 21/ II | RTS 21/ II | 0.09 | 90.99 |  | Práce |  |  |  | POL1_
|  | v.č. C.03N : 561+450 |  | 1011 | [22 empty] | VV | 0
100 | 573111113R00 | Postřik živičný infiltrační s posypem kamenivem v množství 1,5 kg/m2 | m2 | 450 |  | 0 |  | 0 |  | 0 | 21 | 0 | 0.00652 | 2.93 | 0 | 0 | 822-1 | RTS 21/ II | RTS 21/ II | 0.004 | 1.8 |  | Práce |  |  |  | POL1_
|  | z asfaltu silničního | [24 empty] | SPI
|  | Odkaz na mn. položky pořadí 97 : 450,00000 |  | 450 | [22 empty] | VV | 5
101 | 573211111R00 | Postřik živičný spojovací bez posypu kamenivem z asfaltu silničního, v množství od 0,5 do 0,7 kg/m2 | m2 | 450 |  | 0 |  | 0 |  | 0 | 21 | 0 | 0.00061 | 0.27 | 0 | 0 | 822-1 | RTS 21/ II | RTS 21/ II | 0.002 | 0.9 |  | Práce |  |  |  | POL1_
|  | Odkaz na mn. položky pořadí 102 : 450,00000 |  | 450 | [22 empty] | VV | 5
102 | 577141112R00 | Beton asfaltový s rozprostřením a zhutněním v pruhu šířky do 3 m, ACO 11+ nebo ACO 16+, tloušťky 50 mm, plochy přes 1000 m2 | m2 | 450 |  | 0 |  | 0 |  | 0 | 21 | 0 | 0.12966 | 58.35 | 0 | 0 | 822-1 | RTS 21/ II | RTS 21/ II | 0.072 | 32.4 |  | Práce |  |  |  | POL1_
|  | v.č. C.03N : 450 |  | 450 | [22 empty] | VV | 0
103 | 596215040R00 | Kladení zámkové dlažby do drtě tloušťka dlažby 80 mm, tloušťka lože 40 mm | m2 | 564.2 |  | 0 |  | 0 |  | 0 | 21 | 0 | 0.0739 | 41.69 | 0 | 0 | 822-1 | RTS 21/ II | RTS 21/ II | 0.478 | 269.69 |  | Práce |  |  |  | POL1_
|  | s provedením lože z kameniva drceného, s vyplněním spár, s dvojitým hutněním a se smetením přebytečného materiálu na krajnici. S dodáním hmot pro lože a výplň spár. | [24 empty] | SPI |  | s provedením lože z kameniva drceného, s vyplněním spár, s dvojitým hutněním a se smetením přebytečného materiálu na krajnici. S dodáním hmot pro lože a výplň spár.
|  | v.č.C.03N : 561 |  | 561 | [22 empty] | VV | 0
|  | varovný pás : 3,2 |  | 3.2 | [22 empty] | VV | 0
104 | 596291113R00 | Řezání zámkové dlažby tloušťky 80 mm | m | 56.1 |  | 0 |  | 0 |  | 0 | 21 | 0 | 0.00036 | 0.02 | 0 | 0 | 822-1 | RTS 21/ II | RTS 21/ II | 0.43 | 24.12 |  | Práce |  |  |  | POL1_
105 | 915711111R00 | Vodorovné značení krytů stříkané barvou, bílou, dělicích čar šířky 120 mm | m | 130 |  | 0 |  | 0 |  | 0 | 21 | 0 | 9e-05 | 0.01 | 0 | 0 | 822-1 | RTS 21/ II | RTS 21/ II | 0.022 | 2.86 |  | Práce |  |  |  | POL1_
106 | 915719111R00 | Vodorovné značení krytů příplatek k ceně za reflexní úpravu dělících čar šířky 120 mm | m | 130 |  | 0 |  | 0 |  | 0 | 21 | 0 | 4e-05 | 0.01 | 0 | 0 | 822-1 | RTS 21/ II | RTS 21/ II | 0.009 | 1.17 |  | Práce |  |  |  | POL1_
107 | 915791111R00 | Předznačení pro vodorovné značení pro dělící čáry, vodící proužky | m | 130 |  | 0 |  | 0 |  | 0 | 21 | 0 | 0 | 0 | 0 | 0 | 822-1 | RTS 21/ II | RTS 21/ II | 0.012 | 1.56 |  | Práce |  |  |  | POL1_
|  | stříkané barvou nebo prováděné z nátěrových hmot | [24 empty] | SPI
108 | 916231111R00 | Osazení silniční obruby z dlažebních kostek z kostek drobných, bez boční opěry, do lože z betonu prostého C 12/15 | m | 13 |  | 0 |  | 0 |  | 0 | 21 | 0 | 0.07971 | 1.04 | 0 | 0 | 822-1 | RTS 21/ II | RTS 21/ II | 0.085 | 1.11 |  | Práce |  |  |  | POL1_
|  | v jedné řadě, se zřízením lože tl. 5 až 10 cm, s vyplněním a zatřením spár cementovou maltou | [24 empty] | SPI
|  | dvojřádek : 6,5*2 |  | 13 | [22 empty] | VV | 0
109 | 916261111R00 | Osazení silniční obruby z dlažebních kostek z kostek drobných, s boční opěrou z betonu prostého, do lože z betonu prostého C 12/15 | m | 13 |  | 0 |  | 0 |  | 0 | 21 | 0 | 0.09971 | 1.3 | 0 | 0 | 822-1 | RTS 21/ II | RTS 21/ II | 0.119 | 1.55 |  | Práce |  |  |  | POL1_
|  | v jedné řadě, se zřízením lože tl. 5 až 10 cm, s vyplněním a zatřením spár cementovou maltou | [24 empty] | SPI
|  | dvojřádek : 6,5*2 |  | 13 | [22 empty] | VV | 0
110 | 917862111R00 | Osazení silničního nebo chodníkového betonového obrubníku stojatého, s boční opěrou z betonu prostého, do lože z betonu prostého C 12/15 | m | 393 |  | 0 |  | 0 |  | 0 | 21 | 0 | 0.188 | 73.88 | 0 | 0 | 822-1 | RTS 21/ II | RTS 21/ II | 0.272 | 106.9 |  | Práce |  |  |  | POL1_
|  | S dodáním hmot pro lože tl. 80-100 mm. | [24 empty] | SPI
|  | v.č. C.03N : 380 |  | 380 | [22 empty] | VV | 0
|  | 6,5*2 |  | 13 | [22 empty] | VV | 0
111 | 919735113R00 | Řezání stávajících krytů nebo podkladů živičných, hloubky přes 100 do 150 mm | m | 13 |  | 0 |  | 0 |  | 0 | 21 | 0 | 0 | 0 | 0 | 0 | 822-1 | RTS 21/ II | RTS 21/ II | 0.055 | 0.72 |  | Práce |  |  |  | POL1_
|  | včetně spotřeby vody | [24 empty] | SPI
|  | 6,5*2 |  | 13 | [22 empty] | VV | 0
112 | 5110511 | Provedení oddrenážování a spádování zemní pláně | m2 | 561 |  | 0 |  | 0 |  | 0 | 21 | 0 | 0 | 0 | 0 | 0 |  | Vlastní | Indiv | 0 | 0 |  | Práce |  |  |  | POL1_
|  | v.č. C.03N : 561 |  | 561 | [22 empty] | VV | 0
113 | 90103 | Dod žulová kostka pro dvojřádek | t | 0.6565 |  | 0 |  | 0 |  | 0 | 21 | 0 | 1 | 0.66 | 0 | 0 |  | Vlastní | Indiv | 0 | 0 |  | Práce |  |  |  | POL1_
|  | 0,650*1,01 |  | 0.6565 | [22 empty] | VV | 0
114 | 90104 | Dod+mont zalití spáry asfaltemu dvojřádku | m | 13 |  | 0 |  | 0 |  | 0 | 21 | 0 | 0 | 0 | 0 | 0 |  | Vlastní | Indiv | 0 | 0 |  | Práce |  |  |  | POL1_
|  | 6,5*2 |  | 13 | [22 empty] | VV | 0
115 | 91202 | Dod+mont vodorovný pigtogram stříkanou barvou - symbol pro ZTP | ks | 2 |  | 0 |  | 0 |  | 0 | 21 | 0 | 0 | 0 | 0 | 0 |  | Vlastní | Indiv | 0 | 0 |  | Práce |  |  |  | POL1_
116 | 918101111RV1 | Lože pod obrubníky nebo obruby dlažeb z C 20/25 | m3 | 11.92 |  | 0 |  | 0 |  | 0 | 21 | 0 | 2.525 | 30.1 | 0 | 0 |  | Vlastní | RTS 21/ I | 1.44 | 17.16 |  | Práce |  |  |  | POL1_
|  | v.č. C.03N : | [24 empty] | VV | 0
|  | 380*0,15*0,2 |  | 11.4 | [22 empty] | VV | 0
|  | pro ABO 2-15 : 6,5*2*0,2*0,2 |  | 0.52 | [22 empty] | VV | 0
117 | 9696001 | Vybourání stávajícího oplocení v.1,5m z betonových sloupků,ocel. výplň,beton.podezdívka,základy | m | 15.5 |  | 0 |  | 0 |  | 0 | 21 | 0 | 0 | 0 | 0.8 | 12.4 |  | Vlastní | Indiv | 0 | 0 |  | Práce |  |  |  | POL1_
|  | v.č. C.02B : 15,5 |  | 15.5 | [22 empty] | VV | 0
118 | 990987545 | Zkoušky zhutnění vč.protokolů | ks | 4 |  | 0 |  | 0 |  | 0 | 21 | 0 | 0 | 0 | 0 | 0 |  | Vlastní | Indiv | 0 | 0 |  | Práce |  |  |  | POL1_
119 | 9909901 | Dod+mont chránička DN 110 vč.přeložení kabelu VO vč.výkopů | m | 16 |  | 0 |  | 0 |  | 0 | 21 | 0 | 0 | 0 | 0 | 0 |  | Vlastní | Indiv | 0 | 0 |  | Práce |  |  |  | POL1_
|  | v.č. C.03N : 8*2 |  | 16 | [22 empty] | VV | 0
120 | 99099012 | Dod+mont rezervní chránička DN 110 vč.výkopů | m | 16 |  | 0 |  | 0 |  | 0 | 21 | 0 | 0 | 0 | 0 | 0 |  | Vlastní | Indiv | 0 | 0 |  | Práce |  |  |  | POL1_
|  | v.č. C.03N : 8*2 |  | 16 | [22 empty] | VV | 0
121 | 990990123 | Dod+mont obetonování chrániček 6B prahem tl.250mm | m | 16 |  | 0 |  | 0 |  | 0 | 21 | 0 | 0.35 | 5.6 | 0 | 0 |  | Vlastní | Indiv | 0 | 0 |  | Práce |  |  |  | POL1_
|  | v.č. C.03N : 8*2 |  | 16 | [22 empty] | VV | 0
122 | 592174230R | obrubník chodníkový materiál beton; l = 1000,0 mm; š = 80,0 mm; h = 250,0 mm; barva šedá | kus | 383.8 |  | 0 |  | 0 |  | 0 | 21 | 0 | 0.045 | 17.27 | 0 | 0 | SPCM | RTS 21/ II | RTS 21/ II | 0 | 0 |  | Specifikace |  |  |  | POL3_
|  | 380*1,01 |  | 383.8 | [22 empty] | VV | 0
123 | 59217460R | obrubník silniční materiál beton; l = 1000,0 mm; š = 150,0 mm; h = 250,0 mm; barva šedá | kus | 13.13 |  | 0 |  | 0 |  | 0 | 21 | 0 | 0.081 | 1.06 | 0 | 0 | SPCM | RTS 21/ II | RTS 21/ II | 0 | 0 |  | Specifikace |  |  |  | POL3_
|  | 13*1,01 |  | 13.13 | [22 empty] | VV | 0
124 | 592451158R | dlažba betonová dvouvrstvá, skladebná; obdélník; dlaždice pro nevidomé; červená; l = 200 mm; š = 100 mm; tl. 80,0 mm | m2 | 3.296 |  | 0 |  | 0 |  | 0 | 21 | 0 | 0.17824 | 0.59 | 0 | 0 | SPCM | RTS 21/ II | RTS 21/ II | 0 | 0 |  | Specifikace |  |  |  | POL3_
|  | 3,2*1,03 |  | 3.296 | [22 empty] | VV | 0
125 | 5924511910R | dlažba betonová dvouvrstvá; čtverec; šedá; l = 200 mm; š = 200 mm; tl. 80,0 mm | m2 | 620.62 |  | 0 |  | 0 |  | 0 | 21 | 0 | 0.175 | 108.61 | 0 | 0 | SPCM | RTS 21/ II | RTS 21/ II | 0 | 0 |  | Specifikace |  |  |  | POL3_
|  | Odkaz na mn. položky pořadí 103 : 564,20000*1,1 |  | 620.62 | [22 empty] | VV | 5
126 | 69366199R | geotextilie PP; funkce separační, ochranná, výztužná, filtrační; plošná hmotnost 500 g/m2; zpevněná oboustranně | m2 | 1112.1 |  | 0 |  | 0 |  | 0 | 21 | 0 | 0.0005 | 0.56 | 0 | 0 | SPCM | RTS 21/ II | RTS 21/ II | 0 | 0 |  | Specifikace |  |  |  | POL3_
|  | Odkaz na mn. položky pořadí 99 : 1011,00000*1,1 |  | 1112.1 | [22 empty] | VV | 5
127 | 979082213R00 | Vodorovná doprava suti po suchu bez naložení, ale se složením a hrubým urovnáním na vzdálenost do 1 km | t | 270.426 |  | 0 |  | 0 |  | 0 | 21 | 0 | 0 | 0 | 0 | 0 | 822-1 | RTS 21/ II | RTS 21/ II | 0.01 | 2.7 |  | Přesun suti |  |  |  | POL8_
128 | 979082219R00 | Vodorovná doprava suti po suchu příplatek k ceně za každý další i započatý 1 km přes 1 km | t | 2433.834 |  | 0 |  | 0 |  | 0 | 21 | 0 | 0 | 0 | 0 | 0 | 822-1 | RTS 21/ II | RTS 21/ II | 0 | 0 |  | Přesun suti |  |  |  | POL8_
129 | 979087212R00 | Nakládání na dopravní prostředky suti | t | 270.426 |  | 0 |  | 0 |  | 0 | 21 | 0 | 0 | 0 | 0 | 0 | 822-1 | RTS 21/ II | RTS 21/ II | 0.099 | 26.77 |  | Přesun suti |  |  |  | POL8_
|  | pro vodorovnou dopravu | [24 empty] | SPI
130 | 979990001R00 | Poplatek za skládku stavební suti, skupina 17 09 04 z Katalogu odpadů | t | 270.426 |  | 0 |  | 0 |  | 0 | 21 | 0 | 0 | 0 | 0 | 0 | 801-3 | RTS 20/ I | RTS 20/ I | 0 | 0 |  | Přesun suti |  |  |  | POL8_
|  | stavební a směsný odpad všech kategorií | [24 empty] | POP
Díl: | 6 | Úpravy povrchu, podlahy |  |  |  | 0 |  | 0 |  | 0 |  | 0 |  | 497.27 |  | 0 |  |  |  |  | 6539.33 | [5 empty] | DIL
131 | 216904112R00 | Očištění ploch tlak. vodou nebo stlač. vzduchem očištění tlakovou vodou, zdiva stěn a rubu kleneb, | m2 | 283.3305 |  | 0 |  | 0 |  | 0 | 21 | 0 | 2e-05 | 0.01 | 0 | 0 | 800-2 | RTS 21/ II | RTS 21/ II | 0.32 | 90.67 |  | Práce |  |  |  | POL1_
|  | viz skl. Y : (11,87+23,01+14,24+0,4*2+0,9*2+11,33+8,38+5,33+28+6,35)*2,55 |  | 283.3305 | [22 empty] | VV | 0
132 | 216904391R00 | Očištění ploch tlak. vodou nebo stlač. vzduchem , , příplatek za ruční dočištění ocelovými kartáči | m2 | 141.6652 |  | 0 |  | 0 |  | 0 | 21 | 0 | 0 | 0 | 0 | 0 | 800-2 | RTS 21/ II | RTS 21/ II | 0.526 | 74.52 |  | Práce |  |  |  | POL1_
|  | Odkaz na mn. položky pořadí 131 : 283,33050*0,5 |  | 141.6652 | [22 empty] | VV | 5
133 | 289475111R00 | Torkretový plášť z aktivované malty torkretový plášť z aktivované malty stěn, | m2 | 283.3305 |  | 0 |  | 0 |  | 0 | 21 | 0 | 0.07698 | 21.81 | 0 | 0 | 800-2 | RTS 21/ II | RTS 21/ II | 1.587 | 449.65 |  | Práce |  |  |  | POL1_
|  | viz skl. Y : (11,87+23,01+14,24+0,4*2+0,9*2+11,33+8,38+5,33+28+6,35)*2,55 |  | 283.3305 | [22 empty] | VV | 0
134 | 289475191R00 | Torkretový plášť z aktivované malty torkretový plášť z aktivované malty stěn, příplatek za každých dalších i započatých 10 mm tloušťky | m2 | 566.661 |  | 0 |  | 0 |  | 0 | 21 | 0 | 0.02576 | 14.6 | 0 | 0 | 800-2 | RTS 21/ II | RTS 21/ II | 0.529 | 299.76 |  | Práce |  |  |  | POL1_
|  | Odkaz na mn. položky pořadí 133 : 283,33050*2 |  | 566.661 | [22 empty] | VV | 5
135 | 610991111R00 | Zakrývání výplní vnitřních otvorů, předmětů apod. fólií Pe 0,05-0,2 mm | m2 | 204.49 |  | 0 |  | 0 |  | 0 | 21 | 0 | 4e-05 | 0.01 | 0 | 0 | 801-1 | RTS 21/ II | RTS 21/ II | 0.078 | 15.95 |  | Práce |  |  |  | POL1_
|  | které se zřizují před úpravami povrchu, a obalení osazených dveřních zárubní před znečištěním při úpravách povrchu nástřikem plastických maltovin včetně pozdějšího odkrytí, | [24 empty] | SPI |  | které se zřizují před úpravami povrchu, a obalení osazených dveřních zárubní před znečištěním při úpravách povrchu nástřikem plastických maltovin včetně pozdějšího odkrytí,
|  | 1.pp : (0,5*14+0,7*17)*0,5 |  | 9.45 | [22 empty] | VV | 0
|  | 1.np : (1,1*12+1,6*4+0,7*3)*2+2*1,95*2 |  | 51.2 | [22 empty] | VV | 0
|  | 1,1*1,6*3+0,6*14*2-0,5*1,2*2+0,5*1,5*2 |  | 22.38 | [22 empty] | VV | 0
|  | 1,85*1,1*2+1,4*2,15+1,9*2,4+1,2*2,3+0,9*2,1+0,8*2 |  | 17.89 | [22 empty] | VV | 0
|  | 2np : (1,1*12+1,6*4+0,7*3)*2+2*1,45*2 |  | 49.2 | [22 empty] | VV | 0
|  | 1,1*1,6*3+0,6*1,4*2+0,5*1,2*2+0,5*1,5*2 |  | 9.66 | [22 empty] | VV | 0
|  | 1,3*1+1,9*2,4+1,2*2,3+2*2,7 |  | 14.02 | [22 empty] | VV | 0
|  | 3np : 0,6*1,1*2+0,95*1,3*2+1,3*1,9+(0,55*3+0,7*2+1,2*12)*1,4 |  | 30.69 | [22 empty] | VV | 0
136 | 611425133R00 | Omítky vnitřní stropů vápenné, vápenocementové schodišťových konstrukcí štukové | m2 | 22.8 |  | 0 |  | 0 |  | 0 | 21 | 0 | 0.05123 | 1.17 | 0 | 0 | 801-1 | RTS 21/ II | RTS 21/ II | 0.973 | 22.18 |  | Práce |  |  |  | POL1_
|  | s pomocným lešením o výšce podlahy do 1900 mm a pro zatížení do 1,5 kPa, | [24 empty] | SPI
|  | schod ramena a nosníky : (1+0,2)*3,5*2 |  | 8.4 | [22 empty] | VV | 0
|  | (2,35+2,45)*(0,3*2+0,15)*4 |  | 14.4 | [22 empty] | VV | 0
137 | 611421421R00 | Oprava vnitřních vápenných omítek stropů železobetonových rovných tvárnicových a kleneb v množství opravované plochy v množství opravované plochy přes 30 do 50 %, hladkých | m2 | 345.975 |  | 0 |  | 0 |  | 0 | 21 | 0 | 0.02768 | 9.58 | 0 | 0 | 801-4 | RTS 21/ II | RTS 21/ II | 0.51 | 176.45 |  | Práce |  |  |  | POL1_
|  | Včetně pomocného pracovního lešení o výšce podlahy do 1900 mm a pro zatížení do 1,5 kPa. | [24 empty] | POP
|  | Odkaz na mn. položky pořadí 259 : 345,97500 |  | 345.975 | [22 empty] | VV | 5
|  | 1.pp : | [24 empty] | VV | 0
138 | 611423421R00 | Oprava vnitřních vápenných omítek stropů s 1 x nebo 2 x rákosováním v množství opravované plochy přes 30 do 50 %, hladkých | m2 | 1024.6 |  | 0 |  | 0 |  | 0 | 21 | 0 | 0.03019 | 30.93 | 0 | 0 | 801-4 | RTS 21/ II | RTS 21/ II | 1.0479 | 1073.73 |  | Práce |  |  |  | POL1_
|  | Včetně pomocného pracovního lešení o výšce podlahy do 1900 mm a pro zatížení do 1,5 kPa. | [24 empty] | POP
|  | Odkaz na mn. položky pořadí 260 : 1024,60000 |  | 1024.6 | [22 empty] | VV | 5
139 | 611471411R00 | Tenkovrstvá úprava stropů aktivovaným štukem tloušťky 2÷3 mm, maltou vápenocementovou | m2 | 345.975 |  | 0 |  | 0 |  | 0 | 21 | 0 | 0.00768 | 2.66 | 0 | 0 | 801-1 | RTS 21/ II | RTS 21/ II | 0.381 | 131.82 |  | Práce |  |  |  | POL1_
|  | vodorovných, šikmých, žebrových a klenutých a schodišťových konstrukcí, s nejnutnějším obroušením podkladu (pemzou apod.) a oprášením, s pomocným lešením o výšce podlahy do 1900 mm a pro zatížení do 1,5 kPa, | [24 empty] | SPI |  | vodorovných, šikmých, žebrových a klenutých a schodišťových konstrukcí, s nejnutnějším obroušením podkladu (pemzou apod.) a oprášením, s pomocným lešením o výšce podlahy do 1900 mm a pro zatížení do 1,5 kPa,
|  | Odkaz na mn. položky pořadí 137 : 345,97500 |  | 345.975 | [22 empty] | VV | 5
140 | 611481211RT2 | Vyztužení vnitřních omítek stropů sklotextilní síťovinou s dodávkou síťoviny a stěrkového tmelu | m2 | 22.8 |  | 0 |  | 0 |  | 0 | 21 | 0 | 0.00411 | 0.09 | 0 | 0 | 801-1 | RTS 21/ II | RTS 21/ II | 0.484 | 11.04 |  | Práce |  |  |  | POL1_
|  | s pomocným lešením o výšce podlahy do 1900 mm a pro zatížení do 1,5 kPa, | [24 empty] | SPI
|  | Odkaz na mn. položky pořadí 136 : 22,80000 |  | 22.8 | [22 empty] | VV | 5
141 | 612403399R00 | Hrubá výplň rýh ve stěnách, jakoukoliv maltou jakoukoliv maltou jakékoliv šířky | m2 | 164.063 |  | 0 |  | 0 |  | 0 | 21 | 0 | 0.10712 | 17.57 | 0 | 0 | 801-4 | RTS 21/ II | RTS 21/ II | 0.69998 | 114.84 |  | Práce |  |  |  | POL1_
|  | jakékoliv šířky rýhy, | [24 empty] | SPI
|  | Odkaz na mn. položky pořadí 143 : 3281,26000*0,05 |  | 164.063 | [22 empty] | VV | 5
142 | 612451121R00 | Omítky vnitřního zdiva cementové hladké | m2 | 445.89 |  | 0 |  | 0 |  | 0 | 21 | 0 | 0.04558 | 20.32 | 0 | 0 | 801-1 | RTS 21/ II | RTS 21/ II | 0.608 | 271.1 |  | Práce |  |  |  | POL1_
|  | v podlaží i ve schodišti, zdiva cihelného, kamenného, smíšeného nebo betonového | [24 empty] | SPI
|  | Odkaz na mn. položky pořadí 456 : 445,89000 |  | 445.89 | [22 empty] | VV | 5
143 | 612473182VA1 | Omítka vnitřního zdiva ze suché směsi, štuková, vč.všech lišt,rohovníků,APu lišt | m2 | 3281.26 |  | 0 |  | 0 |  | 0 | 21 | 0 | 0.02798 | 91.81 | 0 | 0 |  | Vlastní | Indiv | 0.626 | 2054.07 |  | Práce |  |  |  | POL1_
|  | 1.pp : (19,7+4,9+0,5*2+5,65+5*3+4,1+4,35)*2*2,2 |  | 240.68 | [22 empty] | VV | 0
|  | (8,7+4,9+3+3,7+2,3+1,5+5,4+1,5+1,3+1,7)*2*2,2 |  | 149.6 | [22 empty] | VV | 0
|  | (6,15+2,4+4,85*2+5+6,95+1,45+2,1+5,4)*2*2,2 |  | 172.26 | [22 empty] | VV | 0
|  | (4,45*2+6,55+4+1,2+0,15+3,6+0,2+2,8*2+5,5+4,55)*2*2,2 |  | 177.1 | [22 empty] | VV | 0
|  | Mezisoučet |  | 739.64 | [22 empty] | VV | 1
|  | 1.np : (4,75*2+10,45+6,6+0,4+5*2+5,5+7,55+4,3)*2*3,1 |  | 336.66 | [22 empty] | VV | 0
|  | (3,35+0,3+8,35+1,55*2+1,3+2,35*2+6,6+0,95+3)*2*3,1 |  | 196.23 | [22 empty] | VV | 0
|  | (2,2+3,05+1,6+0,9+1,65+1,2+2+2,2*2+0,9+2,35)*2*3,1 |  | 125.55 | [22 empty] | VV | 0
|  | (1,95+5,15*2+3,45+1,5+4,95+1,4+3,5*2+2,55+0,35)*2*3,1 |  | 207.39 | [22 empty] | VV | 0
|  | (1,35+0,9+1+1,6*2+4,5*2+6,25+3,85+5,75+2,9+0,4)*2*3,1 |  | 214.52 | [22 empty] | VV | 0
|  | (1,7*2+1,5+1,75+0,9*4+1,6+1,4*2+1,1+2,35)*2*3,1 |  | 112.22 | [22 empty] | VV | 0
|  | (2,45+5,75+2,6+3,9)*2*3,1 |  | 91.14 | [22 empty] | VV | 0
|  | přípočet vyšší sv.výšky : ((3,9+2,6+2,9)*2+2,45)*1 |  | 21.25 | [22 empty] | VV | 0
|  | odp.dveře : -(0,7*20+0,8*18+0,9*14)*2 |  | -82 | [22 empty] | VV | 0
|  | odp.otvory : -(4,5+1+1,2*2+2)*2*2,2 |  | -43.56 | [22 empty] | VV | 0
|  | přípočet : (4,5+1,2+2,2*4)*0,5+(1+2,2*2)*0,45+(1,2+2+2,2*4)*0,35 |  | 13.88 | [22 empty] | VV | 0
|  | odp.okn. : -(1,1*12+1,6*4+0,7*3)*2-2*1,95*2 |  | -51.2 | [22 empty] | VV | 0
|  | -1,1*1,6*3-0,6*14*2-0,5*1,2*2-0,5*1,5*2 |  | -24.78 | [22 empty] | VV | 0
|  | odp.dv. : -1,85*1,1*2-1,4*2,15-1,9*2,4-1,2*2,3-0,9*2,1-0,8*2 |  | -17.89 | [22 empty] | VV | 0
|  | příp. ostění : (21,7+2*38+4+1,95*4+3,3+1,6*6+1,2+1,4*4+1+1,2*4+1+1,5*4+1,85*2+1,1*4+1,4+2,15*2+1,9+2,4*2+1,2+2,3*2+1,7+2,1*2+2*2)*0,25 |  | 44.55 | [22 empty] | VV | 0
|  | Mezisoučet |  | 1143.96 | [22 empty] | VV | 1
|  | Mezisoučet | [24 empty] | VV | 1
|  | 2.np : (10,45+4,75+9,9+5+0,3+0,35+1,55+5,35)*2*3,1 |  | 233.43 | [22 empty] | VV | 0
|  | (1,3+2,35*2+5,8+8,9*2+5+4,75+0,4)*2*3,1 |  | 246.45 | [22 empty] | VV | 0
|  | (12,25+4,95+0,1*2+4,5+10,2*2+2,9+0,15+0,4+2,45+5,75)*2*3,1 |  | 334.49 | [22 empty] | VV | 0
|  | odp. dv. : -(0,8*4+0,9*6)*2 |  | -17.2 | [22 empty] | VV | 0
|  | odp.otvoty : -(4,5+1+1,2*2+2)*2*2,2 |  | -43.56 | [22 empty] | VV | 0
|  | přípočet : (4,5*1,2+2,2*4)*0,5+(1+2,2*2)*0,45+(1,2+2+2,2*4)*0,35 |  | 13.73 | [22 empty] | VV | 0
|  | odp.okn : -(1,1*12+1,6*4+0,7*3)*2-2*1,45*2 |  | -49.2 | [22 empty] | VV | 0
|  | -1,1*1,6*3-0,6*1,4*2-0,5*1,2*2-0,5*1,5*2 |  | -9.66 | [22 empty] | VV | 0
|  | odp.dv. : -1,3*1-1,9*2,4-1,2*2,3-2*2,7 |  | -14.02 | [22 empty] | VV | 0
|  | příp. ostění : (21,7+2*38+4+1,45*4+3,3+1,6*6+1,2+1,4*4+1+1,2*4+1+1,5*4+1,3+1*2+1,9+2,4*2+1,2+2,3*2+2+2,7*2)*0,25 |  | 40.8 | [22 empty] | VV | 0
|  | Mezisoučet |  | 735.26 | [22 empty] | VV | 1
|  | 3.np : (4,6*3+2,9+6,75+8,9+5+22+7,65+1,3)*2*2,7 |  | 368.82 | [22 empty] | VV | 0
|  | (1,05+3,1+5,05+12,25+4,65*2+5,6+2,8+2,45)*2*2,7 |  | 224.64 | [22 empty] | VV | 0
|  | (5,75+1,7+3,7+3,15+0,2+10,2)*2*2,7 |  | 133.38 | [22 empty] | VV | 0
|  | odp.dveře : -(0,7*4+0,8*2+0,9*10)*2 |  | -26.8 | [22 empty] | VV | 0
|  | -1,2*2,3*2 |  | -5.52 | [22 empty] | VV | 0
|  | odp. šikmin : -(2,5*2+2,9+6,75+22+8,9+5,05*2+10,2+3,15+1,7+2)*1 |  | -72.7 | [22 empty] | VV | 0
|  | Mezisoučet |  | 621.82 | [22 empty] | VV | 1
|  | Mezisoučet | [24 empty] | VV | 1
|  | přípočet m.č. 109,209 : (1,55+1,7)*2*3,1*2 |  | 40.3 | [22 empty] | VV | 0
|  | -1,2*2,3*2 |  | -5.52 | [22 empty] | VV | 0
|  | (1,2+2,3*4+1,35*2+1,25*2+1,9*4)*0,25 |  | 5.8 | [22 empty] | VV | 0
144 | 612481211RT2 | Vyztužení povrchu vnitřních stěn sklotextilní síťovinou s dodávkou síťoviny a stěrkového tmelu | m2 | 3281.26 |  | 0 |  | 0 |  | 0 | 21 | 0 | 0.00367 | 12.04 | 0 | 0 | 801-1 | RTS 21/ II | RTS 21/ II | 0.362 | 1187.82 |  | Práce |  |  |  | POL1_
|  | Odkaz na mn. položky pořadí 143 : 3281,26000 |  | 3281.26 | [22 empty] | VV | 5
145 | 617421232R00 | Omítky vnitřní světlíků a šachet vápenocementová štukové | m2 | 34.39 |  | 0 |  | 0 |  | 0 | 21 | 0 | 0.04766 | 1.64 | 0 | 0 | 801-1 | RTS 21/ II | RTS 21/ II | 0.798 | 27.44 |  | Práce |  |  |  | POL1_
|  | výtah šachta : (0,7+1,2)*2*9,05 |  | 34.39 | [22 empty] | VV | 0
146 | 631313621R00 | Mazanina z betonu prostého tl. přes 80 do 120 mm třídy C 20/25, | m3 | 0.09 |  | 0 |  | 0 |  | 0 | 21 | 0 | 2.525 | 0.23 | 0 | 0 | 801-1 | RTS 21/ II | RTS 21/ II | 2.58 | 0.23 |  | Práce |  |  |  | POL1_
|  | (z kameniva) hlazená dřevěným hladítkem | [24 empty] | SPI
|  | Včetně vytvoření dilatačních spár, bez zaplnění. | [24 empty] | POP
|  | 1.pp skl. P výtah : 0,9*0,1 |  | 0.09 | [22 empty] | VV | 0
147 | 631313711R00 | Mazanina z betonu prostého tl. přes 80 do 120 mm třídy C 25/30 , | m3 | 0.455 |  | 0 |  | 0 |  | 0 | 21 | 0 | 2.525 | 1.15 | 0 | 0 | 801-1 | RTS 21/ II | RTS 21/ II | 2.58 | 1.17 |  | Práce |  |  |  | POL1_
|  | (z kameniva) hlazená dřevěným hladítkem | [24 empty] | SPI
|  | Včetně vytvoření dilatačních spár, bez zaplnění. | [24 empty] | POP
|  | 1.np skl L nové vstup sch. : 3,5*1,3*0,1 |  | 0.455 | [22 empty] | VV | 0
148 | 631315621R00 | Mazanina z betonu prostého tl. přes 120 do 240 mm třídy C 20/25, | m3 | 50.61 |  | 0 |  | 0 |  | 0 | 21 | 0 | 2.525 | 127.79 | 0 | 0 | 801-1 | RTS 21/ II | RTS 21/ II | 2.317 | 117.26 |  | Práce |  |  |  | POL1_
|  | (z kameniva) hlazená dřevěným hladítkem | [24 empty] | SPI
|  | Včetně vytvoření dilatačních spár, bez zaplnění. | [24 empty] | POP
|  | podkladní beton : | [24 empty] | VV | 0
|  | 1.pp skl F : 322,8*0,15 |  | 48.42 | [22 empty] | VV | 0
|  | 1.np skl E2 : 14,6*0,15 |  | 2.19 | [22 empty] | VV | 0
149 | 631315711R00 | Mazanina z betonu prostého tl. přes 120 do 240 mm třídy C 25/30, | m3 | 0.6825 |  | 0 |  | 0 |  | 0 | 21 | 0 | 2.525 | 1.72 | 0 | 0 | 801-1 | RTS 21/ II | RTS 21/ II | 2.317 | 1.58 |  | Práce |  |  |  | POL1_
|  | (z kameniva) hlazená dřevěným hladítkem | [24 empty] | SPI
|  | Včetně vytvoření dilatačních spár, bez zaplnění. | [24 empty] | POP
|  | podkladní beton : | [24 empty] | VV | 0
|  | 1.np skl L nové schodiště : 3,5*1,3*0,15 |  | 0.6825 | [22 empty] | VV | 0
150 | 631319173R00 | Příplatek za stržení povrchu tloušťka mazaniny od 80 mm do 120 mm | m3 | 0.545 |  | 0 |  | 0 |  | 0 | 21 | 0 | 0 | 0 | 0 | 0 | 801-1 | RTS 21/ II | RTS 21/ II | 0.41 | 0.22 |  | Práce |  |  |  | POL1_
|  | spodní vrstvy mazaniny latí před vložením výztuže nebo pletiva pro tloušťku obou vrstev mazaniny | [24 empty] | SPI
|  | Odkaz na mn. položky pořadí 146 : 0,09000 |  | 0.09 | [22 empty] | VV | 5
|  | Odkaz na mn. položky pořadí 147 : 0,45500 |  | 0.455 | [22 empty] | VV | 5
151 | 631319175R00 | Příplatek za stržení povrchu tloušťka mazaniny od 120 mm do 240 mm | m3 | 51.2925 |  | 0 |  | 0 |  | 0 | 21 | 0 | 0 | 0 | 0 | 0 | 801-1 | RTS 21/ II | RTS 21/ II | 0.205 | 10.51 |  | Práce |  |  |  | POL1_
|  | spodní vrstvy mazaniny latí před vložením výztuže nebo pletiva pro tloušťku obou vrstev mazaniny | [24 empty] | SPI
|  | Odkaz na mn. položky pořadí 148 : 50,61000 |  | 50.61 | [22 empty] | VV | 5
|  | Odkaz na mn. položky pořadí 149 : 0,68250 |  | 0.6825 | [22 empty] | VV | 5
152 | 631319183R00 | Příplatek za sklon tloušťka mazaniny od 80 mm do 120 mm | m3 | 0.455 |  | 0 |  | 0 |  | 0 | 21 | 0 | 0 | 0 | 0 | 0 | 801-1 | RTS 21/ II | RTS 21/ II | 0.233 | 0.11 |  | Práce |  |  |  | POL1_
|  | přes 15° do 35° od vodorovné roviny | [24 empty] | SPI
|  | 1.np skl L nové vstup sch. : 3,5*1,3*0,1 |  | 0.455 | [22 empty] | VV | 0
153 | 631319185R00 | Příplatek za sklon tloušťka mazaniny od 120 mm do 240 mm | m3 | 0.6825 |  | 0 |  | 0 |  | 0 | 21 | 0 | 0 | 0 | 0 | 0 | 801-1 | RTS 21/ II | RTS 21/ II | 0.188 | 0.13 |  | Práce |  |  |  | POL1_
|  | přes 15° do 35° od vodorovné roviny | [24 empty] | SPI
|  | podkladní beton : | [24 empty] | VV | 0
|  | 1.np skl L nové schodiště : 3,5*1,3*0,15 |  | 0.6825 | [22 empty] | VV | 0
154 | 631362021R00 | Výztuž mazanin z betonů a z lehkých betonů ze svařovaných sítí ze svařovaných sítí | t | 1.3073 |  | 0 |  | 0 |  | 0 | 21 | 0 | 1.0662 | 1.39 | 0 | 0 | 801-1 | RTS 21/ II | RTS 21/ II | 15.231 | 19.91 |  | Práce |  |  |  | POL1_
|  | včetně distančních prvků | [24 empty] | SPI
|  | 100/100/5 : | [24 empty] | VV | 0
|  | skl. F+E2+P : (322,8+14,6+0,9)*3,12*1,2*0,001 |  | 1.2666 | [22 empty] | VV | 0
|  | 100/100/6 : | [24 empty] | VV | 0
|  | skl L : 4,55*4,44*1,2*0,001 |  | 0.02424 | [22 empty] | VV | 0
|  | 150/150/6 : | [24 empty] | VV | 0
|  | skl L : 4,55*3,02*1,2*0,001 |  | 0.01649 | [22 empty] | VV | 0
155 | 631591115R00 | Násyp pod podlahy z lehkých materiálů z keramzitu | m3 | 73.3 |  | 0 |  | 0 |  | 0 | 21 | 0 | 0.42 | 30.79 | 0 | 0 | 801-1 | RTS 21/ II | RTS 21/ II | 1.836 | 134.58 |  | Práce |  |  |  | POL1_
|  | pod mazaniny a dlažby, popř. na plochých střechách vodorovný nebo ve spádu s udusáním a urovnáním povrchu | [24 empty] | SPI |  | pod mazaniny a dlažby, popř. na plochých střechách vodorovný nebo ve spádu s udusáním a urovnáním povrchu
[27 empty] | VV | 0
|  | 1.np skl D1+D3 : (51,7+263,2)*0,1 |  | 31.49 | [22 empty] | VV | 0
|  | 2.np skl C1+C3 : (30,9+287,2)*0,1 |  | 31.81 | [22 empty] | VV | 0
|  | přípočet předpokládané množství pro vyrovnání proměnné tl. : 10 |  | 10 | [22 empty] | VV | 0
156 | 632411110RT2 | Potěr ze suchých směsí samonivelační polymercementová stěrka, pevnost v tlaku 30 MPa, tloušťky 10 mm, bez penetrace | m2 | 430.2 |  | 0 |  | 0 |  | 0 | 21 | 0 | 0.01785 | 7.68 | 0 | 0 | 801-1 | RTS 21/ II | RTS 21/ II | 0.282 | 121.32 |  | Práce |  |  |  | POL1_
|  | s rozprostřením a uhlazením | [24 empty] | SPI
|  | 1.pp skl F+P : (322,8+0,9) |  | 323.7 | [22 empty] | VV | 0
|  | 1.np skl E1+E2+E3+E4 : (51,9+14,6+6,4+25) |  | 97.9 | [22 empty] | VV | 0
|  | 2.np skl D4 : 8,6 |  | 8.6 | [22 empty] | VV | 0
157 | 632411904R00 | Potěr ze suchých směsí nátěr savých podkladů penetrační, | m2 | 430.2 |  | 0 |  | 0 |  | 0 | 21 | 0 | 0.00026 | 0.11 | 0 | 0 | 801-1 | RTS 21/ II | RTS 21/ II | 0.09 | 38.72 |  | Práce |  |  |  | POL1_
|  | s rozprostřením a uhlazením | [24 empty] | SPI
|  | Odkaz na mn. položky pořadí 156 : 430,20000 |  | 430.2 | [22 empty] | VV | 5
158 | 632443311R00 | Potěr litý cementový pevnost v tlaku 30 MPa, pokládaná plocha do 100 m2, tloušťky 50 mm | m2 | 429.3 |  | 0 |  | 0 |  | 0 | 21 | 0 | 0.1111 | 47.7 | 0 | 0 | 801-1 | RTS 21/ II | RTS 21/ II | 0.15 | 64.4 |  | Práce |  |  |  | POL1_
|  | dovoz směsi, doprava pomocí šnekového čerpadla, lití hadicí na plochu, srovnání latí do roviny | [24 empty] | SPI
|  | 1.pp skl F : 322,8 |  | 322.8 | [22 empty] | VV | 0
|  | 1.np Skl E2 : 14,6 |  | 14.6 | [22 empty] | VV | 0
|  | 1.np skl E1+E3+E4 : 51,9+6,4+25 |  | 83.3 | [22 empty] | VV | 0
|  | 2.np skl D4 : 8,6 |  | 8.6 | [22 empty] | VV | 0
159 | 632443312R00 | Potěr litý cementový pevnost v tlaku 30 MPa, pokládaná plocha do 100 m2, příplatek za každých 5 mm tloušťky | m2 | 674.8 |  | 0 |  | 0 |  | 0 | 21 | 0 | 0.01111 | 7.5 | 0 | 0 | 801-1 | RTS 21/ II | RTS 21/ II | 0.005 | 3.37 |  | Práce |  |  |  | POL1_
|  | dovoz směsi, doprava pomocí šnekového čerpadla, lití hadicí na plochu, srovnání latí do roviny | [24 empty] | SPI
|  | 1.pp skl F : 322,8*2 |  | 645.6 | [22 empty] | VV | 0
|  | 1.np Skl E2 : 14,6*2 |  | 29.2 | [22 empty] | VV | 0
160 | 632451024R00 | Vyrovnávací potěr z cementové malty v pásu o průměrné (střední) tloušťce od 40 do 50 mm | m2 | 55.075 |  | 0 |  | 0 |  | 0 | 21 | 0 | 0.1231 | 6.78 | 0 | 0 | 801-1 | RTS 21/ II | RTS 21/ II | 0.45 | 24.78 |  | Práce |  |  |  | POL1_
|  | na zdivu jako podklad např. pod izolaci, na parapetech z prefabrikovaných dílců, pod oplechování apod., vodorovný nebo ve spádu do 15°, hlazený dřevěným hladítkem, | [24 empty] | SPI |  | na zdivu jako podklad např. pod izolaci, na parapetech z prefabrikovaných dílců, pod oplechování apod., vodorovný nebo ve spádu do 15°, hlazený dřevěným hladítkem,
|  | parapety : (0,5*14+0,7*17+1,1*30+1,6*8+0,7*6+0,6*4+0,5*8+1,3+1,85*2+2*4+1,2*12+1,3+0,6*2+0,55*3+0,95*2+0,7*2)*0,5 |  | 55.075 | [22 empty] | VV | 0
161 | 6320011 | Dod+mont oprava stáv. cement. potěru vč.vyrovnání tl. 0-50mm,vč.očištění a penetrace | m2 | 377 |  | 0 |  | 0 |  | 0 | 21 | 0 | 0.09 | 33.93 | 0 | 0 |  | Vlastní | Indiv | 0 | 0 |  | Práce |  |  |  | POL1_
|  | skl. B+B2 : 377 |  | 377 | [22 empty] | VV | 0
162 | 6320012 | Dod+mont oprava stáv. cement. potěru z 50% vč.vyrovnání tl. do 50mm,vč.očištění a penetrace | m2 | 69.6 |  | 0 |  | 0 |  | 0 | 21 | 0 | 0.09 | 6.26 | 0 | 0 |  | Vlastní | Indiv | 0 | 0 |  | Práce |  |  |  | POL1_
|  | 1-3NP (schodiště) : | [24 empty] | VV | 0
|  | skl. E5+D2+C2 : 25+25+19,6 |  | 69.6 | [22 empty] | VV | 0
Díl: | 62 | Úpravy povrchů vnější |  |  |  | 0 |  | 0 |  | 0 |  | 0 |  | 72.31 |  | 0 |  |  |  |  | 1187.08 | [5 empty] | DIL
163 | 319201311R00 | Vyrovnání nerovného povrchu jakoukoliv maltou do 30 mm | m2 | 1148.1675 |  | 0 |  | 0 |  | 0 | 21 | 0 | 0.03767 | 43.25 | 0 | 0 | 801-4 | RTS 21/ II | RTS 21/ II | 0.41 | 470.75 |  | Práce |  |  |  | POL1_
|  | vnitřního i vnějšího zdiva, bez odsekání vadných cihel, bez pomocného lešení, | [24 empty] | SPI
|  | Odkaz na mn. položky pořadí 165 : 1148,16750 |  | 1148.1675 | [22 empty] | VV | 5
164 | 620991121R00 | Zakrývání výplní vnějších otvorů z postaveného lešení | m2 | 204.49 |  | 0 |  | 0 |  | 0 | 21 | 0 | 4e-05 | 0.01 | 0 | 0 | 801-1 | RTS 21/ II | RTS 21/ II | 0.078 | 15.95 |  | Práce |  |  |  | POL1_
|  | s rámy a zárubněmi, zábradlí, předmětů oplechování apod., které se zřizují ještě před úpravami povrchu, před jejich znečištěním při úpravách povrchu nástřikem plastických (lepivých) maltovin | [24 empty] | SPI |  | s rámy a zárubněmi, zábradlí, předmětů oplechování apod., které se zřizují ještě před úpravami povrchu, před jejich znečištěním při úpravách povrchu nástřikem plastických (lepivých) maltovin
|  | 1.pp : (0,5*14+0,7*17)*0,5 |  | 9.45 | [22 empty] | VV | 0
|  | 1.np : (1,1*12+1,6*4+0,7*3)*2+2*1,95*2 |  | 51.2 | [22 empty] | VV | 0
|  | 1,1*1,6*3+0,6*14*2-0,5*1,2*2+0,5*1,5*2 |  | 22.38 | [22 empty] | VV | 0
|  | 1,85*1,1*2+1,4*2,15+1,9*2,4+1,2*2,3+0,9*2,1+0,8*2 |  | 17.89 | [22 empty] | VV | 0
|  | 2np : (1,1*12+1,6*4+0,7*3)*2+2*1,45*2 |  | 49.2 | [22 empty] | VV | 0
|  | 1,1*1,6*3+0,6*1,4*2+0,5*1,2*2+0,5*1,5*2 |  | 9.66 | [22 empty] | VV | 0
|  | 1,3*1+1,9*2,4+1,2*2,3+2*2,7 |  | 14.02 | [22 empty] | VV | 0
|  | 3np : 0,6*1,1*2+0,95*1,3*2+1,3*1,9+(0,55*3+0,7*2+1,2*12)*1,4 |  | 30.69 | [22 empty] | VV | 0
165 | 622904115R00 | Očištění fasád tlakovou vodou, složitost fasády 3 - 5 | m2 | 1148.1675 |  | 0 |  | 0 |  | 0 | 21 | 0 | 2e-05 | 0.02 | 0 | 0 | 801-1 | RTS 21/ II | RTS 21/ II | 0.18 | 206.67 |  | Práce |  |  |  | POL1_
|  | 1.np : (37,25+19,55+0,4+0,85+0,5)*2*3,1 |  | 363.01 | [22 empty] | VV | 0
|  | 2.np : (37,25+15,25+0,5)*2*4,4 |  | 466.4 | [22 empty] | VV | 0
|  | 3.np : (2,05*2+3,45)*2+2*2/2*2 |  | 19.1 | [22 empty] | VV | 0
|  | štíty : 9*4,8/2+5*1,6+5*2,4/2+1,6*1,6/2*2+3*1,6+3,6*2/2+1,6*1,6/2*2 |  | 49.12 | [22 empty] | VV | 0
|  | vikýře : 1,8*1,4*11+2,1*1,4+1,4*1,4/2*2*12 |  | 54.18 | [22 empty] | VV | 0
|  | lodžie,balkony : (1,7*2+1,55*2+1,55*2+2,6+2,75+2,3*2+1,5*2+1,55+2,6+0,65+2,35)*2*3,05 |  | 181.17 | [22 empty] | VV | 0
|  | podhledy : 0,85*2,35+2,6+3,4+4,2+4+2,6+3,4+2,2+4 |  | 28.3975 | [22 empty] | VV | 0
|  | římsy : ((38,05+16,05)*2-(3,5+2,05*2))*0,8 |  | 80.48 | [22 empty] | VV | 0
|  | (4,4+3,75*2)*0,5 |  | 5.95 | [22 empty] | VV | 0
|  | (3,6+1,9*2)*0,3 |  | 2.22 | [22 empty] | VV | 0
|  | (1,6*3+0,95*2)*(0,25+0,15) |  | 2.68 | [22 empty] | VV | 0
|  | (2,4*11+2,7+1,7*24)*0,3 |  | 20.97 | [22 empty] | VV | 0
|  | 6,6*2+0,3+2,4*2+0,15 |  | 18.45 | [22 empty] | VV | 0
|  | odp.otv. : -1,1*2*24-1,1*1,6*4-1,6*2*8 |  | -85.44 | [22 empty] | VV | 0
|  | -0,5*1,2*4-0,5*1,25*4-0,5*1,5*4-0,6*1,4*4-0,55*1,6*4-0,7*2*6-1,3*1 |  | -24.48 | [22 empty] | VV | 0
|  | -0,6*1,1*2-0,55*1,4*3-0,7*1,4*2-1,2*1,4*12-0,95*1,3*2-1,3*1,9 |  | -30.69 | [22 empty] | VV | 0
|  | -1,85*1,1*2-1,15*2,2-1,4*2,15-1,35*2,4*2-1*2,8*3-1,9*2,8*2-2*2,7 |  | -40.53 | [22 empty] | VV | 0
|  | -(1,35*4+1,25*4+1,8*4+1,2*4)*1,9 |  | -42.56 | [22 empty] | VV | 0
|  | -2*6*1,95-2,1*2,7*2 |  | -34.74 | [22 empty] | VV | 0
|  | přípočet ostění : (1,1*28+2*64+1,6*16+0,5*12+0,6*6+0,55*7+0,7*8+1,2*12+0,95*2+1,3*2+1,2*8+1,25*8+1,5*8+1,4*42+1,6*8+2*12+1*2+1,1*4+1,3*4+1,9*2)*0,2 |  | 72.99 | [22 empty] | VV | 0
|  | (1,85*2+1,1*4+1,15+2,2*2+1,4+2,15*2+1,35*2+2,4*4+1*3+1,9*2+2,8*10+2+2,7*2+1,35*4+1,25*4+1,8*4+1,2*4+1,9*32+2*6+1,95*12+2,1*2+2,7*4)*0,2 |  | 41.49 | [22 empty] | VV | 0
166 | 622904121R00 | Očištění fasád ruční čištění ocelovým kartáčem, | m2 | 1148.1675 |  | 0 |  | 0 |  | 0 | 21 | 0 | 0 | 0 | 0 | 0 | 801-1 | RTS 21/ II | RTS 21/ II | 0.43 | 493.71 |  | Práce |  |  |  | POL1_
|  | Odkaz na mn. položky pořadí 165 : 1148,16750 |  | 1148.1675 | [22 empty] | VV | 5
167 | 62001 | Dod+mont fasáda soklu - viz kompletní skladba K vč.všech lišt a detailů | m2 | 132.09 |  | 0 |  | 0 |  | 0 | 21 | 0 | 0.08 | 10.57 | 0 | 0 |  | Vlastní | Indiv | 0 | 0 |  | Práce |  |  |  | POL1_
|  | - OČIŠTĚNÍ TLAKOVOU VODOU | [24 empty] | POP
|  | - PROVÉST VYROVNÁNÍ POMOCÍ PÁSŮ Z CEM. OMÍTKY POD LATĚ ROŠTU | [24 empty] | POP
|  | - PĚNOVÁ PÁSKA MEZI STĚNU A LAŤ (chrání lať před vlhkostí) | [24 empty] | POP
|  | - KONSTRUKCE-ROŠT Z DŘEVĚNÝCH LATÍ 60/50 SVISLE ŠROUBOVANÝCH DO STĚNY PO MIN. 500mm | [24 empty] | POP
|  | - provětrávaná mezera tl. cca 60mm | [24 empty] | POP
|  | - OBKLAD Z VLÁKNOCEMENTOVÝCH HYDROFOBIZOVANÝCH DESEK TL. 18mm P+D-shora a zespod průběžná štěrbina na proudění vzduchu | [24 empty] | POP |  | - OBKLAD Z VLÁKNOCEMENTOVÝCH HYDROFOBIZOVANÝCH DESEK TL. 18mm P+D-shora a zespod průběžná štěrbina na proudění vzduchu
|  | - MIN. VATA FASÁDNÍ TVRZENÁ TL. 80mm-LEPIT+KOTVIT (6 kotev na m2/) | [24 empty] | POP
|  | - PERLINKA DO LEPIDLA | [24 empty] | POP
|  | - PENETRACE (UNIVERZÁLNÍ ZÁKLAD) | [24 empty] | POP
|  | - FASÁDNÍ DEKORATIVNÍ OMÍTKA-IMITACE BETONU, ŠEDÁ BARVA | [24 empty] | POP
|  | (probarvená, točená, zrno 2mm) | [24 empty] | POP
|  | (37,6+19,9+0,5+0,4)*2*1,25 |  | 146 | [22 empty] | VV | 0
|  | -(6,35*2+3,75*2)*1 |  | -20.2 | [22 empty] | VV | 0
|  | Mezisoučet |  | 125.8 | [22 empty] | VV | 1
|  | 125,8*0,05 |  | 6.29 | [22 empty] | VV | 0
168 | 62002 | Dod+mont KZS MW tl.50mm kompletní systém vč. detailů a lišt vč.finální povrchové úpravy | m2 | 75.4163 |  | 0 |  | 0 |  | 0 | 21 | 0 | 0.01 | 0.75 | 0 | 0 |  | Vlastní | Indiv | 0 | 0 |  | Práce |  |  |  | POL1_
|  | římsy a balkony skl. H2 : | [24 empty] | VV | 0
|  | vstupy 1.np : 2,1*0,85+(0,65*2+3,9)*0,2*3 |  | 4.905 | [22 empty] | VV | 0
|  | schod. : 3,8*(1,15+1,85)*(0,3+0,5) |  | 9.12 | [22 empty] | VV | 0
|  | spoj.krč : 21+8*(0,6+0,15)*2 |  | 33 | [22 empty] | VV | 0
|  | lodžie 2.np : 3,8*(1,15+1,85)*(0,3+0,5) |  | 9.12 | [22 empty] | VV | 0
|  | 2,2+2,05*(0,3+0,5) |  | 3.84 | [22 empty] | VV | 0
|  | římsy : (2,8+2,5+2,1)*(0,7*2+0,2) |  | 11.84 | [22 empty] | VV | 0
|  | Mezisoučet |  | 71.825 | [22 empty] | VV | 1
|  | 71,825*0,05 |  | 3.5913 | [22 empty] | VV | 0
169 | 62003 | Dod+mont KZS EPS tl.50mm kompletní systém vč. detailů a lišt vč.finální povrchové úpravy | m2 | 209.412 |  | 0 |  | 0 |  | 0 | 21 | 0 | 0.01 | 2.09 | 0 | 0 |  | Vlastní | Indiv | 0 | 0 |  | Práce |  |  |  | POL1_
|  | podhledy a římsy skl. H : | [24 empty] | VV | 0
|  | hlavní římsa : ((38,4+14,8)*2-(2,8+2,5+2,1+3,5))*(0,7*2+0,2) |  | 152.8 | [22 empty] | VV | 0
|  | schod.římsy : (4,5+3,8*2)*(0,5*2+0,2) |  | 14.52 | [22 empty] | VV | 0
|  | arkýř římsa : (1,7*3+1,15*2)*(0,25+0,15) |  | 2.96 | [22 empty] | VV | 0
|  | vikýř římsa : (3,7+2*2)*0,3 |  | 2.31 | [22 empty] | VV | 0
|  | vikýř římsa : (2,5*11+2,8+1,8*24)*0,3 |  | 22.05 | [22 empty] | VV | 0
|  | přesahy : 6,75*2*0,3+2,5*2*0,15 |  | 4.8 | [22 empty] | VV | 0
|  | Mezisoučet |  | 199.44 | [22 empty] | VV | 1
|  | 199,44*0,05 |  | 9.972 | [22 empty] | VV | 0
170 | 62004 | Dod+mont KZS MW tl.160mm kompletní systém vč. detailů a lišt vč.finální povrchové úpravy | m2 | 202.062 |  | 0 |  | 0 |  | 0 | 21 | 0 | 0.02 | 4.04 | 0 | 0 |  | Vlastní | Indiv | 0 | 0 |  | Práce |  |  |  | POL1_
|  | protipožární pás skl. G2 : | [24 empty] | VV | 0
|  | ((37,6+19,9+0,5+0,4)*2-3,75*2)*0,9 |  | 98.37 | [22 empty] | VV | 0
|  | 3,75*4+(3,75+0,825*2)*2,4+1,3*2*3,25 |  | 36.41 | [22 empty] | VV | 0
|  | (2,8+2,5+2,1)*6+(2,25+1,35)*2*3,05*2 |  | 88.32 | [22 empty] | VV | 0
|  | 8*0,75*2 |  | 12 | [22 empty] | VV | 0
|  | -0,9*2,1-1,4*2,15-0,8*2-1,9*2,4*2-1,9*2,8 |  | -20.94 | [22 empty] | VV | 0
|  | -(1,8*2+1,15*3)*2-1,15*2,8 |  | -17.32 | [22 empty] | VV | 0
|  | -1,1*2*2 |  | -4.4 | [22 empty] | VV | 0
|  | Mezisoučet |  | 192.44 | [22 empty] | VV | 1
|  | 192,44*0,05 |  | 9.622 | [22 empty] | VV | 0
171 | 62005 | Dod+mont KZS MW tl.30mm kompletní systém vč. detailů a lišt vč.finální povrchové úpravy | m2 | 29.5837 |  | 0 |  | 0 |  | 0 | 21 | 0 | 0.01 | 0.3 | 0 | 0 |  | Vlastní | Indiv | 0 | 0 |  | Práce |  |  |  | POL1_
|  | ostění : | [24 empty] | VV | 0
|  | (0,9+2,1*2+1,4+2,15*2+0,8+2*2+1,9*3+2,4*4+2,8*2+1,8*2+1,15*4+2*10+2,8*2+1,1*2+2*4)*0,35 |  | 28.175 | [22 empty] | VV | 0
|  | Mezisoučet |  | 28.175 | [22 empty] | VV | 1
|  | 28,175*0,05 |  | 1.4087 | [22 empty] | VV | 0
172 | 62006 | Dod+mont KZS EPS tl.160mm kompletní systém vč. detailů a lišt vč.finální povrchové úpravy | m2 | 637.833 |  | 0 |  | 0 |  | 0 | 21 | 0 | 0.015 | 9.57 | 0 | 0 |  | Vlastní | Indiv | 0 | 0 |  | Práce |  |  |  | POL1_
|  | stěny skl. G : | [24 empty] | VV | 0
|  | 1.np : ((37,6+12,05+0,5+0,4)*2-(3,75+2,8+2,5+2,1))*2,2 |  | 197.89 | [22 empty] | VV | 0
|  | 6,35*2*3,4+2,5*2,3 |  | 48.93 | [22 empty] | VV | 0
|  | 2.np : ((37,6+15,55+0,5)*2-(2,8+2,5+2,1))*4 |  | 399.6 | [22 empty] | VV | 0
|  | 3.np : (2,2*2+3,75)*2+2*2/2*2 |  | 20.3 | [22 empty] | VV | 0
|  | štíty : 9*4,8/2+5,2*1,8+5,2*2,4/2 |  | 37.2 | [22 empty] | VV | 0
|  | 1,8*1,8/2*2+3,3*1,8+3,9*2/2+1,8*1,8/2*2 |  | 16.32 | [22 empty] | VV | 0
|  | vikýře : 2,1*1,6*11+2,4*1,6+1,6*1,6/2/2*12 |  | 48.48 | [22 empty] | VV | 0
|  | odpočty : -(1,1*22+1,6*8+0,7*6)*2 |  | -82.4 | [22 empty] | VV | 0
|  | -2*1,45*2-2*1,95*2 |  | -13.6 | [22 empty] | VV | 0
|  | -1,1*1,6*6-0,6*1,4*4-0,5*1,2*4-0,5*1,5*4-(1,35+1,25)*2*1,9 |  | -29.2 | [22 empty] | VV | 0
|  | -1,85*1,1*2-1,3*(1+1,9) |  | -7.84 | [22 empty] | VV | 0
|  | -0,6*1,1*2-0,95*1,3*2 |  | -3.79 | [22 empty] | VV | 0
|  | -(0,55*3+0,7*2+1,2*12)*1,4 |  | -24.43 | [22 empty] | VV | 0
|  | Mezisoučet |  | 607.46 | [22 empty] | VV | 1
|  | 607,46*0,05 |  | 30.373 | [22 empty] | VV | 0
173 | 62007 | Dod+mont KZS EPS tl.30mm kompletní systém vč. detailů a lišt vč.finální povrchové úpravy | m2 | 143.6006 |  | 0 |  | 0 |  | 0 | 21 | 0 | 0.01 | 1.44 | 0 | 0 |  | Vlastní | Indiv | 0 | 0 |  | Práce |  |  |  | POL1_
|  | ostění : | [24 empty] | VV | 0
|  | (1,1*22+1,6*8+0,7*6+2*72+2*4+1,45*4+1,95*4+1,1*6+1,6*12+0,6*4+1,4*8+0,5*8+1,2*8+1,5*8+2,6*2+1,9*8+1,85*2+2,2*4+1,3*2+1*2+1,9*2+0,6*2+1,1*4+0,9*2+1,3*4+0,55*3+0,7*2+1,2*12+1,4*34)*0,35 |  | 136.7625 | [22 empty] | VV | 0
|  | Mezisoučet |  | 136.7625 | [22 empty] | VV | 1
|  | 136,7625*0,05 |  | 6.8381 | [22 empty] | VV | 0
174 | 62008 | Dod+mont fasádní omítka probarvená (dle KZS)+perlinka s tmelem + penetrace | m2 | 53.1127 |  | 0 |  | 0 |  | 0 | 21 | 0 | 0.005 | 0.27 | 0 | 0 |  | Vlastní | Indiv | 0 | 0 |  | Práce |  |  |  | POL1_
|  | sloupy lodžie 2np : (1,6+0,8*2)*1,5 |  | 4.8 | [22 empty] | VV | 0
|  | sloupy arkýř : (0,75*2+0,375*2)*2 |  | 4.5 | [22 empty] | VV | 0
|  | sloupy vstup 1np : 0,5*3*3,05 |  | 4.575 | [22 empty] | VV | 0
|  | zídka vstup : 2,5*1+1,5*1,2/2+0,65*2,2 |  | 4.83 | [22 empty] | VV | 0
|  | komíny : (1,05*3+1,65+0,5*2)*2*1,5+(1,35+0,45)*2*2,8 |  | 27.48 | [22 empty] | VV | 0
|  | Mezisoučet |  | 46.185 | [22 empty] | VV | 1
|  | přípočet na složitost a profilaci : 46,185*0,15 |  | 6.9277 | [22 empty] | VV | 0
175 | 62009 | Příplatek na dod+mont imitaci plastických říms,špalet a dalších historizujících prvků | m2 | 1124.7233 |  | 0 |  | 0 |  | 0 | 21 | 0 | 0 | 0 | 0 | 0 |  | Vlastní | Indiv | 0 | 0 |  | Práce |  |  |  | POL1_
|  | vztaženo k ploše fasády : | [24 empty] | VV | 0
|  | Odkaz na mn. položky pořadí 168 : 75,41625 |  | 75.4163 | [22 empty] | VV | 5
|  | Odkaz na mn. položky pořadí 169 : 209,41200 |  | 209.412 | [22 empty] | VV | 5
|  | Odkaz na mn. položky pořadí 170 : 202,06200 |  | 202.062 | [22 empty] | VV | 5
|  | Odkaz na mn. položky pořadí 172 : 637,83300 |  | 637.833 | [22 empty] | VV | 5
Díl: | 8 | Trubní vedení |  |  |  | 0 |  | 0 |  | 0 |  | 0 |  | 426.86 |  | 0 |  |  |  |  | 653.19 | [5 empty] | DIL
176 | 130001101R00 | Příplatek k cenám za ztížené vykopávky v horninách jakékoliv třídy | m3 | 68.2 |  | 0 |  | 0 |  | 0 | 21 | 0 | 0 | 0 | 0 | 0 | 800-1 | RTS 21/ II | RTS 21/ II | 1.763 | 120.24 |  | Práce |  |  |  | POL1_
|  | Příplatek k cenám hloubených vykopávek za ztížení vykopávky v blízkosti podzemního vedení nebo výbušnin pro jakoukoliv třídu horniny. | [24 empty] | SPI |  | Příplatek k cenám hloubených vykopávek za ztížení vykopávky v blízkosti podzemního vedení nebo výbušnin pro jakoukoliv třídu horniny.
|  | Odkaz na mn. položky pořadí 177 : 272,80000*0,25 |  | 68.2 | [22 empty] | VV | 5
177 | 132301212R00 | Hloubení rýh šířky přes 60 do 200 cm do 1000 m3, v hornině 4, hloubení strojně | m3 | 272.8 |  | 0 |  | 0 |  | 0 | 21 | 0 | 0 | 0 | 0 | 0 | 800-1 | RTS 21/ II | RTS 21/ II | 0.3 | 81.84 |  | Práce |  |  |  | POL1_
|  | zapažených i nezapažených, s urovnáním dna do předepsaného profilu a spádu, s případně nutným přehozením výkopku na vzdálenost do 3 m ve výkopišti, s přehozením výkopku na přilehlém terénu na vzdálenost do 5 m od podélné osy rýhy nebo s naložením výkopku na dopravní prostředek. | [24 empty] | SPI |  | zapažených i nezapažených, s urovnáním dna do předepsaného profilu a spádu, s případně nutným přehozením výkopku na vzdálenost do 3 m ve výkopišti, s přehozením výkopku na přilehlém terénu na vzdálenost do 5 m od podélné osy rýhy nebo s naložením výkopku na dopravní prostředek.
|  | v.č. C.03N : 124*1,1*2 |  | 272.8 | [22 empty] | VV | 0
178 | 132301219R00 | Hloubení rýh šířky přes 60 do 200 cm příplatek za lepivost, v hornině 4, | m3 | 136.4 |  | 0 |  | 0 |  | 0 | 21 | 0 | 0 | 0 | 0 | 0 | 800-1 | RTS 21/ II | RTS 21/ II | 0.1483 | 20.23 |  | Práce |  |  |  | POL1_
|  | zapažených i nezapažených, s urovnáním dna do předepsaného profilu a spádu, s případně nutným přehozením výkopku na vzdálenost do 3 m ve výkopišti, s přehozením výkopku na přilehlém terénu na vzdálenost do 5 m od podélné osy rýhy nebo s naložením výkopku na dopravní prostředek. | [24 empty] | SPI |  | zapažených i nezapažených, s urovnáním dna do předepsaného profilu a spádu, s případně nutným přehozením výkopku na vzdálenost do 3 m ve výkopišti, s přehozením výkopku na přilehlém terénu na vzdálenost do 5 m od podélné osy rýhy nebo s naložením výkopku na dopravní prostředek.
|  | Odkaz na mn. položky pořadí 177 : 272,80000*0,5 |  | 136.4 | [22 empty] | VV | 5
179 | 151101101R00 | Zřízení pažení a rozepření stěn rýh příložné pro jakoukoliv mezerovitost, hloubky do 2 m | m2 | 496 |  | 0 |  | 0 |  | 0 | 21 | 0 | 0.00099 | 0.49 | 0 | 0 | 800-1 | RTS 21/ II | RTS 21/ II | 0.236 | 117.06 |  | Práce |  |  |  | POL1_
|  | pro podzemní vedení pro všechny šířky rýhy, | [24 empty] | SPI
|  | v.č. C.03N : 124*2*2 |  | 496 | [22 empty] | VV | 0
180 | 151101111R00 | Odstranění pažení a rozepření rýh příložné , hloubky do 2 m | m2 | 496 |  | 0 |  | 0 |  | 0 | 21 | 0 | 0 | 0 | 0 | 0 | 800-1 | RTS 21/ II | RTS 21/ II | 0.07 | 34.72 |  | Práce |  |  |  | POL1_
|  | pro podzemní vedení s uložením materiálu na vzdálenost do 3 m od kraje výkopu, | [24 empty] | SPI
|  | Odkaz na mn. položky pořadí 179 : 496,00000 |  | 496 | [22 empty] | VV | 5
181 | 161101101R00 | Svislé přemístění výkopku z horniny 1 až 4, při hloubce výkopu přes 1 do 2,5 m | m3 | 136.4 |  | 0 |  | 0 |  | 0 | 21 | 0 | 0 | 0 | 0 | 0 | 800-1 | RTS 21/ II | RTS 21/ II | 0.345 | 47.06 |  | Práce |  |  |  | POL1_
|  | bez naložení do dopravní nádoby, ale s vyprázdněním dopravní nádoby na hromadu nebo na dopravní prostředek, | [24 empty] | SPI |  | bez naložení do dopravní nádoby, ale s vyprázdněním dopravní nádoby na hromadu nebo na dopravní prostředek,
|  | Odkaz na mn. položky pořadí 177 : 272,80000*0,5 |  | 136.4 | [22 empty] | VV | 5
182 | 162701105R00 | Vodorovné přemístění výkopku z horniny 1 až 4, na vzdálenost přes 9 000 do 10 000 m | m3 | 272.8 |  | 0 |  | 0 |  | 0 | 21 | 0 | 0 | 0 | 0 | 0 | 800-1 | RTS 21/ II | RTS 21/ II | 0.011 | 3 |  | Práce |  |  |  | POL1_
|  | po suchu, bez naložení výkopku, avšak se složením bez rozhrnutí, zpáteční cesta vozidla. | [24 empty] | SPI
|  | Odkaz na mn. položky pořadí 177 : 272,80000 |  | 272.8 | [22 empty] | VV | 5
183 | 174101101R00 | Zásyp sypaninou se zhutněním jam, šachet, rýh nebo kolem objektů v těchto vykopávkách | m3 | 190.96 |  | 0 |  | 0 |  | 0 | 21 | 0 | 0 | 0 | 0 | 0 | 800-1 | RTS 21/ II | RTS 21/ II | 0.202 | 38.57 |  | Práce |  |  |  | POL1_
|  | z jakékoliv horniny s uložením výkopku po vrstvách, | [24 empty] | SPI
|  | včetně strojního přemístění materiálu pro zásyp ze vzdálenosti do 10 m od okraje zásypu | [24 empty] | POP
|  | v.č. C.03N : 124*1,1*2 |  | 272.8 | [22 empty] | VV | 0
|  | -13,64 |  | -13.64 | [22 empty] | VV | 0
|  | -68,2 |  | -68.2 | [22 empty] | VV | 0
184 | 175101101R00 | Obsyp potrubí bez prohození sypaniny, bez dodávky obsypového materiálu | m3 | 68.2 |  | 0 |  | 0 |  | 0 | 21 | 0 | 0 | 0 | 0 | 0 | 800-1 | RTS 21/ II | RTS 21/ II | 1.587 | 108.23 |  | Práce |  |  |  | POL1_
|  | sypaninou z vhodných hornin tř. 1 - 4 nebo materiálem připraveným podél výkopu ve vzdálenosti do 3 m od jeho kraje, pro jakoukoliv hloubku výkopu a jakoukoliv míru zhutnění, | [24 empty] | SPI |  | sypaninou z vhodných hornin tř. 1 - 4 nebo materiálem připraveným podél výkopu ve vzdálenosti do 3 m od jeho kraje, pro jakoukoliv hloubku výkopu a jakoukoliv míru zhutnění,
|  | v.č. C.03N : 124*1,1*(0,2+0,3) |  | 68.2 | [22 empty] | VV | 0
185 | 199000005R00 | Poplatky za skládku zeminy 1- 4, skupina 17 05 04 z Katalogu odpadů | t | 504.68 |  | 0 |  | 0 |  | 0 | 21 | 0 | 0 | 0 | 0 | 0 | 800-1 | RTS 21/ II | RTS 21/ II | 0 | 0 |  | Práce |  |  |  | POL1_
|  | Odkaz na mn. položky pořadí 182 : 272,80000*1,85 |  | 504.68 | [22 empty] | VV | 5
186 | 451572111R00 | Lože pod potrubí, stoky a drobné objekty z kameniva drobného těženého 0÷4 mm | m3 | 13.64 |  | 0 |  | 0 |  | 0 | 21 | 0 | 1.8908 | 25.79 | 0 | 0 | 827-1 | RTS 21/ II | RTS 21/ II | 1.695 | 23.12 |  | Práce |  |  |  | POL1_
|  | v otevřeném výkopu, | [24 empty] | SPI
|  | v.č. C.03N : 124*1,1*0,1 |  | 13.64 | [22 empty] | VV | 0
187 | 831263195R00 | Montáž potrubí z trub kameninových těsněných pryžovými kroužky příplatky k ceně za zřízení kanalizační přípojky, DN od 100 do 300 mm | kus | 1 |  | 0 |  | 0 |  | 0 | 21 | 0 | 0.07335 | 0.07 | 0 | 0 | 827-1 | RTS 21/ II | RTS 21/ II | 1.56 | 1.56 |  | Práce |  |  |  | POL1_
|  | pro splaškovou kanalizaci v otevřeném výkopu ve sklonu do 20 %, | [24 empty] | SPI
188 | 892571111R00 | Zkoušky těsnosti kanalizačního potrubí zkouška těsnosti kanalizačního potrubí vodou do DN 200 mm | m | 124 |  | 0 |  | 0 |  | 0 | 21 | 0 | 0 | 0 | 0 | 0 | 827-1 | RTS 21/ II | RTS 21/ II | 0.059 | 7.32 |  | Práce |  |  |  | POL1_
|  | vodou nebo vzduchem, | [24 empty] | SPI
|  | v.č. C.03N : 124 |  | 124 | [22 empty] | VV | 0
189 | 892573111R00 | Zkoušky těsnosti kanalizačního potrubí zabezpečení konců kanalizačního potrubí při tlakových zkouškách vodou do DN 200 mm | úsek | 6 |  | 0 |  | 0 |  | 0 | 21 | 0 | 0.00013 | 0 | 0 | 0 | 827-1 | RTS 21/ II | RTS 21/ II | 6.2 | 37.2 |  | Práce |  |  |  | POL1_
|  | vodou nebo vzduchem, | [24 empty] | SPI
190 | 892855113R00 | Kamerové prohlídky potrubí do 100 m | m | 124 |  | 0 |  | 0 |  | 0 | 21 | 0 | 0 | 0 | 0 | 0 | 827-1 | RTS 21/ II | RTS 21/ II | 0.051 | 6.32 |  | Práce |  |  |  | POL1_
|  | v.č. C.03N : 124 |  | 124 | [22 empty] | VV | 0
191 | 899711122R00 | Výstražné fólie výstražná fólie pro kanalizaci, šířka 30 cm | m | 124 |  | 0 |  | 0 |  | 0 | 21 | 0 | 0 | 0 | 0 | 0 | 827-1 | RTS 21/ II | RTS 21/ II | 0.03 | 3.72 |  | Práce |  |  |  | POL1_
|  | v.č. C.03N : 124 |  | 124 | [22 empty] | VV | 0
192 | 721242110R00 | Lapač střešních splavenin D 110 mm, s otáč.kul.kloubem na odtoku, s košem , se suchou a nezámr.klapkou,čistícím víčkem a vylam.těs. kroužky pro připoj.potrub.svodů D 75, 90, 100 a 110 mm, včetně dodávky materiálu | kus | 6 |  | 0 |  | 0 |  | 0 | 21 | 0 | 0.07663 | 0.46 | 0 | 0 | 800-721 | RTS 21/ II | RTS 21/ II | 0.5 | 3 |  | Práce |  |  |  | POL1_
193 | 174001 | Dod přírodního kameniva fr.16-32mm pro zásyp pod zpev.plochou | t | 381.92 |  | 0 |  | 0 |  | 0 | 21 | 0 | 1 | 381.92 | 0 | 0 |  | Vlastní | Indiv | 0 | 0 |  | Práce |  |  |  | POL1_
|  | Odkaz na mn. položky pořadí 183 : 190,96000*2 |  | 381.92 | [22 empty] | VV | 5
194 | 583002 | Dod štěrkopísek fr.8-16mm ,písek vč.dopravy | t | 136.4 |  | 0 |  | 0 |  | 0 | 21 | 0 | 0 | 0 | 0 | 0 |  | Vlastní | Indiv | 0 | 0 |  | Práce |  |  |  | POL1_
|  | Odkaz na mn. položky pořadí 184 : 68,20000*2 |  | 136.4 | [22 empty] | VV | 5
195 | 830115 | Dod+MOnt pojezdové sorbční vpusti max. průtok 4l/s | ks | 1 |  | 0 |  | 0 |  | 0 | 21 | 0 | 3 | 3 | 0 | 0 |  | Vlastní | Indiv | 0 | 0 |  | Práce |  |  |  | POL1_
196 | 8402 | Dod+mont revizní betonové šachty DN 1000- kompletní vč.poklopu v.do 2000mm | ks | 5 |  | 0 |  | 0 |  | 0 | 21 | 0 | 3 | 15 | 0 | 0 |  | Vlastní | Indiv | 0 | 0 |  | Práce |  |  |  | POL1_
197 | 8403 | Dod+mont revizní plastové šachty DN 425- kompletní vč.poklopu v.do 2000mm | ks | 1 |  | 0 |  | 0 |  | 0 | 21 | 0 | 0 | 0 | 0 | 0 |  | Vlastní | Indiv | 0 | 0 |  | Práce |  |  |  | POL1_
198 | 87001 | Dod+MOnt potrubí DN 150 kogurované SN8 vč.tvarovek | m | 89 |  | 0 |  | 0 |  | 0 | 21 | 0 | 0.001 | 0.09 | 0 | 0 |  | Vlastní | Indiv | 0 | 0 |  | Práce |  |  |  | POL1_
|  | v.č. C.03N : 89 |  | 89 | [22 empty] | VV | 0
199 | 87002 | Dod+MOnt potrubí DN 200 kogurované SN8 vč.tvarovek | m | 35 |  | 0 |  | 0 |  | 0 | 21 | 0 | 0.001 | 0.04 | 0 | 0 |  | Vlastní | Indiv | 0 | 0 |  | Práce |  |  |  | POL1_
|  | v.č. C.03N : 35 |  | 35 | [22 empty] | VV | 0
200 | 8908901 | Zkouška vodotěsnosti šachet | ks | 6 |  | 0 |  | 0 |  | 0 | 21 | 0 | 0 | 0 | 0 | 0 |  | Vlastní | Indiv | 0 | 0 |  | Práce |  |  |  | POL1_
201 | 8909901 | Ostatní práce a propojování na dešťové kanalizaci | hzs | 100 |  | 0 |  | 0 |  | 0 | 21 | 0 | 0 | 0 | 0 | 0 |  | Vlastní | Indiv | 0 | 0 |  | Práce |  |  |  | POL1_
202 | 8910130 | Dod+mont retenční nádrž dešť. vody 12m3 vč. stavební části vč. vystrojení vč.propojení, vč.zemních prací | ks | 1 |  | 0 |  | 0 |  | 0 | 21 | 0 | 0 | 0 | 0 | 0 |  | Vlastní | Indiv | 0 | 0 |  | Práce |  |  |  | POL1_
203 | 899901 | Geodetické zaměření potrubí a objektů na inženýrských sítích vč.vyhotovení protokolů | ks | 1 |  | 0 |  | 0 |  | 0 | 21 | 0 | 0 | 0 | 0 | 0 |  | Vlastní | Indiv | 0 | 0 |  | Práce |  |  |  | POL1_
Díl: | 9 | Ostatní konstrukce, bourání |  |  |  | 0 |  | 0 |  | 0 |  | 0 |  | 44.12 |  | 0 |  |  |  |  | 1441.03 | [5 empty] | DIL
204 | 941941052R00 | Montáž lešení lehkého pracovního řadového s podlahami šířky od 1,20 do 1,50 m, výšky přes 10 do 24 m | m2 | 1410.218 |  | 0 |  | 0 |  | 0 | 21 | 0 | 0.02426 | 34.21 | 0 | 0 | 800-3 | RTS 21/ II | RTS 21/ II | 0.142 | 200.25 |  | Práce |  |  |  | POL1_
|  | včetně kotvení | [24 empty] | SPI
|  | Včetně kotvení lešení. | [24 empty] | POP
|  | sokl+1+2np : (37,6+15,55+0,5+1,58*4)*2*8,7 |  | 1043.478 | [22 empty] | VV | 0
|  | přípočet 1np : (4,35+0,85+1,5)*2*4,3 |  | 57.62 | [22 empty] | VV | 0
|  | 3np : (37,1+15,55+1,5*4)*2*2,5 |  | 293.25 | [22 empty] | VV | 0
|  | štíty : 4,6*2,3/2*3 |  | 15.87 | [22 empty] | VV | 0
205 | 941941392R00 | Montáž lešení lehkého pracovního řadového s podlahami příplatek za každý další i započatý měsíc použití lešení šířky od 1,20 do 1,50 m a výšky přes 10 do 24 m | m2 | 4230.654 |  | 0 |  | 0 |  | 0 | 21 | 0 | 0.00102 | 4.32 | 0 | 0 | 800-3 | RTS 21/ II | RTS 21/ II | 0.007 | 29.61 |  | Práce |  |  |  | POL1_
|  | včetně kotvení | [24 empty] | SPI
|  | Odkaz na mn. položky pořadí 204 : 1410,21800*3 |  | 4230.654 | [22 empty] | VV | 5
206 | 941941852R00 | Demontáž lešení lehkého řadového s podlahami šířky přes 1,2 do 1,5 m, výšky přes 10 do 24 m | m2 | 1410.218 |  | 0 |  | 0 |  | 0 | 21 | 0 | 0 | 0 | 0 | 0 | 800-3 | RTS 21/ II | RTS 21/ II | 0.12 | 169.23 |  | Práce |  |  |  | POL1_
|  | Odkaz na mn. položky pořadí 204 : 1410,21800 |  | 1410.218 | [22 empty] | VV | 5
207 | 941955001R00 | Lešení lehké pracovní pomocné pomocné, o výšce lešeňové podlahy do 1,2 m | m2 | 300 |  | 0 |  | 0 |  | 0 | 21 | 0 | 0.00121 | 0.36 | 0 | 0 | 800-3 | RTS 21/ II | RTS 21/ II | 0.177 | 53.1 |  | Práce |  |  |  | POL1_
208 | 941955002R00 | Lešení lehké pracovní pomocné pomocné, o výšce lešeňové podlahy přes 1,2 do 1,9 m | m2 | 1200 |  | 0 |  | 0 |  | 0 | 21 | 0 | 0.00158 | 1.9 | 0 | 0 | 800-3 | RTS 21/ II | RTS 21/ II | 0.214 | 256.8 |  | Práce |  |  |  | POL1_
209 | 941955003R00 | Lešení lehké pracovní pomocné pomocné, o výšce lešeňové podlahy přes 1,9 do 2,5 m | m2 | 350 |  | 0 |  | 0 |  | 0 | 21 | 0 | 0.00592 | 2.07 | 0 | 0 | 800-3 | RTS 21/ II | RTS 21/ II | 0.26 | 91 |  | Práce |  |  |  | POL1_
210 | 944944011R00 | Montáž ochranné sítě z umělých vláken | m2 | 1410.218 |  | 0 |  | 0 |  | 0 | 21 | 0 | 0 | 0 | 0 | 0 | 800-3 | RTS 21/ II | RTS 21/ II | 0.0303 | 42.73 |  | Práce |  |  |  | POL1_
|  | Odkaz na mn. položky pořadí 204 : 1410,21800 |  | 1410.218 | [22 empty] | VV | 5
211 | 944944031R00 | Montáž ochranné sítě příplatek k ceně za každý další i započatý měsíc použití ochranných sítí z umělých vláken | m2 | 4230.654 |  | 0 |  | 0 |  | 0 | 21 | 0 | 5e-05 | 0.21 | 0 | 0 | 800-3 | RTS 21/ II | RTS 21/ II | 0 | 0 |  | Práce |  |  |  | POL1_
|  | Odkaz na mn. položky pořadí 210 : 1410,21800*3 |  | 4230.654 | [22 empty] | VV | 5
212 | 944944081R00 | Demontáž ochranné sítě z umělých vláken | m2 | 1410.218 |  | 0 |  | 0 |  | 0 | 21 | 0 | 0 | 0 | 0 | 0 | 800-3 | RTS 21/ II | RTS 21/ II | 0.018 | 25.38 |  | Práce |  |  |  | POL1_
|  | Odkaz na mn. položky pořadí 210 : 1410,21800 |  | 1410.218 | [22 empty] | VV | 5
213 | 952901111R00 | Vyčištění budov a ostatních objektů budov bytové nebo občanské výstavby - zametení a umytí podlah, dlažeb, obkladů, schodů v místnostech, chodbách a schodištích, vyčištění a umytí oken, dveří s rámy, zárubněmi, umytí a vyčištění jiných zasklených a natíraných ploch a zařizovacích předmětů před předáním do užívání světlá výška podlaží do 4 m | m2 | 1860.173 |  | 0 |  | 0 |  | 0 | 21 | 0 | 4e-05 | 0.07 | 0 | 0 | 801-1 | RTS 21/ II | RTS 21/ II | 0.308 | 572.93 |  | Práce |  |  |  | POL1_
|  | 1.pp : 22,5*11,6+14,6*13,55-3,15*2,05+0,5*3,8 |  | 454.2725 | [22 empty] | VV | 0
|  | 1.np : 454,272+3,8*6,35 |  | 478.402 | [22 empty] | VV | 0
|  | 2.np : 454,272+3,08*2,05 |  | 460.586 | [22 empty] | VV | 0
|  | 3.np : 22,5*11,9+14,6*13,55-3,15*2,05+3,8*2,05 |  | 466.9125 | [22 empty] | VV | 0
214 | 90101 | Vyvěšení,uskladnění a zpětná montáž stávajících dveří vč.přesunů | ks | 13 |  | 0 |  | 0 |  | 0 | 21 | 0 | 0 | 0 | 0 | 0 |  | Vlastní | Indiv | 0 | 0 |  | Práce |  |  |  | POL1_
|  | 1.PP : 13 |  | 13 | [22 empty] | VV | 0
215 | 90101022 | Dod+mont hasicí přístroje PHP práškové 34A | ks | 17 |  | 0 |  | 0 |  | 0 | 21 | 0 | 0 | 0 | 0 | 0 |  | Vlastní | Indiv | 0 | 0 |  | Práce |  |  |  | POL1_
216 | 901010223 | Dod+mont výstražné a bezpečnostní tabulky viz PD PBŘ | soub | 1 |  | 0 |  | 0 |  | 0 | 21 | 0 | 0 | 0 | 0 | 0 |  | Vlastní | Indiv | 0 | 0 |  | Práce |  |  |  | POL1_
217 | 901011 | Stavební a zednické výpomoci pro řemesla | Hzs | 300 |  | 0 |  | 0 |  | 0 | 21 | 0 | 0 | 0 | 0 | 0 |  | Vlastní | Indiv | 0 | 0 |  | Práce |  |  |  | POL1_
|  | předpokládané množství : 300 |  | 300 | [22 empty] | VV | 0
218 | 90102 | Dod+mont oprava schodiště do 1.pp - betonové stupně,očištění a repase vč.finálního nátěru,penetrace | m2 | 9.82 |  | 0 |  | 0 |  | 0 | 21 | 0 | 0.1 | 0.98 | 0 | 0 |  | Vlastní | Indiv | 0 | 0 |  | Práce |  |  |  | POL1_
|  | vodorovné+svislé plochy : 3,6+3,1+(1+0,95)*1,6 |  | 9.82 | [22 empty] | VV | 0
219 | 90106 | Dod+mont oprava ,repase dřevěného schodiště na půdu vč. nátěru | m2 | 6.3075 |  | 0 |  | 0 |  | 0 | 21 | 0 | 0 | 0 | 0 | 0 |  | Vlastní | Indiv | 0 | 0 |  | Práce |  |  |  | POL1_
|  | vodorovná+svislá plocha : 3+1,05*3,15 |  | 6.3075 | [22 empty] | VV | 0
220 | 90107 | Dod+mont nátěr dna a stěn výtahové šachty proti vodě a olejů viz skl P | m2 | 6.22 |  | 0 |  | 0 |  | 0 | 21 | 0 | 0 | 0 | 0 | 0 |  | Vlastní | Indiv | 0 | 0 |  | Práce |  |  |  | POL1_
|  | 0,9+(0,7+1,2)*2*1,4 |  | 6.22 | [22 empty] | VV | 0
221 | 90108 | Dod+mont záchytný systém na střeše vč. revize | soub | 1 |  | 0 |  | 0 |  | 0 | 21 | 0 | 0 | 0 | 0 | 0 |  | Vlastní | Indiv | 0 | 0 |  | Práce |  |  |  | POL1_
Díl: | 915 | Oplocení |  |  |  | 0 |  | 0 |  | 0 |  | 0 |  | 22 |  | 0 |  |  |  |  | 0 | [5 empty] | DIL
222 | 91501101 | Dod+mont oplocení v.1500mm poplastované pletivo,sloupky,vzpěry,základy,montážní materiál,výkopy | bm | 220 |  | 0 |  | 0 |  | 0 | 21 | 0 | 0.1 | 22 | 0 | 0 |  | Vlastní | Indiv | 0 | 0 |  | Práce |  |  |  | POL1_
|  | v.č. C.03N : 220 |  | 220 | [22 empty] | VV | 0
Díl: | 96 | Bourání konstrukcí |  |  |  | 0 |  | 0 |  | 0 |  | 0 |  | 4.02 |  | 1099.02 |  |  |  |  | 4210.81 | [5 empty] | DIL
223 | 962031113R00 | Bourání příček z cihel pálených plných, tloušťky 65 mm | m2 | 281.725 |  | 0 |  | 0 |  | 0 | 21 | 0 | 0.00067 | 0.19 | 0.184 | 51.84 | 801-3 | RTS 21/ II | RTS 21/ II | 0.227 | 63.95 |  | Práce |  |  |  | POL1_
|  | nebo vybourání otvorů průřezové plochy přes 4 m2 v příčkách, včetně pomocného lešení o výšce podlahy do 1900 mm a pro zatížení do 1,5 kPa (150 kg/m2), | [24 empty] | SPI |  | nebo vybourání otvorů průřezové plochy přes 4 m2 v příčkách, včetně pomocného lešení o výšce podlahy do 1900 mm a pro zatížení do 1,5 kPa (150 kg/m2),
|  | 1.np : (4,75*2+5+1,55+2,05+2,9+2,05+2,75)*3,2 |  | 82.56 | [22 empty] | VV | 0
|  | -(0,6+0,7)*2,05-(0,7+0,8)*2-1,5*2,4 |  | -9.265 | [22 empty] | VV | 0
|  | Mezisoučet |  | 73.295 | [22 empty] | VV | 1
|  | 2.np : (4,75+5+2,85+2,9*2+2,75+1,45+0,95+0,45+1,55)*3,2 |  | 81.76 | [22 empty] | VV | 0
|  | -(0,6+0,8)*2-(0,7*2+0,8)*2,05 |  | -7.31 | [22 empty] | VV | 0
|  | Mezisoučet |  | 74.45 | [22 empty] | VV | 1
|  | 3.np : (5+0,7*2+1,4+1,65+1,5+0,75+1,35+3+1,25+1,45+0,65+1,55+1,35+0,95+0,6*10+0,55)*2,75 |  | 81.95 | [22 empty] | VV | 0
|  | -0,7*2,05*2 |  | -2.87 | [22 empty] | VV | 0
|  | Mezisoučet |  | 79.08 | [22 empty] | VV | 1
|  | předstěny prům.v. 2m : (1,95*2+2*3+2,15+1,55+0,6+2,8+2,9+1,75+2,05+0,65+0,75+1,8+0,55)*2 |  | 54.9 | [22 empty] | VV | 0
224 | 962031116R00 | Bourání příček z cihel pálených plných, tloušťky 140 mm | m2 | 194.605 |  | 0 |  | 0 |  | 0 | 21 | 0 | 0.00067 | 0.13 | 0.319 | 62.08 | 801-3 | RTS 21/ II | RTS 21/ II | 0.317 | 61.69 |  | Práce |  |  |  | POL1_
|  | nebo vybourání otvorů průřezové plochy přes 4 m2 v příčkách, včetně pomocného lešení o výšce podlahy do 1900 mm a pro zatížení do 1,5 kPa (150 kg/m2), | [24 empty] | SPI |  | nebo vybourání otvorů průřezové plochy přes 4 m2 v příčkách, včetně pomocného lešení o výšce podlahy do 1900 mm a pro zatížení do 1,5 kPa (150 kg/m2),
|  | 1.np : (4,75+5*2+4,5+2,75+2,9+2,2)*3,2 |  | 86.72 | [22 empty] | VV | 0
|  | -0,7*3*2,05-0,9*(2,05+2,1)-1,25*2,35 |  | -10.9775 | [22 empty] | VV | 0
|  | Mezisoučet |  | 75.7425 | [22 empty] | VV | 1
|  | 2.np : (4,75+5+2,75+2,2+2,1+1,35+2,55+1,95)*3,2 |  | 72.48 | [22 empty] | VV | 0
|  | -(0,9+0,7)*2,05-1,25*2,35 |  | -6.2175 | [22 empty] | VV | 0
|  | Mezisoučet |  | 66.2625 | [22 empty] | VV | 1
|  | 3.np : (3,2+2,35+5,05+1,7)*2,75 |  | 33.825 | [22 empty] | VV | 0
|  | -(1,1+0,9)*2,05 |  | -4.1 | [22 empty] | VV | 0
|  | Mezisoučet |  | 29.725 | [22 empty] | VV | 1
|  | předstěny : (5,4+3,5+1,4+1,35+5,45+1,2)*1,25 |  | 22.875 | [22 empty] | VV | 0
225 | 962031116R00 | Bourání příček z cihel pálených plných, tloušťky 140 mm | m2 | 283.3305 |  | 0 |  | 0 |  | 0 | 21 | 0 | 0.00067 | 0.19 | 0.319 | 90.38 | 801-3 | RTS 21/ II | RTS 21/ II | 0.317 | 89.82 |  | Práce |  |  |  | POL1_
|  | nebo vybourání otvorů průřezové plochy přes 4 m2 v příčkách, včetně pomocného lešení o výšce podlahy do 1900 mm a pro zatížení do 1,5 kPa (150 kg/m2), | [24 empty] | SPI |  | nebo vybourání otvorů průřezové plochy přes 4 m2 v příčkách, včetně pomocného lešení o výšce podlahy do 1900 mm a pro zatížení do 1,5 kPa (150 kg/m2),
|  | přizdívka viz skl. Y : (11,87+23,01+14,24+0,4*2+0,9*2+11,33+8,38+5,33+28+6,35)*2,55 |  | 283.3305 | [22 empty] | VV | 0
226 | 962032231R00 | Bourání zdiva nadzákladového z cihel pálených nebo vápenopískových, na maltu vápenou nebo vápenocementovou | m3 | 48.6 |  | 0 |  | 0 |  | 0 | 21 | 0 | 0.00128 | 0.06 | 1.8 | 87.48 | 801-3 | RTS 21/ II | RTS 21/ II | 1.52 | 73.87 |  | Práce |  |  |  | POL1_
|  | nebo vybourání otvorů průřezové plochy přes 4 m2 ve zdivu nadzákladovém, včetně pomocného lešení o výšce podlahy do 1900 mm a pro zatížení do 1,5 kPa (150 kg/m2) | [24 empty] | SPI |  | nebo vybourání otvorů průřezové plochy přes 4 m2 ve zdivu nadzákladovém, včetně pomocného lešení o výšce podlahy do 1900 mm a pro zatížení do 1,5 kPa (150 kg/m2)
|  | 1.np : (4,95*3,2-1,5*2,3)*0,28 |  | 3.4692 | [22 empty] | VV | 0
|  | (2,9*3,2-0,7*2)*0,2 |  | 1.576 | [22 empty] | VV | 0
|  | (4,5*2,3-0,7*2,05)*0,5 |  | 4.4575 | [22 empty] | VV | 0
|  | Mezisoučet |  | 9.5027 | [22 empty] | VV | 1
|  | 2.np : (4,95*3,2-1,5*2,3)*0,28 |  | 3.4692 | [22 empty] | VV | 0
|  | ((5,5+4,5+1,3)*3,2-(1*2+0,9)*2,2)*0,2 |  | 5.956 | [22 empty] | VV | 0
|  | 4,5*2,25*0,5 |  | 5.0625 | [22 empty] | VV | 0
|  | Mezisoučet |  | 14.4877 | [22 empty] | VV | 1
|  | 3.np : ((2,45+3,65)*2,75-(0,8*2+0,7*2,05*2))*0,45 |  | 5.5373 | [22 empty] | VV | 0
|  | 1,8*2*2,75*0,3 |  | 2.97 | [22 empty] | VV | 0
|  | ((1,6*2+5)*2,75-0,9*2)*0,25 |  | 5.1875 | [22 empty] | VV | 0
|  | 1,2*2*2,75*0,26 |  | 1.716 | [22 empty] | VV | 0
|  | 1,65*2*2,75*0,28 |  | 2.541 | [22 empty] | VV | 0
|  | (1,65+1,5)*2,75*0,23 |  | 1.9924 | [22 empty] | VV | 0
|  | ((2,3+1,7+4,75)*2,75-0,7*2,05+0,5*1,4)*0,2 |  | 4.6655 | [22 empty] | VV | 0
|  | Mezisoučet |  | 24.6096 | [22 empty] | VV | 1
227 | 962081131R00 | Bourání zdiva příček ze skleněných tvárnic, tloušťky do 100 mm | m2 | 4.07 |  | 0 |  | 0 |  | 0 | 21 | 0 | 0.00067 | 0 | 0.055 | 0.22 | 801-3 | RTS 21/ II | RTS 21/ II | 0.381 | 1.55 |  | Práce |  |  |  | POL1_
|  | nebo vybourání otvorů jakýchkoliv rozměrů, včetně pomocného lešení o výšce podlahy do 1900 mm a pro zatížení do 1,5 kPa (150 kg/m2), | [24 empty] | SPI |  | nebo vybourání otvorů jakýchkoliv rozměrů, včetně pomocného lešení o výšce podlahy do 1900 mm a pro zatížení do 1,5 kPa (150 kg/m2),
|  | 1.np : 1,85*1,1*2 |  | 4.07 | [22 empty] | VV | 0
228 | 962084121R00 | Bourání zdiva příček deskových a sádrových potažených rabicovým pletivem nebo bez pletiva, sádrokartonových bez kovové konstrukce, tloušťky do 50 mm | m2 | 31.24 |  | 0 |  | 0 |  | 0 | 21 | 0 | 0.00067 | 0.02 | 0.1 | 3.12 | 801-3 | RTS 21/ II | RTS 21/ II | 0.241 | 7.53 |  | Práce |  |  |  | POL1_
|  | nebo vybourání otvorů jakýchkoliv rozměrů, včetně pomocného lešení o výšce podlahy do 1900 mm a pro zatížení do 1,5 kPa (150 kg/m2), | [24 empty] | SPI |  | nebo vybourání otvorů jakýchkoliv rozměrů, včetně pomocného lešení o výšce podlahy do 1900 mm a pro zatížení do 1,5 kPa (150 kg/m2),
|  | 1.pp : (4,9*2+4,4)*2,2 |  | 31.24 | [22 empty] | VV | 0
229 | 965042131R00 | Bourání podkladů pod dlažby nebo litých celistvých dlažeb a mazanin betonových nebo z litého asfaltu, tloušťky do 100 mm, plochy do 4 m2 | m3 | 5.7375 |  | 0 |  | 0 |  | 0 | 21 | 0 | 0 | 0 | 2.2 | 12.62 | 801-3 | RTS 21/ II | RTS 21/ II | 10.88 | 62.42 |  | Práce |  |  |  | POL1_
|  | položka pro lože dlažby : | [24 empty] | VV | 0
|  | Odkaz na mn. položky pořadí 232 : 191,25000*0,03 |  | 5.7375 | [22 empty] | VV | 5
230 | 965043341R00 | Bourání podkladů pod dlažby nebo litých celistvých dlažeb a mazanin betonových s potěrem nebo teracem, tloušťky do 100 mm, plochy přes 4 m2 | m3 | 71.722 |  | 0 |  | 0 |  | 0 | 21 | 0 | 0 | 0 | 2.2 | 157.79 | 801-3 | RTS 21/ II | RTS 21/ II | 7.51 | 538.63 |  | Práce |  |  |  | POL1_
|  | skl. F 1.pp : 322,8*0,1*2 |  | 64.56 | [22 empty] | VV | 0
|  | skl E2 1.np : 14,6*0,1*2 |  | 2.92 | [22 empty] | VV | 0
|  | skl C5 3.np : (50,6+10)*0,07 |  | 4.242 | [22 empty] | VV | 0
231 | 965043421R00 | Bourání podkladů pod dlažby nebo litých celistvých dlažeb a mazanin betonových s potěrem nebo teracem, tloušťky do 150 mm, plochy do 1 m2 | m3 | 0.879 |  | 0 |  | 0 |  | 0 | 21 | 0 | 0 | 0 | 2.2 | 1.93 | 801-3 | RTS 21/ II | RTS 21/ II | 11.731 | 10.31 |  | Práce |  |  |  | POL1_
|  | 1.np : 0,9*0,7*0,3 |  | 0.189 | [22 empty] | VV | 0
|  | 2.np : 1*1,95*0,25 |  | 0.4875 | [22 empty] | VV | 0
|  | 3.np : 0,9*0,9*0,25 |  | 0.2025 | [22 empty] | VV | 0
232 | 965081713R00 | Bourání podlah z keramických dlaždic, tloušťky do 10 mm, plochy přes 1 m2 | m2 | 191.25 |  | 0 |  | 0 |  | 0 | 21 | 0 | 0 | 0 | 0.02 | 3.83 | 801-3 | RTS 21/ II | RTS 21/ II | 0.147 | 28.11 |  | Práce |  |  |  | POL1_
|  | bez podkladního lože, s jakoukoliv výplní spár | [24 empty] | SPI
|  | 1.np skl. E1+E2+E5 + příp. : 40,1+14,6+25+1,05 |  | 80.75 | [22 empty] | VV | 0
|  | 2.np D2+D4 : 27,6+38,3 |  | 65.9 | [22 empty] | VV | 0
|  | 3.np C2+C4 : 32,1+12,5 |  | 44.6 | [22 empty] | VV | 0
233 | 965081702R00 | Bourání podlah Soklíků z dlažeb keramických tloušťky do 10 mm, výšky do 100 mm | m | 259.2 |  | 0 |  | 0 |  | 0 | 21 | 0 | 0 | 0 | 0.0004 | 0.1 | 801-3 | RTS 21/ II | RTS 21/ II | 0.07 | 18.14 |  | Práce |  |  |  | POL1_
|  | bez podkladního lože, s jakoukoliv výplní spár | [24 empty] | SPI
|  | 1.np : (3,9+2,6+5,75+2,45+1,7+1,6+2+2,05+1,5+2,3+2,35*2+1,7+4,7+1,3+1,1+2,75+1,55+1,75+0,85+2,6+1,55+1,8+1,75+1,4)*2 |  | 110.7 | [22 empty] | VV | 0
|  | 2.np : (5,75+2,45+1,55+1,7+2,3+1,5+2,35*2+0,65+5,8+1,3+1,1+1,55+2,6+1,75+1,8)*2 |  | 73 | [22 empty] | VV | 0
|  | 3.np : (2,45+5,75+2,15+1,35+2,35+7,7)*2 |  | 43.5 | [22 empty] | VV | 0
|  | přípočet svilé části schodiš´t : 8*2*2 |  | 32 | [22 empty] | VV | 0
234 | 965082933R00 | Odstranění násypu pod podlahami a ochranného na střechách tloušťky do 200 mm, plochy přes 2 m2 | m3 | 117.255 |  | 0 |  | 0 |  | 0 | 21 | 0 | 0 | 0 | 1.4 | 164.16 | 801-3 | RTS 21/ II | RTS 21/ II | 1.051 | 123.24 |  | Práce |  |  |  | POL1_
|  | 1.np skl E1+E3+E4 : (40,1+95,4+178,7)*0,15 |  | 47.13 | [22 empty] | VV | 0
|  | 2.np skl D1+D3+D4 : (154,2+125+38,3)*0,11 |  | 34.925 | [22 empty] | VV | 0
|  | 3.np skl C1+C3+C4 : (72,2+174,7+12,5)*0,11 |  | 28.534 | [22 empty] | VV | 0
|  | C5 střešní meziprostor+půda m.č. 3.04 : (50,6+10)*0,11 |  | 6.666 | [22 empty] | VV | 0
235 | 967031132R00 | Přisekání rovných ostění ve zdivu cihelném na jakoukoliv maltu vápennou nebo vépenocementovou | m2 | 336.383 |  | 0 |  | 0 |  | 0 | 21 | 0 | 0 | 0 | 0.055 | 18.5 | 801-3 | RTS 21/ II | RTS 21/ II | 0.425 | 142.96 |  | Práce |  |  |  | POL1_
|  | bez odstupu, po hrubém vybourání otvorů v jakémkoliv zdivu cihelném, včetně pomocného lešení o výšce podlahy do 1900 mm a pro zatížení do 1,5 kPa (150 kg/m2), | [24 empty] | SPI |  | bez odstupu, po hrubém vybourání otvorů v jakémkoliv zdivu cihelném, včetně pomocného lešení o výšce podlahy do 1900 mm a pro zatížení do 1,5 kPa (150 kg/m2),
|  | okna : (0,5*76+0,7*17+0,5*6*2+1,2*4*2+1,25*4*2+1,5*4*2+0,6*2*3+1,4*4*2+0,55*7+1,6*4*2+1,1*4+1,4*10+0,7*2)*0,5 |  | 69.375 | [22 empty] | VV | 0
|  | (0,7*6+2*12+1,3+1*2+1,2*12+1,4*24+0,95*2+1,3*4)*0,5 |  | 43.3 | [22 empty] | VV | 0
|  | (1,1*28+2*48+1,6*8+1,35+1,25+1,9*4+1,6*8+2*16+2*3+1,95*4+1,45*2)*0,5 |  | 105.65 | [22 empty] | VV | 0
|  | Mezisoučet |  | 218.325 | [22 empty] | VV | 1
|  | zdi : (2,3*2+2,25*2)*0,5+2,75*4+0,45 |  | 16 | [22 empty] | VV | 0
|  | 2,75*2*0,3+(3,2*2+3,2*2+2,75*4)*0,28 |  | 8.314 | [22 empty] | VV | 0
|  | 2,75*4*0,26+2,75*4*0,23+2,75*6*0,25 |  | 9.515 | [22 empty] | VV | 0
|  | (3,2*2+3,2*6+2,75*6)*0,2 |  | 8.42 | [22 empty] | VV | 0
|  | Mezisoučet |  | 42.249 | [22 empty] | VV | 1
|  | příčky : (3,2*14+3,2*16+2,75*8+1,25*12)*0,15 |  | 19.95 | [22 empty] | VV | 0
|  | (3,2*16+3,2*18+2,75*22+2*26)*0,1 |  | 22.13 | [22 empty] | VV | 0
|  | Mezisoučet |  | 42.08 | [22 empty] | VV | 1
|  | otvory : (1,9*2+2,25*4+2,2*4+1*4+1,2*4)*0,5 |  | 15.2 | [22 empty] | VV | 0
|  | (2*2+2,4*2+2,35*2)*0,38 |  | 5.13 | [22 empty] | VV | 0
|  | (1+2,25*2)*(0,4+0,35) |  | 4.125 | [22 empty] | VV | 0
|  | (0,9+2,25*2)*0,34 |  | 1.836 | [22 empty] | VV | 0
|  | (1,2*2+2,4*2+2,35*2)*0,3 |  | 3.57 | [22 empty] | VV | 0
|  | (1,4+2,75*2)*0,17 |  | 1.173 | [22 empty] | VV | 0
|  | (1,2*3+1,6+2,25*2)*0,15 |  | 1.455 | [22 empty] | VV | 0
|  | (1,4+2,4*2)*2*0,1 |  | 1.24 | [22 empty] | VV | 0
|  | Mezisoučet |  | 33.729 | [22 empty] | VV | 1
236 | 967031732R00 | Přisekání plošné zdiva cihelného na jakoukoliv maltu vápennou nebo vépenocementovou, tloušťky do 100 mm | m2 | 3.97 |  | 0 |  | 0 |  | 0 | 21 | 0 | 0.00034 | 0 | 0.183 | 0.73 | 801-3 | RTS 21/ II | RTS 21/ II | 0.5 | 1.99 |  | Práce |  |  |  | POL1_
|  | z jakýchkoliv cihel pálených, včetně pomocného lešení o výšce podlahy do 1900 mm a pro zatížení do 1,5 kPa (150 kg/m2), | [24 empty] | SPI |  | z jakýchkoliv cihel pálených, včetně pomocného lešení o výšce podlahy do 1900 mm a pro zatížení do 1,5 kPa (150 kg/m2),
|  | 1.np : (0,45+0,35)*2,3 |  | 1.84 | [22 empty] | VV | 0
|  | 2.np : (0,45+0,35)*2,25+0,15*2,2 |  | 2.13 | [22 empty] | VV | 0
237 | 967031733R00 | Přisekání plošné zdiva cihelného na jakoukoliv maltu vápennou nebo vépenocementovou, tloušťky do 150 mm | m2 | 2.1875 |  | 0 |  | 0 |  | 0 | 21 | 0 | 0.00034 | 0 | 0.275 | 0.6 | 801-3 | RTS 21/ II | RTS 21/ II | 1.053 | 2.3 |  | Práce |  |  |  | POL1_
|  | z jakýchkoliv cihel pálených, včetně pomocného lešení o výšce podlahy do 1900 mm a pro zatížení do 1,5 kPa (150 kg/m2), | [24 empty] | SPI |  | z jakýchkoliv cihel pálených, včetně pomocného lešení o výšce podlahy do 1900 mm a pro zatížení do 1,5 kPa (150 kg/m2),
|  | 2.np : 0,5*2,35 |  | 1.175 | [22 empty] | VV | 0
|  | 3.np : 0,45*2,25 |  | 1.0125 | [22 empty] | VV | 0
238 | 967031734R00 | Přisekání plošné zdiva cihelného na jakoukoliv maltu vápennou nebo vépenocementovou, tloušťky do 300 mm | m2 | 5.4225 |  | 0 |  | 0 |  | 0 | 21 | 0 | 0.00034 | 0 | 0.545 | 2.96 | 801-3 | RTS 21/ II | RTS 21/ II | 1.524 | 8.26 |  | Práce |  |  |  | POL1_
|  | z jakýchkoliv cihel pálených, včetně pomocného lešení o výšce podlahy do 1900 mm a pro zatížení do 1,5 kPa (150 kg/m2), | [24 empty] | SPI |  | z jakýchkoliv cihel pálených, včetně pomocného lešení o výšce podlahy do 1900 mm a pro zatížení do 1,5 kPa (150 kg/m2),
|  | 1.np : (0,15*2+0,45)*2,3+0,5*2,4 |  | 2.925 | [22 empty] | VV | 0
|  | 2.np : 0,45*2,3 |  | 1.035 | [22 empty] | VV | 0
|  | 3.np : (0,2+0,45)*2,25 |  | 1.4625 | [22 empty] | VV | 0
239 | 968061112R00 | Vyvěšení nebo zavěšení dřevěných křídel oken, plochy do 1,5 m2 | kus | 302 |  | 0 |  | 0 |  | 0 | 21 | 0 | 0 | 0 | 0 | 0 | 801-3 | RTS 21/ II | RTS 21/ II | 0.03 | 9.06 |  | Práce |  |  |  | POL1_
|  | oken, dveří a vrat, s uložením a opětovným zavěšením po provedení stavebních změn, | [24 empty] | SPI
|  | 1.pp : 31 |  | 31 | [22 empty] | VV | 0
|  | 1.np : 4+9*2+16*4+6*6 |  | 122 | [22 empty] | VV | 0
|  | 2.np : 4+10*2+14*4+5*6 |  | 110 | [22 empty] | VV | 0
|  | 3.np : 7+14*2+1*4 |  | 39 | [22 empty] | VV | 0
240 | 968061125R00 | Vyvěšení nebo zavěšení dřevěných křídel dveří, plochy do 2 m2 | kus | 84 |  | 0 |  | 0 |  | 0 | 21 | 0 | 0 | 0 | 0 | 0 | 801-3 | RTS 21/ II | RTS 21/ II | 0.05 | 4.2 |  | Práce |  |  |  | POL1_
|  | oken, dveří a vrat, s uložením a opětovným zavěšením po provedení stavebních změn, | [24 empty] | SPI
|  | 1.PP : 2 |  | 2 | [22 empty] | VV | 0
|  | 1.NP : 23+5 |  | 28 | [22 empty] | VV | 0
|  | 2.NP : 25+3*2 |  | 31 | [22 empty] | VV | 0
|  | 3.NP : 21+1*2 |  | 23 | [22 empty] | VV | 0
241 | 968061125R00 | Vyvěšení nebo zavěšení dřevěných křídel dveří, plochy do 2 m2 | kus | 25 |  | 0 |  | 0 |  | 0 | 21 | 0 | 0 | 0 | 0 | 0 | 801-3 | RTS 21/ II | RTS 21/ II | 0.05 | 1.25 |  | Práce |  |  |  | POL1_
|  | oken, dveří a vrat, s uložením a opětovným zavěšením po provedení stavebních změn, | [24 empty] | SPI
|  | vstupní nebo balkónové : | [24 empty] | VV | 0
|  | 1.np : 14 |  | 14 | [22 empty] | VV | 0
|  | 2.np : 11 |  | 11 | [22 empty] | VV | 0
242 | 968062246R00 | Vybourání dřevěných rámů oken jednoduchých, plochy do 4 m2 | m2 | 10.7 |  | 0 |  | 0 |  | 0 | 21 | 0 | 0.00092 | 0.01 | 0.027 | 0.29 | 801-3 | RTS 21/ II | RTS 21/ II | 0.263 | 2.81 |  | Práce |  |  |  | POL1_
|  | včetně pomocného lešení o výšce podlahy do 1900 mm a pro zatížení do 1,5 kPa (150 kg/m2), | [24 empty] | SPI
|  | odk.5 : | [24 empty] | VV | 0
|  | 1.np : 2*1,95*2 |  | 7.8 | [22 empty] | VV | 0
|  | 2.np : 2*1,45 |  | 2.9 | [22 empty] | VV | 0
243 | 968062354R00 | Vybourání dřevěných rámů oken dvojitých nebo zdvojených, plochy do 1 m2 | m2 | 27.27 |  | 0 |  | 0 |  | 0 | 21 | 0 | 0.00219 | 0.06 | 0.075 | 2.05 | 801-3 | RTS 21/ II | RTS 21/ II | 0.955 | 26.04 |  | Práce |  |  |  | POL1_
|  | včetně pomocného lešení o výšce podlahy do 1900 mm a pro zatížení do 1,5 kPa (150 kg/m2), | [24 empty] | SPI
|  | odk.4 : | [24 empty] | VV | 0
|  | 1.pp : (0,5*14+0,7*14)*0,5 |  | 8.4 | [22 empty] | VV | 0
|  | 1.np : 0,5*1,2*2+0,5*1,25*2+0,5*1,5+0,6*1,4*2+0,55*1,6*2 |  | 6.64 | [22 empty] | VV | 0
|  | 2.np : 0,5*1,2*2+0,5*1,25*2+0,5*1,5+0,6*1,4*2+0,55*1,6*2 |  | 6.64 | [22 empty] | VV | 0
|  | 3.np : 0,6*1,1*2+0,55*1,4*3+0,7*1,4*2 |  | 5.59 | [22 empty] | VV | 0
244 | 968062355R00 | Vybourání dřevěných rámů oken dvojitých nebo zdvojených, plochy do 2 m2 | m2 | 34.8 |  | 0 |  | 0 |  | 0 | 21 | 0 | 0.001 | 0.03 | 0.062 | 2.16 | 801-3 | RTS 21/ II | RTS 21/ II | 0.612 | 21.3 |  | Práce |  |  |  | POL1_
|  | včetně pomocného lešení o výšce podlahy do 1900 mm a pro zatížení do 1,5 kPa (150 kg/m2), | [24 empty] | SPI
|  | odk.4 : | [24 empty] | VV | 0
|  | 1.np : 0,7*2*3 |  | 4.2 | [22 empty] | VV | 0
|  | 2.np : 0,7*2*3+1,3*1 |  | 5.5 | [22 empty] | VV | 0
|  | 3.np : 1,2*1,4*12+0,95*1,3*2+1,3*1,9 |  | 25.1 | [22 empty] | VV | 0
245 | 968062356R00 | Vybourání dřevěných rámů oken dvojitých nebo zdvojených, plochy do 4 m2 | m2 | 90.38 |  | 0 |  | 0 |  | 0 | 21 | 0 | 0.00092 | 0.08 | 0.054 | 4.88 | 801-3 | RTS 21/ II | RTS 21/ II | 0.465 | 42.03 |  | Práce |  |  |  | POL1_
|  | včetně pomocného lešení o výšce podlahy do 1900 mm a pro zatížení do 1,5 kPa (150 kg/m2), | [24 empty] | SPI
|  | odk.4 : | [24 empty] | VV | 0
|  | 1.np : 1,1*2*12+1,1*1,6*2+(1,35+1,25)*1,9+1,6*2*4 |  | 47.66 | [22 empty] | VV | 0
|  | 2.np : 1,1*2*12+1,1*1,6*2+1,6*2*4 |  | 42.72 | [22 empty] | VV | 0
246 | 968062456R00 | Vybourání dřevěných rámů dveřních zárubní, plochy přes 2 m2 | m2 | 67.465 |  | 0 |  | 0 |  | 0 | 21 | 0 | 0.001 | 0.07 | 0.067 | 4.52 | 801-3 | RTS 21/ II | RTS 21/ II | 0.533 | 35.96 |  | Práce |  |  |  | POL1_
|  | včetně pomocného lešení o výšce podlahy do 1900 mm a pro zatížení do 1,5 kPa (150 kg/m2), | [24 empty] | SPI
|  | vnější : | [24 empty] | VV | 0
|  | 1.np : (1*4+1,9*2)*2,8 |  | 21.84 | [22 empty] | VV | 0
|  | 1,35*2,4*2 |  | 6.48 | [22 empty] | VV | 0
|  | 1,4*2,15 |  | 3.01 | [22 empty] | VV | 0
|  | 1,15*2,1 |  | 2.415 | [22 empty] | VV | 0
|  | Mezisoučet |  | 33.745 | [22 empty] | VV | 1
|  | 2.np : 2*2,7 |  | 5.4 | [22 empty] | VV | 0
|  | 1,35*2,4*2 |  | 6.48 | [22 empty] | VV | 0
|  | (1,9*2+1*4)*2,8 |  | 21.84 | [22 empty] | VV | 0
|  | Mezisoučet |  | 33.72 | [22 empty] | VV | 1
247 | 968072455R00 | Vybourání a vyjmutí kovových rámů a rolet rámů, včetně pomocného lešení o výšce podlahy do 1900 mm a pro zatížení do 1,5 kPa (150 kg/m2) dveřních zárubní, plochy do 2 m2 | m2 | 120.335 |  | 0 |  | 0 |  | 0 | 21 | 0 | 0.00117 | 0.14 | 0.076 | 9.15 | 801-3 | RTS 21/ II | RTS 21/ II | 0.939 | 112.99 |  | Práce |  |  |  | POL1_
|  | 1pp+1np+2np+3np : | [24 empty] | VV | 0
|  | 0,6*(0+1+1+0)*2+0,6*(0+1+0+0)*2,05 |  | 3.63 | [22 empty] | VV | 0
|  | 0,7*(0+2+2+0)*2+0,7*(0+7+5+9)*2,05 |  | 35.735 | [22 empty] | VV | 0
|  | 0,8*(2+4+6+4)*2+0,8*(0+0+1+0)*2,05 |  | 27.24 | [22 empty] | VV | 0
|  | 0,9*(0+3+0+3)*2+0,9*(0+1+4+7)*2,05+0,9*(0+4+6+1)*2,1 |  | 53.73 | [22 empty] | VV | 0
248 | 968072456R00 | Vybourání a vyjmutí kovových rámů a rolet rámů, včetně pomocného lešení o výšce podlahy do 1900 mm a pro zatížení do 1,5 kPa (150 kg/m2) dveřních zárubní, plochy přes 2 m2 | m2 | 29.71 |  | 0 |  | 0 |  | 0 | 21 | 0 | 0.001 | 0.03 | 0.063 | 1.87 | 801-3 | RTS 21/ II | RTS 21/ II | 0.718 | 21.33 |  | Práce |  |  |  | POL1_
|  | 1.np : (1,25*3+1,5)*2,3+1,2*2,2 |  | 14.715 | [22 empty] | VV | 0
|  | 2.np : 1,25*3*2,3 |  | 8.625 | [22 empty] | VV | 0
|  | 3.np : 2,45*2,6 |  | 6.37 | [22 empty] | VV | 0
249 | 968072875R00 | Vybourání a vyjmutí kovových rámů a rolet rolet svinovacích mřížových, plochy do 2 m2 | m2 | 2 |  | 0 |  | 0 |  | 0 | 21 | 0 | 0 | 0 | 0.006 | 0.01 | 801-3 | RTS 21/ II | RTS 21/ II | 0.372 | 0.74 |  | Práce |  |  |  | POL1_
|  | porovnávací položka pro mříž : | [24 empty] | VV | 0
|  | 2.np : 1*2 |  | 2 | [22 empty] | VV | 0
250 | 968095001R00 | Vybourání vnitřních parapetů dřevěných, šířky do 25 cm, | m | 92.55 |  | 0 |  | 0 |  | 0 | 21 | 0 | 0 | 0 | 0.01113 | 1.03 | 801-3 | RTS 21/ II | RTS 21/ II | 0.083 | 7.68 |  | Práce |  |  |  | POL1_
|  | 1-3np : 0,5*6*2 |  | 6 | [22 empty] | VV | 0
|  | 0,55*(2*2+3) |  | 3.85 | [22 empty] | VV | 0
|  | 0,6*(2*3) |  | 3.6 | [22 empty] | VV | 0
|  | 0,7*(3*2+2) |  | 5.6 | [22 empty] | VV | 0
|  | 0,95*2 |  | 1.9 | [22 empty] | VV | 0
|  | 1,1*14*2 |  | 30.8 | [22 empty] | VV | 0
|  | 1,35+1,25+1,6*4*2 |  | 15.4 | [22 empty] | VV | 0
|  | 2*3+1,2*12 |  | 20.4 | [22 empty] | VV | 0
|  | 1,85*2 |  | 3.7 | [22 empty] | VV | 0
|  | 1,3 |  | 1.3 | [22 empty] | VV | 0
251 | 969021131R00 | Vybourání kanalizačního potrubí DN do 300 mm | m | 49 |  | 0 |  | 0 |  | 0 | 21 | 0 | 0.00059 | 0.03 | 0.093 | 4.56 | 801-3 | RTS 21/ II | RTS 21/ II | 0.64 | 31.36 |  | Práce |  |  |  | POL1_
|  | včetně pomocného lešení o výšce podlahy do 1900 mm a pro zatížení do 1,5 kPa (150 kg/m2), | [24 empty] | SPI
|  | porovnávací položka : | [24 empty] | VV | 0
|  | stávající dešťová kanalizace v.č. C.02B : 49 |  | 49 | [22 empty] | VV | 0
252 | 971033531R00 | Vybourání otvorů ve zdivu cihelném z jakýchkoliv cihel pálených na jakoukoliv maltu vápenou nebo vápenocementovou, plochy do 1 m2, tloušťky do 150 mm | m2 | 3.195 |  | 0 |  | 0 |  | 0 | 21 | 0 | 0.00165 | 0.01 | 0.27 | 0.86 | 801-3 | RTS 21/ II | RTS 21/ II | 0.705 | 2.25 |  | Práce |  |  |  | POL1_
|  | základovém nebo nadzákladovém, | [24 empty] | SPI
|  | Včetně pomocného lešení o výšce podlahy do 1900 mm a pro zatížení do 1,5 kPa (150 kg/m2). | [24 empty] | POP
|  | 1.np : 1,2*1,2 |  | 1.44 | [22 empty] | VV | 0
|  | 3.np : 1,6*2,25-0,9*2,05 |  | 1.755 | [22 empty] | VV | 0
253 | 971033621R00 | Vybourání otvorů ve zdivu cihelném z jakýchkoliv cihel pálených na jakoukoliv maltu vápenou nebo vápenocementovou, plochy do 4 m2, tloušťky do 100 mm | m2 | 3.52 |  | 0 |  | 0 |  | 0 | 21 | 0 | 0.00054 | 0 | 0.18 | 0.63 | 801-3 | RTS 21/ II | RTS 21/ II | 0.309 | 1.09 |  | Práce |  |  |  | POL1_
|  | základovém nebo nadzákladovém, | [24 empty] | SPI
|  | Včetně pomocného lešení o výšce podlahy do 1900 mm a pro zatížení do 1,5 kPa (150 kg/m2). | [24 empty] | POP
|  | 2.np : 1,4*2,4*2-0,8*2*2 |  | 3.52 | [22 empty] | VV | 0
254 | 971033641R00 | Vybourání otvorů ve zdivu cihelném z jakýchkoliv cihel pálených na jakoukoliv maltu vápenou nebo vápenocementovou, plochy do 4 m2, tloušťky do 300 mm | m3 | 2.1146 |  | 0 |  | 0 |  | 0 | 21 | 0 | 0.00182 | 0 | 1.8 | 3.81 | 801-3 | RTS 21/ II | RTS 21/ II | 3.196 | 6.76 |  | Práce |  |  |  | POL1_
|  | základovém nebo nadzákladovém, | [24 empty] | SPI
|  | Včetně pomocného lešení o výšce podlahy do 1900 mm a pro zatížení do 1,5 kPa (150 kg/m2). | [24 empty] | POP
|  | 1.np : 1,2*2,4*0,3 |  | 0.864 | [22 empty] | VV | 0
|  | 2.np : 1,2*2,35*0,3 |  | 0.846 | [22 empty] | VV | 0
|  | 3.np : (1,4*2,75-0,7*2,1)*0,17 |  | 0.4046 | [22 empty] | VV | 0
255 | 971033651R00 | Vybourání otvorů ve zdivu cihelném z jakýchkoliv cihel pálených na jakoukoliv maltu vápenou nebo vápenocementovou, plochy do 4 m2, tloušťky do 600 mm | m3 | 10.8055 |  | 0 |  | 0 |  | 0 | 21 | 0 | 0.00182 | 0.02 | 1.8 | 19.45 | 801-3 | RTS 21/ II | RTS 21/ II | 3.608 | 38.99 |  | Práce |  |  |  | POL1_
|  | základovém nebo nadzákladovém, | [24 empty] | SPI
|  | Včetně pomocného lešení o výšce podlahy do 1900 mm a pro zatížení do 1,5 kPa (150 kg/m2). | [24 empty] | POP
|  | 1.np : ((1+0,9)*2,25+1*1,2)*0,5 |  | 2.7375 | [22 empty] | VV | 0
|  | (2*2,4-0,8*2)*0,38 |  | 1.216 | [22 empty] | VV | 0
|  | 0,9*2,25*0,34 |  | 0.6885 | [22 empty] | VV | 0
|  | Mezisoučet |  | 4.642 | [22 empty] | VV | 1
|  | 2.np : ((1+0,9)*2,2+1*1,2)*0,5 |  | 2.69 | [22 empty] | VV | 0
|  | 2*2,35*0,38 |  | 1.786 | [22 empty] | VV | 0
|  | Mezisoučet |  | 4.476 | [22 empty] | VV | 1
|  | 3.np : 1*2,25*(0,4+0,35) |  | 1.6875 | [22 empty] | VV | 0
|  | Mezisoučet |  | 1.6875 | [22 empty] | VV | 1
256 | 974031664R00 | Vysekání rýh v jakémkoliv zdivu cihelném pro vtahování nosníků do zdí, před vybouráním otvorů do hloubky 150 mm, při výšce nosníku do 150 mm | m | 6 |  | 0 |  | 0 |  | 0 | 21 | 0 | 0 | 0 | 0.042 | 0.25 | 801-3 | RTS 21/ II | RTS 21/ II | 0.715 | 4.29 |  | Práce |  |  |  | POL1_
|  | I120 : 3*1+3*1 |  | 6 | [22 empty] | VV | 0
257 | 974031666R00 | Vysekání rýh v jakémkoliv zdivu cihelném pro vtahování nosníků do zdí, před vybouráním otvorů do hloubky 150 mm, při výšce nosníku do 250 mm | m | 243.54 |  | 0 |  | 0 |  | 0 | 21 | 0 | 0 | 0 | 0.065 | 15.83 | 801-3 | RTS 21/ II | RTS 21/ II | 0.93 | 226.49 |  | Práce |  |  |  | POL1_
|  | 1pp I160 : 3*1,3 |  | 3.9 | [22 empty] | VV | 0
|  | 1.np : (3*1,51+4*1,2+4*1,1+4*1,5+4*1,2*2+4*1,3*2+4*2,6+3*2,3) |  | 57.03 | [22 empty] | VV | 0
|  | 2np : (4*1,5+4*1,2+4*1,3+3*1,45+4*1,2+4*1,3*2+4*2,6+3*2,3) |  | 52.85 | [22 empty] | VV | 0
|  | 3np : 4*1,3*2 |  | 10.4 | [22 empty] | VV | 0
|  | 3np I200 : (4*5,13+4*2,7) |  | 31.32 | [22 empty] | VV | 0
|  | 1np : (4*5+3*5,5) |  | 36.5 | [22 empty] | VV | 0
|  | 2np : (4*4,8+3*5,5) |  | 35.7 | [22 empty] | VV | 0
|  | 3np : 3*5,28 |  | 15.84 | [22 empty] | VV | 0
258 | 975043121R00 | Jednořadové podchycení stropů pro osazení nosníků pro osazení nosníků do výšky podchycení 3,5 m při zatížení hmotnosti přes 750 do 1000 kg/m | m | 120 |  | 0 |  | 0 |  | 0 | 21 | 0 | 0.02365 | 2.84 | 0 | 0 | 801-3 | RTS 21/ II | RTS 21/ II | 0.826 | 99.12 |  | Práce |  |  |  | POL1_
|  | předpokládané množství : 120 |  | 120 | [22 empty] | VV | 0
259 | 978011161R00 | Otlučení omítek vápenných nebo vápenocementových vnitřních s vyškrabáním spár, s očištěním zdiva stropů, v rozsahu do 50 % | m2 | 345.975 |  | 0 |  | 0 |  | 0 | 21 | 0 | 0 | 0 | 0.02 | 6.92 | 801-3 | RTS 21/ II | RTS 21/ II | 0.17 | 58.82 |  | Práce |  |  |  | POL1_
|  | 1.pp x souč.na trámy : 329,5*1,05 |  | 345.975 | [22 empty] | VV | 0
260 | 978012161R00 | Otlučení omítek vápenných nebo vápenocementových vnitřních s vyškrabáním spár, s očištěním zdiva stropů rákosovaných, v rozsahu do 50 % | m2 | 1024.6 |  | 0 |  | 0 |  | 0 | 21 | 0 | 0 | 0 | 0.02 | 20.49 | 801-3 | RTS 21/ II | RTS 21/ II | 0.238 | 243.85 |  | Práce |  |  |  | POL1_
|  | 1.np - balkony lodžie : 353,8-14,2 |  | 339.6 | [22 empty] | VV | 0
|  | 2.np - balkony lodžie : 345,1-12,2 |  | 332.9 | [22 empty] | VV | 0
|  | 3.np vč.šikmin : 352,1 |  | 352.1 | [22 empty] | VV | 0
261 | 978013191R00 | Otlučení omítek vápenných nebo vápenocementových vnitřních s vyškrabáním spár, s očištěním zdiva stěn, v rozsahu do 100 % | m2 | 2983.04 |  | 0 |  | 0 |  | 0 | 21 | 0 | 0 | 0 | 0.046 | 137.22 | 801-3 | RTS 21/ II | RTS 21/ II | 0.26 | 775.59 |  | Práce |  |  |  | POL1_
|  | 1.pp : (19,7+4,9+0,5*2+5,65+5*3+4,1+4,35)*2*2,2 |  | 240.68 | [22 empty] | VV | 0
|  | (8,7+4,9+3+3,7+2,3+1,5+5,4+1,5+1,3+1,7)*2*2,2 |  | 149.6 | [22 empty] | VV | 0
|  | (6,15+2,4+4,85*2+5+6,95+1,45+2,1+5,4)*2*2,2 |  | 172.26 | [22 empty] | VV | 0
|  | (4,45*2+6,55+4+1,2+0,15+3,6+0,2+2,8*2+5,5+4,55)*2*2,2 |  | 177.1 | [22 empty] | VV | 0
|  | Mezisoučet |  | 739.64 | [22 empty] | VV | 1
|  | 1.np : (4,75*2+5*2+9,9+5,35+0,6*2+8,9*2+0,35)*2*3,1 |  | 335.42 | [22 empty] | VV | 0
|  | (1,3*2+1,1*2+2,35*2+1,7+4,7+4,95+12,25)*2*3,1 |  | 205.22 | [22 empty] | VV | 0
|  | (10,2*2+4,5+2,9+0,2+2,45*2+3,9+5,75)*2*3,1 |  | 263.81 | [22 empty] | VV | 0
|  | přípočet vyšší SV : ((3,9+2,6+2,9)*2+2,45)*1 |  | 21.25 | [22 empty] | VV | 0
|  | Mezisoučet |  | 825.7 | [22 empty] | VV | 1
|  | 2.np : (4,75*2+5*2+9,9+5,35+0,6*2+8,9*2)*2*3,1 |  | 333.25 | [22 empty] | VV | 0
|  | (1,3*2+1,1*2+2,35+5,8+1,65+2,7+4,95)*2*3,1 |  | 137.95 | [22 empty] | VV | 0
|  | (12,25+10,2*2+4,5+2,9+0,2+2,45+5,75)*2*3,1 |  | 300.39 | [22 empty] | VV | 0
|  | Mezisoučet |  | 771.59 | [22 empty] | VV | 1
|  | 3.np : (4,6*3+2,9+6,75+8,9+4,8+22+7,65)*2*2,7 |  | 360.72 | [22 empty] | VV | 0
|  | (1,35+1,05+3,1+5,05+11,9+4,65*2+5,6)*2*2,7 |  | 201.69 | [22 empty] | VV | 0
|  | (2,8+2,45+5,75+1,7+3,7+3+0,2+10,2+0,2)*2*2,7 |  | 162 | [22 empty] | VV | 0
|  | odpočet šikmin : -(3*2+6,75+8,9+22+5,05*2+4,65+1,7+3*2+10,2+2)*1 |  | -78.3 | [22 empty] | VV | 0
|  | Mezisoučet |  | 646.11 | [22 empty] | VV | 1
|  | odpočet otvorů=příp. ostění : | [24 empty] | VV | 0
262 | 978015291R00 | Otlučení omítek vápenných nebo vápenocementových vnějších s vyškrabáním spár, s očištěním zdiva 1. až 4. stupni složitosti, v rozsahu do 100 % | m2 | 283.3305 |  | 0 |  | 0 |  | 0 | 21 | 0 | 0 | 0 | 0.059 | 16.72 | 801-3 | RTS 21/ II | RTS 21/ II | 0.2 | 56.67 |  | Práce |  |  |  | POL1_
|  | po obvodu viz skl. Y : (11,87+23,01+14,24+0,4*2+0,9*2+11,33+8,38+5,33+28+6,35)*2,55 |  | 283.3305 | [22 empty] | VV | 0
263 | 978015291R00 | Otlučení omítek vápenných nebo vápenocementových vnějších s vyškrabáním spár, s očištěním zdiva 1. až 4. stupni složitosti, v rozsahu do 100 % | m2 | 1148.1675 |  | 0 |  | 0 |  | 0 | 21 | 0 | 0 | 0 | 0.059 | 67.74 | 801-3 | RTS 21/ II | RTS 21/ II | 0.2 | 229.63 |  | Práce |  |  |  | POL1_
|  | 1.np : (37,25+19,55+0,4+0,85+0,5)*2*3,1 |  | 363.01 | [22 empty] | VV | 0
|  | 2.np : (37,25+15,25+0,5)*2*4,4 |  | 466.4 | [22 empty] | VV | 0
|  | 3.np : (2,05*2+3,45)*2+2*2/2*2 |  | 19.1 | [22 empty] | VV | 0
|  | štíty : 9*4,8/2+5*1,6+5*2,4/2+1,6*1,6/2*2+3*1,6+3,6*2/2+1,6*1,6/2*2 |  | 49.12 | [22 empty] | VV | 0
|  | vikýře : 1,8*1,4*11+2,1*1,4+1,4*1,4/2*2*12 |  | 54.18 | [22 empty] | VV | 0
|  | lodžie,balkony : (1,7*2+1,55*2+1,55*2+2,6+2,75+2,3*2+1,5*2+1,55+2,6+0,65+2,35)*2*3,05 |  | 181.17 | [22 empty] | VV | 0
|  | podhledy : 0,85*2,35+2,6+3,4+4,2+4+2,6+3,4+2,2+4 |  | 28.3975 | [22 empty] | VV | 0
|  | římsy : ((38,05+16,05)*2-(3,5+2,05*2))*0,8 |  | 80.48 | [22 empty] | VV | 0
|  | (4,4+3,75*2)*0,5 |  | 5.95 | [22 empty] | VV | 0
|  | (3,6+1,9*2)*0,3 |  | 2.22 | [22 empty] | VV | 0
|  | (1,6*3+0,95*2)*(0,25+0,15) |  | 2.68 | [22 empty] | VV | 0
|  | (2,4*11+2,7+1,7*24)*0,3 |  | 20.97 | [22 empty] | VV | 0
|  | 6,6*2+0,3+2,4*2+0,15 |  | 18.45 | [22 empty] | VV | 0
|  | odp.otv. : -1,1*2*24-1,1*1,6*4-1,6*2*8 |  | -85.44 | [22 empty] | VV | 0
|  | -0,5*1,2*4-0,5*1,25*4-0,5*1,5*4-0,6*1,4*4-0,55*1,6*4-0,7*2*6-1,3*1 |  | -24.48 | [22 empty] | VV | 0
|  | -0,6*1,1*2-0,55*1,4*3-0,7*1,4*2-1,2*1,4*12-0,95*1,3*2-1,3*1,9 |  | -30.69 | [22 empty] | VV | 0
|  | -1,85*1,1*2-1,15*2,2-1,4*2,15-1,35*2,4*2-1*2,8*3-1,9*2,8*2-2*2,7 |  | -40.53 | [22 empty] | VV | 0
|  | -(1,35*4+1,25*4+1,8*4+1,2*4)*1,9 |  | -42.56 | [22 empty] | VV | 0
|  | -2*6*1,95-2,1*2,7*2 |  | -34.74 | [22 empty] | VV | 0
|  | přípočet ostění : (1,1*28+2*64+1,6*16+0,5*12+0,6*6+0,55*7+0,7*8+1,2*12+0,95*2+1,3*2+1,2*8+1,25*8+1,5*8+1,4*42+1,6*8+2*12+1*2+1,1*4+1,3*4+1,9*2)*0,2 |  | 72.99 | [22 empty] | VV | 0
|  | (1,85*2+1,1*4+1,15+2,2*2+1,4+2,15*2+1,35*2+2,4*4+1*3+1,9*2+2,8*10+2+2,7*2+1,35*4+1,25*4+1,8*4+1,2*4+1,9*32+2*6+1,95*12+2,1*2+2,7*4)*0,2 |  | 41.49 | [22 empty] | VV | 0
264 | 978036391R00 | Otlučení vnějších omítek šlechtěných z umělého kamene, v rozsahu do 100 % | m2 | 139.32 |  | 0 |  | 0 |  | 0 | 21 | 0 | 0 | 0 | 0.068 | 9.47 | 801-3 | RTS 21/ II | RTS 21/ II | 0.35 | 48.76 |  | Práce |  |  |  | POL1_
|  | porovnávací položka pro cement. omítku soklu : | [24 empty] | VV | 0
|  | (37,25+19,55+0,4+0,85)*2*1,2 |  | 139.32 | [22 empty] | VV | 0
265 | 978059531R00 | Odsekání a odebrání obkladů stěn z obkládaček vnitřních z jakýchkoliv materiálů, plochy přes 2 m2 | m2 | 193.445 |  | 0 |  | 0 |  | 0 | 21 | 0 | 0 | 0 | 0.068 | 13.15 | 801-3 | RTS 21/ II | RTS 21/ II | 0.3 | 58.03 |  | Práce |  |  |  | POL1_
|  | včetně otlučení podkladní omítky až na zdivo, | [24 empty] | SPI
|  | 1.np : ((2,25+2+0,8+1,35)*2-0,6)*1,6 |  | 19.52 | [22 empty] | VV | 0
|  | (1,75+1,95+4,35+2,9)*2-(1,5+0,85+0,7*2)*1,5 |  | 16.275 | [22 empty] | VV | 0
|  | (1,3+1,1)*2*1,25 |  | 6 | [22 empty] | VV | 0
|  | ((2,8+2)*2-(0,8+0,7))*2,4 |  | 19.44 | [22 empty] | VV | 0
|  | (3,5+1,2)*1,5 |  | 7.05 | [22 empty] | VV | 0
|  | Mezisoučet |  | 68.285 | [22 empty] | VV | 1
|  | 2.np : ((2,25+2+1,3+1,1)*2-0,8)*1,6 |  | 20 | [22 empty] | VV | 0
|  | ((1,8+1,85)*2-0,7)*1,8 |  | 11.88 | [22 empty] | VV | 0
|  | ((1,4*2+0,95*2)-0,7*2)*1,5 |  | 4.95 | [22 empty] | VV | 0
|  | (1,95+1,4+2,9+2+1,05+0,35*2)*2-(0,6+0,8)*2 |  | 17.2 | [22 empty] | VV | 0
|  | 1,8*1,5 |  | 2.7 | [22 empty] | VV | 0
|  | Mezisoučet |  | 56.73 | [22 empty] | VV | 1
|  | 3.np : ((1,4+1,95+1,4+2,25+2+1,7)*2-0,7*3)*1,6 |  | 30.88 | [22 empty] | VV | 0
|  | (1,45+2,8)*2*2,5 |  | 21.25 | [22 empty] | VV | 0
|  | (2,05+2+0,8+0,65)*1,6 |  | 8.8 | [22 empty] | VV | 0
|  | (2,85+0,6+1,55)*1,5 |  | 7.5 | [22 empty] | VV | 0
|  | Mezisoučet |  | 68.43 | [22 empty] | VV | 1
266 | 711140101R00 | Odstranění izolace proti vodě - pásy přitavením vodorovné, 1 vrstva | m2 | 337.4 |  | 0 |  | 0 |  | 0 | 21 | 0 | 0 | 0 | 0.00487 | 1.64 | 800-711 | RTS 21/ II | RTS 21/ II | 0.041 | 13.83 |  | Práce |  |  |  | POL1_
|  | skl. F 1.pp : 322,8 |  | 322.8 | [22 empty] | VV | 0
|  | skl E2 1.np : 14,6 |  | 14.6 | [22 empty] | VV | 0
267 | 711140201R00 | Odstranění izolace proti vodě - pásy přitavením svislé, 1 vrstva | m2 | 283.3305 |  | 0 |  | 0 |  | 0 | 21 | 0 | 0 | 0 | 0.00524 | 1.48 | 800-711 | RTS 21/ II | RTS 21/ II | 0.042 | 11.9 |  | Práce |  |  |  | POL1_
|  | viz skl. Y : (11,87+23,01+14,24+0,4*2+0,9*2+11,33+8,38+5,33+28+6,35)*2,55 |  | 283.3305 | [22 empty] | VV | 0
268 | 762331812R00 | Demontáž vázaných konstrukcí krovů z hranolů, hranolků, fošen, průřezové plochy přes 120 do 224 cm2 | m | 328 |  | 0 |  | 0 |  | 0 | 21 | 0 | 0 | 0 | 0.014 | 4.59 | 800-762 | RTS 21/ II | RTS 21/ II | 0.128 | 41.98 |  | Práce |  |  |  | POL1_
|  | stávající krokve předpoklad 30% : 328 |  | 328 | [22 empty] | VV | 0
269 | 762341811R00 | Demontáž bednění a laťování bednění střech rovných, obloukových, o sklonu do 60 stupňů včetně všech nadstřešních konstrukcí z prken hrubých | m2 | 739.6 |  | 0 |  | 0 |  | 0 | 21 | 0 | 0 | 0 | 0.015 | 11.09 | 800-762 | RTS 21/ II | RTS 21/ II | 0.09 | 66.56 |  | Práce |  |  |  | POL1_
|  | Odkaz na mn. položky pořadí 274 : 739,60000 |  | 739.6 | [22 empty] | VV | 5
270 | 762521811R00 | Demontáž podlah bez polštářů , z prken, tloušťky do 32 mm | m2 | 89.1 |  | 0 |  | 0 |  | 0 | 21 | 0 | 0 | 0 | 0.016 | 1.43 | 800-762 | RTS 21/ II | RTS 21/ II | 0.14 | 12.47 |  | Práce |  |  |  | POL1_
|  | skl E4 1.np : 24,4 |  | 24.4 | [22 empty] | VV | 0
|  | skl D3 2.np : 14,2 |  | 14.2 | [22 empty] | VV | 0
|  | skl C3 3.np : 50,5 |  | 50.5 | [22 empty] | VV | 0
271 | 762522811R00 | Demontáž podlah s polštáři , z prken, tloušťky do 32 mm | m2 | 891.1 |  | 0 |  | 0 |  | 0 | 21 | 0 | 0 | 0 | 0.018 | 16.04 | 800-762 | RTS 21/ II | RTS 21/ II | 0.195 | 173.76 |  | Práce |  |  |  | POL1_
|  | 1.np skl E1+E3+E4 : 40,1+95,4+178,7 |  | 314.2 | [22 empty] | VV | 0
|  | 2.np skl D1+D3+D4 : 154,2+125+38,3 |  | 317.5 | [22 empty] | VV | 0
|  | 3.np skl C1+C3+C4 : 72,2+174,7+12,5 |  | 259.4 | [22 empty] | VV | 0
272 | 762526811R00 | Demontáž podlah bez polštářů , z desek dřevotřískovýh, překližkových, sololitových , tloušťky do 20 mm | m2 | 314.2 |  | 0 |  | 0 |  | 0 | 21 | 0 | 0 | 0 | 0.035 | 11 | 800-762 | RTS 21/ II | RTS 21/ II | 0.09 | 28.28 |  | Práce |  |  |  | POL1_
|  | 1.np skl E1+E3+E4 : 40,1+95,4+178,7 |  | 314.2 | [22 empty] | VV | 0
273 | 762811811R00 | Demontáž záklopů stropů vrchních, zapuštěných z hrubých prken tloušťky do 32 mm | m2 | 637.5 |  | 0 |  | 0 |  | 0 | 21 | 0 | 0 | 0 | 0.014 | 8.93 | 800-762 | RTS 21/ II | RTS 21/ II | 0.08 | 51 |  | Práce |  |  |  | POL1_
|  | 2.np skl D1+D3+D4 : (154,2+125+38,3) |  | 317.5 | [22 empty] | VV | 0
|  | 3.np skl C1+C3+C4 : (72,2+174,7+12,5) |  | 259.4 | [22 empty] | VV | 0
|  | C5 střešní meziprostor+půda m.č. 3.04 : (50,6+10) |  | 60.6 | [22 empty] | VV | 0
274 | 764312832R00 | Demontáž krytiny hladké střešní z tabulí 2 x 0,67 m, plochy přes 25 m, sklonu přes 30 do 45° | m2 | 739.6 |  | 0 |  | 0 |  | 0 | 21 | 0 | 0 | 0 | 0.00751 | 5.55 | 800-764 | RTS 21/ II | RTS 21/ II | 0.1449 | 107.17 |  | Práce |  |  |  | POL1_
|  | porovnávací položka pro dachmany : | [24 empty] | VV | 0
|  | v.č. 09B : 739,60 |  | 739.6 | [22 empty] | VV | 0
275 | 764410850R00 | Demontáž oplechování parapetů rš od 100 do 330 mm | m | 111.45 |  | 0 |  | 0 |  | 0 | 21 | 0 | 0 | 0 | 0.00135 | 0.15 | 800-764 | RTS 21/ II | RTS 21/ II | 0.092 | 10.25 |  | Práce |  |  |  | POL1_
|  | 1.pp : 0,5*14+0,7*17 |  | 18.9 | [22 empty] | VV | 0
|  | 1-3np : 0,5*6*2 |  | 6 | [22 empty] | VV | 0
|  | 0,55*(2*2+3) |  | 3.85 | [22 empty] | VV | 0
|  | 0,6*(2*3) |  | 3.6 | [22 empty] | VV | 0
|  | 0,7*(3*2+2) |  | 5.6 | [22 empty] | VV | 0
|  | 0,95*2 |  | 1.9 | [22 empty] | VV | 0
|  | 1,1*14*2 |  | 30.8 | [22 empty] | VV | 0
|  | 1,35+1,25+1,6*4*2 |  | 15.4 | [22 empty] | VV | 0
|  | 2*3+1,2*12 |  | 20.4 | [22 empty] | VV | 0
|  | 1,85*2 |  | 3.7 | [22 empty] | VV | 0
|  | 1,3 |  | 1.3 | [22 empty] | VV | 0
276 | 775521800R00 | Demontáž podlah vlysových přibíjených včetně lišt | m2 | 231.8 |  | 0 |  | 0 |  | 0 | 21 | 0 | 0 | 0 | 0.02 | 4.64 | 800-775 | RTS 21/ II | RTS 21/ II | 0.24 | 55.63 |  | Práce |  |  |  | POL1_
|  | 1.np : 154,3 |  | 154.3 | [22 empty] | VV | 0
|  | 2.np : 49,8 |  | 49.8 | [22 empty] | VV | 0
|  | 3.np : 27,7 |  | 27.7 | [22 empty] | VV | 0
277 | 775561805R00 | Demontáž podlah lamelových (plovoucích) se zámkovým spojem | m2 | 221.2 |  | 0 |  | 0 |  | 0 | 21 | 0 | 0 | 0 | 0.00891 | 1.97 | 800-775 | RTS 21/ II | RTS 21/ II | 0.15 | 33.18 |  | Práce |  |  |  | POL1_
|  | laminátových, dýhovaných, dřevěných, korkových, vinylových, PVC, linoleových. | [24 empty] | SPI
|  | včetně soklových lišt a podkladní podložky. | [24 empty] | POP
|  | plovoucí,laminátové : | [24 empty] | VV | 0
|  | skl E3 1.np : 63,7 |  | 63.7 | [22 empty] | VV | 0
|  | skl D3 2.np : 47,9+13,1 |  | 61 | [22 empty] | VV | 0
|  | skl. C3 3.np : 96,5 |  | 96.5 | [22 empty] | VV | 0
278 | 776511820R00 | Odstranění povlakových podlah z nášlapné plochy lepených, s podložkou, z ploch přes 20 m2 | m2 | 559 |  | 0 |  | 0 |  | 0 | 21 | 0 | 0 | 0 | 0.001 | 0.56 | 800-775 | RTS 21/ II | RTS 21/ II | 0.26 | 145.34 |  | Práce |  |  |  | POL1_
|  | PVC : | [24 empty] | VV | 0
|  | skl E3 1.np : 31,7 |  | 31.7 | [22 empty] | VV | 0
|  | skl D1 2.np : 154,2 |  | 154.2 | [22 empty] | VV | 0
|  | skl C1 3.np : 72,2 |  | 72.2 | [22 empty] | VV | 0
|  | Mezisoučet |  | 258.1 | [22 empty] | VV | 1
|  | 2 vrstvy : 258,1 |  | 258.1 | [22 empty] | VV | 0
|  | Mezisoučet |  | 258.1 | [22 empty] | VV | 1
|  | koberec : | [24 empty] | VV | 0
|  | skl. D1 2.np : 42,8 |  | 42.8 | [22 empty] | VV | 0
|  | Mezisoučet |  | 42.8 | [22 empty] | VV | 1
279 | 785411800R00 | Odstranění tapet lepených výšky do 3,80 m výšky do 3,8 m, papírových | m2 | 640 |  | 0 |  | 0 |  | 0 | 21 | 0 | 0 | 0 | 0 | 0 | 800-784 | RTS 21/ II | RTS 21/ II | 0.09 | 57.6 |  | Práce |  |  |  | POL1_
|  | 1-3.NP : 640 |  | 640 | [22 empty] | VV | 0
280 | 76699001 | Demontáž dřevěných obkladů stěn vč.DTD vč. olištování a nosných roštů | m2 | 48.6775 |  | 0 |  | 0 |  | 0 | 21 | 0 | 0 | 0 | 0.03 | 1.46 |  | Vlastní | Indiv | 0 | 0 |  | Práce |  |  |  | POL1_
|  | 1.np : (1,25+2,1+0,85+2,2+0,7+0,9)*1,6+1,95*1,25 |  | 15.2375 | [22 empty] | VV | 0
|  | 3.np : (0,35*2+1,2+0,25*2+3,4+5,45+1,2+0,4+2,7+1,5+3,25+0,6)*1,6 |  | 33.44 | [22 empty] | VV | 0
281 | 9601 | Demontáž vybavení,zař.předmětů,kuch.linek,vest.skříní,garnyže a ostatních prvků vybavení | HZS | 200 |  | 0 |  | 0 |  | 0 | 21 | 0 | 0 | 0 | 0.05 | 10 |  | Vlastní | Indiv | 0 | 0 |  | Práce |  |  |  | POL1_
282 | 9602 | Vybourání otvoru v trám. stropě pro jídelní výtah - vč. řezání /kompletní konstrukce vč.podbití, vč.úpravy stropních trámů | m2 | 1.1475 |  | 0 |  | 0 |  | 0 | 21 | 0 | 0.1 | 0.11 | 0.5 | 0.57 |  | Vlastní | Indiv | 0 | 0 |  | Práce |  |  |  | POL1_
|  | 1,35*0,85 |  | 1.1475 | [22 empty] | VV | 0
283 | 9603 | Vybourání stávající konstrukce pro instalaci skladby A1 | m2 | 226 |  | 0 |  | 0 |  | 0 | 21 | 0 | 0 | 0 | 0.05 | 11.3 |  | Vlastní | Indiv | 0 | 0 |  | Práce |  |  |  | POL1_
|  | šikmý střešní plášť v úrovní podkroví a vikýře : 226 |  | 226 | [22 empty] | VV | 0
284 | 9620301 | Bourání předstěny tl.180,190mm | m2 | 22.8125 |  | 0 |  | 0 |  | 0 | 21 | 0 | 0 | 0 | 0.04 | 0.91 |  | Vlastní | Indiv | 0 | 0 |  | Práce |  |  |  | POL1_
|  | 3.np : (2,9+1,2+3,15+1,65+3,2+1,65+4,5)*1,25 |  | 22.8125 | [22 empty] | VV | 0
285 | 9620302 | Bourání předstěny tl.480mm | m2 | 3.8 |  | 0 |  | 0 |  | 0 | 21 | 0 | 0 | 0 | 1 | 3.8 |  | Vlastní | Indiv | 0 | 0 |  | Práce |  |  |  | POL1_
|  | 3.np : 1,9*2 |  | 3.8 | [22 empty] | VV | 0
286 | 9620401 | Demont dřevěné výplně mezi stěnami | m2 | 3.36 |  | 0 |  | 0 |  | 0 | 21 | 0 | 0 | 0 | 0.1 | 0.34 |  | Vlastní | Indiv | 0 | 0 |  | Práce |  |  |  | POL1_
|  | 1.np : 1,4*2,4 |  | 3.36 | [22 empty] | VV | 0
287 | 9620501 | Demont. dřevěné konstrukce zvýšených podlah v. 300mm | m2 | 5.76 |  | 0 |  | 0 |  | 0 | 21 | 0 | 0 | 0 | 0.03 | 0.17 |  | Vlastní | Indiv | 0 | 0 |  | Práce |  |  |  | POL1_
|  | 3.np : 1,2*1,5*2 |  | 3.6 | [22 empty] | VV | 0
|  | 0,6*1,2*3 |  | 2.16 | [22 empty] | VV | 0
Díl: | 99 | Staveništní přesun hmot |  |  |  | 0 |  | 0 |  | 0 |  | 0 |  | 0 |  | 0 |  |  |  |  | 9321.34 | [5 empty] | DIL
288 | 999281111R00 | Přesun hmot pro opravy a údržbu objektů pro opravy a údržbu dosavadních objektů včetně vnějších plášťů výšky do 25 m, | t | 3612.9239 |  | 0 |  | 0 |  | 0 | 21 | 0 | 0 | 0 | 0 | 0 | 801-4 | RTS 21/ II | RTS 21/ II | 2.58 | 9321.34 |  | Přesun hmot |  |  |  | POL7_
|  | oborů 801, 803, 811 a 812 | [24 empty] | SPI
Díl: | 711 | Izolace proti vodě |  |  |  | 0 |  | 0 |  | 0 |  | 0 |  | 10.1 |  | 0 |  |  |  |  | 604.55 | [5 empty] | DIL
289 | 711111001R00 | Provedení izolace proti zemní vlhkosti natěradly za studena na ploše vodorovné nátěrem penetračním, 1 x nátěr, materiál ve specifikaci | m2 | 434.01 |  | 0 |  | 0 |  | 0 | 21 | 0 | 0 | 0 | 0 | 0 | 800-711 | RTS 21/ II | RTS 21/ II | 0.0275 | 11.94 |  | Práce |  |  |  | POL1_
|  | skl. F+E2+L+P : 322,8+14,6+6,3+2,1 |  | 345.8 | [22 empty] | VV | 0
|  | vytažení : (322,8+14,6)*0,25 |  | 84.35 | [22 empty] | VV | 0
|  | (3,5+1,8)*0,4+(1,7+1,2)*2*0,3 |  | 3.86 | [22 empty] | VV | 0
290 | 711112001R00 | Provedení izolace proti zemní vlhkosti natěradly za studena na ploše svislé, včetně pomocného lešení o výšce podlahy do 1900 mm a pro zatížení do 1,5 kPa. nátěrem penetračním, 1x nátěr, materiál ve specifikaci | m2 | 316.6635 |  | 0 |  | 0 |  | 0 | 21 | 0 | 0.00017 | 0.05 | 0 | 0 | 800-711 | RTS 21/ II | RTS 21/ II | 0.049 | 15.52 |  | Práce |  |  |  | POL1_
|  | viz skl. Y : (11,87+23,01+14,24+0,4*2+0,9*2+11,33+8,38+5,33+28+6,35)*(2,55+0,3) |  | 316.6635 | [22 empty] | VV | 0
291 | 711141559R00 | Provedení izolace proti zemní vlhkosti pásy přitavením vodorovná, 1 vrstva, bez dodávky izolačních pásů, | m2 | 868.02 |  | 0 |  | 0 |  | 0 | 21 | 0 | 0.00041 | 0.36 | 0 | 0 | 800-711 | RTS 21/ II | RTS 21/ II | 0.22991 | 199.57 |  | Práce |  |  |  | POL1_
|  | Odkaz na mn. položky pořadí 289 : 434,01000*2 |  | 868.02 | [22 empty] | VV | 5
292 | 711142559R00 | Provedení izolace proti zemní vlhkosti pásy přitavením svislá, 1 vrstva, bez dodávky izolačních pásů, | m2 | 633.327 |  | 0 |  | 0 |  | 0 | 21 | 0 | 0.00058 | 0.37 | 0 | 0 | 800-711 | RTS 21/ II | RTS 21/ II | 0.266 | 168.46 |  | Práce |  |  |  | POL1_
|  | Odkaz na mn. položky pořadí 290 : 316,66350*2 |  | 633.327 | [22 empty] | VV | 5
293 | 711212002R00 | Izolace proti vodě stěrka hydroizolační proti vlhkosti | m2 | 253.99 |  | 0 |  | 0 |  | 0 | 21 | 0 | 0.00368 | 0.93 | 0 | 0 | 800-711 | RTS 21/ II | RTS 21/ II | 0.385 | 97.79 |  | Práce |  |  |  | POL1_
|  | dvouvrstvá | [24 empty] | POP
|  | 1np : 6,4+51,9+4 |  | 62.3 | [22 empty] | VV | 0
|  | 2np : 8,6+51,7 |  | 60.3 | [22 empty] | VV | 0
|  | 3np : 6,2+9,7+6,3+2,9+2,7+3,1 |  | 30.9 | [22 empty] | VV | 0
|  | 1np svis : (1,4*2+1,6+1,7*3+0,9*4+1,5+1,75+1,7+1,55+3,5*2+1,95+2,35+5,1+1,75+1,2+1,6*2+0,9+1+0,9*2+2,2+1,6+1,3+2,35+4,3+3,35)*2*0,3 |  | 36.57 | [22 empty] | VV | 0
|  | 2np : (1,4*2+1,6+1,7*3+0,9*4+1,5+1,75+1,7+1,55+3,5*2+1,75+2,35+1,6*2+0,95+1,05+0,9*2+2,2+1,6+1,3+2,35+4,3+3,35+2,35+0,85)*2*0,3 |  | 33.6 | [22 empty] | VV | 0
|  | 3np : (3+1,1+1,8+2,1+1*2+1,1*2+2,35+1,35+1,05*2+1,5*2+1,7+3,7+2,3*3+1,25*2+1,4)*2*0,3 |  | 22.32 | [22 empty] | VV | 0
|  | sprchy : 1*2*2*2 |  | 8 | [22 empty] | VV | 0
294 | 711212601R00 | Izolace proti vodě doplňky těsnicí pás š.120 mm do spoje podlaha-stěna | m | 400.5 |  | 0 |  | 0 |  | 0 | 21 | 0 | 0.00032 | 0.13 | 0 | 0 | 800-711 | RTS 21/ II | RTS 21/ II | 0.11 | 44.06 |  | Práce |  |  |  | POL1_
|  | 1np kouty : (1,4*2+1,6+1,7*3+0,9*4+1,5+1,75+1,7+1,55+3,5*2+1,95+2,35+5,1+1,75+1,2+1,6*2+0,9+1+0,9*2+2,2+1,6+1,3+2,35+4,3+3,35)*2 |  | 121.9 | [22 empty] | VV | 0
|  | 2np : (1,4*2+1,6+1,7*3+0,9*4+1,5+1,75+1,7+1,55+3,5*2+1,75+2,35+1,6*2+0,95+1,05+0,9*2+2,2+1,6+1,3+2,35+4,3+3,35+2,35+0,85)*2 |  | 112 | [22 empty] | VV | 0
|  | 3np : (3+1,1+1,8+2,1+1*2+1,1*2+2,35+1,35+1,05*2+1,5*2+1,7+3,7+2,3*3+1,25*2+1,4)*2 |  | 74.4 | [22 empty] | VV | 0
|  | svis : 2*2 |  | 4 | [22 empty] | VV | 0
|  | 0,3*(44+12+16+22+36+24+8+24+40+6) |  | 69.6 | [22 empty] | VV | 0
|  | schody vnější : 1,2*2+1,35*12 |  | 18.6 | [22 empty] | VV | 0
295 | 711823121RT2 | Ochrana konstrukcí nopovou fólií svisle, výška nopu 4 mm, včetně dodávky fólie | m2 | 316.6635 |  | 0 |  | 0 |  | 0 | 21 | 0 | 0.00017 | 0.05 | 0 | 0 | 800-711 | RTS 21/ II | RTS 21/ II | 0.16 | 50.67 |  | Práce |  |  |  | POL1_
|  | Odkaz na mn. položky pořadí 290 : 316,66350 |  | 316.6635 | [22 empty] | VV | 5
296 | 11163111R | lak asfaltový penetrační; bod hoření nad 40 °C; skupenství při 20°C kapalné; hustota při 15°C 890 až 910 kg/m3; nerozpustný ve vodě; hořlavý; zpracování za studena; černý | kg | 300.2694 |  | 0 |  | 0 |  | 0 | 21 | 0 | 0.001 | 0.3 | 0 | 0 | SPCM | RTS 21/ II | RTS 21/ II | 0 | 0 |  | Specifikace |  |  |  | POL3_
|  | Odkaz na mn. položky pořadí 290 : 316,66350*0,4 |  | 126.6654 | [22 empty] | VV | 5
|  | Odkaz na mn. položky pořadí 289 : 434,01000*0,4 |  | 173.604 | [22 empty] | VV | 5
297 | 62833161R | pás izolační z oxidovaného asfaltu natavitelný; nosná vložka skelná tkanina; horní strana jemný minerální posyp; spodní strana PE fólie, jemný minerální posyp; tl. 4,0 mm | m2 | 1758.2154 |  | 0 |  | 0 |  | 0 | 21 | 0 | 0.0045 | 7.91 | 0 | 0 | SPCM | RTS 21/ II | RTS 21/ II | 0 | 0 |  | Specifikace |  |  |  | POL3_
|  | Odkaz na mn. položky pořadí 292 : 633,32700*1,2 |  | 759.9924 | [22 empty] | VV | 5
|  | Odkaz na mn. položky pořadí 291 : 868,02000*1,15 |  | 998.223 | [22 empty] | VV | 5
298 | 998711103R00 | Přesun hmot pro izolace proti vodě svisle do 60 m | t | 10.106 |  | 0 |  | 0 |  | 0 | 21 | 0 | 0 | 0 | 0 | 0 | 800-711 | RTS 21/ II | RTS 21/ II | 1.637 | 16.54 |  | Přesun hmot |  |  |  | POL7_
|  | 50 m vodorovně měřeno od těžiště půdorysné plochy skládky do těžiště půdorysné plochy objektu | [24 empty] | SPI
Díl: | 713 | Izolace tepelné |  |  |  | 0 |  | 0 |  | 0 |  | 0 |  | 9.57 |  | 0 |  |  |  |  | 381.56 | [5 empty] | DIL
299 | 713111130RT2 | Montáž tepelné izolace stropů vložené mezi krokve, dvouvrstvá | m2 | 226 |  | 0 |  | 0 |  | 0 | 21 | 0 | 0.00023 | 0.05 | 0 | 0 | 800-713 | RTS 21/ II | RTS 21/ II | 0.362 | 81.81 |  | Práce |  |  |  | POL1_
|  | skl A1 šikmý střešní plášť v úrovní podkroví a vikýře : 226 |  | 226 | [22 empty] | VV | 0
300 | 713111221RK6 | Montáž tepelné izolace stropů parotěsná zábrana zavěšených podhledů s přelepením spojů, včetně dodávky fólie | m2 | 226 |  | 0 |  | 0 |  | 0 | 21 | 0 | 0.00021 | 0.05 | 0 | 0 | 800-713 | RTS 21/ II | RTS 21/ II | 0.16 | 36.16 |  | Práce |  |  |  | POL1_
|  | včetně dodávky fólie a spojovacích prostředků. | [24 empty] | POP
|  | skl A1 šikmý střešní plášť v úrovní podkroví a vikýře : 226 |  | 226 | [22 empty] | VV | 0
301 | 713111231R00 | Montáž tepelné izolace stropů parotěsná zábrana stropů shora s přelepením spojů, bez dodávky fólie | m2 | 377 |  | 0 |  | 0 |  | 0 | 21 | 0 | 2e-05 | 0.01 | 0 | 0 | 800-713 | RTS 21/ II | RTS 21/ II | 0.14 | 52.78 |  | Práce |  |  |  | POL1_
|  | Položka obsahuje pouze montážní práce a spojovací prostředky. | [24 empty] | POP
|  | skl. B+B2 : 377 |  | 377 | [22 empty] | VV | 0
302 | 713121111R00 | Montáž tepelné izolace podlah jednovrstvá, bez dodávky materiálu | m2 | 92.8 |  | 0 |  | 0 |  | 0 | 21 | 0 | 0 | 0 | 0 | 0 | 800-713 | RTS 21/ II | RTS 21/ II | 0.08 | 7.42 |  | Práce |  |  |  | POL1_
|  | 1.pp skl P : 0,9 |  | 0.9 | [22 empty] | VV | 0
|  | 1.np skl E1+E3+E4 : 51,9+6,4+25 |  | 83.3 | [22 empty] | VV | 0
|  | 2.np skl D4 : 8,6 |  | 8.6 | [22 empty] | VV | 0
303 | 713131131R00 | Montáž tepelné izolace stěn lepením | m2 | 307.3125 |  | 0 |  | 0 |  | 0 | 21 | 0 | 0.003 | 0.92 | 0 | 0 | 800-713 | RTS 21/ II | RTS 21/ II | 0.28 | 86.05 |  | Práce |  |  |  | POL1_
|  | Očištění povrchu stěny od prachu, nařezání izolačních desek na požadovaný rozměr, nanesení lepicího tmelu, osazení desek. | [24 empty] | POP |  | Očištění povrchu stěny od prachu, nařezání izolačních desek na požadovaný rozměr, nanesení lepicího tmelu, osazení desek.
|  | viz skl. Y : (11,87+23,01+14,24+0,4*2+0,9*2+11,33+8,38+5,33+28+6,35+8*0,08)*(2,55+0,2) |  | 307.3125 | [22 empty] | VV | 0
304 | 713181141R00 | Izolace foukaná foukaná volně, minerální | m3 | 85.4282 |  | 0 |  | 0 |  | 0 | 21 | 0 | 0.05775 | 4.93 | 0 | 0 | 800-713 | RTS 21/ II | RTS 21/ II | 0.8 | 68.34 |  | Práce |  |  |  | POL1_
|  | Vyříznutí otvoru v podkladu pro osazení stroje na foukání izolace, foukání a dodávka izolace. Zapravení vyřezaného otvoru. | [24 empty] | POP |  | Vyříznutí otvoru v podkladu pro osazení stroje na foukání izolace, foukání a dodávka izolace. Zapravení vyřezaného otvoru.
|  | porovnávací položka pro fouk. čedič. vatu : | [24 empty] | VV | 0
|  | skl. B+B2 : 377*0,22*1,03 |  | 85.4282 | [22 empty] | VV | 0
305 | 713191100RT9 | Izolace tepelné běžných konstrukcí - doplňky položení separační fólie, včetně dodávky PE fólie | m2 | 92.8 |  | 0 |  | 0 |  | 0 | 21 | 0 | 1e-05 | 0 | 0 | 0 | 800-713 | RTS 21/ II | RTS 21/ II | 0.07 | 6.5 |  | Práce |  |  |  | POL1_
|  | Odkaz na mn. položky pořadí 302 : 92,80000 |  | 92.8 | [22 empty] | VV | 5
306 | 713191221R00 | Izolace tepelné běžných konstrukcí - doplňky obložení stěn pásky 100 mm, včetně dodávky materiálu | m | 473.22 |  | 0 |  | 0 |  | 0 | 21 | 0 | 0 | 0 | 0 | 0 | 800-713 | RTS 21/ II | RTS 21/ II | 0.05 | 23.66 |  | Práce |  |  |  | POL1_
|  | 1.pp skl F+P : (322,8+0,9)*1,1 |  | 356.07 | [22 empty] | VV | 0
|  | 1.np skl E1+E2+E3+E4 : (51,9+14,6+6,4+25)*1,1 |  | 107.69 | [22 empty] | VV | 0
|  | 2.np skl D4 : 8,6*1,1 |  | 9.46 | [22 empty] | VV | 0
307 | 283754621R | deska izolační tepelně izol.; extrudovaný polystyren; povrch strukturovaný; rovná hrana; tl. 50,0 mm; součinitel tepelné vodivosti 0,035 W/mK; R = 1,429 m2K/W; obj. hmotnost 35,00 kg/m3 | m2 | 0.927 |  | 0 |  | 0 |  | 0 | 21 | 0 | 0.00175 | 0 | 0 | 0 | SPCM | RTS 21/ II | RTS 21/ II | 0 | 0 |  | Specifikace |  |  |  | POL3_
|  | skl P : 0,9*1,03 |  | 0.927 | [22 empty] | VV | 0
308 | 28375463R | deska izolační tepelně izol.; extrudovaný polystyren; povrch strukturovaný; rovná hrana; tl. 80,0 mm; součinitel tepelné vodivosti 0,036 W/mK; R = 2,162 m2K/W; obj. hmotnost 35,00 kg/m3 | m2 | 316.5319 |  | 0 |  | 0 |  | 0 | 21 | 0 | 0.0028 | 0.89 | 0 | 0 | SPCM | RTS 21/ II | RTS 21/ II | 0 | 0 |  | Specifikace |  |  |  | POL3_
|  | Odkaz na mn. položky pořadí 303 : 307,31250*1,03 |  | 316.5319 | [22 empty] | VV | 5
309 | 28375768.AR | deska izolační EPS 150; pěnový polystyren; povrch hladký; součinitel tepelné vodivosti 0,035 W/mK; obj. hmotnost 25,00 kg/m3 | m3 | 13.252 |  | 0 |  | 0 |  | 0 | 21 | 0 | 0.025 | 0.33 | 0 | 0 | SPCM | RTS 21/ II | RTS 21/ II | 0 | 0 |  | Specifikace |  |  |  | POL3_
|  | tl. 140mm : | [24 empty] | VV | 0
|  | skl. E1+E3+E4+D4 : (51,9+6,4+25+8,6)*0,14*1,03 |  | 13.252 | [22 empty] | VV | 0
310 | 67352330R | fólie izolační střešní reflexní; parotěsná; tloušťka 0,27 mm; plošná hmotnost 170 g/m2; PE + hliník; sd od 300,00 m | m2 | 414.7 |  | 0 |  | 0 |  | 0 | 21 | 0 | 0.00017 | 0.07 | 0 | 0 | SPCM | RTS 21/ II | RTS 21/ II | 0 | 0 |  | Specifikace |  |  |  | POL3_
|  | Odkaz na mn. položky pořadí 301 : 377,00000*1,1 |  | 414.7 | [22 empty] | VV | 5
311 | 7130101 | Dod+mont separační krycí paropropustná folie 150g/m2 | m2 | 414.7 |  | 0 |  | 0 |  | 0 | 21 | 0 | 0 | 0 | 0 | 0 |  | Vlastní | Indiv | 0 | 0 |  | Specifikace |  |  |  | POL3_
|  | skl. B+B2 : 377*1,1 |  | 414.7 | [22 empty] | VV | 0
312 | 7130202 | Dod minerální vata tl.120mm mezi krokve 0,036W/mk | m2 | 232.78 |  | 0 |  | 0 |  | 0 | 21 | 0 | 0.005 | 1.16 | 0 | 0 |  | Vlastní | Indiv | 0 | 0 |  | Specifikace |  |  |  | POL3_
|  | Odkaz na mn. položky pořadí 299 : 226,00000*1,03 |  | 232.78 | [22 empty] | VV | 5
313 | 7130203 | Dod minerální vata tl.160mm mezi krokve 0,036W/mk | m2 | 232.78 |  | 0 |  | 0 |  | 0 | 21 | 0 | 0.005 | 1.16 | 0 | 0 |  | Vlastní | Indiv | 0 | 0 |  | Specifikace |  |  |  | POL3_
|  | Odkaz na mn. položky pořadí 299 : 226,00000*1,03 |  | 232.78 | [22 empty] | VV | 5
314 | 998713103R00 | Přesun hmot pro izolace tepelné v objektech výšky do 24 m | t | 9.5808 |  | 0 |  | 0 |  | 0 | 21 | 0 | 0 | 0 | 0 | 0 | 800-713 | RTS 21/ II | RTS 21/ II | 1.966 | 18.84 |  | Přesun hmot |  |  |  | POL7_
|  | 50 m vodorovně | [24 empty] | SPI
Díl: | 762 | Konstrukce tesařské |  |  |  | 0 |  | 0 |  | 0 |  | 0 |  | 57.42 |  | 0 |  |  |  |  | 2167.32 | [5 empty] | DIL
315 | 762332120R00 | Vázané konstrukce krovů montáž střech pultových, sedlových, valbových, stanových čtvercového nebo obdélníkového půdorysu z řeziva, průřezové plochy přes 120 do 224 cm2 | m | 328 |  | 0 |  | 0 |  | 0 | 21 | 0 | 0.00099 | 0.32 | 0 | 0 | 800-762 | RTS 21/ II | RTS 21/ II | 0.361 | 118.41 |  | Práce |  |  |  | POL1_
|  | Odkaz na mn. položky pořadí 268 : 328,00000 |  | 328 | [22 empty] | VV | 5
316 | 762341210R00 | Montáž bednění střech rovných o sklonu do 60° z prken hrubých na sraz tloušťky do 32 mm včetně vyřezání otvorů , | m2 | 739.6 |  | 0 |  | 0 |  | 0 | 21 | 0 | 0 | 0 | 0 | 0 | 800-762 | RTS 21/ II | RTS 21/ II | 0.27 | 199.69 |  | Práce |  |  |  | POL1_
|  | Odkaz na mn. položky pořadí 269 : 739,60000 |  | 739.6 | [22 empty] | VV | 5
317 | 762342204R00 | Montáž kontralatí přibitím, bez dodávky řeziva | m2 | 739.6 |  | 0 |  | 0 |  | 0 | 21 | 0 | 0 | 0 | 0 | 0 | 800-762 | RTS 21/ II | RTS 21/ II | 0.055 | 40.68 |  | Práce |  |  |  | POL1_
|  | Odkaz na mn. položky pořadí 316 : 739,60000 |  | 739.6 | [22 empty] | VV | 5
318 | 762395000R00 | Spojovací a ochranné prostředky svory, prkna, hřebíky, pásová ocel, vruty, impregnace | m3 | 29.014 |  | 0 |  | 0 |  | 0 | 21 | 0 | 0.02357 | 0.68 | 0 | 0 | 800-762 | RTS 21/ II | RTS 21/ II | 0 | 0 |  | Práce |  |  |  | POL1_
|  | 20,339+2,614+6,061 |  | 29.014 | [22 empty] | VV | 0
319 | 762512125R00 | Položení podlah pod PVC montáž desek cementotřískových ve dvou vrstvách šroubovaním | m2 | 633 |  | 0 |  | 0 |  | 0 | 21 | 0 | 0 | 0 | 0 | 0 | 800-762 | RTS 21/ II | RTS 21/ II | 0.48 | 303.84 |  | Práce |  |  |  | POL1_
|  | OSB desky : | [24 empty] | VV | 0
|  | 1.np skl D1+D3 : 51,7+263,2 |  | 314.9 | [22 empty] | VV | 0
|  | 2.np skl C1+C3 : 30,9+287,2 |  | 318.1 | [22 empty] | VV | 0
320 | 762526110R00 | Položení podlah montáž polštářů pod podlahy rozteče do 65 cm | m2 | 633 |  | 0 |  | 0 |  | 0 | 21 | 0 | 0 | 0 | 0 | 0 | 800-762 | RTS 21/ II | RTS 21/ II | 0.299 | 189.27 |  | Práce |  |  |  | POL1_
|  | 1.np skl D1+D3 : 51,7+263,2 |  | 314.9 | [22 empty] | VV | 0
|  | 2.np skl C1+C3 : 30,9+287,2 |  | 318.1 | [22 empty] | VV | 0
321 | 762595000R00 | Spojovací a ochranné prostředky hřebíky, vruty, impregnace | m3 | 9.803 |  | 0 |  | 0 |  | 0 | 21 | 0 | 0.00295 | 0.03 | 0 | 0 | 800-762 | RTS 21/ II | RTS 21/ II | 0 | 0 |  | Práce |  |  |  | POL1_
|  | polštáře : 9,803 |  | 9.803 | [22 empty] | VV | 0
322 | 762811210R00 | Záklop stropů montáž z hrubých prken, vrchního na sraz, spáry zakryty lepenkovými pásy nebo lištami | m2 | 633 |  | 0 |  | 0 |  | 0 | 21 | 0 | 0 | 0 | 0 | 0 | 800-762 | RTS 21/ II | RTS 21/ II | 0.162 | 102.55 |  | Práce |  |  |  | POL1_
|  | stropy : | [24 empty] | VV | 0
|  | 1.np skl D1+D3 : 51,7+263,2 |  | 314.9 | [22 empty] | VV | 0
|  | 2.np skl C1+C3 : 30,9+287,2 |  | 318.1 | [22 empty] | VV | 0
323 | 762895000R00 | Spojovací a ochranné prostředky hřebíky, svory, impregnace | m3 | 17.4075 |  | 0 |  | 0 |  | 0 | 21 | 0 | 0.00311 | 0.05 | 0 | 0 | 800-762 | RTS 21/ II | RTS 21/ II | 0 | 0 |  | Práce |  |  |  | POL1_
|  | Odkaz na mn. položky pořadí 327 : 17,40750 |  | 17.4075 | [22 empty] | VV | 5
324 | 765799311RK4 | Fólie parotěsné, difúzní a vodotěsné Fólie podstřešní difuzní na krokve, s přelepením spojů | m2 | 739.6 |  | 0 |  | 0 |  | 0 | 21 | 0 | 0.0002 | 0.15 | 0 | 0 | 800-765 | RTS 21/ II | RTS 21/ II | 0.14 | 103.54 |  | Práce |  |  |  | POL1_
|  | Dodávka a montáž fólie, spojovací pásky včetně spojovacích prostředků. | [24 empty] | POP
|  | Odkaz na mn. položky pořadí 317 : 739,60000 |  | 739.6 | [22 empty] | VV | 5
325 | 783782205R00 | Nátěry tesařských konstrukcí ochranné fungicidní+ biocidní (proti plísním, houbám a hmyzu), dvojnásobný | m2 | 6682.3 |  | 0 |  | 0 |  | 0 | 21 | 0 | 0.00016 | 1.07 | 0 | 0 | 800-783 | RTS 21/ II | RTS 21/ II | 0.15 | 1002.35 |  | Práce |  |  |  | POL1_
|  | protihnilobné, protiplísňové proti ohni a škůdcům | [24 empty] | SPI
|  | včetně montáže, dodávky a demontáže lešení. | [24 empty] | POP
|  | prkna : 739,6*2*1,25 |  | 1849 | [22 empty] | VV | 0
|  | nové krokve : 328*(0,12+0,14)*2 |  | 170.56 | [22 empty] | VV | 0
|  | osttaní-stávající prvky krovu : 1479,2 |  | 1479.2 | [22 empty] | VV | 0
|  | Mezisoučet |  | 3498.76 | [22 empty] | VV | 1
|  | stropy : 1200 |  | 1200 | [22 empty] | VV | 0
|  | záklop : 633*2*1,25 |  | 1582.5 | [22 empty] | VV | 0
|  | polštáře : 1114*(0,1+0,08)*2 |  | 401.04 | [22 empty] | VV | 0
326 | 76260501 | Dod prkna tl.25mm pro střechu | m3 | 20.339 |  | 0 |  | 0 |  | 0 | 21 | 0 | 0.55 | 11.19 | 0 | 0 |  | Vlastní | Indiv | 0 | 0 |  | Práce |  |  |  | POL1_
|  | 739,6*0,025*1,1 |  | 20.339 | [22 empty] | VV | 0
327 | 76260502 | Dod prkna tl.25mm pro záklop | m3 | 17.4075 |  | 0 |  | 0 |  | 0 | 21 | 0 | 0.55 | 9.57 | 0 | 0 |  | Vlastní | Indiv | 0 | 0 |  | Práce |  |  |  | POL1_
|  | stropy : | [24 empty] | VV | 0
|  | 1.np skl D1+D3 : (51,7+263,2)*0,025*1,1 |  | 8.6598 | [22 empty] | VV | 0
|  | 2.np skl C1+C3 : (30,9+287,2)*0,025*1,1 |  | 8.7477 | [22 empty] | VV | 0
328 | 76260504 | Dod střešní latě 60/40 impregnované | m3 | 2.6136 |  | 0 |  | 0 |  | 0 | 21 | 0 | 0.55 | 1.44 | 0 | 0 |  | Vlastní | Indiv | 0 | 0 |  | Práce |  |  |  | POL1_
|  | 990*0,04*0,06*1,1 |  | 2.6136 | [22 empty] | VV | 0
329 | 76260531 | Dod řezivo pro krokve | m3 | 6.0614 |  | 0 |  | 0 |  | 0 | 21 | 0 | 0.55 | 3.33 | 0 | 0 |  | Vlastní | Indiv | 0 | 0 |  | Práce |  |  |  | POL1_
|  | 328*0,12*0,14*1,1 |  | 6.0614 | [22 empty] | VV | 0
330 | 76260532 | Dod řezivo pro polštáře | m3 | 9.8032 |  | 0 |  | 0 |  | 0 | 21 | 0 | 0.55 | 5.39 | 0 | 0 |  | Vlastní | Indiv | 0 | 0 |  | Práce |  |  |  | POL1_
|  | 1114*0,1*0,08*1,1 |  | 9.8032 | [22 empty] | VV | 0
331 | 762990101 | Dod+mont oprava a výměna stávajících dřevěných trámů stropů vč.spoj.prostředků a impregnace | m3 | 6 |  | 0 |  | 0 |  | 0 | 21 | 0 | 0.8 | 4.8 | 0 | 0 |  | Vlastní | Indiv | 0 | 0 |  | Práce |  |  |  | POL1_
|  | viz skl. D1+D3+C1+C3 : | [24 empty] | VV | 0
|  | předpokládané množství 10% trámy 180x230mm : 6 |  | 6 | [22 empty] | VV | 0
332 | 7629902 | Dod+mont pochůzí dřevěné lávky š.600mm z prken a trámků vč.spoj.prostř. a impregnace | m2 | 24 |  | 0 |  | 0 |  | 0 | 21 | 0 | 0.03 | 0.72 | 0 | 0 |  | Vlastní | Indiv | 0 | 0 |  | Práce |  |  |  | POL1_
|  | v.č. 09N : 24 |  | 24 | [22 empty] | VV | 0
333 | 76299021 | Dod+mont jednostranné zábradlí k pochůzí lávce | m | 40 |  | 0 |  | 0 |  | 0 | 21 | 0 | 0.015 | 0.6 | 0 | 0 |  | Vlastní | Indiv | 0 | 0 |  | Práce |  |  |  | POL1_
|  | v.č. 09N : 40 |  | 40 | [22 empty] | VV | 0
334 | 60725039R | deska dřevoštěpková třívrstvá pro prostředí vlhké; strana nebroušená; hrana pero/drážka; tl = 22,0 mm | m2 | 1392.6 |  | 0 |  | 0 |  | 0 | 21 | 0 | 0.01298 | 18.08 | 0 | 0 | SPCM | RTS 21/ II | RTS 21/ II | 0 | 0 |  | Specifikace |  |  |  | POL3_
|  | Odkaz na mn. položky pořadí 319 : 633,00000*2,2 |  | 1392.6 | [22 empty] | VV | 5
335 | 998762103R00 | Přesun hmot pro konstrukce tesařské v objektech výšky do 24 m | t | 57.4283 |  | 0 |  | 0 |  | 0 | 21 | 0 | 0 | 0 | 0 | 0 | 800-762 | RTS 21/ II | RTS 21/ II | 1.863 | 106.99 |  | Přesun hmot |  |  |  | POL7_
|  | 50 m vodorovně | [24 empty] | SPI
Díl: | 7631 | Konstrukce sádrokartonové |  |  |  | 0 |  | 0 |  | 0 |  | 0 |  | 9.58 |  | 0 |  |  |  |  | 11.06 | [5 empty] | DIL
336 | 763101 | Dod+mont SDK příčka tl.150mm impregnovaná, kompletní skladba vč.izolace,všech detailů,zesílení,výztuh,broušení | m2 | 29.295 |  | 0 |  | 0 |  | 0 | 21 | 0 | 0.035 | 1.03 | 0 | 0 |  | Vlastní | Indiv | 0 | 0 |  | Práce |  |  |  | POL1_
|  | 2.np : (1+2,1+0,6+0,9)*3,2 |  | 14.72 | [22 empty] | VV | 0
|  | 3.np : (2,3+3)*2,75 |  | 14.575 | [22 empty] | VV | 0
337 | 763102 | Dod+mont SDK příčka tl.150mm RED 15mm 30min, kompletní skladba vč.izolace,všech detailů,zesílení,výztuh,broušení | m2 | 17.3525 |  | 0 |  | 0 |  | 0 | 21 | 0 | 0.035 | 0.61 | 0 | 0 |  | Vlastní | Indiv | 0 | 0 |  | Práce |  |  |  | POL1_
|  | 3.np : (3,7+2,4+2,45)*2,75 |  | 23.5125 | [22 empty] | VV | 0
|  | -(0,9+0,8)*2-1,2*2,3 |  | -6.16 | [22 empty] | VV | 0
|  | Mezisoučet |  | 17.3525 | [22 empty] | VV | 1
338 | 763103 | Dod+mont SDK příčka tl.100mm REDimpregnovaná 15mm 30min, kompletní skladba vč.izolace,všech detailů,zesílení,výztuh,broušení | m2 | 21.88 |  | 0 |  | 0 |  | 0 | 21 | 0 | 0.035 | 0.77 | 0 | 0 |  | Vlastní | Indiv | 0 | 0 |  | Práce |  |  |  | POL1_
|  | 2.np : (5+2,9)*3,2 |  | 25.28 | [22 empty] | VV | 0
|  | -(0,9+0,8)*2 |  | -3.4 | [22 empty] | VV | 0
339 | 763104 | Dod+mont SDK příčka tl.100mm RED 15mm 30min, kompletní skladba vč.izolace,všech detailů,zesílení,výztuh,broušení | m2 | 11.2 |  | 0 |  | 0 |  | 0 | 21 | 0 | 0.035 | 0.39 | 0 | 0 |  | Vlastní | Indiv | 0 | 0 |  | Práce |  |  |  | POL1_
|  | 2.np : (3,05+0,95)*3,2 |  | 12.8 | [22 empty] | VV | 0
|  | -0,8*2 |  | -1.6 | [22 empty] | VV | 0
|  | Mezisoučet |  | 11.2 | [22 empty] | VV | 1
340 | 763105 | Dod+mont SDK příčka tl.100mm impregnovaná, kompletní skladba vč.izolace,všech detailů,zesílení,výztuh,broušení | m2 | 137.5675 |  | 0 |  | 0 |  | 0 | 21 | 0 | 0.035 | 4.81 | 0 | 0 |  | Vlastní | Indiv | 0 | 0 |  | Práce |  |  |  | POL1_
|  | 1.np : (4,75+2,2+1,2+1,6*3+2,2+2,65+4,95+2,9)*3,2 |  | 82.08 | [22 empty] | VV | 0
|  | (2,75+1,7*3+2,35+0,9*2)*3,2 |  | 38.4 | [22 empty] | VV | 0
|  | -(0,7*10+0,8*3+0,9)*2 |  | -20.6 | [22 empty] | VV | 0
|  | Mezisoučet |  | 99.88 | [22 empty] | VV | 1
|  | 3.np : (4,1+2,3)*2,75 |  | 17.6 | [22 empty] | VV | 0
|  | (2,65+2,95+2,1+2,35+1,1+1,5+1,25*2)*2,25 |  | 34.0875 | [22 empty] | VV | 0
|  | -0,7*10,0*2 |  | -14 | [22 empty] | VV | 0
|  | Mezisoučet |  | 37.6875 | [22 empty] | VV | 1
341 | 763106 | Dod+mont SDK příčka tl.100mm, kompletní skladba vč.izolace,všech detailů,zesílení,výztuh,broušení | m2 | 29.08 |  | 0 |  | 0 |  | 0 | 21 | 0 | 0.035 | 1.02 | 0 | 0 |  | Vlastní | Indiv | 0 | 0 |  | Práce |  |  |  | POL1_
|  | 2.np : (3,4+4,5+2,75)*3,2 |  | 34.08 | [22 empty] | VV | 0
|  | -(0,8*2+0,9)*2 |  | -5 | [22 empty] | VV | 0
|  | Mezisoučet |  | 29.08 | [22 empty] | VV | 1
342 | 763107 | Dod+mont SDK předstěna WC impreg., kompletní skladba vč.izolace,všech detailů,zesílení,výztuh,broušení | m2 | 27.04 |  | 0 |  | 0 |  | 0 | 21 | 0 | 0.035 | 0.95 | 0 | 0 |  | Vlastní | Indiv | 0 | 0 |  | Práce |  |  |  | POL1_
|  | 2np : (0,9*5+0,95+2,85)*(1,45+0,15) |  | 13.28 | [22 empty] | VV | 0
|  | 3np : (1,25+1,2+1,05+1*3+0,9*2)*(1,45+0,15) |  | 13.28 | [22 empty] | VV | 0
|  | 1,6*0,15*2 |  | 0.48 | [22 empty] | VV | 0
343 | 998763101R00 | Přesun hmot dřevostaveb v objektech výšky do 6 m | t | 9.5695 |  | 0 |  | 0 |  | 0 | 21 | 0 | 0 | 0 | 0 | 0 | 800-763 | RTS 21/ II | RTS 21/ II | 1.156 | 11.06 |  | Přesun hmot |  |  |  | POL7_
|  | 50 m vodorovně | [24 empty] | SPI
Díl: | 764 | Konstrukce klempířské |  |  |  | 0 |  | 0 |  | 0 |  | 0 |  | 13.19 |  | 0 |  |  |  |  | 65.16 | [5 empty] | DIL
344 | 76401 | Dod+mont parapetní plech r.š.500mm kompletní prvek 01/K, viz.výpis klempířských prvků | m | 107 |  | 0 |  | 0 |  | 0 | 21 | 0 | 0.005 | 0.54 | 0 | 0 |  | Vlastní | Indiv | 0 | 0 |  | Práce |  |  |  | POL1_
345 | 76402 | Dod+mont zavětrovací atiková lišta r.š.490mm kompletní prvek 02/K, viz.výpis klempířských prvků | m | 20 |  | 0 |  | 0 |  | 0 | 21 | 0 | 0.01 | 0.2 | 0 | 0 |  | Vlastní | Indiv | 0 | 0 |  | Práce |  |  |  | POL1_
346 | 76403 | Dod+mont podokapní žlab 200mm kompletní prvek 03/K, viz.výpis klempířských prvků | m | 107 |  | 0 |  | 0 |  | 0 | 21 | 0 | 0.01 | 1.07 | 0 | 0 |  | Vlastní | Indiv | 0 | 0 |  | Práce |  |  |  | POL1_
347 | 76404 | Dod+mont střešní svod 150mm kompletní prvek 04/K, viz.výpis klempířských prvků | m | 54 |  | 0 |  | 0 |  | 0 | 21 | 0 | 0.01 | 0.54 | 0 | 0 |  | Vlastní | Indiv | 0 | 0 |  | Práce |  |  |  | POL1_
348 | 76405 | Dod+mont plechová okapnice r.š.320mm kompletní prvek 05/K, viz.výpis klempířských prvků | m | 160 |  | 0 |  | 0 |  | 0 | 21 | 0 | 0.004 | 0.64 | 0 | 0 |  | Vlastní | Indiv | 0 | 0 |  | Práce |  |  |  | POL1_
349 | 76406 | Dod+mont hřeben+nároží r.š.500mm kompletní prvek 06/K, viz.výpis klempířských prvků | m | 143 |  | 0 |  | 0 |  | 0 | 21 | 0 | 0.005 | 0.72 | 0 | 0 |  | Vlastní | Indiv | 0 | 0 |  | Práce |  |  |  | POL1_
350 | 76407 | Dod+mont úžlabí r.š.832mm kompletní prvek 07/K, viz.výpis klempířských prvků | m | 76 |  | 0 |  | 0 |  | 0 | 21 | 0 | 0.01 | 0.76 | 0 | 0 |  | Vlastní | Indiv | 0 | 0 |  | Práce |  |  |  | POL1_
351 | 76408 | Dod+mont střešní výlezové okno 600x600mm kompletní prvek 08/K, viz.výpis klempířských prvků | ks | 4 |  | 0 |  | 0 |  | 0 | 21 | 0 | 0.01 | 0.04 | 0 | 0 |  | Vlastní | Indiv | 0 | 0 |  | Práce |  |  |  | POL1_
352 | 76409 | Dod+mont sněhové zachytávače kompletní prvek 09/K, viz.výpis klempířských prvků | m | 107 |  | 0 |  | 0 |  | 0 | 21 | 0 | 0.01 | 1.07 | 0 | 0 |  | Vlastní | Indiv | 0 | 0 |  | Práce |  |  |  | POL1_
353 | 76410 | Dod+mont oplechování komínků zdravotechniky kompletní prvek 10/K, viz.výpis klempířských prvků | ks | 12 |  | 0 |  | 0 |  | 0 | 21 | 0 | 0.01 | 0.12 | 0 | 0 |  | Vlastní | Indiv | 0 | 0 |  | Práce |  |  |  | POL1_
354 | 76411 | Dod+mont oplechování stávajících zděných komínů kompletní prvek 11/K, viz.výpis klempířských prvků | ks | 4 |  | 0 |  | 0 |  | 0 | 21 | 0 | 0.01 | 0.04 | 0 | 0 |  | Vlastní | Indiv | 0 | 0 |  | Práce |  |  |  | POL1_
355 | 76412 | Dod+mont oplechování stávajících říms kompletní prvek 12/K, viz.výpis klempířských prvků | ks | 2 |  | 0 |  | 0 |  | 0 | 21 | 0 | 0.01 | 0.02 | 0 | 0 |  | Vlastní | Indiv | 0 | 0 |  | Práce |  |  |  | POL1_
356 | 76413 | Dod+mont oplechování venkovní stěny schodiště r.š. 840mm kompletní prvek 13/K, viz.výpis klempířských prvků | m | 2.5 |  | 0 |  | 0 |  | 0 | 21 | 0 | 0.01 | 0.03 | 0 | 0 |  | Vlastní | Indiv | 0 | 0 |  | Práce |  |  |  | POL1_
357 | 76421 | Dod+mont drátková podkladní pojistná hydroizolace | m2 | 739.6 |  | 0 |  | 0 |  | 0 | 21 | 0 | 0.005 | 3.7 | 0 | 0 |  | Vlastní | Indiv | 0 | 0 |  | Práce |  |  |  | POL1_
|  | Odkaz na mn. položky pořadí 274 : 739,60000 |  | 739.6 | [22 empty] | VV | 5
358 | 764212 | Dod+mont střešní krytina falcovaný hliníkový plech lakovaný tl. min 0,7mm, vč.všech spojů a detailů,montážního materiálu | m2 | 739.6 |  | 0 |  | 0 |  | 0 | 21 | 0 | 0.005 | 3.7 | 0 | 0 |  | Vlastní | Indiv | 0 | 0 |  | Práce |  |  |  | POL1_
|  | Odkaz na mn. položky pořadí 357 : 739,60000 |  | 739.6 | [22 empty] | VV | 5
359 | 76422 | Dod+mont komínová lávka vč.kotev a kotvení | ks | 4 |  | 0 |  | 0 |  | 0 | 21 | 0 | 0 | 0 | 0 | 0 |  | Vlastní | Indiv | 0 | 0 |  | Práce |  |  |  | POL1_
360 | 998764103R00 | Přesun hmot pro konstrukce klempířské v objektech výšky do 24 m | t | 13.171 |  | 0 |  | 0 |  | 0 | 21 | 0 | 0 | 0 | 0 | 0 | 800-764 | RTS 21/ II | RTS 21/ II | 4.947 | 65.16 |  | Přesun hmot |  |  |  | POL7_
|  | 50 m vodorovně | [24 empty] | SPI
Díl: | 766 | Konstrukce truhlářské |  |  |  | 0 |  | 0 |  | 0 |  | 0 |  | 3.29 |  | 0 |  |  |  |  | 7.98 | [5 empty] | DIL
361 | 766001 | Dod+mont dveře 800/1970 kompletní prvek 1/D vč.zárubně a všech doplňků, viz.výpis dveří | ks | 4 |  | 0 |  | 0 |  | 0 | 21 | 0 | 0.035 | 0.14 | 0 | 0 |  | Vlastní | Indiv | 0 | 0 |  | Práce |  |  |  | POL1_
362 | 766002 | Dod+mont dveře 800/1970 kompletní prvek 2/D vč.zárubně a všech doplňků, viz.výpis dveří | ks | 4 |  | 0 |  | 0 |  | 0 | 21 | 0 | 0.035 | 0.14 | 0 | 0 |  | Vlastní | Indiv | 0 | 0 |  | Práce |  |  |  | POL1_
363 | 766003 | Dod+mont dveře 900/1970 kompletní prvek 3/D vč.zárubně a všech doplňků, viz.výpis dveří | ks | 4 |  | 0 |  | 0 |  | 0 | 21 | 0 | 0.035 | 0.14 | 0 | 0 |  | Vlastní | Indiv | 0 | 0 |  | Práce |  |  |  | POL1_
364 | 766004 | Dod+mont dveře 900/1970 kompletní prvek 4/D vč.zárubně a všech doplňků, viz.výpis dveří | ks | 4 |  | 0 |  | 0 |  | 0 | 21 | 0 | 0.035 | 0.14 | 0 | 0 |  | Vlastní | Indiv | 0 | 0 |  | Práce |  |  |  | POL1_
365 | 766005 | Dod+mont dveře 900/1970 kompletní prvek 5/D vč.zárubně a všech doplňků, viz.výpis dveří | ks | 4 |  | 0 |  | 0 |  | 0 | 21 | 0 | 0.035 | 0.14 | 0 | 0 |  | Vlastní | Indiv | 0 | 0 |  | Práce |  |  |  | POL1_
366 | 766006 | Dod+mont dveře 600/1970 kompletní prvek 6/D vč.zárubně a všech doplňků, viz.výpis dveří | ks | 2 |  | 0 |  | 0 |  | 0 | 21 | 0 | 0.035 | 0.07 | 0 | 0 |  | Vlastní | Indiv | 0 | 0 |  | Práce |  |  |  | POL1_
367 | 766007 | Dod+mont dveře 700/1970 kompletní prvek 7/D vč.zárubně a všech doplňků, viz.výpis dveří | ks | 33 |  | 0 |  | 0 |  | 0 | 21 | 0 | 0.035 | 1.16 | 0 | 0 |  | Vlastní | Indiv | 0 | 0 |  | Práce |  |  |  | POL1_
368 | 766008 | Dod+mont dveře 800/1970 kompletní prvek 8/D vč.zárubně a všech doplňků, viz.výpis dveří | ks | 17 |  | 0 |  | 0 |  | 0 | 21 | 0 | 0.035 | 0.6 | 0 | 0 |  | Vlastní | Indiv | 0 | 0 |  | Práce |  |  |  | POL1_
369 | 766009 | Dod+mont dveře 900/1970 kompletní prvek 9/D vč.zárubně a všech doplňků, viz.výpis dveří | ks | 10 |  | 0 |  | 0 |  | 0 | 21 | 0 | 0.035 | 0.35 | 0 | 0 |  | Vlastní | Indiv | 0 | 0 |  | Práce |  |  |  | POL1_
370 | 766010 | Dod+mont dveře 1200/2300 kompletní prvek 10/D vč.zárubně a všech doplňků, viz.výpis dveří | ks | 2 |  | 0 |  | 0 |  | 0 | 21 | 0 | 0.075 | 0.15 | 0 | 0 |  | Vlastní | Indiv | 0 | 0 |  | Práce |  |  |  | POL1_
371 | 766011 | Dod+mont dveře 900/1970 kompletní prvek 11/D vč.zárubně a všech doplňků, viz.výpis dveří | ks | 2 |  | 0 |  | 0 |  | 0 | 21 | 0 | 0.035 | 0.07 | 0 | 0 |  | Vlastní | Indiv | 0 | 0 |  | Práce |  |  |  | POL1_
372 | 766012 | Dod+mont dveře 800/1970 kompletní prvek 12/D vč.zárubně a všech doplňků, viz.výpis dveří | ks | 1 |  | 0 |  | 0 |  | 0 | 21 | 0 | 0.035 | 0.04 | 0 | 0 |  | Vlastní | Indiv | 0 | 0 |  | Práce |  |  |  | POL1_
373 | 766013 | Dod+mont dveře 900/1970 kompletní prvek 13/D vč.zárubně a všech doplňků, viz.výpis dveří | ks | 1 |  | 0 |  | 0 |  | 0 | 21 | 0 | 0.035 | 0.04 | 0 | 0 |  | Vlastní | Indiv | 0 | 0 |  | Práce |  |  |  | POL1_
374 | 766014 | Dod+mont dveře 1200/2300 kompletní prvek 14/D vč.zárubně a všech doplňků, viz.výpis dveří | ks | 1 |  | 0 |  | 0 |  | 0 | 21 | 0 | 0.075 | 0.08 | 0 | 0 |  | Vlastní | Indiv | 0 | 0 |  | Práce |  |  |  | POL1_
375 | 766015 | Dod+mont AL okno vnitřní 500/500 kompletní prvek 15/D vč.zárubně a všech doplňků, viz.výpis dveří | ks | 1 |  | 0 |  | 0 |  | 0 | 21 | 0 | 0.025 | 0.03 | 0 | 0 |  | Vlastní | Indiv | 0 | 0 |  | Práce |  |  |  | POL1_
376 | 998766103R00 | Přesun hmot pro konstrukce truhlářské v objektech výšky do 24 m | t | 3.26 |  | 0 |  | 0 |  | 0 | 21 | 0 | 0 | 0 | 0 | 0 | 800-766 | RTS 21/ II | RTS 21/ II | 2.447 | 7.98 |  | Přesun hmot |  |  |  | POL7_
|  | 50 m vodorovně | [24 empty] | SPI
Díl: | 767 | Konstrukce zámečnické |  |  |  | 0 |  | 0 |  | 0 |  | 0 |  | 2 |  | 0 |  |  |  |  | 6 | [5 empty] | DIL
377 | 767001 | Dod+mont mříž na okno 700/500 kompletní prvek 01/Z, viz výpis zámečnických prvků | ks | 16 |  | 0 |  | 0 |  | 0 | 21 | 0 | 0.045 | 0.72 | 0 | 0 |  | Vlastní | Indiv | 0 | 0 |  | Práce |  |  |  | POL1_
378 | 767002 | Dod+mont mříž na okno 500/500 kompletní prvek 02/Z, viz výpis zámečnických prvků | ks | 13 |  | 0 |  | 0 |  | 0 | 21 | 0 | 0.045 | 0.59 | 0 | 0 |  | Vlastní | Indiv | 0 | 0 |  | Práce |  |  |  | POL1_
379 | 767003 | Dod+mont úprava stávajícího zábradlí kompletní prvek 03/Z, viz výpis zámečnických prvků | m | 21 |  | 0 |  | 0 |  | 0 | 21 | 0 | 0.025 | 0.53 | 0 | 0 |  | Vlastní | Indiv | 0 | 0 |  | Práce |  |  |  | POL1_
380 | 767004 | Dod+mont úprava stávajícího madla kompletní prvek 04/Z, viz výpis zámečnických prvků | m | 32 |  | 0 |  | 0 |  | 0 | 21 | 0 | 0.005 | 0.16 | 0 | 0 |  | Vlastní | Indiv | 0 | 0 |  | Práce |  |  |  | POL1_
381 | 998767103R00 | Přesun hmot pro kovové stavební doplňk. konstrukce v objektech výšky do 24 m | t | 1.99 |  | 0 |  | 0 |  | 0 | 21 | 0 | 0 | 0 | 0 | 0 | 800-767 | RTS 21/ II | RTS 21/ II | 3.016 | 6 |  | Přesun hmot |  |  |  | POL7_
|  | 50 m vodorovně | [24 empty] | SPI
Díl: | 769 | Otvorové prvky z plastu |  |  |  | 0 |  | 0 |  | 0 |  | 0 |  | 7.05 |  | 0 |  |  |  |  | 17.07 | [5 empty] | DIL
382 | 7690001 | Dod+mont plastové okno 500/500 kompletní prvek 001/T, viz výpis oken a dveří | ks | 13 |  | 0 |  | 0 |  | 0 | 21 | 0 | 0.045 | 0.59 | 0 | 0 |  | Vlastní | Indiv | 0 | 0 |  | Práce |  |  |  | POL1_
383 | 7690002 | Dod+mont plastové okno 700/500 kompletní prvek 002/T, viz výpis oken a dveří | ks | 16 |  | 0 |  | 0 |  | 0 | 21 | 0 | 0.045 | 0.72 | 0 | 0 |  | Vlastní | Indiv | 0 | 0 |  | Práce |  |  |  | POL1_
384 | 769001 | Dod+mont plastové okno 1100/2000 kompletní prvek 101/T, viz výpis oken a dveří | ks | 12 |  | 0 |  | 0 |  | 0 | 21 | 0 | 0.045 | 0.54 | 0 | 0 |  | Vlastní | Indiv | 0 | 0 |  | Práce |  |  |  | POL1_
385 | 769002 | Dod+mont plastové okno 1600/2000 kompletní prvek 102/T, viz výpis oken a dveří | ks | 4 |  | 0 |  | 0 |  | 0 | 21 | 0 | 0.065 | 0.26 | 0 | 0 |  | Vlastní | Indiv | 0 | 0 |  | Práce |  |  |  | POL1_
386 | 769003 | Dod+mont plastové okno 1100/1600 kompletní prvek 103/T, viz výpis oken a dveří | ks | 3 |  | 0 |  | 0 |  | 0 | 21 | 0 | 0.065 | 0.2 | 0 | 0 |  | Vlastní | Indiv | 0 | 0 |  | Práce |  |  |  | POL1_
387 | 769004 | Dod+mont plastové okno 700/2000 kompletní prvek 104/T, viz výpis oken a dveří | ks | 3 |  | 0 |  | 0 |  | 0 | 21 | 0 | 0.045 | 0.14 | 0 | 0 |  | Vlastní | Indiv | 0 | 0 |  | Práce |  |  |  | POL1_
388 | 769005 | Dod+mont plastové okno 1980/1950 kompletní prvek 105/T, viz výpis oken a dveří | ks | 2 |  | 0 |  | 0 |  | 0 | 21 | 0 | 0.095 | 0.19 | 0 | 0 |  | Vlastní | Indiv | 0 | 0 |  | Práce |  |  |  | POL1_
389 | 769006 | Dod+mont plastové okno 500/1500 kompletní prvek 106/T, viz výpis oken a dveří | ks | 2 |  | 0 |  | 0 |  | 0 | 21 | 0 | 0.045 | 0.09 | 0 | 0 |  | Vlastní | Indiv | 0 | 0 |  | Práce |  |  |  | POL1_
390 | 769007 | Dod+mont plastové dveře 1150/2100 kompletní prvek 107/T, viz výpis oken a dveří | ks | 1 |  | 0 |  | 0 |  | 0 | 21 | 0 | 0.065 | 0.07 | 0 | 0 |  | Vlastní | Indiv | 0 | 0 |  | Práce |  |  |  | POL1_
391 | 769008 | Dod+mont plastové okno 1220/1880 kompletní prvek 108/T, viz výpis oken a dveří | ks | 1 |  | 0 |  | 0 |  | 0 | 21 | 0 | 0.065 | 0.07 | 0 | 0 |  | Vlastní | Indiv | 0 | 0 |  | Práce |  |  |  | POL1_
392 | 769009 | Dod+mont plastové okno 500/1200 kompletní prvek 109/T, viz výpis oken a dveří | ks | 2 |  | 0 |  | 0 |  | 0 | 21 | 0 | 0.045 | 0.09 | 0 | 0 |  | Vlastní | Indiv | 0 | 0 |  | Práce |  |  |  | POL1_
393 | 769010 | Dod+mont plastové okno 600/1400 kompletní prvek 110/T, viz výpis oken a dveří | ks | 2 |  | 0 |  | 0 |  | 0 | 21 | 0 | 0.045 | 0.09 | 0 | 0 |  | Vlastní | Indiv | 0 | 0 |  | Práce |  |  |  | POL1_
394 | 769011 | Dod+mont plastové dveře 800/2100 kompletní prvek 111/T, viz výpis oken a dveří | ks | 1 |  | 0 |  | 0 |  | 0 | 21 | 0 | 0.065 | 0.07 | 0 | 0 |  | Vlastní | Indiv | 0 | 0 |  | Práce |  |  |  | POL1_
395 | 769012 | Dod+mont plastové dveře 1400/2100 vč.obvodové stěny kompletní prvek 112/T, viz výpis oken a dveří | ks | 1 |  | 0 |  | 0 |  | 0 | 21 | 0 | 0.155 | 0.16 | 0 | 0 |  | Vlastní | Indiv | 0 | 0 |  | Práce |  |  |  | POL1_
396 | 769013 | Dod+mont plastové dveře 1400/2150 kompletní prvek 113/T, viz výpis oken a dveří | ks | 1 |  | 0 |  | 0 |  | 0 | 21 | 0 | 0.09 | 0.09 | 0 | 0 |  | Vlastní | Indiv | 0 | 0 |  | Práce |  |  |  | POL1_
397 | 769014 | Dod+mont plastové okno 1370/1880 kompletní prvek 114/T, viz výpis oken a dveří | ks | 1 |  | 0 |  | 0 |  | 0 | 21 | 0 | 0.045 | 0.05 | 0 | 0 |  | Vlastní | Indiv | 0 | 0 |  | Práce |  |  |  | POL1_
398 | 7690141 | Dod+mont plastové okno 1850/1100 kompletní prvek 115/T, viz výpis oken a dveří | ks | 2 |  | 0 |  | 0 |  | 0 | 21 | 0 | 0.045 | 0.09 | 0 | 0 |  | Vlastní | Indiv | 0 | 0 |  | Práce |  |  |  | POL1_
399 | 769015 | Dod+mont plastové okno 1100/2000 kompletní prvek 201/T, viz výpis oken a dveří | ks | 12 |  | 0 |  | 0 |  | 0 | 21 | 0 | 0.065 | 0.78 | 0 | 0 |  | Vlastní | Indiv | 0 | 0 |  | Práce |  |  |  | POL1_
400 | 769016 | Dod+mont plastové okno 1600/2000 kompletní prvek 202/T, viz výpis oken a dveří | ks | 4 |  | 0 |  | 0 |  | 0 | 21 | 0 | 0.08 | 0.32 | 0 | 0 |  | Vlastní | Indiv | 0 | 0 |  | Práce |  |  |  | POL1_
401 | 769017 | Dod+mont plastové okno 1100/1600 kompletní prvek 203/T, viz výpis oken a dveří | ks | 3 |  | 0 |  | 0 |  | 0 | 21 | 0 | 0.045 | 0.14 | 0 | 0 |  | Vlastní | Indiv | 0 | 0 |  | Práce |  |  |  | POL1_
402 | 769018 | Dod+mont plastové okno 700/2000 kompletní prvek 204/T, viz výpis oken a dveří | ks | 3 |  | 0 |  | 0 |  | 0 | 21 | 0 | 0.045 | 0.14 | 0 | 0 |  | Vlastní | Indiv | 0 | 0 |  | Práce |  |  |  | POL1_
403 | 769019 | Dod+mont plastové okno 1980/1450 kompletní prvek 205/T, viz výpis oken a dveří | ks | 2 |  | 0 |  | 0 |  | 0 | 21 | 0 | 0.12 | 0.24 | 0 | 0 |  | Vlastní | Indiv | 0 | 0 |  | Práce |  |  |  | POL1_
404 | 769020 | Dod+mont plastové okno 500/1500 kompletní prvek 206/T, viz výpis oken a dveří | ks | 2 |  | 0 |  | 0 |  | 0 | 21 | 0 | 0.045 | 0.09 | 0 | 0 |  | Vlastní | Indiv | 0 | 0 |  | Práce |  |  |  | POL1_
405 | 769021 | Dod+mont plastové okno 1300/1000 kompletní prvek 207/T, viz výpis oken a dveří | ks | 1 |  | 0 |  | 0 |  | 0 | 21 | 0 | 0.045 | 0.05 | 0 | 0 |  | Vlastní | Indiv | 0 | 0 |  | Práce |  |  |  | POL1_
406 | 769022 | Dod+mont plastové okno 1220/1880+oblouk kompletní prvek 208/T, viz výpis oken a dveří | ks | 1 |  | 0 |  | 0 |  | 0 | 21 | 0 | 0.045 | 0.05 | 0 | 0 |  | Vlastní | Indiv | 0 | 0 |  | Práce |  |  |  | POL1_
407 | 769023 | Dod+mont plastové okno 500/1200 kompletní prvek 209/T, viz výpis oken a dveří | ks | 2 |  | 0 |  | 0 |  | 0 | 21 | 0 | 0.045 | 0.09 | 0 | 0 |  | Vlastní | Indiv | 0 | 0 |  | Práce |  |  |  | POL1_
408 | 769024 | Dod+mont plastové okno 600/1400 kompletní prvek 210/T, viz výpis oken a dveří | ks | 2 |  | 0 |  | 0 |  | 0 | 21 | 0 | 0.045 | 0.09 | 0 | 0 |  | Vlastní | Indiv | 0 | 0 |  | Práce |  |  |  | POL1_
409 | 769025 | Dod+mont plastové dveře 800/2100 vč.obvodové stěny kompletní prvek 211/T, viz výpis oken a dveří | ks | 1 |  | 0 |  | 0 |  | 0 | 21 | 0 | 0.25 | 0.25 | 0 | 0 |  | Vlastní | Indiv | 0 | 0 |  | Práce |  |  |  | POL1_
410 | 769026 | Dod+mont plastové dveře 1400/2100 vč.obvodové stěny kompletní prvek 212/T, viz výpis oken a dveří | ks | 1 |  | 0 |  | 0 |  | 0 | 21 | 0 | 0.25 | 0.25 | 0 | 0 |  | Vlastní | Indiv | 0 | 0 |  | Práce |  |  |  | POL1_
411 | 769027 | Dod+mont plastové okno 1370/1880+oblouk kompletní prvek 214/T, viz výpis oken a dveří | ks | 1 |  | 0 |  | 0 |  | 0 | 21 | 0 | 0.045 | 0.05 | 0 | 0 |  | Vlastní | Indiv | 0 | 0 |  | Práce |  |  |  | POL1_
412 | 769028 | Dod+mont plastové okno 1200/1400 kompletní prvek 301/T, viz výpis oken a dveří | ks | 12 |  | 0 |  | 0 |  | 0 | 21 | 0 | 0.045 | 0.54 | 0 | 0 |  | Vlastní | Indiv | 0 | 0 |  | Práce |  |  |  | POL1_
413 | 769029 | Dod+mont plastové okno 700/1400 kompletní prvek 302/T, viz výpis oken a dveří | ks | 2 |  | 0 |  | 0 |  | 0 | 21 | 0 | 0.045 | 0.09 | 0 | 0 |  | Vlastní | Indiv | 0 | 0 |  | Práce |  |  |  | POL1_
414 | 769030 | Dod+mont plastové okno 1300/1900 kompletní prvek 303/T, viz výpis oken a dveří | ks | 1 |  | 0 |  | 0 |  | 0 | 21 | 0 | 0.045 | 0.05 | 0 | 0 |  | Vlastní | Indiv | 0 | 0 |  | Práce |  |  |  | POL1_
415 | 769031 | Dod+mont plastové okno 600/1000 kompletní prvek 304/T, viz výpis oken a dveří | ks | 2 |  | 0 |  | 0 |  | 0 | 21 | 0 | 0.045 | 0.09 | 0 | 0 |  | Vlastní | Indiv | 0 | 0 |  | Práce |  |  |  | POL1_
416 | 769032 | Dod+mont plastové okno 950/1300 kompletní prvek 305/T, viz výpis oken a dveří | ks | 2 |  | 0 |  | 0 |  | 0 | 21 | 0 | 0.045 | 0.09 | 0 | 0 |  | Vlastní | Indiv | 0 | 0 |  | Práce |  |  |  | POL1_
417 | 769033 | Dod+mont plastové okno 550/1400 kompletní prvek 306/T, viz výpis oken a dveří | ks | 3 |  | 0 |  | 0 |  | 0 | 21 | 0 | 0.045 | 0.14 | 0 | 0 |  | Vlastní | Indiv | 0 | 0 |  | Práce |  |  |  | POL1_
418 | 998766103R00 | Přesun hmot pro konstrukce truhlářské v objektech výšky do 24 m | t | 6.975 |  | 0 |  | 0 |  | 0 | 21 | 0 | 0 | 0 | 0 | 0 | 800-766 | RTS 21/ II | RTS 21/ II | 2.447 | 17.07 |  | Přesun hmot |  |  |  | POL7_
|  | 50 m vodorovně | [24 empty] | SPI
Díl: | 771 | Podlahy z dlaždic a obklady |  |  |  | 0 |  | 0 |  | 0 |  | 0 |  | 17.27 |  | 0 |  |  |  |  | 851.72 | [5 empty] | DIL
419 | 771101101R00 | Příprava podkladu pod dlažby vysávání podkladů pod keramickou dlažbu průmyslovým vysavačem | m2 | 560.5 |  | 0 |  | 0 |  | 0 | 21 | 0 | 0 | 0 | 0 | 0 | 800-771 | RTS 21/ II | RTS 21/ II | 0.016 | 8.97 |  | Práce |  |  |  | POL1_
|  | Odkaz na mn. položky pořadí 426 : 560,50000 |  | 560.5 | [22 empty] | VV | 5
420 | 771101210R00 | Příprava podkladu pod dlažby penetrace podkladu pod dlažby | m2 | 560.5 |  | 0 |  | 0 |  | 0 | 21 | 0 | 0.00021 | 0.12 | 0 | 0 | 800-771 | RTS 21/ II | RTS 21/ II | 0.05 | 28.03 |  | Práce |  |  |  | POL1_
|  | Odkaz na mn. položky pořadí 426 : 560,50000 |  | 560.5 | [22 empty] | VV | 5
421 | 771275511R00 | Montáž obkladů schodišť z dlaždic keramických a ze schodovek na stupnice, , kladených do tmele, C2TS1 | m | 7.2 |  | 0 |  | 0 |  | 0 | 21 | 0 | 0.00244 | 0.02 | 0 | 0 | 800-771 | RTS 21/ II | RTS 21/ II | 0.456 | 3.28 |  | Práce |  |  |  | POL1_
|  | 6*1,2 |  | 7.2 | [22 empty] | VV | 0
422 | 771275521R00 | Montáž obkladů schodišť z dlaždic keramických z dlaždic na podstupnice, , kladených do tmele, C2TS1 | m | 7.2 |  | 0 |  | 0 |  | 0 | 21 | 0 | 0.00202 | 0.01 | 0 | 0 | 800-771 | RTS 21/ II | RTS 21/ II | 0.23 | 1.66 |  | Práce |  |  |  | POL1_
|  | Odkaz na mn. položky pořadí 421 : 7,20000 |  | 7.2 | [22 empty] | VV | 5
423 | 771475014R00 | Montáž soklíků z dlaždic keramických výšky 100 mm, soklíků vodorovných, kladených do flexibilního tmele | m | 466.5 |  | 0 |  | 0 |  | 0 | 21 | 0 | 0.00032 | 0.15 | 0 | 0 | 800-771 | RTS 21/ II | RTS 21/ II | 0.236 | 110.09 |  | Práce |  |  |  | POL1_
|  | balkony lodžie : | [24 empty] | VV | 0
|  | 1.np : (1,7+1,55+3,6+1,75)*2-(1,2+1,9) |  | 14.1 | [22 empty] | VV | 0
|  | 2.np : (2,1+2+1,75+2,65+2,35+0,85)*2-(1,2+1,9*2) |  | 18.4 | [22 empty] | VV | 0
|  | Mezisoučet |  | 32.5 | [22 empty] | VV | 1
|  | Mezisoučet | [24 empty] | VV | 1
|  | 1.pp : (19,7+4,9+0,5*2+5,65+5*3+4,1+4,35)*2 |  | 109.4 | [22 empty] | VV | 0
|  | (8,7+4,9+3+3,7+2,3+1,5+5,4+1,5+1,3+1,7)*2 |  | 68 | [22 empty] | VV | 0
|  | (6,15+2,4+4,85*2+5+6,95+1,45+2,1+5,4)*2 |  | 78.3 | [22 empty] | VV | 0
|  | (4,45*2+6,55+4+1,2+0,15+3,6+0,2+2,8*2+5,5+4,55)*2 |  | 80.5 | [22 empty] | VV | 0
|  | Mezisoučet |  | 336.2 | [22 empty] | VV | 1
|  | 1.np : (1,3+2,35*2+3,1+1,95+2,45+2,3+1,95+3,9+2,6)*2-(1,4+0,8+0,9*2+1,2) |  | 43.3 | [22 empty] | VV | 0
|  | 2.np : (2+2,65+1,3+2,35*2+1,45+1,6+2,45+1,3+1,4)*2-(0,8+0,9+1,9) |  | 34.1 | [22 empty] | VV | 0
|  | 3.np : (2,85+2,2+2,5+2,45+1,3+1,4)*2-(1,2+0,9+0,8+0,7*3) |  | 20.4 | [22 empty] | VV | 0
424 | 771475034R00 | Montáž soklíků z dlaždic keramických výšky 100 mm, soklíků schodišťových stupňovitých, kladených do flexibilního tmele | m | 6 |  | 0 |  | 0 |  | 0 | 21 | 0 | 0.00032 | 0 | 0 | 0 | 800-771 | RTS 21/ II | RTS 21/ II | 0.377 | 2.26 |  | Práce |  |  |  | POL1_
|  | 6*0,5*2 |  | 6 | [22 empty] | VV | 0
425 | 771479001R00 | Montáž soklíků z dlaždic keramických Řezání dlaždic pro soklíky | m | 472.5 |  | 0 |  | 0 |  | 0 | 21 | 0 | 0 | 0 | 0 | 0 | 800-771 | RTS 21/ II | RTS 21/ II | 0.154 | 72.77 |  | Práce |  |  |  | POL1_
|  | Odkaz na mn. položky pořadí 423 : 466,50000 |  | 466.5 | [22 empty] | VV | 5
|  | Odkaz na mn. položky pořadí 424 : 6,00000 |  | 6 | [22 empty] | VV | 5
426 | 771575109RT0 | Montáž podlah vnitřních z dlaždic keramických 300 x 200 mm, režných nebo glazovaných, hladkých, kladených do flexibilního tmele | m2 | 560.5 |  | 0 |  | 0 |  | 0 | 21 | 0 | 0.00504 | 2.82 | 0 | 0 | 800-771 | RTS 21/ II | RTS 21/ II | 0.98 | 549.29 |  | Práce |  |  |  | POL1_
|  | mrazuvzdorná : | [24 empty] | VV | 0
|  | 1.np skl L+E4 : 4+6,4 |  | 10.4 | [22 empty] | VV | 0
|  | 2.np skl. D4 : 8,6 |  | 8.6 | [22 empty] | VV | 0
|  | Mezisoučet |  | 19 | [22 empty] | VV | 1
|  | Mezisoučet | [24 empty] | VV | 1
|  | 1.pp skl. F : 322,8 |  | 322.8 | [22 empty] | VV | 0
|  | 1.np skl E1+E2+E5 : 51,9+14,6+25 |  | 91.5 | [22 empty] | VV | 0
|  | 2.np skl D1+D2 : 51,7+25 |  | 76.7 | [22 empty] | VV | 0
|  | 3.np skl C1+C2 : 30,9+19,6 |  | 50.5 | [22 empty] | VV | 0
427 | 771578011R00 | Zvláštní úpravy spár spára podlaha-stěna silikonem | m | 695.5 |  | 0 |  | 0 |  | 0 | 21 | 0 | 4e-05 | 0.03 | 0 | 0 | 800-771 | RTS 21/ II | RTS 21/ II | 0.07 | 48.69 |  | Práce |  |  |  | POL1_
|  | vč. dodávky a montáže silikonu. | [24 empty] | POP
|  | soklíky : 472,5 |  | 472.5 | [22 empty] | VV | 0
|  | u obkladů : 223 |  | 223 | [22 empty] | VV | 0
428 | 771579791R00 | Příplatky k položkám montáže podlah keramických příplatek za plochu podlah keramických do 5 m2 jednotlivě | m2 | 137.6 |  | 0 |  | 0 |  | 0 | 21 | 0 | 0 | 0 | 0 | 0 | 800-771 | RTS 21/ II | RTS 21/ II | 0.03 | 4.13 |  | Práce |  |  |  | POL1_
|  | 4+3,5+2,2 |  | 9.7 | [22 empty] | VV | 0
|  | 1,3*2+2,5+1,4+2,6+1,5+2,6+4,4+3,8+1,6+1,4+3,5+1,4+2+4+4,7+4,8+4,9 |  | 49.7 | [22 empty] | VV | 0
|  | 1,3*2+2,5+1,4+2,6+1,5+2,6+4,2+3,8+1,6+1,4+3,5+1,4+2+2,2+3+3,8+3,2+3,5 |  | 46.8 | [22 empty] | VV | 0
|  | 9,7+6,3+2,9+2,7+3,1+3,2+3,5 |  | 31.4 | [22 empty] | VV | 0
429 | 771579793R00 | Příplatky k položkám montáže podlah keramických příplatek za spárovací hmotu - plošně | m2 | 560.5 |  | 0 |  | 0 |  | 0 | 21 | 0 | 0.0012 | 0.67 | 0 | 0 | 800-771 | RTS 21/ II | RTS 21/ II | 0 | 0 |  | Práce |  |  |  | POL1_
|  | Odkaz na mn. položky pořadí 426 : 560,50000 |  | 560.5 | [22 empty] | VV | 5
430 | 77101 | Dod keramická dlažba | m2 | 643.39 |  | 0 |  | 0 |  | 0 | 21 | 0 | 0.02 | 12.87 | 0 | 0 |  | Vlastní | Indiv | 0 | 0 |  | Práce |  |  |  | POL1_
|  | Odkaz na mn. položky pořadí 426 : 560,50000*1,1 |  | 616.55 | [22 empty] | VV | 5
|  | Odkaz na mn. položky pořadí 425 : 472,50000*0,11 |  | 51.975 | [22 empty] | VV | 5
|  | Odkaz na mn. položky pořadí 431 : 25,13500*-1 |  | -25.135 | [22 empty] | VV | 5
431 | 77102 | Dod keramická dlažba mrazuvzdorná | m2 | 25.135 |  | 0 |  | 0 |  | 0 | 21 | 0 | 0.02 | 0.5 | 0 | 0 |  | Vlastní | Indiv | 0 | 0 |  | Práce |  |  |  | POL1_
|  | 19*1,1 |  | 20.9 | [22 empty] | VV | 0
|  | pro soklík : 38,5*0,1*1,1 |  | 4.235 | [22 empty] | VV | 0
432 | 77103 | Dod stupnice mrazuvzdorné | m | 7.92 |  | 0 |  | 0 |  | 0 | 21 | 0 | 0 | 0 | 0 | 0 |  | Vlastní | Indiv | 0 | 0 |  | Práce |  |  |  | POL1_
|  | 7,2*1,1 |  | 7.92 | [22 empty] | VV | 0
433 | 77104 | Dodávka postupnice mrazuvzdorné | m | 7.92 |  | 0 |  | 0 |  | 0 | 21 | 0 | 0.01 | 0.08 | 0 | 0 |  | Vlastní | Indiv | 0 | 0 |  | Práce |  |  |  | POL1_
|  | 7,2*1,1 |  | 7.92 | [22 empty] | VV | 0
434 | 998771103R00 | Přesun hmot pro podlahy z dlaždic v objektech výšky do 24 m | t | 17.2761 |  | 0 |  | 0 |  | 0 | 21 | 0 | 0 | 0 | 0 | 0 | 800-771 | RTS 21/ II | RTS 21/ II | 1.305 | 22.55 |  | Přesun hmot |  |  |  | POL7_
|  | 50 m vodorovně | [24 empty] | SPI
Díl: | 773 | Podlahy teracové |  |  |  | 0 |  | 0 |  | 0 |  | 0 |  | 8.84 |  | 0 |  |  |  |  | 12.15 | [5 empty] | DIL
435 | 77301 | Dod+mont očištění teracových stupňů,doplnění a oprava z 20% | m2 | 48.55 |  | 0 |  | 0 |  | 0 | 21 | 0 | 0.15 | 7.28 | 0 | 0 |  | Vlastní | Indiv | 0 | 0 |  | Práce |  |  |  | POL1_
|  | skl. I : | [24 empty] | VV | 0
|  | půdor : 1,4*1,5+1,3*1,5+1,1*(3,05*4+3*4) |  | 30.67 | [22 empty] | VV | 0
|  | svilé části : (1,4+1,3)*1+1,1*(3,45+3,45)*2 |  | 17.88 | [22 empty] | VV | 0
436 | 773012 | Dod+mont zdrsňující penetrace | m2 | 48.55 |  | 0 |  | 0 |  | 0 | 21 | 0 | 0.002 | 0.1 | 0 | 0 |  | Vlastní | Indiv | 0 | 0 |  | Práce |  |  |  | POL1_
|  | Odkaz na mn. položky pořadí 435 : 48,55000 |  | 48.55 | [22 empty] | VV | 5
437 | 7730123 | Dod+mont epoxidová nášl. stěrka tl. 5-10mm vč. přípravy podkladu a penetrace | m2 | 48.55 |  | 0 |  | 0 |  | 0 | 21 | 0 | 0.03 | 1.46 | 0 | 0 |  | Vlastní | Indiv | 0 | 0 |  | Práce |  |  |  | POL1_
|  | Odkaz na mn. položky pořadí 435 : 48,55000 |  | 48.55 | [22 empty] | VV | 5
438 | 998773103R00 | Přesun hmot pro podlahy teracové v objektech výšky do 24 m | t | 8.8361 |  | 0 |  | 0 |  | 0 | 21 | 0 | 0 | 0 | 0 | 0 | 800-773 | RTS 21/ II | RTS 21/ II | 1.375 | 12.15 |  | Přesun hmot |  |  |  | POL7_
|  | 50 m vodorovně | [24 empty] | SPI
Díl: | 776 | Podlahy povlakové |  |  |  | 0 |  | 0 |  | 0 |  | 0 |  | 10.54 |  | 0 |  |  |  |  | 721.46 | [5 empty] | DIL
439 | 776101101R00 | Přípravné práce vysávání povlakových podlah průmyslovým vysavačem | m2 | 813.7 |  | 0 |  | 0 |  | 0 | 21 | 0 | 0 | 0 | 0 | 0 | 800-775 | RTS 21/ II | RTS 21/ II | 0.016 | 13.02 |  | Práce |  |  |  | POL1_
|  | položky neobsahují žádný materiál | [24 empty] | SPI
|  | Odkaz na mn. položky pořadí 443 : 813,70000 |  | 813.7 | [22 empty] | VV | 5
440 | 776101121R00 | Přípravné práce penetrace podkladu | m2 | 813.7 |  | 0 |  | 0 |  | 0 | 21 | 0 | 0 | 0 | 0 | 0 | 800-775 | RTS 21/ II | RTS 21/ II | 0.046 | 37.43 |  | Práce |  |  |  | POL1_
|  | položky neobsahují žádný materiál | [24 empty] | SPI
|  | Odkaz na mn. položky pořadí 443 : 813,70000 |  | 813.7 | [22 empty] | VV | 5
441 | 776421200R00 | Lepení podlahových soklíků nebo lišt pryžových soklová lišta | m | 895.07 |  | 0 |  | 0 |  | 0 | 21 | 0 | 0.00019 | 0.17 | 0 | 0 | 800-775 | RTS 21/ II | RTS 21/ II | 0.09 | 80.56 |  | Práce |  |  |  | POL1_
|  | včetně vložení a přilepení povlakové krytiny do soklového profilu. | [24 empty] | POP
|  | Odkaz na mn. položky pořadí 442 : 895,07000 |  | 895.07 | [22 empty] | VV | 5
442 | 776421300R00 | Lepení soklíků PVC a napojení krytiny na stěnu ukončení krytiny u stěny fabionem do v. 100 mm | m | 895.07 |  | 0 |  | 0 |  | 0 | 21 | 0 | 0.00022 | 0.2 | 0 | 0 | 800-775 | RTS 21/ II | RTS 21/ II | 0.23 | 205.87 |  | Práce |  |  |  | POL1_
|  | včetně vytažení a nalepení povlakové krytiny na stěnu. | [24 empty] | POP
|  | Odkaz na mn. položky pořadí 443 : 813,70000*1,1 |  | 895.07 | [22 empty] | VV | 5
443 | 776521100R00 | Lepení povlakových podlah z plastů Lepení povlakových podlah z plastů - pásy z PVC, montáž, | m2 | 813.7 |  | 0 |  | 0 |  | 0 | 21 | 0 | 0.00025 | 0.2 | 0 | 0 | 800-775 | RTS 21/ II | RTS 21/ II | 0.38 | 309.21 |  | Práce |  |  |  | POL1_
|  | vinylová podlahovina | [24 empty] | POP
|  | skl. E3+D3+C3 : 263,3+263,2+287,2 |  | 813.7 | [22 empty] | VV | 0
444 | 776994111R00 | Ostatní práce svařování povlakových podlah z pásů nebo čtverců | m | 813.7 |  | 0 |  | 0 |  | 0 | 21 | 0 | 4e-05 | 0.03 | 0 | 0 | 800-775 | RTS 21/ II | RTS 21/ II | 0.0782 | 63.63 |  | Práce |  |  |  | POL1_
|  | Odkaz na mn. položky pořadí 443 : 813,70000 |  | 813.7 | [22 empty] | VV | 5
445 | 77601 | Dodávka vinylové podlahoviny | m2 | 993.5277 |  | 0 |  | 0 |  | 0 | 21 | 0 | 0.01 | 9.94 | 0 | 0 |  | Vlastní | Indiv | 0 | 0 |  | Práce |  |  |  | POL1_
|  | Odkaz na mn. položky pořadí 443 : 813,70000*1,1 |  | 895.07 | [22 empty] | VV | 5
|  | přípočet pro vytažení fabionu : 895,07*0,1*1,1 |  | 98.4577 | [22 empty] | VV | 0
446 | 77602 | Dod koutového profilu pro provedení požlábku | m | 939.8235 |  | 0 |  | 0 |  | 0 | 21 | 0 | 0 | 0 | 0 | 0 |  | Vlastní | Indiv | 0 | 0 |  | Práce |  |  |  | POL1_
|  | Odkaz na mn. položky pořadí 442 : 895,07000*1,05 |  | 939.8235 | [22 empty] | VV | 5
447 | 77603 | Dod ukončovací lišty pro vlepení fabionového soklíku | m | 939.8235 |  | 0 |  | 0 |  | 0 | 21 | 0 | 0 | 0 | 0 | 0 |  | Vlastní | Indiv | 0 | 0 |  | Práce |  |  |  | POL1_
|  | Odkaz na mn. položky pořadí 441 : 895,07000*1,05 |  | 939.8235 | [22 empty] | VV | 5
448 | 77604 | Dod penetrace | kg | 162.74 |  | 0 |  | 0 |  | 0 | 21 | 0 | 0 | 0 | 0 | 0 |  | Vlastní | Indiv | 0 | 0 |  | Práce |  |  |  | POL1_
|  | Odkaz na mn. položky pořadí 440 : 813,70000*0,2 |  | 162.74 | [22 empty] | VV | 5
449 | 998776103R00 | Přesun hmot pro podlahy povlakové v objektech výšky do 24 m | t | 10.5382 |  | 0 |  | 0 |  | 0 | 21 | 0 | 0 | 0 | 0 | 0 | 800-775 | RTS 21/ II | RTS 21/ II | 1.114 | 11.74 |  | Přesun hmot |  |  |  | POL7_
|  | vodorovně do 50 m | [24 empty] | SPI
Díl: | 777 | Podlahy ze syntetických hmot |  |  |  | 0 |  | 0 |  | 0 |  | 0 |  | 19.37 |  | 0 |  |  |  |  | 26.63 | [5 empty] | DIL
450 | 777001 | Dod+mont písková zdrsń. penetrace | m2 | 633 |  | 0 |  | 0 |  | 0 | 21 | 0 | 0.0005 | 0.32 | 0 | 0 |  | Vlastní | Indiv | 0 | 0 |  | Práce |  |  |  | POL1_
|  | Odkaz na mn. položky pořadí 319 : 633,00000 |  | 633 | [22 empty] | VV | 5
451 | 7770012 | Dod+mont 2x armovaná nivelační stěrka s vláknem 5+5mm vč.přebroušení | m2 | 633 |  | 0 |  | 0 |  | 0 | 21 | 0 | 0.03 | 18.99 | 0 | 0 |  | Vlastní | Indiv | 0 | 0 |  | Práce |  |  |  | POL1_
[27 empty] | VV | 0
|  | 1.np skl D1+D3 : 51,7+263,2 |  | 314.9 | [22 empty] | VV | 0
|  | 2.np skl C1+C3 : 30,9+287,2 |  | 318.1 | [22 empty] | VV | 0
452 | 77700123 | Dod+mont uzavírací nátěr na niv.stěrce zabraňující jejímu stárnutí | m2 | 633 |  | 0 |  | 0 |  | 0 | 21 | 0 | 0.0001 | 0.06 | 0 | 0 |  | Vlastní | Indiv | 0 | 0 |  | Práce |  |  |  | POL1_
|  | Odkaz na mn. položky pořadí 451 : 633,00000 |  | 633 | [22 empty] | VV | 5
453 | 998777103R00 | Přesun hmot pro podlahy syntetické v objektech výšky do 24 m | t | 19.3698 |  | 0 |  | 0 |  | 0 | 21 | 0 | 0 | 0 | 0 | 0 | 800-773 | RTS 21/ II | RTS 21/ II | 1.375 | 26.63 |  | Přesun hmot |  |  |  | POL7_
|  | 50 m vodorovně | [24 empty] | SPI
Díl: | 781 | Obklady keramické |  |  |  | 0 |  | 0 |  | 0 |  | 0 |  | 9.72 |  | 0 |  |  |  |  | 523.55 | [5 empty] | DIL
454 | 781101210R00 | Příprava podkladu pod obklady penetrace podkladu pod obklady | m2 | 445.89 |  | 0 |  | 0 |  | 0 | 21 | 0 | 0.00021 | 0.09 | 0 | 0 | 800-771 | RTS 21/ II | RTS 21/ II | 0.05 | 22.29 |  | Práce |  |  |  | POL1_
|  | včetně dodávky materiálu. | [24 empty] | POP
|  | Odkaz na mn. položky pořadí 456 : 445,89000 |  | 445.89 | [22 empty] | VV | 5
455 | 781111151R00 | Doplňkové práce při provádění obkladů příplatek za sestavení dekoru (listela) | m | 224 |  | 0 |  | 0 |  | 0 | 21 | 0 | 0 | 0 | 0 | 0 | 800-771 | RTS 21/ II | RTS 21/ II | 0.13 | 29.12 |  | Práce |  |  |  | POL1_
|  | předpokládané množství : 224 |  | 224 | [22 empty] | VV | 0
456 | 781415016R00 | Montáž obkladů vnitřních z obkládaček pórovinových , nad 200 x 250 mm , lepených do flexibilního tmele | m2 | 445.89 |  | 0 |  | 0 |  | 0 | 21 | 0 | 0.00497 | 2.22 | 0 | 0 | 800-771 | RTS 21/ II | RTS 21/ II | 0.984 | 438.76 |  | Práce |  |  |  | POL1_
|  | 1.np : (1,38+0,9)*2*2*2-0,7*2*2 |  | 15.44 | [22 empty] | VV | 0
|  | (1,58+0,9)*2*2-0,7*2 |  | 8.52 | [22 empty] | VV | 0
|  | (1,75+1,71)*2 |  | 6.92 | [22 empty] | VV | 0
|  | (1,5+1,71)*2*2-0,7*2*2 |  | 10.04 | [22 empty] | VV | 0
|  | (1,71+0,9)*2*2-0,7*2 |  | 9.04 | [22 empty] | VV | 0
|  | (3,5+3,5)*2*2-0,9*2-0,6*2 |  | 25 | [22 empty] | VV | 0
|  | (1,92+2,35)*2*2-0,8*2 |  | 15.48 | [22 empty] | VV | 0
|  | (1,6+1)*2*2-0,7*2*2 |  | 7.6 | [22 empty] | VV | 0
|  | (1,6+0,9)*2*2-0,7*2 |  | 8.6 | [22 empty] | VV | 0
|  | (1,6+0,9)*2*2-0,7*2 |  | 8.6 | [22 empty] | VV | 0
|  | 1,5*1,6 |  | 2.4 | [22 empty] | VV | 0
|  | (0,9+2,21)*2*2-0,7*2 |  | 11.04 | [22 empty] | VV | 0
|  | (4,27+3,336+0,2)*2*2-0,8*2*2 |  | 28.024 | [22 empty] | VV | 0
|  | Mezisoučet |  | 156.704 | [22 empty] | VV | 1
|  | 2.np : (1,38+0,9)*2*2*2-0,7*2*2 |  | 15.44 | [22 empty] | VV | 0
|  | (1,58+0,9)*2*2-0,7*2 |  | 8.52 | [22 empty] | VV | 0
|  | (1,71+1,75)*2*2-0,7*2*2 |  | 11.04 | [22 empty] | VV | 0
|  | (1,5+1,71)*2*2-0,7*2*2 |  | 10.04 | [22 empty] | VV | 0
|  | (1,71+0,9)*2*2-0,7*2 |  | 9.04 | [22 empty] | VV | 0
|  | (3,5+3,5)*2*2-0,9*2-0,6*2 |  | 25 | [22 empty] | VV | 0
|  | (1,05+1,6)*2*2-0,7*2 |  | 9.2 | [22 empty] | VV | 0
|  | (1,6+0,95)*2*2-0,7*2 |  | 8.8 | [22 empty] | VV | 0
|  | (1,6+0,9)*2*2-0,7*2 |  | 8.6 | [22 empty] | VV | 0
|  | (2,21+0,9)*2*2-0,7*2 |  | 11.04 | [22 empty] | VV | 0
|  | 1,5*1,6 |  | 2.4 | [22 empty] | VV | 0
|  | (4,27+3,33)*2*2-0,8*2*2 |  | 27.2 | [22 empty] | VV | 0
|  | Mezisoučet |  | 146.32 | [22 empty] | VV | 1
|  | 3.np : (2,1+1,77)*2*2,1-0,7*2*3 |  | 12.054 | [22 empty] | VV | 0
|  | (1+1,1)*2*2,1*2-0,7*2*2 |  | 14.84 | [22 empty] | VV | 0
|  | (2,97+1,08)*2*2,1-0,7*2-0,8*2 |  | 14.01 | [22 empty] | VV | 0
|  | (2,35+1,45)*2*2,1-0,7*2*2-0,8*2 |  | 11.56 | [22 empty] | VV | 0
|  | (1,5+1,2)*2*2,1-0,7*2 |  | 9.94 | [22 empty] | VV | 0
|  | (1,5+1,05)*2*2,1*0,7*2 |  | 14.994 | [22 empty] | VV | 0
|  | (3,69+1,67)*2*2-0,8*2 |  | 19.84 | [22 empty] | VV | 0
|  | (1,38+0,9)*2*2,1-0,7*2 |  | 8.176 | [22 empty] | VV | 0
|  | (1,38+1,27)*2*2,1-0,7*2*2 |  | 8.33 | [22 empty] | VV | 0
|  | (1,22+0,9)*2*2,1-0,7*2 |  | 7.504 | [22 empty] | VV | 0
|  | (1,22+1,27)*2*2,1-0,7*2 |  | 9.058 | [22 empty] | VV | 0
|  | (1,22+2,27)*2*2-0,7*2 |  | 12.56 | [22 empty] | VV | 0
|  | Mezisoučet |  | 142.866 | [22 empty] | VV | 1
457 | 781419706R00 | Montáž obkladů vnitřních z obkládaček pórovinových příplatky k položkám montáže obkladů vnitřních z obkladaček pórovinových příplatek za spárovací vodotěsnou hmotu - plošně | m2 | 445.89 |  | 0 |  | 0 |  | 0 | 21 | 0 | 0.00011 | 0.05 | 0 | 0 | 800-771 | RTS 21/ II | RTS 21/ II | 0 | 0 |  | Práce |  |  |  | POL1_
|  | Odkaz na mn. položky pořadí 456 : 445,89000 |  | 445.89 | [22 empty] | VV | 5
458 | 781419711R00 | Montáž obkladů vnitřních z obkládaček pórovinových příplatky k položkám montáže obkladů vnitřních z obkladaček pórovinových příplatek k obkladu stěn za plochu do 10 m2 jedntl | m2 | 207.048 |  | 0 |  | 0 |  | 0 | 21 | 0 | 0 | 0 | 0 | 0 | 800-771 | RTS 21/ II | RTS 21/ II | 0.1 | 20.7 |  | Práce |  |  |  | POL1_
|  | 1.np : (1,38+0,9)*2*2*2-0,7*2*2 |  | 15.44 | [22 empty] | VV | 0
|  | (1,58+0,9)*2*2-0,7*2 |  | 8.52 | [22 empty] | VV | 0
|  | (1,75+1,71)*2 |  | 6.92 | [22 empty] | VV | 0
|  | (1,5+1,71)*2*2-0,7*2*2 |  | 10.04 | [22 empty] | VV | 0
|  | (1,71+0,9)*2*2-0,7*2 |  | 9.04 | [22 empty] | VV | 0
|  | (1,6+1)*2*2-0,7*2*2 |  | 7.6 | [22 empty] | VV | 0
|  | (1,6+0,9)*2*2-0,7*2 |  | 8.6 | [22 empty] | VV | 0
|  | (1,6+0,9)*2*2-0,7*2 |  | 8.6 | [22 empty] | VV | 0
|  | 1,5*1,6 |  | 2.4 | [22 empty] | VV | 0
|  | Mezisoučet |  | 77.16 | [22 empty] | VV | 1
|  | 2.np : (1,38+0,9)*2*2*2-0,7*2*2 |  | 15.44 | [22 empty] | VV | 0
|  | (1,58+0,9)*2*2-0,7*2 |  | 8.52 | [22 empty] | VV | 0
|  | (1,5+1,71)*2*2-0,7*2*2 |  | 10.04 | [22 empty] | VV | 0
|  | (1,71+0,9)*2*2-0,7*2 |  | 9.04 | [22 empty] | VV | 0
|  | (1,05+1,6)*2*2-0,7*2 |  | 9.2 | [22 empty] | VV | 0
|  | (1,6+0,95)*2*2-0,7*2 |  | 8.8 | [22 empty] | VV | 0
|  | (1,6+0,9)*2*2-0,7*2 |  | 8.6 | [22 empty] | VV | 0
|  | 1,5*1,6 |  | 2.4 | [22 empty] | VV | 0
|  | Mezisoučet |  | 72.04 | [22 empty] | VV | 1
|  | (1+1,1)*2*2,1*2-0,7*2*2 |  | 14.84 | [22 empty] | VV | 0
|  | (1,5+1,2)*2*2,1-0,7*2 |  | 9.94 | [22 empty] | VV | 0
|  | (1,38+0,9)*2*2,1-0,7*2 |  | 8.176 | [22 empty] | VV | 0
|  | (1,38+1,27)*2*2,1-0,7*2*2 |  | 8.33 | [22 empty] | VV | 0
|  | (1,22+0,9)*2*2,1-0,7*2 |  | 7.504 | [22 empty] | VV | 0
|  | (1,22+1,27)*2*2,1-0,7*2 |  | 9.058 | [22 empty] | VV | 0
|  | Mezisoučet |  | 57.848 | [22 empty] | VV | 1
459 | 78101 | Dod keramický obklad -vyšší standart -2 odstíny | m2 | 490.479 |  | 0 |  | 0 |  | 0 | 21 | 0 | 0.015 | 7.36 | 0 | 0 |  | Vlastní | Indiv | 0 | 0 |  | Práce |  |  |  | POL1_
|  | Odkaz na mn. položky pořadí 456 : 445,89000*1,1 |  | 490.479 | [22 empty] | VV | 5
460 | 78102 | Dod keramický pásek-listela | m | 235.2 |  | 0 |  | 0 |  | 0 | 21 | 0 | 0 | 0 | 0 | 0 |  | Vlastní | Indiv | 0 | 0 |  | Práce |  |  |  | POL1_
|  | Odkaz na mn. položky pořadí 455 : 224,00000*1,05 |  | 235.2 | [22 empty] | VV | 5
461 | 78103 | Dod+mont obkladové lišty eloxovaný hliník | m | 260 |  | 0 |  | 0 |  | 0 | 21 | 0 | 0 | 0 | 0 | 0 |  | Vlastní | Indiv | 0 | 0 |  | Práce |  |  |  | POL1_
|  | předpokládané množství : 260 |  | 260 | [22 empty] | VV | 0
462 | 998781103R00 | Přesun hmot pro obklady keramické v objektech výšky do 24 m | t | 9.7159 |  | 0 |  | 0 |  | 0 | 21 | 0 | 0 | 0 | 0 | 0 | 800-771 | RTS 21/ II | RTS 21/ II | 1.305 | 12.68 |  | Přesun hmot |  |  |  | POL7_
Díl: | 784 | Malby |  |  |  | 0 |  | 0 |  | 0 |  | 0 |  | 1.18 |  | 0 |  |  |  |  | 719.14 | [5 empty] | DIL
463 | 784402801R00 | Odstranění maleb oškrabáním, v místnostech do 3,8 m | m2 | 172.9875 |  | 0 |  | 0 |  | 0 | 21 | 0 | 0 | 0 | 0 | 0 | 800-784 | RTS 21/ II | RTS 21/ II | 0.06971 | 12.06 |  | Práce |  |  |  | POL1_
|  | Odkaz na mn. položky pořadí 259 : 345,97500*0,5 |  | 172.9875 | [22 empty] | VV | 5
464 | 784191101R00 | Příprava povrchu Penetrace (napouštění) podkladu disperzní, jednonásobná | m2 | 5360.283 |  | 0 |  | 0 |  | 0 | 21 | 0 | 7e-05 | 0.38 | 0 | 0 | 800-784 | RTS 21/ II | RTS 21/ II | 0.03 | 160.81 |  | Práce |  |  |  | POL1_
|  | SDK podhledy : 677,985+140,595 |  | 818.58 | [22 empty] | VV | 0
|  | schodiště + strop : 22,8+345,975 |  | 368.775 | [22 empty] | VV | 0
|  | stěny omítky : 3281,26 |  | 3281.26 | [22 empty] | VV | 0
|  | SDK stěny : (29,295+17,352+21,88+11,2+137,567+29,08)*2 |  | 492.748 | [22 empty] | VV | 0
|  | přípočet otvory : 398,92 |  | 398.92 | [22 empty] | VV | 0
465 | 784195212R00 | Malby z malířských směsí otěruvzdorných, , bělost 82 %, dvojnásobné | m2 | 5360.283 |  | 0 |  | 0 |  | 0 | 21 | 0 | 0.00015 | 0.8 | 0 | 0 | 800-784 | RTS 21/ II | RTS 21/ II | 0.10191 | 546.27 |  | Práce |  |  |  | POL1_
|  | Odkaz na mn. položky pořadí 464 : 5360,28300 |  | 5360.283 | [22 empty] | VV | 5
Díl: | D96 | Přesuny suti a vybouraných hmot |  |  |  | 0 |  | 0 |  | 0 |  | 0 |  | 0 |  | 0 |  |  |  |  | 4496.12 | [5 empty] | DIL
466 | 979011111R00 | Svislá doprava suti a vybouraných hmot za prvé podlaží nad nebo pod základním podlažím | t | 1099.0298 |  | 0 |  | 0 |  | 0 | 21 | 0 | 0 | 0 | 0 | 0 | 801-3 | RTS 21/ II | RTS 21/ II | 0.933 | 1025.39 |  | Přesun suti |  |  |  | POL8_
467 | 979011121R00 | Svislá doprava suti a vybouraných hmot příplatek za každé další podlaží | t | 2198.0596 |  | 0 |  | 0 |  | 0 | 21 | 0 | 0 | 0 | 0 | 0 | 801-3 | RTS 21/ II | RTS 21/ II | 0.653 | 1435.33 |  | Přesun suti |  |  |  | POL8_
468 | 979081111R00 | Odvoz suti a vybouraných hmot na skládku do 1 km | t | 1099.0298 |  | 0 |  | 0 |  | 0 | 21 | 0 | 0 | 0 | 0 | 0 | 801-3 | RTS 21/ II | RTS 21/ II | 0.49 | 538.52 |  | Přesun suti |  |  |  | POL8_
|  | Včetně naložení na dopravní prostředek a složení na skládku, bez poplatku za skládku. | [24 empty] | POP
469 | 979081121R00 | Odvoz suti a vybouraných hmot na skládku příplatek za každý další 1 km | t | 9891.2681 |  | 0 |  | 0 |  | 0 | 21 | 0 | 0 | 0 | 0 | 0 | 801-3 | RTS 21/ II | RTS 21/ II | 0 | 0 |  | Přesun suti |  |  |  | POL8_
470 | 979082111R00 | Vnitrostaveništní doprava suti a vybouraných hmot do 10 m | t | 1099.0298 |  | 0 |  | 0 |  | 0 | 21 | 0 | 0 | 0 | 0 | 0 | 801-3 | RTS 21/ II | RTS 21/ II | 0.942 | 1035.29 |  | Přesun suti |  |  |  | POL8_
471 | 979082121R00 | Vnitrostaveništní doprava suti a vybouraných hmot příplatek k ceně za každých dalších 5 m | t | 4396.1192 |  | 0 |  | 0 |  | 0 | 21 | 0 | 0 | 0 | 0 | 0 | 801-3 | RTS 21/ II | RTS 21/ II | 0.105 | 461.59 |  | Přesun suti |  |  |  | POL8_
472 | 979990001R00 | Poplatek za skládku stavební suti, skupina 17 09 04 z Katalogu odpadů | t | 1099.0298 |  | 0 |  | 0 |  | 0 | 21 | 0 | 0 | 0 | 0 | 0 | 801-3 | RTS 20/ I | RTS 20/ I | 0 | 0 |  | Přesun suti |  |  |  | POL8_
|  | stavební a směsný odpad všech kategorií | [24 empty] | POP
[25 empty] | 15 | 21 | DPH
| Celkem |  |  |  |  | 0 | [18 empty] | 0 | 0 | SUM
JKSO:
| 801.3 | Budovy pro výuku a výchovu | [24 empty] | JKSO
| m3 | svislá nosná konstrukce zděná z cihel,tvárnic, bloků | [24 empty] | JKSOChar
|  | ostatní stavební akce | [24 empty] | JKSOAkce
END
Note on S6: Jedná se o informaci, zda se jedná o položku, která je do rozpočtu zadána z cenové soustavy RTS, nebo vlastní.
Note on T6: Jedná se o název CÚ, která je zadána u položky rozpočtu

## 01 02 Pol
Položkový soupis prací a dodávek | [26 empty] | #TypZaznamu#
S: | Šň053 | Rekonstrukce bývalého učitelského domu 291/49 ul.Škrobálkova | [24 empty] | STA
O: | 01 | Rekonstrukce bývalého učitelského domu 291/49 ul.Škrobálkova | [21 empty] | STA |  |  | OBJ
R: | 02 | Vytápění | [24 empty] | ROZ
P.č. | Číslo položky | Název položky | MJ | Množství | Cena / MJ | Celkem | Dodávka | Dodávka celk. | Montáž | Montáž celk. | DPH | Cena s DPH | Hmotnost / MJ | Hmotnost celk.(t) | Dem. hmotnost / MJ | Dem. hmotnost celk.(t) | Ceník | Cen. soustava / platnost | Cenová úroveň | Nhod / MJ | Nhod celk. | Dodavatel | Typ položky
Díl: | 730 | Ústřední vytápění |  |  |  | 0 |  | 0 |  | 0 |  | 0 |  | 0 |  | 0 |  |  |  |  | 0 | [5 empty] | DIL
1 | 73001 | Topení viz samostatný soupis | ks | 1 |  | 0 |  | 0 |  | 0 | 21 | 0 | 0 | 0 | 0 | 0 |  | Vlastní | Indiv | 0 | 0 |  | Práce |  |  |  | POL1_
[25 empty] | 15 | 21 | DPH
| Celkem |  |  |  |  | 0 | [18 empty] | 0 | 0 | SUM
JKSO:
| 801.3 | Budovy pro výuku a výchovu | [24 empty] | JKSO
| m3 | svislá nosná konstrukce zděná z cihel,tvárnic, bloků | [24 empty] | JKSOChar
|  | ostatní stavební akce | [24 empty] | JKSOAkce
END
Note on S6: Jedná se o informaci, zda se jedná o položku, která je do rozpočtu zadána z cenové soustavy RTS, nebo vlastní.
Note on T6: Jedná se o název CÚ, která je zadána u položky rozpočtu

## 01 03 Pol
Položkový soupis prací a dodávek | [26 empty] | #TypZaznamu#
S: | Šň053 | Rekonstrukce bývalého učitelského domu 291/49 ul.Škrobálkova | [24 empty] | STA
O: | 01 | Rekonstrukce bývalého učitelského domu 291/49 ul.Škrobálkova | [21 empty] | STA |  |  | OBJ
R: | 03 | Zdravotechnika | [24 empty] | ROZ
P.č. | Číslo položky | Název položky | MJ | Množství | Cena / MJ | Celkem | Dodávka | Dodávka celk. | Montáž | Montáž celk. | DPH | Cena s DPH | Hmotnost / MJ | Hmotnost celk.(t) | Dem. hmotnost / MJ | Dem. hmotnost celk.(t) | Ceník | Cen. soustava / platnost | Cenová úroveň | Nhod / MJ | Nhod celk. | Dodavatel | Typ položky
Díl: | 720 | Zdravotechnika |  |  |  | 0 |  | 0 |  | 0 |  | 0 |  | 0 |  | 0 |  |  |  |  | 0 | [5 empty] | DIL
|  | Zdravotechnika-viz samostatný soupis | ks | 1 |  | 0
[25 empty] | 15 | 21 | DPH
| Celkem | [23 empty] | 0 | 0 | SUM
JKSO:
| 801.3 | Budovy pro výuku a výchovu | [24 empty] | JKSO
| m3 | svislá nosná konstrukce zděná z cihel,tvárnic, bloků | [24 empty] | JKSOChar
|  | ostatní stavební akce | [24 empty] | JKSOAkce
END
Note on S6: Jedná se o informaci, zda se jedná o položku, která je do rozpočtu zadána z cenové soustavy RTS, nebo vlastní.
Note on T6: Jedná se o název CÚ, která je zadána u položky rozpočtu

## 01 04 Pol
Položkový soupis prací a dodávek | [26 empty] | #TypZaznamu#
S: | Šň053 | Rekonstrukce bývalého učitelského domu 291/49 ul.Škrobálkova | [24 empty] | STA
O: | 01 | Rekonstrukce bývalého učitelského domu 291/49 ul.Škrobálkova | [21 empty] | STA |  |  | OBJ
R: | 04 | Vzduchotechnika | [24 empty] | ROZ
P.č. | Číslo položky | Název položky | MJ | Množství | Cena / MJ | Celkem | Dodávka | Dodávka celk. | Montáž | Montáž celk. | DPH | Cena s DPH | Hmotnost / MJ | Hmotnost celk.(t) | Dem. hmotnost / MJ | Dem. hmotnost celk.(t) | Ceník | Cen. soustava / platnost | Cenová úroveň | Nhod / MJ | Nhod celk. | Dodavatel | Typ položky
Díl: | M24 | Montáže vzduchotechnických zařízení |  |  |  | 0 |  | 0 |  | 0 |  | 0 |  | 0 |  | 0 |  |  |  |  | 0 | [5 empty] | DIL
1 | 2401 | VZT viz samostatný soupis | ks | 1 |  | 0 |  | 0 |  | 0 | 21 | 0 | 0 | 0 | 0 | 0 |  | Vlastní | Indiv | 0 | 0 |  | Práce |  |  |  | POL1_
[25 empty] | 15 | 21 | DPH
| Celkem |  |  |  |  | 0 | [18 empty] | 0 | 0 | SUM
JKSO:
| 801.3 | Budovy pro výuku a výchovu | [24 empty] | JKSO
| m3 | svislá nosná konstrukce zděná z cihel,tvárnic, bloků | [24 empty] | JKSOChar
|  | ostatní stavební akce | [24 empty] | JKSOAkce
END
Note on S6: Jedná se o informaci, zda se jedná o položku, která je do rozpočtu zadána z cenové soustavy RTS, nebo vlastní.
Note on T6: Jedná se o název CÚ, která je zadána u položky rozpočtu

## 01 05 Pol
Položkový soupis prací a dodávek | [26 empty] | #TypZaznamu#
S: | Šň053 | Rekonstrukce bývalého učitelského domu 291/49 ul.Škrobálkova | [24 empty] | STA
O: | 01 | Rekonstrukce bývalého učitelského domu 291/49 ul.Škrobálkova | [21 empty] | STA |  |  | OBJ
R: | 05 | Elektroinstalace | [24 empty] | ROZ
P.č. | Číslo položky | Název položky | MJ | Množství | Cena / MJ | Celkem | Dodávka | Dodávka celk. | Montáž | Montáž celk. | DPH | Cena s DPH | Hmotnost / MJ | Hmotnost celk.(t) | Dem. hmotnost / MJ | Dem. hmotnost celk.(t) | Ceník | Cen. soustava / platnost | Cenová úroveň | Nhod / MJ | Nhod celk. | Dodavatel | Typ položky
Díl: | M21 | Elektromontáže |  |  |  | 0 |  | 0 |  | 0 |  | 0 |  | 0 |  | 0 |  |  |  |  | 0 | [5 empty] | DIL
1 | 2101 | Elektroinstalace viz. samostatný soupis | ks | 1 |  | 0 |  | 0 |  | 0 | 21 | 0 | 0 | 0 | 0 | 0 |  | Vlastní | Indiv | 0 | 0 |  | Práce |  |  |  | POL1_
[25 empty] | 15 | 21 | DPH
| Celkem |  |  |  |  | 0 | [18 empty] | 0 | 0 | SUM
JKSO:
| 801.3 | Budovy pro výuku a výchovu | [24 empty] | JKSO
| m3 | svislá nosná konstrukce zděná z cihel,tvárnic, bloků | [24 empty] | JKSOChar
|  | ostatní stavební akce | [24 empty] | JKSOAkce
END
Note on S6: Jedná se o informaci, zda se jedná o položku, která je do rozpočtu zadána z cenové soustavy RTS, nebo vlastní.
Note on T6: Jedná se o název CÚ, která je zadána u položky rozpočtu

## 01 06 Pol
Položkový soupis prací a dodávek | [26 empty] | #TypZaznamu#
S: | Šň053 | Rekonstrukce bývalého učitelského domu 291/49 ul.Škrobálkova | [24 empty] | STA
O: | 01 | Rekonstrukce bývalého učitelského domu 291/49 ul.Škrobálkova | [21 empty] | STA |  |  | OBJ
R: | 06 | Slaboproudé rozvody | [24 empty] | ROZ
P.č. | Číslo položky | Název položky | MJ | Množství | Cena / MJ | Celkem | Dodávka | Dodávka celk. | Montáž | Montáž celk. | DPH | Cena s DPH | Hmotnost / MJ | Hmotnost celk.(t) | Dem. hmotnost / MJ | Dem. hmotnost celk.(t) | Ceník | Cen. soustava / platnost | Cenová úroveň | Nhod / MJ | Nhod celk. | Dodavatel | Typ položky
Díl: | M22 | Montáž sdělovací a zabezp. techniky |  |  |  | 0 |  | 0 |  | 0 |  | 0 |  | 0 |  | 0 |  |  |  |  | 0 | [5 empty] | DIL
1 | 2201 | Slaboproudé rozvody viz samostatný soupis | ks | 1 |  | 0 |  | 0 |  | 0 | 21 | 0 | 0 | 0 | 0 | 0 |  | Vlastní | Indiv | 0 | 0 |  | Práce |  |  |  | POL1_
[25 empty] | 15 | 21 | DPH
| Celkem |  |  |  |  | 0 | [18 empty] | 0 | 0 | SUM
JKSO:
| 801.3 | Budovy pro výuku a výchovu | [24 empty] | JKSO
| m3 | svislá nosná konstrukce zděná z cihel,tvárnic, bloků | [24 empty] | JKSOChar
|  | ostatní stavební akce | [24 empty] | JKSOAkce
END
Note on S6: Jedná se o informaci, zda se jedná o položku, která je do rozpočtu zadána z cenové soustavy RTS, nebo vlastní.
Note on T6: Jedná se o název CÚ, která je zadána u položky rozpočtu

## 01 07 Pol
Položkový soupis prací a dodávek | [26 empty] | #TypZaznamu#
S: | Šň053 | Rekonstrukce bývalého učitelského domu 291/49 ul.Škrobálkova | [24 empty] | STA
O: | 01 | Rekonstrukce bývalého učitelského domu 291/49 ul.Škrobálkova | [21 empty] | STA |  |  | OBJ
R: | 07 | Technologie gastro | [24 empty] | ROZ
P.č. | Číslo položky | Název položky | MJ | Množství | Cena / MJ | Celkem | Dodávka | Dodávka celk. | Montáž | Montáž celk. | DPH | Cena s DPH | Hmotnost / MJ | Hmotnost celk.(t) | Dem. hmotnost / MJ | Dem. hmotnost celk.(t) | Ceník | Cen. soustava / platnost | Cenová úroveň | Nhod / MJ | Nhod celk. | Dodavatel | Typ položky
Díl: | M99 | Ostatní práce "M" |  |  |  | 0 |  | 0 |  | 0 |  | 0 |  | 0 |  | 0 |  |  |  |  | 0 | [5 empty] | DIL
1 | 9901 | Technologie gastro viz samostatný soupis | ks | 1 |  | 0 |  | 0 |  | 0 | 21 | 0 | 0 | 0 | 0 | 0 |  | Vlastní | Indiv | 0 | 0 |  | Práce |  |  |  | POL1_
[25 empty] | 15 | 21 | DPH
| Celkem |  |  |  |  | 0 | [18 empty] | 0 | 0 | SUM
JKSO:
| 801.3 | Budovy pro výuku a výchovu | [24 empty] | JKSO
| m3 | svislá nosná konstrukce zděná z cihel,tvárnic, bloků | [24 empty] | JKSOChar
|  | ostatní stavební akce | [24 empty] | JKSOAkce
END
Note on S6: Jedná se o informaci, zda se jedná o položku, která je do rozpočtu zadána z cenové soustavy RTS, nebo vlastní.
Note on T6: Jedná se o název CÚ, která je zadána u položky rozpočtu