## List1
Technologické vybavení gastro MŠ Škrobálkova, Ostrava
Pozice | Zařízení |  | Popis | celkové rozměry [ mm ] |  |  | příkon elektro |  | připojení ZTI |  |  |  | Cena bez DPH za ks | Cena bez DPH celkem
|  | Počet ks |  | š. | hl. | v. | příkon kW/ks 230V | příkon kW/ks 400V | SV | TV | ZV | odpad DN
VÝDEJNA POKRMŮ - MÍSTNOST 1.14
1 | Nerezový vozík se 3mi plošinami | 1 |  | 900 | 600 | 850 | 0 | 0 | [5 empty] | 0
2 | Nerezové umyvadlo s pákovou baterií | 1 |  | 480 | 325 | 130 | 0 | 0 | ● | ● |  | ● |  | 0
3 | Nerezový stůl se zapuštěným dřezem a prostorem pro myčku nádobí | 1 | Otvor pro stojánkovou baterii, zvýšený zadní lem 100mm | 2040 | 700 | 900 | 0 | 0 | ● | ● |  | ● |  | 0
4 | Drtič odpadků | 1 |  |  |  |  | 3,5 | 0 | [5 empty] | 0
5 | Tlaková sprcha se směšovací baterií . | 1 |  |  |  |  | 0 | 0 | [5 empty] | 0
6 | Podstolová myčka nádobí | 1 |  |  |  |  | 3,5 | 0 | ● |  |  | ● |  | 0
7 | Nerezový stůl s policí, prostorem pro chladničku a zásuvkovým blokem | 1 |  | 1670 | 700 | 900 | 0 | 0 | [5 empty] | 0
8 | Podstolová chladnička 180 ltrů | 1 |  | 600 | 600 | 850 | 0,4 | 0 | [5 empty] | 0
9 | Výdejní vyhřívaný pult 3x GN 1/1 s prostorem pro zapuštěný vyhřívaný zásobník na talíře | 1 |  | 2200 | 700 | 900 | 2,1 | 0 | ● |  |  | ● |  | 0
10 | Zapuštěný vyhřívaný zásobník na talíře | 1 |  |  |  |  | 1,5 | 0 | [5 empty] | 0
11 | Nerezová skříňka s posuvnými dvířky | 1 |  | 800 | 300 | 600 | 0 | 0 | [5 empty] | 0
12 | Neutrální výdejní pult s policí, prostorem pro chladničku a zásuvkovým blokem | 1 |  | 1730 | 700 | 900 | 0 | 0 | [5 empty] | 0
13 | Ohřívač horké vody objem 9 litrů | 1 |  | 300 | 300 | 380 | 3,5 | 0 | ● |  |  | ● |  | 0
VÝDEJNA POKRMŮ - MÍSTNOST 2.14
21 | Nerezový vozík se 3mi plošinami | 1 |  | 900 | 600 | 850 | 0 | 0 | [5 empty] | 0
22 | Nerezové umyvadlo s pákovou baterií | 1 |  | 480 | 325 | 130 | 0 | 0 | ● | ● |  | ● |  | 0
23 | Nerezový stůl se zapuštěným dřezem a prostorem pro myčku nádobí | 1 | Otvor pro stojánkovou baterii, zvýšený zadní lem 100mm | 2040 | 700 | 900 | 0 | 0 | ● | ● |  | ● |  | 0
24 | Drtič odpadků | 1 |  |  |  |  | 3,5 | 0 | [5 empty] | 0
25 | Tlaková sprcha se směšovací baterií . | 1 |  |  |  |  | 0 | 0 | [5 empty] | 0
26 | Podstolová myčka nádobí | 1 |  |  |  |  | 3,5 | 0 | ● |  |  | ● |  | 0
27 | Nerezový stůl s policí, prostorem pro chladničku a zásuvkovým blokem | 1 |  | 1200 | 700 | 900 | 0 | 0 | [5 empty] | 0
28 | Podstolová chladnička 180 ltrů | 1 |  | 600 | 600 | 850 | 0,4 | 0 | [5 empty] | 0
29 | Výdejní vyhřívaný pult 3x GN 1/1 s prostorem pro zapuštěný vyhřívaný zásobník na talíře | 1 |  | 2200 | 700 | 900 | 2,1 | 0 | ● |  |  | ● |  | 0
30 | Zapuštěný vyhřívaný zásobník na talíře | 1 |  |  |  |  | 1,5 | 0 | [5 empty] | 0
31 | Nerezová skříňka s posuvnými dvířky | 1 |  | 800 | 300 | 600 | 0 | 0 | [5 empty] | 0
32 | Neutrální výdejní pult s policí, prostorem pro chladničku a zásuvkovým blokem | 1 |  | 1730 | 700 | 900 | 0 | 0 | [5 empty] | 0
33 | Ohřívač horké vody objem 9 litrů | 1 |  | 300 | 300 | 380 | 3,5 | 0 | ● |  |  | ● |  | 0
Technologické vybavení gastro MŠ Škrobálkova, Ostrava Celkem | [13 empty] | 0
PŘÍKON ELEKTRO CELKEM | [7 empty] | 29 | KW
ENERGETICKÁ SOUBĚŽNOST | [7 empty] | 22 | KW