## Titulní list
Seznam strojů a zařízení
| Název akce: | Základní škola Na Výsluní Uherský Brod – projektová dokumentace pro záměr výměny gastrotechnologie
| Investor: | Město Uherský Brod Masarykovo nám. 100 688 01 Uherský Brod Kontaktní osoba: Libor Manda, +420 775 024 807 Libor.manda@ub.cz
| Zhotovitel: | BT Ateliér s.r.o.
| Stupeň projektové dokumentace: | DSP
| Část: | Technologie gastro
| Vypracoval: | Richard Viktorin
| Přezkoumal | Jan Lopatka
| Schválil: | Martin Tuma
| Datum: | 02/2026
| Archivní číslo: | BT25-277-04

## SSAZ
Číslo pozice | Název místnosti/Popis | Délka (mm) | Hloubka (mm) | Výška (mm) | 6V DC | Příkon el. 230V/(kW) | Příkon el. 400V/ (kW) | Plyn | TYP PŘIPOJENÍ EL. | Napojení na komunální kanalizaci | Napojení na tukovou kanalizaci | TV | SV | ZV | ks | Zařízení napojená na optimalizaci el. Energie dle DIN 18875
1.NP
1.01 Zádveří
1.01.01 | Můstková váha |  |  |  |  | 0.5 |  |  | Z | [5 empty] | 1
1.02 Mytí termoportů
1.02.01 | Myčka termoportů | [5 empty] | 20.6 |  | V | DN50 |  |  |  | 3/4" | 1 | ANO
1.02.02 | Vstupní stůl k myčce termoportů s integrovaným dřezem | [9 empty] | DN50 | 3/8" | 3/8" |  | 1
1.02.03 | Výstupní stůl k myčce termoportů | [13 empty] | 1
1.02.04 | Štěrbinový žlab | [9 empty] | DN100 |  |  |  | 1
1.02.05 | Štěrbinový žlab | [9 empty] | DN100 |  |  |  | 1
1.02.06 | Etážový vozík | [13 empty] | 2
1.02.07 | Servírovací vozík | [13 empty] | 1
1.02.08 | Nástěnné nerezové umyvadlo |  |  |  | ANO | [5 empty] | DN50 | 3/8" | 3/8" |  | 1
1.02.09 | Nerezový regál | [13 empty] | 1
1.02.10 | Nástěnný nerezový buben | [10 empty] | 1/2" | 1/2" |  | 1
1.03 Kancelář-dodávka stavba
1.05 Úklid
1.05.01 | Keramická výlevka - dodávka ZTI | [13 empty] | 1
1.06 Sklad obalů
1.06.01 | Regál pozink | [13 empty] | 1
1.08 Hrubá přípravna zeleniny
1.08.01 | Chladící skříň 700l |  |  |  |  | 0.255 |  |  | Z | [5 empty] | 1
1.08.02 | Nerezový stůl s integrovaným dřezem a umyvadlem |  |  |  | ANO |  |  |  |  | 2xDN50 |  | 2x3/8" | 2x3/8" |  | 1
1.08.03 | Namáčecí vozík | [13 empty] | 1
1.08.04 | Štěrbinový žlab | [8 empty] | DN100 |  |  |  |  | 1
1.08.05 | Škrabka brambor | [5 empty] | 0.75 |  | V |  |  |  | 3/4" |  | 1
1.08.06 | Nerezový žlab | [8 empty] | DN100 |  |  |  |  | 1
1.09 Sklad zeleniny
1.09.01 | Regál pozink | [13 empty] | 1
1.09.02 | Plastová paleta | [13 empty] | 1
1.10 Chodba
1.10.01 | Plošinový vozík | [13 empty] | 2
1.10.02 | Plošinový vozík | [13 empty] | 1
1.10.03 | Servírovací vozík | [13 empty] | 1
1.10.04 | Nerezová uzamykatelná skříň | [13 empty] | 1
1.10.05 | Pračka | [5 empty] | 3 |  | Z | DN50 |  |  | 3/4" |  | 1
1.10.06 | Sušička | [5 empty] | 3 |  | Z | DN50 |  |  |  |  | 1
1.11 Šatna ženy - dodávka stavba
1.12 Umývárna ženy - dodávka stavba/ZTI
1.13 WC ženy - dodávka stavba/ZTI
1.14 Šatna muži - dodávka stavba
1.15 Umývárna muži - dodávka stavba/ZTI
1.16 WC muži - dodávka stavba/ZTI
1.17 Kuchyň
1.17.01 | Neutrální díl | [13 empty] | 4
1.17.02 | Multifukční varné zařízení 150l | [5 empty] | 27.5 |  | V |  | DN50 |  | 3/4" |  | 2 | ANO
1.17.03 | Multifukční varné zařízení 200l | [5 empty] | 36.5 |  | V |  | DN50 |  | 3/4" |  | 1 | ANO
1.17.04 | Indukční sporák - 3 plotny | [5 empty] | 10 |  | V | [5 empty] | 2 | POUZE MĚŘENÍ
1.17.05 | Pojízdný nerezový stůl | [13 empty] | 3
1.17.06 | Servírovací vozík | [13 empty] | 1
1.17.07 | Etážový vozík | [13 empty] | 9
1.17.08 | Nástěnné nerezové umyvadlo |  |  |  | ANO | [5 empty] | DN50 | 3/8" | 3/8" |  | 1
1.17.09 | Chladící skříň 700l |  |  |  |  | 0.255 |  |  | Z | [5 empty] | 1
1.17.10 | Šokový zchlazovač | [5 empty] | 6.45 |  | V | DN50 |  |  |  |  | 1
1.17.11 | Konvektomat 20 GN 1/1 |  |  |  |  | 1.3 |  | 42 | V |  | DN50 |  |  | 3/4" | 1
1.17.12 | Konvektomat 20 GN 1/1 | [5 empty] | 37.2 |  | V |  | DN50 |  |  | 3/4" | 1 | ANO
1.17.13 | Banketový vozík |  |  |  |  | 2.1 |  |  | Z | [5 empty] | 2
1.17.14 | Nerezový stůl s integrovaným dřezem a umyvadlem |  |  |  | ANO | [5 empty] | 2xDN50 | 2x3/8" | 2x3/8" |  | 1
1.17.15 | Konvektomat 10 GN 1/1 | [5 empty] | 18.9 |  | V |  | DN50 |  |  | 3/4" | 1 | ANO
1.17.16 | Multifunkční pánev 2x25l | [5 empty] | 21 |  | V |  | DN50 |  | 3/4" |  | 1 | ANO
1.17.17 | Podstavec pod konvektomat | [13 empty] | 1
1.17.18 | Podstavec pod multifunkční pánev | [13 empty] | 1
1.17.19 | Štěrbinový žlab | [9 empty] | DN100 |  |  |  | 1
1.17.20 | Nerezový žlab | [9 empty] | DN100 |  |  |  | 3
1.17.21 | Míchací kotel stávající | [5 empty] | 37.7 |  | V |  |  |  | 3/4" |  | 1 | ANO
1.17.22 | Štěrbinový žlab | [9 empty] | DN100 |  |  |  | 1
1.17.23 | Nerezová digestoř | 1490 | 1520 | 400 | [10 empty] | 2
1.17.24 | Nerezová digestoř | 5400 | 980 | 400 | [10 empty] | 1
1.17.25 | Nerezová digestoř | 1520 | 1490 | 400 | [10 empty] | 1
1.17.26 | Nerezová digestoř | 2990 | 1060 | 400 | [10 empty] | 1
1.17.27 | Nerezová digestoř | 1560 | 1600 | 400 | [10 empty] | 1
1.17.28 | Neutrální díl | [13 empty] | 1
1.17.29 | Neutrální díl | [13 empty] | 1
1.18 Přípravna masa
1.18.01 | Nerezový stůl s integrovaným dřezem a umyvadlem |  |  |  | ANO | [5 empty] | 2xDN50 | 2x3/8" | 2x3/8" |  | 1
1.18.02 | Nástěnná skříň | [13 empty] | 1
1.18.03 | Plastová krájecí podložka | [13 empty] | 1
1.18.04 | Digitální stolní váha |  |  |  |  | 0.01 |  |  | Z | [5 empty] | 1
1.18.05 | Chlazený stůl |  |  |  |  | 0.317 |  |  | VK | [5 empty] | 1
1.18.06 | Univerzální hnětací a šlehací stroj | [5 empty] | 2.8 |  | Z | [5 empty] | 1
1.18.07 | Masomlýnek | [5 empty] | 2.2 |  | Z | [5 empty] | 1
1.18.08 | Nerezový regál | [13 empty] | 1
1.18.09 | Nerezový stůl | [13 empty] | 1
1.19 Čistá přípravna zeleniny a studené kuchyně
1.19.01 | Nerezový stůl s integrovaným dřezem a umyvadlem |  |  |  | ANO | [5 empty] | 2xDN50 | 2x3/8" | 2x3/8" |  | 1
1.19.02 | Nástěnná skříň | [13 empty] | 2
1.19.03 | Krouhač zeleniny | [5 empty] | 1.1 |  | Z | [5 empty] | 1
1.19.04 | Nerezový regál | [13 empty] | 1
1.19.05 | Nerezový stůl s integrovaným dřezem | [9 empty] | DN50 | 3/8" | 3/8" |  | 1
1.19.06 | Digitální stolní váha |  |  |  |  | 0.01 |  |  | Z | [5 empty] | 1
1.19.07 | Kutr | [5 empty] | 1.5 |  | Z | [5 empty] | 1
1.19.08 | Nářezový stroj |  |  |  |  | 0.45 |  |  | Z | [5 empty] | 1
1.19.09 | Chlazený stůl |  |  |  |  | 0.317 |  |  | VK | [5 empty] | 1
1.20 Denní místnost - dodávka stavba
1.21 Přípravna těst
1.21.01 | Univerzální hnětací a šlehací stroj | [5 empty] | 2.8 |  | Z | [5 empty] | 1
1.21.02 | Dělička těsta | [5 empty] | 1.5 |  | Z | [5 empty] | 1
1.21.03 | Nerezový stůl s integrovaným dřezem a umyvadlem |  |  |  | ANO | [5 empty] | 2xDN50 | 2x3/8" | 2x3/8" |  | 1
1.21.04 | Chlazený stůl |  |  |  |  | 0.317 |  |  | VK | [5 empty] | 1
1.21.05 | Nástěnná skříň | [13 empty] | 1
1.21.06 | Digitální stolní váha |  |  |  |  | 0.01 |  |  | Z | [5 empty] | 1
1.21.07 | Nerezový regál | [13 empty] | 1
1.21.08 | Nerezový stůl | [13 empty] | 1
1.23 Mytí provozního nádobí
1.23.01 | Vstupní stůl k myčce provozního nádobí s integrovaným dřezem a umyvadlem |  |  |  | ANO | [5 empty] | 2xDN50 | 2x3/8" | 2x3/8" |  | 1
1.23.02 | Myčka provozního nádobí s napojením na TUV | [5 empty] | 11.9 |  |  | DN50 |  | 3/4" | 3/4" |  | 1 | ANO
1.23.03 | Výstupní stůl k myčce provozního nádobí | [13 empty] | 1
1.23.04 | Změkčovač TUV | [8 empty] | DN50 |  | 3/4" |  |  | 1
1.23.05 | Štěrbinový žlab | [9 empty] | DN100 |  |  |  | 1
1.23.06 | Etážový vozík | [13 empty] | 4
1.24 Sklad nádobí
1.24.01 | Etážový vozík | [13 empty] | 4
1.24.02 | Nerezový regál | [13 empty] | 2
1.25 Sklad suchých potravin
1.25.01 | Regál pozink | [13 empty] | 17
1.25.02 | Regál pozink | [13 empty] | 2
1.25.03 | Regál pozink | [13 empty] | 1
1.25.04 | Plošinový vozík | [13 empty] | 1
1.25.05 | Plastová paleta | [13 empty] | 2
1.26 Sklad chlazených a mražených potravin
1.26.01 | Chladící skříň 700l |  |  |  |  | 0.255 |  |  | Z | [5 empty] | 4
1.26.02 | Mrazící skříň 700l |  |  |  |  | 0.255 |  |  | Z | [5 empty] | 3
1.27 Chladící box
1.27.01 | Plastový regál | [13 empty] | 4
1.27.02 | Chladící jednotka |  |  |  |  | 1.5 |  |  | VK | DN50 |  |  |  |  | 1
1.28 Plnění termoportů
1.28.01 | Regál pozink | [13 empty] | 1
1.28.02 | Nerezový stůl | [13 empty] | 1
1.28.03 | Digitální stolní váha |  |  |  |  | 0.01 |  |  | Z | [5 empty] | 1
1.28.04 | Sada termoportů po 3 ks | [13 empty] | 10
1.29 Sklad chemie
1.29.01 | Regál pozink | [13 empty] | 3
1.29.02 | Centrální změkčovač | [11 empty] | 1" | 1"* | 1
1.32 Sklad BIO
1.32.01 | Zařízení pro úschovu bioodpadu |  |  |  |  | 0.4 | [8 empty] | 1
2.NP
2.01 Jídelna
2.01.01 | Nerezový stůl s pojezdovou dráhou | [13 empty] | 1
2.01.02 | Postmix |  |  |  |  | 0.52 |  |  | Z | DN50 |  |  | 3/8" |  | 1
2.01.03 | Vířič nápojů |  |  |  |  | 0.2 |  |  | Z | [5 empty] | 1
2.01.04 | Nerezový pojezdný vozík pro převoz termosů | [13 empty] | 1
2.01.05 | Lowerator | [13 empty] | 1
2.01.06 | Pojezdová dráha | [13 empty] | 1
2.01.07 | Vozík na tácy a příbory | [13 empty] | 1
2.03 Kancelář správce jídelny - dodávka stavba
2.05 Mytí stolního nádobí
2.05.01 | Tunelová myčka stolního nádobí s výstupním stolem | [5 empty] | 25.1 |  | V | 2xDN50 |  | 3/4" |  | 3/4" | 1 | ANO
2.05.02 | Změkčovač TUV | [8 empty] | DN50 |  | 3/4" |  |  | 1
2.05.03 | Štěrbinový žlab | [9 empty] | DN100 |  |  |  | 1
2.05.04 | Výlevka s umyvadlem | [9 empty] | DN50 | 3/8" | 3/8" |  | 1
2.05.05 | Samotřídící stanice s pojezdovou dráhou a vestavným dřezem | [9 empty] | DN50 | 3/8" | 3/8" |  | 1
2.05.06 | Vozík na tácy | [13 empty] | 1
2.05.07 | Vozík na tácy a příbory | [13 empty] | 1
2.05.08 | Lowerator | [13 empty] | 2
2.05.09 | Ohřevný vozík na talíře - 1 tubus |  |  |  |  | 0.9 |  |  | Z | [5 empty] | 2
2.06 Úklid
2.06.01 | Keramická výlevka - dodávka ZTI | [13 empty] | 1
2.07 Výdej jídel
2.07.01 | Výdejní ohřevná vana 3 GN 1/1 |  |  |  |  | 2.1 |  |  | Z | [5 empty] | 2
2.07.02 | Výdejní ohřevná vana 2 GN 1/1 |  |  |  |  | 1.4 |  |  | Z | [5 empty] | 1
2.07.03 | Ohřevný vozík na talíře - 1 tubus |  |  |  |  | 0.9 | [8 empty] | 2
2.07.04 | Chlazená vana |  |  |  |  | 0.5 | [8 empty] | 1
2.07.05 | Banketový vozík |  |  |  |  | 2.1 | [8 empty] | 2
2.07.06 | Výrobník horké vody | [5 empty] | 15.2 |  | V |  |  |  | 3/4" |  | 1
2.07.07 | Konvektomat 6 GN 1/1 | [5 empty] | 10.9 |  | V |  | DN50 |  |  | 3/4" | 1 | ANO
2.07.08 | Nerezový stůl s integrovaným dřezem a umyvadlem a vestavným indukčním sporákem |  |  |  | ANO |  | 6.5 |  | V |  | DN50 |  | 3/4" |  | 1 | POUZE MĚŘENÍ
2.07.09 | Chlazený stůl |  |  |  |  | 0.317 |  |  | VK | [5 empty] | 1
2.07.10 | Chladící skříň 700l |  |  |  |  | 0.255 |  |  | Z | [5 empty] | 1
2.07.11 | Kondenzační digestoř pro konvektomat |  |  |  |  | 0.18 |  |  | Z | [5 empty] | 1
2.07.12 | Nerezová digestoř | 1250 | 900 | 400 | [10 empty] | 1
| celkem/total | kW / 400V |  | 341.6
| celkem/total | kW/ 230V |  | 27.008
| celkem/total | kW |  | 368.608
| Z toho napojená zařízení na optimalizaci | kw |  | 274.8
| Koeficinent současnosti |  |  | 0.7
| Koeficinent současnosti optimalizace |  |  | 0.4
| Okamžitý příkon | kW |  | 175.5856
| celkem/total | kW/plyn |  | 42
LEGENDA:
| Vypínač | V
| Zásuvka | Z
| Volný konec z rozvaděče | VK
| Teplá voda | TV
| Studená voda | SV
| Změkčená voda | ZV
| Odvod změkčené vody do systému - u změkčovače vytvořit bypass | *