## Pokyny pro vyplnění
Pokyny pro vyplnění
Ve všech listech tohoto souboru můžete měnit pouze buňky s modrým pozadím. Jedná se o tyto údaje : - údaje o firmě - jednotkové ceny položek zadané na maximálně dvě desetinná místa

## Stavba
#RTSROZP# | Soupis stavebních prací, dodávek a služeb
| Stavba: |  | 23ZAK1340 | ZŠ Na Výsluní – modernizace kuchyně
| Zadavatel |  | Město Uherský Brod |  |  |  | IČO: | 00291463
|  |  | Masarykovo nám. 100 |  |  |  | DIČ: | CZ00291463
|  |  | 68801 | Uherský Brod
| Projektant: |  | K PROJEKT, Kročil s.r.o. |  |  |  | IČO: | 02286424
|  |  | V Drahách 1141 |  |  |  | DIČ: | CZ02286424
|  |  | 76326 | Luhačovice
| Zhotovitel: | [5 empty] | IČO:
DIČ:
| Vypracoval: |  | Ing. Tomáš Kročil
| Rozpis ceny | [6 empty] | Celkem
HSV | HSV | [6 empty] | 0
PSV | PSV | [6 empty] | 0
MON | MON | [6 empty] | 0
VN | Vedlejší náklady | [6 empty] | 0
ON | Ostatní náklady | [6 empty] | 0
| Celkem | [6 empty] | 0
Rekapitulace daní
0 | Základ pro sníženou DPH |  |  | 15 | % | 0 |  |  | CZK
0 | Snížená DPH |  |  | 15 | % | 0 |  |  | CZK
0 | Základ pro základní DPH |  |  | 21 | % | 0 |  |  | CZK
0 | Základní DPH |  |  | 21 | % | 0 |  |  | CZK
0 | Zaokrouhlení |  |  |  |  | 0 |  |  | CZK
| Cena celkem bez DPH |  |  |  |  | 0 |  |  | CZK
0 | Cena celkem s DPH |  |  |  |  | 0 |  |  | CZK
|  | v |  |  | dne
Kročil Tomáš, Ing
|  |  | Za zhotovitele |  |  |  | Za objednatele
Rekapitulace dílčích částí
#CASTI>> | Číslo | Název |  |  | Základ pro sníženou DPH | Základ pro základní DPH | DPH celkem | Cena celkem | %
1 | Stavba |  |  |  | 0 | 0 | 0 | 0
2 |  | Ostatní a vedlejší náklady |  |  | 0 | 0 | 0 | 0
3 | ON 00.1 | Vedlejší a ostatní náklady-ASŘ |  |  | 0 | 0 | 0 | 0
2 |  | Stavební objekt |  |  |  |  | 0
2 | SO 01 | Modernizace kuchyně |  |  | 0 | 0 | 0 | 0
3 | SO 01_1 | ASŘ - 1NP a 2NP - přípravné a bourací práce |  |  | 0 | 0 | 0 | 0
3 | SO 01_2 | ASŘ - 1NP a 2NP |  |  | 0 | 0 | 0 | 0
3 | SO 01_3 | Zdravotechnické instalace |  |  | 0 | 0 | 0 | 0
3 | SO 01_4 | Plynová odběrná zařízení |  |  | 0 | 0 | 0 | 0
3 | SO 01_5 | Vytápění |  |  | 0 | 0 | 0 | 0
3 | SO 01_6 | Chlazení a vzduchotechnika |  |  | 0 | 0 | 0 | 0
3 | SO 01_7 | Elektroinstalace |  |  | 0 | 0 | 0 | 0
| Celkem za stavbu |  |  |  | 0 | 0 | 0 | 0 | 0
#POPS | Popis stavby: 23ZAK1340 - ZŠ Na Výsluní – modernizace kuchyně
| 1. PODMÍNKY PRO ZPRACOVÁNÍ NABÍDKOVÉ CENY | [8 empty] | 1. PODMÍNKY PRO ZPRACOVÁNÍ NABÍDKOVÉ CENY
| Preambule | [8 empty] | Preambule
| Tento soupis stavebních prací, dodávek a služeb je sestaven jako podklad pro zpracování nabídek dodavatelů na veřejnou zakázku na stavební práce a obsahuje podmínky a požadavky zadavatele, za kterých má být zpracována nabídková cena dodavatelů. Účelem tohoto soupisu je zabezpečit obsahovou shodu všech nabídkových cen a usnadnit následné posouzení předložených cenových nabídek. | [8 empty] | Tento soupis stavebních prací, dodávek a služeb je sestaven jako podklad pro zpracování nabídek dodavatelů na veřejnou zakázku na stavební práce a obsahuje podmínky a požadavky zadavatele, za kterých má být zpracována nabídková cena dodavatelů. Účelem tohoto soupisu je zabezpečit obsahovou shodu všech nabídkových cen a usnadnit následné posouzení předložených cenových nabídek.
| Předpokládá se, že dodavatel před zpracováním cenové nabídky pečlivě prostuduje všechny pokyny a podmínky pro zpracování nabídkové ceny obsažené v zadávacích podmínkách a bude se jimi při zpracování nabídkové ceny řídit. Soupis stavebních prací, dodávek a služeb je sestaven v souladu s podmínkami vyhlášky Ministerstva pro místní rozvoj č.169/2016 Sb. | [8 empty] | Předpokládá se, že dodavatel před zpracováním cenové nabídky pečlivě prostuduje všechny pokyny a podmínky pro zpracování nabídkové ceny obsažené v zadávacích podmínkách a bude se jimi při zpracování nabídkové ceny řídit. Soupis stavebních prací, dodávek a služeb je sestaven v souladu s podmínkami vyhlášky Ministerstva pro místní rozvoj č.169/2016 Sb.
| Vymezení některých pojmů | [8 empty] | Vymezení některých pojmů
| Pro účely zpracování nabídkové ceny se jsou použity některé pojmy, pod kterými se rozumí: | [8 empty] | Pro účely zpracování nabídkové ceny se jsou použity některé pojmy, pod kterými se rozumí:
| Soupisem stavebních prací dodávek a služeb dokument, ve kterém jsou definovány zadavatelem požadované stavební práce, dodávky a služby v podrobnostech nezbytných pro zpracování cenové nabídky dodavatele. Soupis obsahuje i vymezení požadovaného množství stavebních prací, dodávek a služeb. | [8 empty] | Soupisem stavebních prací dodávek a služeb dokument, ve kterém jsou definovány zadavatelem požadované stavební práce, dodávky a služby v podrobnostech nezbytných pro zpracování cenové nabídky dodavatele. Soupis obsahuje i vymezení požadovaného množství stavebních prací, dodávek a služeb.
| Cenovou soustavou uspořádaný soubor informací o stavebních a montážních pracích, materiálech a výrobcích obsahující zatřídění položek, podrobný popis a měrnou jednotku, způsob měření a další technické a cenové podmínky pro možnost stanovení jednotkové ceny. | [8 empty] | Cenovou soustavou uspořádaný soubor informací o stavebních a montážních pracích, materiálech a výrobcích obsahující zatřídění položek, podrobný popis a měrnou jednotku, způsob měření a další technické a cenové podmínky pro možnost stanovení jednotkové ceny.
| Ostatními náklady náklady dodavatele spojené se splněním povinností dodavatele vyplývajících z obchodních či jiných podmínek zadávací dokumentace. Patří do nich zejména náklady na vyhotovení dokumentace skutečného provedení stavby, náklady na geodetické zaměření dokončeného díla, náklady spojené s podmínkami pro publicitu projektu, náklady na dílenskou či výrobní dokumentaci apod. | [8 empty] | Ostatními náklady náklady dodavatele spojené se splněním povinností dodavatele vyplývajících z obchodních či jiných podmínek zadávací dokumentace. Patří do nich zejména náklady na vyhotovení dokumentace skutečného provedení stavby, náklady na geodetické zaměření dokončeného díla, náklady spojené s podmínkami pro publicitu projektu, náklady na dílenskou či výrobní dokumentaci apod.
| Položkovým rozpočtem dokument odpovídající svým obsahem a strukturou soupisu stavebních prací, dodávek a služeb, předaného zadavatelem dodavateli ke zpracování nabídky, v němž dodavatel doplní k jednotlivým položkám stavebních prací, dodávek nebo služeb svoje nabídkové jednotkové ceny a stanoví i celkovou nabídkovou cenu příslušné položky a dále stanoví nabídkové ceny dle struktury soupisu až po celkovou nabídkovou cenu za veškeré stavební práce, dodávky nebo služby, které jsou obsahem soupisu stavebních prací, dodávek a služeb. | [8 empty] | Položkovým rozpočtem dokument odpovídající svým obsahem a strukturou soupisu stavebních prací, dodávek a služeb, předaného zadavatelem dodavateli ke zpracování nabídky, v němž dodavatel doplní k jednotlivým položkám stavebních prací, dodávek nebo služeb svoje nabídkové jednotkové ceny a stanoví i celkovou nabídkovou cenu příslušné položky a dále stanoví nabídkové ceny dle struktury soupisu až po celkovou nabídkovou cenu za veškeré stavební práce, dodávky nebo služby, které jsou obsahem soupisu stavebních prací, dodávek a služeb.
| Vedlejšími náklady náklady na činností zhotovitele, které nejsou zahrnuty v položkách soupisu stavebních prací, dodávek nebo služeb, ale se zhotovením stav-by souvisí a jsou pro realizaci stavby nezbytné. Někdy se definují jako vedlejší rozpočtové náklady a zahrnují zejména náklady na vybudování, provoz a odstranění zařízení staveniště. | [8 empty] | Vedlejšími náklady náklady na činností zhotovitele, které nejsou zahrnuty v položkách soupisu stavebních prací, dodávek nebo služeb, ale se zhotovením stav-by souvisí a jsou pro realizaci stavby nezbytné. Někdy se definují jako vedlejší rozpočtové náklady a zahrnují zejména náklady na vybudování, provoz a odstranění zařízení staveniště.
| Cenová soustava | [8 empty] | Cenová soustava
| Použitá cenová soustava | [8 empty] | Použitá cenová soustava
| Soupisy stavebních prací, dodávek a služeb jsou zpracovány s použitím cenové soustavy zpracované společností RTS, a.s.. Položky z cenové soustavy mají uveden odkaz na cenovou soustavu včetně označení příslušného ceníku. | [8 empty] | Soupisy stavebních prací, dodávek a služeb jsou zpracovány s použitím cenové soustavy zpracované společností RTS, a.s.. Položky z cenové soustavy mají uveden odkaz na cenovou soustavu včetně označení příslušného ceníku.
| Technické podmínky | [8 empty] | Technické podmínky
| Obsah jednotlivých položek, způsob měření a ostatní další podmínky definující obsah a použití jednotlivých položek jsou obsaženy v cenových a technických podmínkách příslušných ceníků (viz zařazení u položky), které jsou volně dostupné na elektronické adrese www.cenovasoustava.cz | [8 empty] | Obsah jednotlivých položek, způsob měření a ostatní další podmínky definující obsah a použití jednotlivých položek jsou obsaženy v cenových a technických podmínkách příslušných ceníků (viz zařazení u položky), které jsou volně dostupné na elektronické adrese www.cenovasoustava.cz
| Individuální položky | [8 empty] | Individuální položky
| Položky soupisu prací, které cenová soustava neobsahuje, jsou označeny popisem „vlastní“. Pro tyto položky jsou cenové a technické podmínky definovány jejich popisem, případně odkazem na konkrétní část příslušné dokumentace. | [8 empty] | Položky soupisu prací, které cenová soustava neobsahuje, jsou označeny popisem „vlastní“. Pro tyto položky jsou cenové a technické podmínky definovány jejich popisem, případně odkazem na konkrétní část příslušné dokumentace.
| Závaznost a změna soupisu | [8 empty] | Závaznost a změna soupisu
| Závaznost soupisu | [8 empty] | Závaznost soupisu
| Poskytnuté soupisy jsou pro zpracování nabídkové ceny závazné. Je vyloučeno jakékoliv vyřazení položek ze soupisu, doplnění položek do soupisu, slučování položek a jakýkoliv zásah do popisu položky, množství měrných jednotek nebo jakkoliv měnit či upravovat jakýkoliv jiný údaj v soupisu. | [8 empty] | Poskytnuté soupisy jsou pro zpracování nabídkové ceny závazné. Je vyloučeno jakékoliv vyřazení položek ze soupisu, doplnění položek do soupisu, slučování položek a jakýkoliv zásah do popisu položky, množství měrných jednotek nebo jakkoliv měnit či upravovat jakýkoliv jiný údaj v soupisu.
| Zvláštní podmínky pro stanovení nabídkové ceny | [8 empty] | Zvláštní podmínky pro stanovení nabídkové ceny
| Přeprava vybouraných hmot, suti a vytěžené zeminy | [8 empty] | Přeprava vybouraných hmot, suti a vytěžené zeminy
| Pokud soupis obsahuje i některé technologické položky vztahující se k uložení vytěžené zeminy nebo vybouraných hmot, vodorovné přesuny zeminy nebo vybouraných hmot pak v takových případech zpracovatel soupisu předpokládá určitou přepravní vzdálenost. Pokud z technologického postupu dodavatele vyplývá jiná přepravní vzdálenost, je povinností dodavatele stanovit takovou jednotkovou cenu, aby celková cena položky odpovídala jeho konkrétním technologickým podmínkám a konkrétní přepravní vzdálenosti, při soupisem vymezeném množství měrných jednotek. | [8 empty] | Pokud soupis obsahuje i některé technologické položky vztahující se k uložení vytěžené zeminy nebo vybouraných hmot, vodorovné přesuny zeminy nebo vybouraných hmot pak v takových případech zpracovatel soupisu předpokládá určitou přepravní vzdálenost. Pokud z technologického postupu dodavatele vyplývá jiná přepravní vzdálenost, je povinností dodavatele stanovit takovou jednotkovou cenu, aby celková cena položky odpovídala jeho konkrétním technologickým podmínkám a konkrétní přepravní vzdálenosti, při soupisem vymezeném množství měrných jednotek.
| Vnitrostaveništní přesun stavebního materiálu | [8 empty] | Vnitrostaveništní přesun stavebního materiálu
| Pokud soupis obsahuje i položky vztahující se ke vnitrostaveništnímu přesunu materiálů (položky označené jako přesun hmot), pak v takových případech je povinností dodavatele stanovit takovou jednotkovou cenu, aby celková cena položky odpovídala jeho konkrétním technologickým podmínkám a konkrétní přepravní vzdálenosti, při soupisem vymezeném množství měrných jednotek. | [8 empty] | Pokud soupis obsahuje i položky vztahující se ke vnitrostaveništnímu přesunu materiálů (položky označené jako přesun hmot), pak v takových případech je povinností dodavatele stanovit takovou jednotkovou cenu, aby celková cena položky odpovídala jeho konkrétním technologickým podmínkám a konkrétní přepravní vzdálenosti, při soupisem vymezeném množství měrných jednotek.
| Vnitrostaveništní přesun hmot prací PSV (pomocná stavební výroba) může být v soupisu stanoven procenticky z hodnoty ceny za provedení příslušných řemeslných prací, dodávek a služeb. V takovém případě není v soupisu uvedeno množství měrných jednotek. Dodavatel ocení celkovou cenu u takové položky přesunu hmot vždy konkrétní částkou v Kč, bez ohledu na to, jakým způsobem k jejímu výpočtu dospěl. | [8 empty] | Vnitrostaveništní přesun hmot prací PSV (pomocná stavební výroba) může být v soupisu stanoven procenticky z hodnoty ceny za provedení příslušných řemeslných prací, dodávek a služeb. V takovém případě není v soupisu uvedeno množství měrných jednotek. Dodavatel ocení celkovou cenu u takové položky přesunu hmot vždy konkrétní částkou v Kč, bez ohledu na to, jakým způsobem k jejímu výpočtu dospěl.
| Příplatky za ztížené podmínky prací | [8 empty] | Příplatky za ztížené podmínky prací
| Pokud soupis položku příplatku za ztížené podmínky obsahuje, je dodavatel povinen ji ocenit bez ohledu na to, že tento příplatek dodavatel standardně neuplatňuje. | [8 empty] | Pokud soupis položku příplatku za ztížené podmínky obsahuje, je dodavatel povinen ji ocenit bez ohledu na to, že tento příplatek dodavatel standardně neuplatňuje.
| Vedlejší a ostatní náklady | [8 empty] | Vedlejší a ostatní náklady
| Tyto náklady jsou popsány v samostatném soupisu stavebních prací, dodávek a služeb s tím, že dodavatel je povinen v rámci těchto nákladů ocenit všechny definované náklady souhrnně pro celou stavbu. | [8 empty] | Tyto náklady jsou popsány v samostatném soupisu stavebních prací, dodávek a služeb s tím, že dodavatel je povinen v rámci těchto nákladů ocenit všechny definované náklady souhrnně pro celou stavbu.
| 2. SPECIFICKÉ PODMÍNKY PRO ZPRACOVÁNÍ NABÍDKOVÉ CENY | [8 empty] | 2. SPECIFICKÉ PODMÍNKY PRO ZPRACOVÁNÍ NABÍDKOVÉ CENY
| Zde doplní zpracovatel soupisu případná specifika týkající se konkrétní zakázky. | [8 empty] | Zde doplní zpracovatel soupisu případná specifika týkající se konkrétní zakázky.
| 3. ELEKTRONICKÁ PODOBA SOUPISU | [8 empty] | 3. ELEKTRONICKÁ PODOBA SOUPISU
| Elektronická podoba soupisu | [8 empty] | Elektronická podoba soupisu
| V souladu se zákonem jsou předložené soupisy zpracovány i v elektronické podobě. Elektronickou podobou soupisu stavebních prací, dodávek a služeb je formát MS EXCEL. | [8 empty] | V souladu se zákonem jsou předložené soupisy zpracovány i v elektronické podobě. Elektronickou podobou soupisu stavebních prací, dodávek a služeb je formát MS EXCEL.
| Popis formátu soupisu odpovídá svou strukturou vzorovému soupisu volně dostupnému na internetové adrese: | [8 empty] | Popis formátu soupisu odpovídá svou strukturou vzorovému soupisu volně dostupnému na internetové adrese:
| www.stavebnionline.cz/soupis | [8 empty] | www.stavebnionline.cz/soupis
| Zpracování elektronické podoby soupisu | [8 empty] | Zpracování elektronické podoby soupisu
| Předaný formát MS EXCEL je nepřístupným (uzamčeným) souborem, do kterého dodavatel doplňuje pouze jednotkové ceny ke všem položkám. Ostatní cenové údaje, jako celková cena položky, mezisoučty za stavební či funkční díly nebo součty celkové ceny stavebního objektu, jakož i cena stavby jsou výsledkem vložených matematických vzorců v příslušných pozicích souboru. | [8 empty] | Předaný formát MS EXCEL je nepřístupným (uzamčeným) souborem, do kterého dodavatel doplňuje pouze jednotkové ceny ke všem položkám. Ostatní cenové údaje, jako celková cena položky, mezisoučty za stavební či funkční díly nebo součty celkové ceny stavebního objektu, jakož i cena stavby jsou výsledkem vložených matematických vzorců v příslušných pozicích souboru.
| Jiný formát soupisu | [8 empty] | Jiný formát soupisu
| Pokud by kterýkoliv dodavatel měl problémy s předaným formátem, lze na požádání poskytnout soupis stavebních prací také ve formátu *.xml, což je standardní formát používaný pro přenosy dat. Dokumentace tohoto formátu je volně přístupná na webových stránkách MMR. | [8 empty] | Pokud by kterýkoliv dodavatel měl problémy s předaným formátem, lze na požádání poskytnout soupis stavebních prací také ve formátu *.xml, což je standardní formát používaný pro přenosy dat. Dokumentace tohoto formátu je volně přístupná na webových stránkách MMR.
| Závěrečné ustanovení | [8 empty] | Závěrečné ustanovení
| Ostatní podmínky vztahující se ke zpracování nabídkové ceny jsou uvedeny v zadávací dokumentaci. | [8 empty] | Ostatní podmínky vztahující se ke zpracování nabídkové ceny jsou uvedeny v zadávací dokumentaci.
#POPO | Popis objektu: ON 00 - Vedlejší a ostatní náklady
#POPR | Popis rozpočtu: ON 00.1 - Vedlejší a ostatní náklady-ASŘ
#POPO | Popis objektu: SO 01 - Modernizace kuchyně
#POPR | Popis rozpočtu: SO 01_1 - ASŘ - 1NP a 2NP - přípravné a bourací práce
#POPR | Popis rozpočtu: SO 01_2 - ASŘ - 1NP a 2NP
#POPR | Popis rozpočtu: SO 01_3 - Zdravotechnické instalace
#POPR | Popis rozpočtu: SO 01_4 - Plynová odběrná zařízení
#POPR | Popis rozpočtu: SO 01_5 - Vytápění
#POPR | Popis rozpočtu: SO 01_6 - Chlazení a vzduchotechnika
#POPR | Popis rozpočtu: SO 01_7 - Elektroinstalace
Rekapitulace dílů
| Číslo | Název |  |  | Typ dílu |  |  | Celkem | %
| 1 | Zemní práce |  |  | HSV |  |  | 0
| 2 | Základy a zvláštní zakládání |  |  | HSV |  |  | 0
| 3 | Svislé a kompletní konstrukce |  |  | HSV |  |  | 0
| 38 | Kompletní konstrukce |  |  | HSV |  |  | 0
| 4 | Vodorovné konstrukce |  |  | HSV |  |  | 0
| 416 | Podhledy a mezistropy montované lehké |  |  | HSV |  |  | 0
| 44 | Zastřešení |  |  | HSV |  |  | 0
| 61 | Úpravy povrchů vnitřní |  |  | HSV |  |  | 0
| 62 | Úpravy povrchů vnější |  |  | HSV |  |  | 0
| 63 | Podlahy a podlahové konstrukce |  |  | HSV |  |  | 0
| 64 | Výplně otvorů |  |  | HSV |  |  | 0
| 8 | Trubní vedení |  |  | HSV |  |  | 0
| 94 | Lešení a stavební výtahy |  |  | HSV |  |  | 0
| 95 | Dokončovací konstrukce na pozemních stavbách |  |  | HSV |  |  | 0
| 954 | Opláštění konstrukcí sádrokartonovými deskami |  |  | HSV |  |  | 0
| 96 | Bourání konstrukcí |  |  | HSV |  |  | 0
| 99 | Staveništní přesun hmot |  |  | HSV |  |  | 0
| E.01 | KABELY A VODIČE |  |  | HSV |  |  | 0
| E.02 | SVÍTIDLA VČETNĚ ZDROJŮ |  |  | HSV |  |  | 0
| E.03 | PŘÍSTROJE |  |  | HSV |  |  | 0
| E.04 | ÚLOŽNÝ MATERIÁL |  |  | HSV |  |  | 0
| E.05 | Uzemnění a bleskosvod |  |  | HSV |  |  | 0
| E.06 | REVIZE A HZS |  |  | HSV |  |  | 0
| E.07.01 | ROZVÁDĚČ RH |  |  | HSV |  |  | 0
| E.07.02 | ROZVÁDĚČ RK01 |  |  | HSV |  |  | 0
| E.07.03 | ROZVÁDĚČ RK02 |  |  | HSV |  |  | 0
| VRN9 | Ostatní náklady |  |  | HSV |  |  | 0
| 711 | Izolace proti vodě |  |  | PSV |  |  | 0
| 713 | Izolace tepelné |  |  | PSV |  |  | 0
| 721 | Vnitřní kanalizace |  |  | PSV |  |  | 0
| 722 | Vnitřní vodovod |  |  | PSV |  |  | 0
| 723 | Vnitřní plynovod |  |  | PSV |  |  | 0
| 725 | Zařizovací předměty |  |  | PSV |  |  | 0
| 726 | Předstěnové systémy |  |  | PSV |  |  | 0
| 732 | Strojovny |  |  | PSV |  |  | 0
| 733 | Rozvod potrubí |  |  | PSV |  |  | 0
| 734 | Armatury |  |  | PSV |  |  | 0
| 735 | Otopná tělesa |  |  | PSV |  |  | 0
| 752 | Vzduchotechnika |  |  | PSV |  |  | 0
| 752A | Vzduchotechnika - odtahové ventilátory |  |  | PSV |  |  | 0
| 752B | Vzduchotechnika - odtahové ventilátory šatny |  |  | PSV |  |  | 0
| 752C | Vzduchotechnika - kuchyň |  |  | PSV |  |  | 0
| 752D | Vzduchotechnika - výdej jídel |  |  | PSV |  |  | 0
| 764 | Konstrukce klempířské |  |  | PSV |  |  | 0
| 766 | Konstrukce truhlářské, okna a dveře |  |  | PSV |  |  | 0
| 767 | Konstrukce zámečnické |  |  | PSV |  |  | 0
| 775 | Podlahy vlysové a parketové |  |  | PSV |  |  | 0
| 776 | Podlahy a stěny povlakové |  |  | PSV |  |  | 0
| 776 | Podlahy povlakové |  |  | PSV |  |  | 0
| 777 | Podlahy ze syntetických hmot |  |  | PSV |  |  | 0
| 781 | Obklady keramické |  |  | PSV |  |  | 0
| 783 | Nátěry |  |  | PSV |  |  | 0
| 784 | Malby |  |  | PSV |  |  | 0
| M33 | Montáže dopravních zařízení a vah-výtahy |  |  | MON |  |  | 0
| D96 | Přesuny suti a vybouraných hmot |  |  | PSU |  |  | 0
| VN | Vedlejší náklady |  |  | VN |  |  | 0
| ON | Ostatní náklady |  |  | ON |  |  | 0
| Cena celkem | [6 empty] | 0 | 0
Note on D11: Název
Note on I11: IČO
Note on D12: Ulice
Note on I12: DIČ
Note on D13: PSČ
Note on E13: Místo

## VzorPolozky (hidden)
Položkový rozpočet
S:
O:
R:

## ON 00 ON 00.1 Naklady
Soupis vedlejších a ostatních nákladů | [27 empty] | #TypZaznamu#
S: | 23ZAK1340 | ZŠ Na Výsluní – modernizace kuchyně | [25 empty] | STA
O: | ON 00 | Vedlejší a ostatní náklady | [22 empty] | NAK |  |  | OBJ
R: | ON 00.1 | Vedlejší a ostatní náklady-ASŘ | [25 empty] | ROZ
P.č. | Číslo položky | Název položky | MJ | Množství | Cena / MJ | Celkem | Dodávka | Dodávka celk. | Montáž | Montáž celk. | DPH | Cena s DPH | Hmotnost / MJ | Hmotnost celk.(t) | Dem. hmotnost / MJ | Dem. hmotnost celk.(t) | Ceník | Cen. soustava / platnost | Cenová úroveň | Nhod / MJ | Nhod celk. | Dodavatel | Typ položky | Stav položky
Díl: | VRN9 | Ostatní náklady |  |  |  | 0 |  | 0 |  | 0 |  | 0 |  | 0 |  | 0 |  |  |  |  | 0 | [6 empty] | DIL
1 | 07 | Zajištění nezbytných dokladů a podkladů a uvedení zařízení do provozu, vypracování dokumentace pro, údržbu | kus | 1 |  | 0 |  | 0 |  | 0 | 21 | 0 | 0 | 0 | 0 | 0 |  | Vlastní | Indiv | 0 | 0 |  | Práce | Běžná |  |  |  | POL1_1
SPU
2 | 08 | Funkční zkouška nouzového osvětlení, štítky a označení nouzového svítidla, včetně vypracování, dokumentace nouzového osvětlení | kus | 1 |  | 0 |  | 0 |  | 0 | 21 | 0 | 0 | 0 | 0 | 0 |  | Vlastní | Indiv | 0 | 0 |  | Práce | Běžná |  |  |  | POL1_1
SPU
3 | 092203000 | Náklady na zaškolení | kus | 1 |  | 0 |  | 0 |  | 0 | 21 | 0 | 0 | 0 | 0 | 0 |  | URS | ÚRS 22 01 | 0 | 0 |  | Práce | Běžná |  |  |  | POL1_1
|  | https://podminky.urs.cz/item/CS_URS_2022_01/092203000 | [25 empty] | POP
SPU
Díl: | VN | Vedlejší náklady |  |  |  | 0 |  | 0 |  | 0 |  | 0 |  | 0 |  | 0 |  |  |  |  | 0 | [6 empty] | DIL
4 | 005111021R | Vytyčení inženýrských sítí | Soubor | 1 |  | 0 |  | 0 |  | 0 | 21 | 0 | 0 | 0 | 0 | 0 |  | RTS 26/ I | Indiv | 0 | 0 |  | VRN | Běžná |  |  |  | POL99_2
|  | Zaměření a vytýčení stávajících inženýrských sítí v místě stavby z hlediska jejich ochrany při provádění stavby. | [25 empty] | POP | Zaměření a vytýčení stávajících inženýrských sítí v místě stavby z hlediska jejich ochrany při provádění stavby.
SPU
5 | 005121010R | Vybudování zařízení staveniště | Soubor | 1 |  | 0 |  | 0 |  | 0 | 21 | 0 | 0 | 0 | 0 | 0 |  | RTS 26/ I | Indiv | 0 | 0 |  | VRN | Běžná |  |  |  | POL99_2
|  | Náklady spojené se zřízením přípojek energií k objektům zařízení staveniště, vybudování případných měřících odběrných míst a zřízení, případná příprava území pro objekty zařízení staveniště a vlastní vybudování objektů zařízení staveniště. | [25 empty] | POP | Náklady spojené se zřízením přípojek energií k objektům zařízení staveniště, vybudování případných měřících odběrných míst a zřízení, případná příprava území pro objekty zařízení staveniště a vlastní vybudování objektů zařízení staveniště.
POP
|  | vč.nákladů na zabezpečení prací při realizaci střešního pláště vůči zatečení. | [25 empty] | POP
SPU
6 | 005121020R | Provoz zařízení staveniště | Soubor | 1 |  | 0 |  | 0 |  | 0 | 21 | 0 | 0 | 0 | 0 | 0 |  | RTS 26/ I | Indiv | 0 | 0 |  | VRN | Běžná |  |  |  | POL99_2
|  | Náklady na vybavení objektů zařízení staveniště, ostraha staveniště, náklady na energie spotřebované dodavatelem v rámci provozu zařízení staveniště, náklady na potřebný úklid v prostorách zařízení staveniště, náklady na nutnou údržbu a opravy na objektech zařízení staveniště a na přípojkách energií. | [25 empty] | POP | Náklady na vybavení objektů zařízení staveniště, ostraha staveniště, náklady na energie spotřebované dodavatelem v rámci provozu zařízení staveniště, náklady na potřebný úklid v prostorách zařízení staveniště, náklady na nutnou údržbu a opravy na objektech zařízení staveniště a na přípojkách energií.
SPU
7 | 005124010R | Koordinační činnost | Soubor | 1 |  | 0 |  | 0 |  | 0 | 21 | 0 | 0 | 0 | 0 | 0 |  | RTS 26/ I | Indiv | 0 | 0 |  | VRN | Běžná |  |  |  | POL99_2
|  | Koordinace stavebních a technologických dodávek stavby, včetně koordinace s GASTREM vybavením. | [25 empty] | POP
SPU
8 | 005122010R | Provoz objednatele | Soubor | 1 |  | 0 |  | 0 |  | 0 | 21 | 0 | 0 | 0 | 0 | 0 |  | Vlastní | Indiv | 0 | 0 |  | VRN | Běžná |  |  |  | POL99_2
|  | Náklady na ztížené provádění stavebních prací v důsledku nepřerušeného provozu na staveništi nebo v případech nepřerušeného provozu v objektech v nichž se stavební práce provádí. | [25 empty] | POP | Náklady na ztížené provádění stavebních prací v důsledku nepřerušeného provozu na staveništi nebo v případech nepřerušeného provozu v objektech v nichž se stavební práce provádí.
SPU
Díl: | ON | Ostatní náklady |  |  |  | 0 |  | 0 |  | 0 |  | 0 |  | 0 |  | 0 |  |  |  |  | 0 | [6 empty] | DIL
9 | 005211010R | Předání a převzetí staveniště | Soubor | 1 |  | 0 |  | 0 |  | 0 | 21 | 0 | 0 | 0 | 0 | 0 |  | RTS 26/ I | Indiv | 0 | 0 |  | VRN | Běžná |  |  |  | POL99_2
|  | Náklady spojené s účastí zhotovitele na předání a převzetí staveniště. | [25 empty] | POP
SPU
10 | 005211030R | Dočasná dopravní opatření | Soubor | 1 |  | 0 |  | 0 |  | 0 | 21 | 0 | 0 | 0 | 0 | 0 |  | RTS 26/ I | Indiv | 0 | 0 |  | VRN | Běžná |  |  |  | POL99_2
|  | Náklady na vyhotovení návrhu dočasného dopravního značení, jeho projednání s dotčenými orgány a organizacemi, dodání dopravních značek a světelné signalizace, jejich rozmístění a přemísťování a jejich údržba v průběhu výstavby včetně následného odstranění po ukončení stavebních prací. | [25 empty] | POP | Náklady na vyhotovení návrhu dočasného dopravního značení, jeho projednání s dotčenými orgány a organizacemi, dodání dopravních značek a světelné signalizace, jejich rozmístění a přemísťování a jejich údržba v průběhu výstavby včetně následného odstranění po ukončení stavebních prací.
SPU
11 | 005211080R | Bezpečnostní a hygienická opatření na staveništi | Soubor | 1 |  | 0 |  | 0 |  | 0 | 21 | 0 | 0 | 0 | 0 | 0 |  | RTS 26/ I | Indiv | 0 | 0 |  | VRN | Běžná |  |  |  | POL99_2
|  | Náklady na ochranu staveniště před vstupem nepovolaných osob, včetně příslušného značení, náklady na osvětlení staveniště, náklady na vypracování potřebné dokumentace pro provoz staveniště z hlediska požární ochrany (požární řád a poplachová směrnice) a z hlediska provozu staveniště (provozně dopravní řád). | [25 empty] | POP | Náklady na ochranu staveniště před vstupem nepovolaných osob, včetně příslušného značení, náklady na osvětlení staveniště, náklady na vypracování potřebné dokumentace pro provoz staveniště z hlediska požární ochrany (požární řád a poplachová směrnice) a z hlediska provozu staveniště (provozně dopravní řád).
SPU
12 | 005241020R | Geodetické zaměření skutečného provedení | Soubor | 1 |  | 0 |  | 0 |  | 0 | 21 | 0 | 0 | 0 | 0 | 0 |  | RTS 26/ I | Indiv | 0 | 0 |  | VRN | Běžná |  |  |  | POL99_2
|  | Náklady na provedení skutečného zaměření stavby v rozsahu nezbytném pro zápis změny do katastru nemovitostí. | [25 empty] | POP | Náklady na provedení skutečného zaměření stavby v rozsahu nezbytném pro zápis změny do katastru nemovitostí.
SPU
13 | ON001 | Zajištění všech nezbytných průzkumů nutných pro řádné provádění a dokončení díla | komple | 1 |  | 0 |  | 0 |  | 0 | 21 | 0 | 0 | 0 | 0 | 0 |  | Vlastní | Indiv | 0 | 0 |  | VRN | Běžná |  |  |  | POL99_2
SPU
14 | ON002 | Vyhotovení dílenské, výrobní dokumentace | komple | 1 |  | 0 |  | 0 |  | 0 | 21 | 0 | 0 | 0 | 0 | 0 |  | Vlastní | Indiv | 0 | 0 |  | VRN | Běžná |  |  |  | POL99_8
SPU
[26 empty] | 15 | 21 | DPH
| Celkem |  |  |  |  | 0 | [19 empty] | 0 | 0 | SUM
END
Note on S6: Jedná se o informaci, zda se jedná o položku, která je do rozpočtu zadána z cenové soustavy RTS, nebo vlastní.
Note on T6: Jedná se o název CÚ, která je zadána u položky rozpočtu

## SO 01 SO 01_1 Pol
Položkový soupis prací a dodávek | [27 empty] | #TypZaznamu#
S: | 23ZAK1340 | ZŠ Na Výsluní – modernizace kuchyně | [25 empty] | STA
O: | SO 01 | Modernizace kuchyně | [22 empty] | STA |  |  | OBJ
R: | SO 01_1 | ASŘ - 1NP a 2NP - přípravné a bourací práce | [25 empty] | ROZ
P.č. | Číslo položky | Název položky | MJ | Množství | Cena / MJ | Celkem | Dodávka | Dodávka celk. | Montáž | Montáž celk. | DPH | Cena s DPH | Hmotnost / MJ | Hmotnost celk.(t) | Dem. hmotnost / MJ | Dem. hmotnost celk.(t) | Ceník | Cen. soustava / platnost | Cenová úroveň | Nhod / MJ | Nhod celk. | Dodavatel | Typ položky | Stav položky
Díl: | 1 | Zemní práce |  |  |  | 0 |  | 0 |  | 0 |  | 0 |  | 0 |  | 0 |  |  |  |  | 387.47 | [6 empty] | DIL
1 | 139711101RT4 | Vykopávka v uzavřených prostorách v hornině 4 | m3 | 29.3307 |  | 0 |  | 0 |  | 0 | 21 | 0 | 0 | 0 | 0 | 0 | 800-1 | RTS 26/ I | RTS 26/ I | 6.298 | 184.72 |  | Práce | Běžná |  |  |  | POL1_
|  | s naložením výkopku na dopravní prostředek | [25 empty] | SPI
|  | šachta : 0,46*(1,80*2+2,10*21)*1,05 |  | 23.0391 | [23 empty] | VV | 0
|  | 2,30*2,60*0,40*1,05 |  | 2.5116 | [23 empty] | VV | 0
|  | SL : 1,00*1,00*0,90*4*1,05 |  | 3.78 | [23 empty] | VV | 0
SPU
2 | 161101501R00 | Svislé přemístění výkopku nošením z horniny 1 až 4 | m3 | 29.3307 |  | 0 |  | 0 |  | 0 | 21 | 0 | 0 | 0 | 0 | 0 | 800-1 | RTS 26/ I | RTS 26/ I | 3.81 | 111.75 |  | Práce | Běžná |  |  |  | POL1_
|  | bez naložení, avšak s vyprázdněním nádoby na hromady nebo do dopravního prostředku, na každých třeba i započatých 3 m výšky, | [25 empty] | SPI |  | bez naložení, avšak s vyprázdněním nádoby na hromady nebo do dopravního prostředku, na každých třeba i započatých 3 m výšky,
|  | šachta : 0,46*(1,80*2+2,10*21)*1,05 |  | 23.0391 | [23 empty] | VV | 0
|  | 2,30*2,60*0,40*1,05 |  | 2.5116 | [23 empty] | VV | 0
|  | SL : 1,00*1,00*0,90*4*1,05 |  | 3.78 | [23 empty] | VV | 0
SPU
3 | 162601102RT6 | Vodorovné přemístění výkopku z horniny 1 až 4, na vzdálenost přes 4 000 do 5 000 m | m3 | 29.3307 |  | 0 |  | 0 |  | 0 | 21 | 0 | 0 | 0 | 0 | 0 | 800-1 | RTS 26/ I | RTS 26/ I | 0.01 | 0.29 |  | Práce | Běžná |  |  |  | POL1_
|  | po suchu, bez naložení výkopku, avšak se složením bez rozhrnutí, zpáteční cesta vozidla. | [25 empty] | SPI
|  | Začátek provozního součtu | [25 empty] | VV
|  | šachta : 0,46*(1,80*2+2,10*21)*1,05 |  | 23.0391 | [23 empty] | VV | 2
|  | 2,30*2,60*0,40*1,05 |  | 2.5116 | [23 empty] | VV | 2
|  | SL : 1,00*1,00*0,90*4*1,05 |  | 3.78 | [23 empty] | VV | 2
|  | Mezisoučet |  | 29.3307 | [23 empty] | VV | 3
|  | Konec provozního součtu | [25 empty] | VV
|  | 29,33070 |  | 29.3307 | [23 empty] | VV | 0
SPU
4 | 162201203R00 | Vodorovné přemístění výkopku nošením z horniny 1 až 4, kolečkem, na vzdálenost do 10 m | m3 | 29.3307 |  | 0 |  | 0 |  | 0 | 21 | 0 | 0 | 0 | 0 | 0 | 800-1 | RTS 26/ I | RTS 26/ I | 0.668 | 19.59 |  | Práce | Běžná |  |  |  | POL1_
|  | bez naložení, avšak s vyprázdněním nádoby na hromadu nebo do dopravního prostředku, | [25 empty] | SPI
|  | šachta : 0,46*(1,80*2+2,10*21)*1,05 |  | 23.0391 | [23 empty] | VV | 0
|  | 2,30*2,60*0,40*1,05 |  | 2.5116 | [23 empty] | VV | 0
|  | SL : 1,00*1,00*0,90*4*1,05 |  | 3.78 | [23 empty] | VV | 0
SPU
5 | 162201210R00 | Vodorovné přemístění výkopku nošením příplatek za každých dalších 10 m z horniny 1 až 4, kolečkem | m3 | 87.9921 |  | 0 |  | 0 |  | 0 | 21 | 0 | 0 | 0 | 0 | 0 | 800-1 | RTS 26/ I | RTS 26/ I | 0.591 | 52 |  | Práce | Běžná |  |  |  | POL1_
|  | bez naložení, avšak s vyprázdněním nádoby na hromadu nebo do dopravního prostředku, | [25 empty] | SPI
|  | Začátek provozního součtu | [25 empty] | VV
|  | šachta : 0,46*(1,80*2+2,10*21)*1,05 |  | 23.0391 | [23 empty] | VV | 2
|  | 2,30*2,60*0,40*1,05 |  | 2.5116 | [23 empty] | VV | 2
|  | SL : 1,00*1,00*0,90*4*1,05 |  | 3.78 | [23 empty] | VV | 2
|  | Mezisoučet |  | 29.3307 | [23 empty] | VV | 3
|  | Konec provozního součtu | [25 empty] | VV
|  | 29,33070*3 |  | 87.9921 | [23 empty] | VV | 0
SPU
6 | 167101101R00 | Nakládání, skládání, překládání neulehlého výkopku nakládání výkopku do 100 m3, z horniny 1 až 4 | m3 | 29.3307 |  | 0 |  | 0 |  | 0 | 21 | 0 | 0 | 0 | 0 | 0 | 800-1 | RTS 26/ I | RTS 26/ I | 0.652 | 19.12 |  | Práce | Běžná |  |  |  | POL1_
|  | šachta : 0,46*(1,80*2+2,10*21)*1,05 |  | 23.0391 | [23 empty] | VV | 0
|  | 2,30*2,60*0,40*1,05 |  | 2.5116 | [23 empty] | VV | 0
|  | SL : 1,00*1,00*0,90*4*1,05 |  | 3.78 | [23 empty] | VV | 0
SPU
7 | 199000002R00 | Poplatky za skládku horniny 1- 4, skupina 17 05 04 z Katalogu odpadů | m3 | 29.3307 |  | 0 |  | 0 |  | 0 | 21 | 0 | 0 | 0 | 0 | 0 | 800-1 | RTS 26/ I | RTS 26/ I | 0 | 0 |  | Práce | Běžná |  |  |  | POL1_
|  | Začátek provozního součtu | [25 empty] | VV
|  | šachta : 0,46*(1,80*2+2,10*21)*1,05 |  | 23.0391 | [23 empty] | VV | 2
|  | 2,30*2,60*0,40*1,05 |  | 2.5116 | [23 empty] | VV | 2
|  | SL : 1,00*1,00*0,90*4*1,05 |  | 3.78 | [23 empty] | VV | 2
|  | Mezisoučet |  | 29.3307 | [23 empty] | VV | 3
|  | Konec provozního součtu | [25 empty] | VV
|  | 29,33070 |  | 29.3307 | [23 empty] | VV | 0
SPU
Díl: | 3 | Svislé a kompletní konstrukce |  |  |  | 0 |  | 0 |  | 0 |  | 0 |  | 0 |  | 0 |  |  |  |  | 2.34 | [6 empty] | DIL
8 | 311101215R00 | Vytvoření prostupů ve zdech monolitických o vnější průřezové ploše přes 0,20 m2 do 0,35 m2 | m | 4.5 |  | 0 |  | 0 |  | 0 | 21 | 0 | 0 | 0 | 0 | 0 | 801-1 | RTS 26/ I | RTS 26/ I | 0.52 | 2.34 |  | Práce | Běžná |  |  |  | POL1_
|  | nebo suchých kanálků vodorovných, šikmých, obloukových, zalomených i svislých v nosných, výplňových, obkladových, půdních apod. ve zdech z monolitického betonu nebo železobetonu, trvale osazených, vložkami nasraz z dutinových tvarovek, trub, prefabrikovaných dílců (rozlišení položek je podle jejich průřezové plochy) apod., bez jejich dodání, včetně polohového zajištění v bednění při betonáži, | [25 empty] | SPI |  | nebo suchých kanálků vodorovných, šikmých, obloukových, zalomených i svislých v nosných, výplňových, obkladových, půdních apod. ve zdech z monolitického betonu nebo železobetonu, trvale osazených, vložkami nasraz z dutinových tvarovek, trub, prefabrikovaných dílců (rozlišení položek je podle jejich průřezové plochy) apod., bez jejich dodání, včetně polohového zajištění v bednění při betonáži,
SPU
Díl: | 94 | Lešení a stavební výtahy |  |  |  | 0 |  | 0 |  | 0 |  | 0 |  | 1.67 |  | 0 |  |  |  |  | 221.57 | [6 empty] | DIL
9 | 941955002R00 | Lešení lehké pracovní pomocné pomocné, o výšce lešeňové podlahy přes 1,2 do 1,9 m | m2 | 1055.1 |  | 0 |  | 0 |  | 0 | 21 | 0 | 0.00158 | 1.67 | 0 | 0 | 800-3 | RTS 26/ I | RTS 26/ I | 0.21 | 221.57 |  | Práce | Běžná |  |  |  | POL1_
|  | 1S : | [25 empty] | VV | 0
|  | 005 pvc : 11,50 |  | 11.5 | [23 empty] | VV | 0
|  | 1NP : | [25 empty] | VV | 0
|  | 1.01 keramická dlažba : 23,3 |  | 23.3 | [23 empty] | VV | 0
|  | 1.02 cementový potěr : 11 |  | 11 | [23 empty] | VV | 0
|  | 1.03 PVC : 12,2 |  | 12.2 | [23 empty] | VV | 0
|  | 1.04 keramická dlažba : 2,8 |  | 2.8 | [23 empty] | VV | 0
|  | 1.05 keramická dlažba : 1,6 |  | 1.6 | [23 empty] | VV | 0
|  | 1.06 keramická dlažba : 5,7 |  | 5.7 | [23 empty] | VV | 0
|  | 1.07 - : 2,2 |  | 2.2 | [23 empty] | VV | 0
|  | 1.08 PVC : 16,8 |  | 16.8 | [23 empty] | VV | 0
|  | 1.09 keramická dlažba : 10,8 |  | 10.8 | [23 empty] | VV | 0
|  | 1.10 keramická dlažba : 74,5 |  | 74.5 | [23 empty] | VV | 0
|  | 1.11 PVC : 18,8 |  | 18.8 | [23 empty] | VV | 0
|  | 1.12 PVC : 17,1 |  | 17.1 | [23 empty] | VV | 0
|  | 1.13 keramická dlažba : 18,3 |  | 18.3 | [23 empty] | VV | 0
|  | 1.14 keramická dlažba : 17 |  | 17 | [23 empty] | VV | 0
|  | 1.15 keramická dlažba : 105 |  | 105 | [23 empty] | VV | 0
|  | 1.16 keramická dlažba : 18,5 |  | 18.5 | [23 empty] | VV | 0
|  | 1.17 - : 1,1 |  | 1.1 | [23 empty] | VV | 0
|  | 1.18 keramická dlažba : 5,5 |  | 5.5 | [23 empty] | VV | 0
|  | 1.19 keramická dlažba : 13,3 |  | 13.3 | [23 empty] | VV | 0
|  | 1.20 keramická dlažba : 18,2 |  | 18.2 | [23 empty] | VV | 0
|  | 1.21 keramická dlažba : 13,7 |  | 13.7 | [23 empty] | VV | 0
|  | 1.22 keramická dlažba : 4,8 |  | 4.8 | [23 empty] | VV | 0
|  | 1.23 keramická dlažba : 6,9 |  | 6.9 | [23 empty] | VV | 0
|  | 1.24 keramická dlažba : 2,4 |  | 2.4 | [23 empty] | VV | 0
|  | 1.25 keramická dlažba : 3,7 |  | 3.7 | [23 empty] | VV | 0
|  | 1.30 keramická dlažba : 2,9 |  | 2.9 | [23 empty] | VV | 0
|  | 1.31 keramická dlažba : 1,3 |  | 1.3 | [23 empty] | VV | 0
|  | 1.32 cementový potěr : 13,1 |  | 13.1 | [23 empty] | VV | 0
|  | 1.33 PVC : 11,5 |  | 11.5 | [23 empty] | VV | 0
[28 empty] | VV | 0
|  | 2NP : | [25 empty] | VV | 0
|  | 2.01 PVC : 212,6 |  | 212.6 | [23 empty] | VV | 0
|  | 2.02 PVC : 218 |  | 218 | [23 empty] | VV | 0
|  | 2.03 PVC : 16 |  | 16 | [23 empty] | VV | 0
|  | 2.04 PVC : 17,9 |  | 17.9 | [23 empty] | VV | 0
|  | 2.05 keramická dlažba : 30,1 |  | 30.1 | [23 empty] | VV | 0
|  | 2.06 PVC : 10,9 |  | 10.9 | [23 empty] | VV | 0
|  | 2.07 keramická dlažba : 27,5 |  | 27.5 | [23 empty] | VV | 0
|  | 2.08 keramická dlažba : 41,8 |  | 41.8 | [23 empty] | VV | 0
|  | 2.09 - : 1,1 |  | 1.1 | [23 empty] | VV | 0
|  | 2.10 cementový potěr : 0,7 |  | 0.7 | [23 empty] | VV | 0
|  | 2.11 keramická dlažba : 13 |  | 13 | [23 empty] | VV | 0
SPU
Díl: | 95 | Dokončovací konstrukce na pozemních stavbách |  |  |  | 0 |  | 0 |  | 0 |  | 0 |  | 0 |  | 0 |  |  |  |  | 21.1 | [6 empty] | DIL
10 | 952902110R00 | Čištění budov zametáním v místnostech, chodbách, na schodišti a na půdě | m2 | 1055.1 |  | 0 |  | 0 |  | 0 | 21 | 0 | 0 | 0 | 0 | 0 | 801-4 | RTS 26/ I | RTS 26/ I | 0.02 | 21.1 |  | Práce | Běžná |  |  |  | POL1_
|  | 1S : | [25 empty] | VV | 0
|  | 005 pvc : 11,50 |  | 11.5 | [23 empty] | VV | 0
|  | 1NP : | [25 empty] | VV | 0
|  | 1.01 keramická dlažba : 23,3 |  | 23.3 | [23 empty] | VV | 0
|  | 1.02 cementový potěr : 11 |  | 11 | [23 empty] | VV | 0
|  | 1.03 PVC : 12,2 |  | 12.2 | [23 empty] | VV | 0
|  | 1.04 keramická dlažba : 2,8 |  | 2.8 | [23 empty] | VV | 0
|  | 1.05 keramická dlažba : 1,6 |  | 1.6 | [23 empty] | VV | 0
|  | 1.06 keramická dlažba : 5,7 |  | 5.7 | [23 empty] | VV | 0
|  | 1.07 - : 2,2 |  | 2.2 | [23 empty] | VV | 0
|  | 1.08 PVC : 16,8 |  | 16.8 | [23 empty] | VV | 0
|  | 1.09 keramická dlažba : 10,8 |  | 10.8 | [23 empty] | VV | 0
|  | 1.10 keramická dlažba : 74,5 |  | 74.5 | [23 empty] | VV | 0
|  | 1.11 PVC : 18,8 |  | 18.8 | [23 empty] | VV | 0
|  | 1.12 PVC : 17,1 |  | 17.1 | [23 empty] | VV | 0
|  | 1.13 keramická dlažba : 18,3 |  | 18.3 | [23 empty] | VV | 0
|  | 1.14 keramická dlažba : 17 |  | 17 | [23 empty] | VV | 0
|  | 1.15 keramická dlažba : 105 |  | 105 | [23 empty] | VV | 0
|  | 1.16 keramická dlažba : 18,5 |  | 18.5 | [23 empty] | VV | 0
|  | 1.17 - : 1,1 |  | 1.1 | [23 empty] | VV | 0
|  | 1.18 keramická dlažba : 5,5 |  | 5.5 | [23 empty] | VV | 0
|  | 1.19 keramická dlažba : 13,3 |  | 13.3 | [23 empty] | VV | 0
|  | 1.20 keramická dlažba : 18,2 |  | 18.2 | [23 empty] | VV | 0
|  | 1.21 keramická dlažba : 13,7 |  | 13.7 | [23 empty] | VV | 0
|  | 1.22 keramická dlažba : 4,8 |  | 4.8 | [23 empty] | VV | 0
|  | 1.23 keramická dlažba : 6,9 |  | 6.9 | [23 empty] | VV | 0
|  | 1.24 keramická dlažba : 2,4 |  | 2.4 | [23 empty] | VV | 0
|  | 1.25 keramická dlažba : 3,7 |  | 3.7 | [23 empty] | VV | 0
|  | 1.30 keramická dlažba : 2,9 |  | 2.9 | [23 empty] | VV | 0
|  | 1.31 keramická dlažba : 1,3 |  | 1.3 | [23 empty] | VV | 0
|  | 1.32 cementový potěr : 13,1 |  | 13.1 | [23 empty] | VV | 0
|  | 1.33 PVC : 11,5 |  | 11.5 | [23 empty] | VV | 0
[28 empty] | VV | 0
|  | 2NP : | [25 empty] | VV | 0
|  | 2.01 PVC : 212,6 |  | 212.6 | [23 empty] | VV | 0
|  | 2.02 PVC : 218 |  | 218 | [23 empty] | VV | 0
|  | 2.03 PVC : 16 |  | 16 | [23 empty] | VV | 0
|  | 2.04 PVC : 17,9 |  | 17.9 | [23 empty] | VV | 0
|  | 2.05 keramická dlažba : 30,1 |  | 30.1 | [23 empty] | VV | 0
|  | 2.06 PVC : 10,9 |  | 10.9 | [23 empty] | VV | 0
|  | 2.07 keramická dlažba : 27,5 |  | 27.5 | [23 empty] | VV | 0
|  | 2.08 keramická dlažba : 41,8 |  | 41.8 | [23 empty] | VV | 0
|  | 2.09 - : 1,1 |  | 1.1 | [23 empty] | VV | 0
|  | 2.10 cementový potěr : 0,7 |  | 0.7 | [23 empty] | VV | 0
|  | 2.11 keramická dlažba : 13 |  | 13 | [23 empty] | VV | 0
SPU
Díl: | 96 | Bourání konstrukcí |  |  |  | 0 |  | 0 |  | 0 |  | 0 |  | 12.31 |  | 440.02 |  |  |  |  | 1795.56 | [6 empty] | DIL
11 | 961055111R00 | Bourání základů železobetonových | m3 | 3.0975 |  | 0 |  | 0 |  | 0 | 21 | 0 | 0 | 0 | 2.4 | 7.43 | 801-3 | RTS 26/ I | RTS 26/ I | 13.301 | 41.2 |  | Práce | Běžná |  |  |  | POL1_
|  | nebo vybourání otvorů průřezové plochy přes 4 m2 v základech | [25 empty] | SPI
|  | stávající výt.šachta : ((2,40+2*0,20)*(1,95+2*0,20))*0,25*1,05 |  | 1.7272 | [23 empty] | VV | 0
|  | (2,40*2+2*1,95)*0,60*0,25*1,05 |  | 1.3702 | [23 empty] | VV | 0
SPU
12 | 962031124R00 | Bourání příček z cihel pálených děrovaných, tloušťky 115 mm | m2 | 73.5971 |  | 0 |  | 0 |  | 0 | 21 | 0 | 0.00067 | 0.05 | 0.18 | 13.25 | 801-3 | RTS 26/ I | RTS 26/ I | 0.232 | 17.07 |  | Práce | Běžná |  |  |  | POL1_1
|  | nebo vybourání otvorů průřezové plochy přes 4 m2 v příčkách, včetně pomocného lešení o výšce podlahy do 1900 mm a pro zatížení do 1,5 kPa (150 kg/m2), | [25 empty] | SPI |  | nebo vybourání otvorů průřezové plochy přes 4 m2 v příčkách, včetně pomocného lešení o výšce podlahy do 1900 mm a pro zatížení do 1,5 kPa (150 kg/m2),
|  | 26,45*2,65*1,05 |  | 73.5971 | [23 empty] | VV | 0
SPU
13 | 962031125R00 | Bourání příček z cihel pálených děrovaných, tloušťky 140 mm | m2 | 206.6374 |  | 0 |  | 0 |  | 0 | 21 | 0 | 0.00067 | 0.14 | 0.204 | 42.15 | 801-3 | RTS 26/ I | RTS 26/ I | 0.254 | 52.49 |  | Práce | Běžná |  |  |  | POL1_
|  | nebo vybourání otvorů průřezové plochy přes 4 m2 v příčkách, včetně pomocného lešení o výšce podlahy do 1900 mm a pro zatížení do 1,5 kPa (150 kg/m2), | [25 empty] | SPI |  | nebo vybourání otvorů průřezové plochy přes 4 m2 v příčkách, včetně pomocného lešení o výšce podlahy do 1900 mm a pro zatížení do 1,5 kPa (150 kg/m2),
|  | 1NP : (3,40+2,70+2,10+2,30+2,75+3,65)*3,60*1,05 |  | 63.882 | [23 empty] | VV | 0
|  | (1,40+1,40+1,00)*3,60*1,05 |  | 14.364 | [23 empty] | VV | 0
|  | 2NP : (4,05+1,95+1,20+1,20+0,50+0,90+4,90+3,30+8,75+3,15+3,15+2,40+2,40+0,15+0,15+0,60+0,90+0,90+0,15+0,60+0,15)*2,95*1,05 |  | 128.3914 | [23 empty] | VV | 0
SPU
14 | 962032231R00 | Bourání zdiva nadzákladového z cihel pálených nebo vápenopískových, na maltu vápenou nebo vápenocementovou | m3 | 22.0791 |  | 0 |  | 0 |  | 0 | 21 | 0 | 0.00128 | 0.03 | 1.8 | 39.74 | 801-3 | RTS 26/ I | RTS 26/ I | 1.52 | 33.56 |  | Práce | Běžná |  |  |  | POL1_
|  | nebo vybourání otvorů průřezové plochy přes 4 m2 ve zdivu nadzákladovém, včetně pomocného lešení o výšce podlahy do 1900 mm a pro zatížení do 1,5 kPa (150 kg/m2) | [25 empty] | SPI |  | nebo vybourání otvorů průřezové plochy přes 4 m2 ve zdivu nadzákladovém, včetně pomocného lešení o výšce podlahy do 1900 mm a pro zatížení do 1,5 kPa (150 kg/m2)
|  | mrazírna : 26,45*0,15*2,65*1,05*2 |  | 22.0791 | [23 empty] | VV | 0
SPU
15 | 963012520R00 | Bourání stropů z desek železobetonových z panelů šířky přes 300 mm a tloušťky přes 140 mm | m3 | 0.25594 |  | 0 |  | 0 |  | 0 | 21 | 0 | 0.0031 | 0 | 1.6 | 0.41 | 801-3 | RTS 26/ I | RTS 26/ I | 5.244 | 1.34 |  | Práce | Běžná |  |  |  | POL1_
|  | nebo panelů železobetonových prefabrikovaných s dutinami, včetně pomocného lešení o výšce podlahy do 1900 mm a pro zatížení do 1,5 kPa (150 kg/m2), | [25 empty] | SPI |  | nebo panelů železobetonových prefabrikovaných s dutinami, včetně pomocného lešení o výšce podlahy do 1900 mm a pro zatížení do 1,5 kPa (150 kg/m2),
|  | 1,50*0,65*0,25*1,05 |  | 0.25594 | [23 empty] | VV | 0
SPU
16 | 963013530R00 | Bourání stropů s keramickou výplní jakékoliv tloušťky | m3 | 20.5774 |  | 0 |  | 0 |  | 0 | 21 | 0 | 0.00266 | 0.05 | 1.7 | 34.98 | 801-3 | RTS 26/ I | RTS 26/ I | 6.882 | 141.61 |  | Práce | Běžná |  |  |  | POL1_1
|  | mrazící box snížený strop : 43,55*0,45*1,05 |  | 20.5774 | [23 empty] | VV | 0
SPU
17 | 964011221R00 | Vybourání železobetonových prefabrikovaných překladů délky do 3 mm, hmotnosti do 75 kg/m | m3 | 0.56875 |  | 0 |  | 0 |  | 0 | 21 | 0 | 0.01634 | 0.01 | 2.4 | 1.37 | 801-3 | RTS 26/ I | RTS 26/ I | 11.907 | 6.77 |  | Práce | Běžná |  |  |  | POL1_
|  | uložených ve zdivu, včetně pomocného lešení o výšce podlahy do 1900 mm a pro zatížení do 1,5 kPa (150 kg/m2), | [25 empty] | SPI |  | uložených ve zdivu, včetně pomocného lešení o výšce podlahy do 1900 mm a pro zatížení do 1,5 kPa (150 kg/m2),
|  | (0,80+0,25*2)*0,25*0,35*5 |  | 0.56875 | [23 empty] | VV | 0
SPU
18 | 965042131R00 | Bourání podkladů pod dlažby nebo litých celistvých dlažeb a mazanin betonových nebo z litého asfaltu, tloušťky do 100 mm, plochy do 4 m2 | m3 | 30.45 |  | 0 |  | 0 |  | 0 | 21 | 0 | 0 | 0 | 2.2 | 66.99 | 801-3 | RTS 26/ I | RTS 26/ I | 10.88 | 331.3 |  | Práce | Běžná |  |  |  | POL1_
SPU
19 | 965042231RT2 | Bourání podkladů pod dlažby nebo litých celistvých dlažeb a mazanin betonových nebo z litého asfaltu, tloušťky přes 100 mm, plochy do 4 m2 | m3 | 11.08 |  | 0 |  | 0 |  | 0 | 21 | 0 | 0 | 0 | 2.2 | 24.38 | 801-3 | RTS 26/ I | RTS 26/ I | 9.07 | 100.5 |  | Práce | Běžná |  |  |  | POL1_
|  | 1NP : | [25 empty] | VV | 0
|  | mrazící box : 43,55*0,20*1,05 |  | 9.1455 | [23 empty] | VV | 0
|  | 6,15*0,70*0,10*1,05 |  | 0.45203 | [23 empty] | VV | 0
|  | 5,25*1,40*0,10*1,05 |  | 0.77175 | [23 empty] | VV | 0
|  | 0,95*0,95*0,25*3*1,05 |  | 0.71072 | [23 empty] | VV | 0
SPU
20 | 965048541R00 | Bourání podkladů pod dlažby nebo litých celistvých dlažeb a mazanin Frézování betonového povrchu tloušťky do 30 mm | m2 | 1103.235 |  | 0 |  | 0 |  | 0 | 21 | 0 | 0 | 0 | 0.0756 | 83.4 | 801-3 | RTS 26/ I | RTS 26/ I | 0.1 | 110.32 |  | Práce | Běžná |  |  |  | POL1_
|  | Začátek provozního součtu | [25 empty] | VV
|  | 1S : | [25 empty] | VV | 2
|  | 005 pvc : 11,50 |  | 11.5 | [23 empty] | VV | 2
|  | 1NP : | [25 empty] | VV | 2
|  | 1.01 keramická dlažba : 23,3 |  | 23.3 | [23 empty] | VV | 2
|  | 1.02 cementový potěr : 11 |  | 11 | [23 empty] | VV | 2
|  | 1.03 PVC : 12,2 |  | 12.2 | [23 empty] | VV | 2
|  | 1.04 keramická dlažba : 2,8 |  | 2.8 | [23 empty] | VV | 2
|  | 1.05 keramická dlažba : 1,6 |  | 1.6 | [23 empty] | VV | 2
|  | 1.06 keramická dlažba : 5,7 |  | 5.7 | [23 empty] | VV | 2
|  | 1.07 - : 0 | [25 empty] | VV | 2
|  | 1.08 PVC : 16,8 |  | 16.8 | [23 empty] | VV | 2
|  | 1.09 keramická dlažba : 10,8 |  | 10.8 | [23 empty] | VV | 2
|  | 1.10 keramická dlažba : 74,5 |  | 74.5 | [23 empty] | VV | 2
|  | 1.11 PVC : 18,8 |  | 18.8 | [23 empty] | VV | 2
|  | 1.12 PVC : 17,1 |  | 17.1 | [23 empty] | VV | 2
|  | 1.13 keramická dlažba : 18,3 |  | 18.3 | [23 empty] | VV | 2
|  | 1.14 keramická dlažba : 17 |  | 17 | [23 empty] | VV | 2
|  | 1.15 keramická dlažba : 105 |  | 105 | [23 empty] | VV | 2
|  | 1.16 keramická dlažba : 18,5 |  | 18.5 | [23 empty] | VV | 2
|  | 1.17 - : 0 | [25 empty] | VV | 2
|  | 1.18 keramická dlažba : 5,5 |  | 5.5 | [23 empty] | VV | 2
|  | 1.19 keramická dlažba : 13,3 |  | 13.3 | [23 empty] | VV | 2
|  | 1.20 keramická dlažba : 18,2 |  | 18.2 | [23 empty] | VV | 2
|  | 1.21 keramická dlažba : 13,7 |  | 13.7 | [23 empty] | VV | 2
|  | 1.22 keramická dlažba : 4,8 |  | 4.8 | [23 empty] | VV | 2
|  | 1.23 keramická dlažba : 6,9 |  | 6.9 | [23 empty] | VV | 2
|  | 1.24 keramická dlažba : 2,4 |  | 2.4 | [23 empty] | VV | 2
|  | 1.25 keramická dlažba : 3,7 |  | 3.7 | [23 empty] | VV | 2
|  | 1.30 keramická dlažba : 2,9 |  | 2.9 | [23 empty] | VV | 2
|  | 1.31 keramická dlažba : 1,3 |  | 1.3 | [23 empty] | VV | 2
|  | 1.32 cementový potěr : 13,1 |  | 13.1 | [23 empty] | VV | 2
|  | 1.33 PVC : 11,5 |  | 11.5 | [23 empty] | VV | 2
[28 empty] | VV | 2
|  | 2NP : | [25 empty] | VV | 2
|  | 2.01 PVC : 212,6 |  | 212.6 | [23 empty] | VV | 2
|  | 2.02 PVC : 218 |  | 218 | [23 empty] | VV | 2
|  | 2.03 PVC : 16 |  | 16 | [23 empty] | VV | 2
|  | 2.04 PVC : 17,9 |  | 17.9 | [23 empty] | VV | 2
|  | 2.05 keramická dlažba : 30,1 |  | 30.1 | [23 empty] | VV | 2
|  | 2.06 PVC : 10,9 |  | 10.9 | [23 empty] | VV | 2
|  | 2.07 keramická dlažba : 27,5 |  | 27.5 | [23 empty] | VV | 2
|  | 2.08 keramická dlažba : 41,8 |  | 41.8 | [23 empty] | VV | 2
|  | 2.09 - : 0 | [25 empty] | VV | 2
|  | 2.10 cementový potěr : 0,7 |  | 0.7 | [23 empty] | VV | 2
|  | 2.11 keramická dlažba : 13 |  | 13 | [23 empty] | VV | 2
|  | Mezisoučet |  | 1050.7 | [23 empty] | VV | 3
|  | Konec provozního součtu | [25 empty] | VV
|  | 1050,70000*1,05 |  | 1103.235 | [23 empty] | VV | 0
SPU
21 | 965049111R00 | Bourání podkladů pod dlažby nebo litých celistvých dlažeb a mazanin příplatek za bourání mazanin vyztužených svařovanou sítí, tloušťky do 100 mm | m3 | 30.45 |  | 0 |  | 0 |  | 0 | 21 | 0 | 0 | 0 | 0 | 0 | 801-3 | RTS 26/ I | RTS 26/ I | 4.828 | 147.01 |  | Práce | Běžná |  |  |  | POL1_
SPU
22 | 965048515R00 | Broušení betonového povrchu do tloušťky 5 mm | m2 | 33.075 |  | 0 |  | 0 |  | 0 | 21 | 0 | 0 | 0 | 0.0126 | 0.42 | 801-3 | RTS 26/ I | RTS 26/ I | 0.33 | 10.91 |  | Práce | Běžná |  |  |  | POL1_
|  | Začátek provozního součtu | [25 empty] | VV
|  | 1.21 keramická dlažba : 13,7 |  | 13.7 | [23 empty] | VV | 2
|  | 1.22 keramická dlažba : 4,8 |  | 4.8 | [23 empty] | VV | 2
|  | 1.23 keramická dlažba : 6,9 |  | 6.9 | [23 empty] | VV | 2
|  | 1.24 keramická dlažba : 2,4 |  | 2.4 | [23 empty] | VV | 2
|  | 1.25 keramická dlažba : 3,7 |  | 3.7 | [23 empty] | VV | 2
|  | Mezisoučet |  | 31.5 | [23 empty] | VV | 3
|  | Konec provozního součtu | [25 empty] | VV
|  | 31,50000*1,05 |  | 33.075 | [23 empty] | VV | 0
SPU
23 | 965081713RT1 | Bourání podlah z keramických dlaždic, tloušťky do 10 mm, plochy přes 1 m2 | m2 | 524.7 |  | 0 |  | 0 |  | 0 | 21 | 0 | 0 | 0 | 0.02 | 10.49 | 801-3 | RTS 26/ I | RTS 26/ I | 0.23 | 120.68 |  | Práce | Běžná |  |  |  | POL1_
|  | bez podkladního lože, s jakoukoliv výplní spár | [25 empty] | SPI
|  | vč.soklíkové části : | [25 empty] | VV | 0
|  | Začátek provozního součtu | [25 empty] | VV
|  | 1S : | [25 empty] | VV | 2
|  | 005 pvc : 0 | [25 empty] | VV | 2
|  | 1NP : | [25 empty] | VV | 2
|  | 1.01 keramická dlažba : 23,3 |  | 23.3 | [23 empty] | VV | 2
|  | 1.02 cementový potěr : 0 | [25 empty] | VV | 2
|  | 1.03 PVC : 12,2 |  | 12.2 | [23 empty] | VV | 2
|  | 1.04 keramická dlažba : 2,8 |  | 2.8 | [23 empty] | VV | 2
|  | 1.05 keramická dlažba : 1,6 |  | 1.6 | [23 empty] | VV | 2
|  | 1.06 keramická dlažba : 5,7 |  | 5.7 | [23 empty] | VV | 2
|  | 1.07 - : 2,2 |  | 2.2 | [23 empty] | VV | 2
|  | 1.08 PVC : 0 | [25 empty] | VV | 2
|  | 1.09 keramická dlažba : 10,8 |  | 10.8 | [23 empty] | VV | 2
|  | 1.10 keramická dlažba : 74,5 |  | 74.5 | [23 empty] | VV | 2
|  | 1.11 PVC : 0 | [25 empty] | VV | 2
|  | 1.12 PVC : 0 | [25 empty] | VV | 2
|  | 1.13 keramická dlažba : 18,3 |  | 18.3 | [23 empty] | VV | 2
|  | 1.14 keramická dlažba : 17 |  | 17 | [23 empty] | VV | 2
|  | 1.15 keramická dlažba : 105 |  | 105 | [23 empty] | VV | 2
|  | 1.16 keramická dlažba : 18,5 |  | 18.5 | [23 empty] | VV | 2
|  | 1.17 - : 0 | [25 empty] | VV | 2
|  | 1.18 keramická dlažba : 5,5 |  | 5.5 | [23 empty] | VV | 2
|  | 1.19 keramická dlažba : 13,3 |  | 13.3 | [23 empty] | VV | 2
|  | 1.20 keramická dlažba : 18,2 |  | 18.2 | [23 empty] | VV | 2
|  | 1.21 keramická dlažba : 13,7 |  | 13.7 | [23 empty] | VV | 2
|  | 1.22 keramická dlažba : 4,8 |  | 4.8 | [23 empty] | VV | 2
|  | 1.23 keramická dlažba : 6,9 |  | 6.9 | [23 empty] | VV | 2
|  | 1.24 keramická dlažba : 2,4 |  | 2.4 | [23 empty] | VV | 2
|  | 1.25 keramická dlažba : 3,7 |  | 3.7 | [23 empty] | VV | 2
|  | 1.30 keramická dlažba : 2,9 |  | 2.9 | [23 empty] | VV | 2
|  | 1.31 keramická dlažba : 1,3 |  | 1.3 | [23 empty] | VV | 2
|  | 1.32 cementový potěr : 0 | [25 empty] | VV | 2
|  | 1.33 PVC : 0 | [25 empty] | VV | 2
[28 empty] | VV | 2
|  | 2NP : | [25 empty] | VV | 2
|  | 2.01 PVC : 0 | [25 empty] | VV | 2
|  | 2.02 PVC : 0 | [25 empty] | VV | 2
|  | 2.03 PVC : 0 | [25 empty] | VV | 2
|  | 2.04 PVC : 0 | [25 empty] | VV | 2
|  | 2.05 keramická dlažba : 30,1 |  | 30.1 | [23 empty] | VV | 2
|  | 2.06 PVC : 0 | [25 empty] | VV | 2
|  | 2.07 keramická dlažba : 27,5 |  | 27.5 | [23 empty] | VV | 2
|  | 2.08 keramická dlažba : 41,8 |  | 41.8 | [23 empty] | VV | 2
|  | 2.09 - : 0 | [25 empty] | VV | 2
|  | 2.10 cementový potěr : 0 | [25 empty] | VV | 2
|  | 2.11 keramická dlažba : 13 |  | 13 | [23 empty] | VV | 2
|  | Mezisoučet |  | 477 | [23 empty] | VV | 3
|  | Konec provozního součtu | [25 empty] | VV
|  | 477,0000*1,10 |  | 524.7 | [23 empty] | VV | 0
SPU
24 | 967031733R00 | Přisekání plošné zdiva cihelného na jakoukoliv maltu vápennou nebo vépenocementovou, tloušťky do 150 mm | m2 | 8.556 |  | 0 |  | 0 |  | 0 | 21 | 0 | 0.00034 | 0 | 0.275 | 2.35 | 801-3 | RTS 26/ I | RTS 26/ I | 1.05 | 8.98 |  | Práce | Běžná |  |  |  | POL1_
|  | z jakýchkoliv cihel pálených, včetně pomocného lešení o výšce podlahy do 1900 mm a pro zatížení do 1,5 kPa (150 kg/m2), | [25 empty] | SPI |  | z jakýchkoliv cihel pálených, včetně pomocného lešení o výšce podlahy do 1900 mm a pro zatížení do 1,5 kPa (150 kg/m2),
|  | 1NP : (1,00+2*2,02)*2*0,15 |  | 1.512 | [23 empty] | VV | 0
|  | (1,00+2*2,02)*1*0,15 |  | 0.756 | [23 empty] | VV | 0
|  | (1,00+2*2,02)*1*0,15 |  | 0.756 | [23 empty] | VV | 0
|  | (0,85+2*2,02)*1*0,15 |  | 0.7335 | [23 empty] | VV | 0
|  | (0,45+2*2,02)*1*0,15 |  | 0.6735 | [23 empty] | VV | 0
|  | (2,45+2*3,60)*1*0,15 |  | 1.4475 | [23 empty] | VV | 0
|  | (2,70+2*3,60)*1*0,15 |  | 1.485 | [23 empty] | VV | 0
|  | 2NP : 0,15*2,65*3 |  | 1.1925 | [23 empty] | VV | 0
SPU
25 | 968072747R00 | Vybourání a vyjmutí kovových rámů a rolet rámů, včetně pomocného lešení o výšce podlahy do 1900 mm a pro zatížení do 1,5 kPa (150 kg/m2) stěn výkladních pevných nebo otvíravých, plochy přes 4 m2 | m2 | 21.465 |  | 0 |  | 0 |  | 0 | 21 | 0 | 0.00049 | 0.01 | 0.019 | 0.41 | 801-3 | RTS 26/ I | RTS 26/ I | 0.339 | 7.28 |  | Práce | Běžná |  |  |  | POL1_
|  | 4,50*2,65 |  | 11.925 | [23 empty] | VV | 0
|  | 3,60*2,65 |  | 9.54 | [23 empty] | VV | 0
SPU
26 | 968083003R00 | Vybourání plastových výplní otvorů oken, do 4 m2 | m2 | 4.7355 |  | 0 |  | 0 |  | 0 | 21 | 0 | 0.00092 | 0 | 0.04 | 0.19 | 801-3 | RTS 26/ I | RTS 26/ I | 0.373 | 1.77 |  | Práce | Běžná |  |  |  | POL1_
|  | 1NP : 1,10*2,05*2*1,05 |  | 4.7355 | [23 empty] | VV | 0
SPU
27 | 968096001R00 | Vybourání vnitřních parapetů plastových, šířky do 20 cm, | m | 23.1 |  | 0 |  | 0 |  | 0 | 21 | 0 | 0 | 0 | 0.01188 | 0.27 | 801-3 | RTS 26/ I | RTS 26/ I | 0.09 | 2.08 |  | Práce | Běžná |  |  |  | POL1_
|  | 21*1,10 |  | 23.1 | [23 empty] | VV | 0
SPU
28 | 970051200R00 | Jádrové vrtání, kruhové prostupy v železobetonu jádrové vrtání , do D 200 mm | m | 4.8 |  | 0 |  | 0 |  | 0 | 21 | 0 | 0 | 0 | 0.0785 | 0.38 | 801-3 | RTS 26/ I | RTS 26/ I | 6.2 | 29.76 |  | Práce | Běžná |  |  |  | POL1_
|  | 12*0,40 |  | 4.8 | [23 empty] | VV | 0
SPU
29 | 970251300R00 | Řezání železobetonu hloubka řezu 300 mm | m | 3.78 |  | 0 |  | 0 |  | 0 | 21 | 0 | 0 | 0 | 0.00046 | 0 | 801-3 | RTS 26/ I | RTS 26/ I | 3 | 11.34 |  | Práce | Běžná |  |  |  | POL1_
|  | šachta : (1,20*2+0,60*2)*1,05 |  | 3.78 | [23 empty] | VV | 0
SPU
30 | 970251400R00 | Řezání železobetonu hloubka řezu 400 mm | m | 4.515 |  | 0 |  | 0 |  | 0 | 21 | 0 | 0 | 0 | 0.00046 | 0 | 801-3 | RTS 26/ I | RTS 26/ I | 4 | 18.06 |  | Práce | Běžná |  |  |  | POL1_
|  | šachta : (1,50*2+0,65*2)*1,05 |  | 4.515 | [23 empty] | VV | 0
SPU
31 | 971038631R00 | Vybourání otvorů ve zdivu cihelném z dutých tvárnic nebo příčkovek plochy do 4 m2, tloušťky do 150 mm | m2 | 29.246 |  | 0 |  | 0 |  | 0 | 21 | 0 | 0.00055 | 0.02 | 0.165 | 4.83 | 801-3 | RTS 26/ I | RTS 26/ I | 0.37 | 10.82 |  | Práce | Běžná |  |  |  | POL1_
|  | základovém nebo nadzákladovém, | [25 empty] | SPI
|  | 1NP : 1,00*2,02*2 |  | 4.04 | [23 empty] | VV | 0
|  | 1,00*2,02*1 |  | 2.02 | [23 empty] | VV | 0
|  | 1,00*2,02*1 |  | 2.02 | [23 empty] | VV | 0
|  | 0,85*2,02*1 |  | 1.717 | [23 empty] | VV | 0
|  | 0,45*2,02*1 |  | 0.909 | [23 empty] | VV | 0
|  | 2,45*3,60*1 |  | 8.82 | [23 empty] | VV | 0
|  | 2,70*3,60*1 |  | 9.72 | [23 empty] | VV | 0
|  | 2NP : 0 | [25 empty] | VV | 0
SPU
32 | 976085411R00 | Vybourání madel, objímek, rámů, mříží apod. kanalizačních rámů litinových, z rýhovaného plechu nebo betonových včetně poklopů nebo mříží plochy přes 0,6 m2 | kus | 2 |  | 0 |  | 0 |  | 0 | 21 | 0 | 0 | 0 | 0.054 | 0.11 | 801-3 | RTS 26/ I | RTS 26/ I | 0.31 | 0.62 |  | Práce | Běžná |  |  |  | POL1_
SPU
33 | 978011191R00 | Otlučení omítek vápenných nebo vápenocementových vnitřních s vyškrabáním spár, s očištěním zdiva stropů, v rozsahu do 100 % | m2 | 595.5 |  | 0 |  | 0 |  | 0 | 21 | 0 | 0 | 0 | 0.05 | 29.78 | 801-3 | RTS 26/ I | RTS 26/ I | 0.33 | 196.52 |  | Práce | Běžná |  |  |  | POL1_
|  | 1S : | [25 empty] | VV | 0
|  | 005 pvc : 0 | [25 empty] | VV | 0
|  | 1NP : | [25 empty] | VV | 0
|  | 1.01 keramická dlažba : 23,3 |  | 23.3 | [23 empty] | VV | 0
|  | 1.02 cementový potěr : 11 |  | 11 | [23 empty] | VV | 0
|  | 1.03 PVC : 12,2 |  | 12.2 | [23 empty] | VV | 0
|  | 1.04 keramická dlažba : 2,8 |  | 2.8 | [23 empty] | VV | 0
|  | 1.05 keramická dlažba : 1,6 |  | 1.6 | [23 empty] | VV | 0
|  | 1.06 keramická dlažba : 5,7 |  | 5.7 | [23 empty] | VV | 0
|  | 1.07 - : 0 | [25 empty] | VV | 0
|  | 1.08 PVC : 16,8 |  | 16.8 | [23 empty] | VV | 0
|  | 1.09 keramická dlažba : 10,8 |  | 10.8 | [23 empty] | VV | 0
|  | 1.10 keramická dlažba : 74,5 |  | 74.5 | [23 empty] | VV | 0
|  | 1.11 PVC : 18,8 |  | 18.8 | [23 empty] | VV | 0
|  | 1.12 PVC : 17,1 |  | 17.1 | [23 empty] | VV | 0
|  | 1.13 keramická dlažba : 18,3 |  | 18.3 | [23 empty] | VV | 0
|  | 1.14 keramická dlažba : 17 |  | 17 | [23 empty] | VV | 0
|  | 1.15 keramická dlažba : 105 |  | 105 | [23 empty] | VV | 0
|  | 1.16 keramická dlažba : 18,5 |  | 18.5 | [23 empty] | VV | 0
|  | 1.17 - : 0 | [25 empty] | VV | 0
|  | 1.18 keramická dlažba : 5,5 |  | 5.5 | [23 empty] | VV | 0
|  | 1.19 keramická dlažba : 13,3 |  | 13.3 | [23 empty] | VV | 0
|  | 1.20 keramická dlažba : 18,2 |  | 18.2 | [23 empty] | VV | 0
|  | 1.21 keramická dlažba : 13,7 |  | 13.7 | [23 empty] | VV | 0
|  | 1.22 keramická dlažba : 4,8 |  | 4.8 | [23 empty] | VV | 0
|  | 1.23 keramická dlažba : 6,9 |  | 6.9 | [23 empty] | VV | 0
|  | 1.24 keramická dlažba : 2,4 |  | 2.4 | [23 empty] | VV | 0
|  | 1.25 keramická dlažba : 3,7 |  | 3.7 | [23 empty] | VV | 0
|  | 1.30 keramická dlažba : 2,9 |  | 2.9 | [23 empty] | VV | 0
|  | 1.31 keramická dlažba : 1,3 |  | 1.3 | [23 empty] | VV | 0
|  | 1.32 cementový potěr : 0 | [25 empty] | VV | 0
|  | 1.33 PVC : 11,5 |  | 11.5 | [23 empty] | VV | 0
[28 empty] | VV | 0
|  | 2NP : | [25 empty] | VV | 0
|  | 2.01 PVC : 0 | [25 empty] | VV | 0
|  | 2.02 PVC : 0 | [25 empty] | VV | 0
|  | 2.03 PVC : 16 |  | 16 | [23 empty] | VV | 0
|  | 2.04 PVC : 17,9 |  | 17.9 | [23 empty] | VV | 0
|  | 2.05 keramická dlažba : 30,1 |  | 30.1 | [23 empty] | VV | 0
|  | 2.06 PVC : 10,9 |  | 10.9 | [23 empty] | VV | 0
|  | 2.07 keramická dlažba : 27,5 |  | 27.5 | [23 empty] | VV | 0
|  | 2.08 keramická dlažba : 41,8 |  | 41.8 | [23 empty] | VV | 0
|  | 2.09 - : 0 | [25 empty] | VV | 0
|  | 2.10 cementový potěr : 0,7 |  | 0.7 | [23 empty] | VV | 0
|  | 2.11 keramická dlažba : 13 |  | 13 | [23 empty] | VV | 0
SPU
34 | 978013191R00 | Otlučení omítek vápenných nebo vápenocementových vnitřních s vyškrabáním spár, s očištěním zdiva stěn, v rozsahu do 100 % | m2 | 774.1256 |  | 0 |  | 0 |  | 0 | 21 | 0 | 0 | 0 | 0.046 | 35.61 | 801-3 | RTS 26/ I | RTS 26/ I | 0.26 | 201.27 |  | Práce | Běžná |  |  |  | POL1_
|  | 1NP : (6,25*2+3,60*2+6,25*2+3,75+66,95+0,09*2+0,55*2+13,75)*3,25*1,05 |  | 402.4361 | [23 empty] | VV | 0
|  | (6,95+9,55+5,85+4,90+2,75+0,30+3,75+3,80+10,30)*3,25*1,05 |  | 164.3119 | [23 empty] | VV | 0
|  | 2NP : (6+5,60+55,35)*2,95*1,05 |  | 207.3776 | [23 empty] | VV | 0
SPU
35 | 978059531R00 | Odsekání a odebrání obkladů stěn z obkládaček vnitřních z jakýchkoliv materiálů, plochy přes 2 m2 | m2 | 247.6215 |  | 0 |  | 0 |  | 0 | 21 | 0 | 0 | 0 | 0.068 | 16.84 | 801-3 | RTS 26/ I | RTS 26/ I | 0.3 | 74.29 |  | Práce | Běžná |  |  |  | POL1_
|  | včetně otlučení podkladní omítky až na zdivo, | [25 empty] | SPI
|  | Začátek provozního součtu | [25 empty] | VV
|  | 1NP : 1,60*2,00 |  | 3.2 | [23 empty] | VV | 2
|  | 2,85*1,0 |  | 2.85 | [23 empty] | VV | 2
|  | 12,25*1,00 |  | 12.25 | [23 empty] | VV | 2
|  | 6,25*4*1,80 |  | 45 | [23 empty] | VV | 2
|  | 2,95*1,8 |  | 5.31 | [23 empty] | VV | 2
|  | 2,75*1,80 |  | 4.95 | [23 empty] | VV | 2
|  | (0,65*2)*1,80+2,95*1,80 |  | 7.65 | [23 empty] | VV | 2
|  | 8,75*1,80 |  | 15.75 | [23 empty] | VV | 2
|  | (1,90+3,75)*1,80 |  | 10.17 | [23 empty] | VV | 2
|  | 3,65*1,80 |  | 6.57 | [23 empty] | VV | 2
|  | (9+8,85)*1,80 |  | 32.13 | [23 empty] | VV | 2
|  | 2,10*1,80 |  | 3.78 | [23 empty] | VV | 2
|  | 11,80*1,80 |  | 21.24 | [23 empty] | VV | 2
|  | 18,30*1,80 |  | 32.94 | [23 empty] | VV | 2
|  | 2NP : 3,85*1,80 |  | 6.93 | [23 empty] | VV | 2
|  | 13,95*1,80 |  | 25.11 | [23 empty] | VV | 2
|  | Mezisoučet |  | 235.83 | [23 empty] | VV | 3
|  | Konec provozního součtu | [25 empty] | VV
|  | 235,83000*1,05 |  | 247.6215 | [23 empty] | VV | 0
SPU
36 | 978071621R00 | Odsekání omítky a odstranění izolace z desek objemové hmotnosti do 120 kg/m3 , tloušťky přes 50 mm, plochy přes 1 m2 | m2 | 208.32 |  | 0 |  | 0 |  | 0 | 21 | 0 | 0 | 0 | 0.102 | 21.25 | 801-3 | RTS 26/ I | RTS 26/ I | 0.54 | 112.49 |  | Práce | Běžná |  |  |  | POL1_
|  | mrazírna : 43,55*2*1,05 |  | 91.455 | [23 empty] | VV | 0
|  | 120 mm chladírna, 240 mm mrazírna : 26,45*2,65*1,05 |  | 73.5971 | [23 empty] | VV | 0
|  | (6,90+1,90+6,75)*2,65*1,05 |  | 43.2679 | [23 empty] | VV | 0
SPU
37 | 9620322CP001 | Dmtž výtahové klece a zařízení | kompl | 1 |  | 0 |  | 0 |  | 0 | 21 | 0 | 0.00128 | 0 | 0.35 | 0.35 |  | Vlastní | Indiv | 1.52 | 1.52 |  | Práce | Běžná |  |  |  | POL1_
SPU
38 | 9680611CP001 | Vyvěšení dřevěných a kovových dveřních křídel včetně zárubně | kus | 24 |  | 0 |  | 0 |  | 0 | 21 | 0 | 0 | 0 | 0.095 | 2.28 |  | Vlastní | Indiv | 0.09 | 2.16 |  | Práce | Běžná |  |  |  | POL1_1
|  | 600/1970 : 2 |  | 2 | [23 empty] | VV | 0
|  | 700/1970 : 1 |  | 1 | [23 empty] | VV | 0
|  | 800/1970 : 5 |  | 5 | [23 empty] | VV | 0
|  | 900/1970 : 11 |  | 11 | [23 empty] | VV | 0
|  | 1650/2000 : 4 |  | 4 | [23 empty] | VV | 0
|  | 1600/2000 : 1 |  | 1 | [23 empty] | VV | 0
SPU
39 | 9780CP001 | Dmtž vybavení mrazírny a chladírny | kompl | 1 |  | 0 |  | 0 |  | 0 | 21 | 0 | 3.5 | 3.5 | 0.086 | 0.09 |  | Vlastní | Indiv | 0.46 | 0.46 |  | Práce | Běžná |  |  |  | POL1_
SPU
40 | 9780CP002 | Dmtž vybavení gastra/varny | kompl | 1 |  | 0 |  | 0 |  | 0 | 21 | 0 | 3.5 | 3.5 | 0.086 | 0.09 |  | Vlastní | Indiv | 0.46 | 0.46 |  | Práce | Běžná |  |  |  | POL1_
SPU
41 | 9780CP003 | Dmtž výdejního systému, dle specifikace v PD | kompl | 1 |  | 0 |  | 0 |  | 0 | 21 | 0 | 3.5 | 3.5 | 0.086 | 0.09 |  | Vlastní | Indiv | 0.46 | 0.46 |  | Práce | Běžná |  |  |  | POL1_
SPU
42 | 9780CP004 | Dmtž dřevění konstrukce a markýzy vnitřní, dle specifikace v PD | kompl | 1 |  | 0 |  | 0 |  | 0 | 21 | 0 | 1.5 | 1.5 | 0.086 | 0.09 |  | Vlastní | Indiv | 0.46 | 0.46 |  | Práce | Běžná |  |  |  | POL1_
SPU
Díl: | 99 | Staveništní přesun hmot |  |  |  | 0 |  | 0 |  | 0 |  | 0 |  | 0 |  | 0 |  |  |  |  | 26.46 | [6 empty] | DIL
43 | 999281108R00 | Přesun hmot pro opravy a údržbu objektů pro opravy a údržbu dosavadních objektů včetně vnějších plášťů výšky do 12 m, | t | 13.9831 |  | 0 |  | 0 |  | 0 | 21 | 0 | 0 | 0 | 0 | 0 | 801-4 | RTS 26/ I | RTS 26/ I | 1.892 | 26.46 |  | Přesun hmot | Běžná |  |  |  | POL7_
|  | oborů 801, 803, 811 a 812 | [25 empty] | SPI
SPU
Díl: | 711 | Izolace proti vodě |  |  |  | 0 |  | 0 |  | 0 |  | 0 |  | 0 |  | 2.27 |  |  |  |  | 10.33 | [6 empty] | DIL
44 | 711140102R00 | Odstranění izolace proti vodě - pásy přitavením vodorovné, 2 vrstvy | m2 | 101.03 |  | 0 |  | 0 |  | 0 | 21 | 0 | 0 | 0 | 0.00974 | 0.98 | 800-711 | RTS 26/ I | RTS 26/ I | 0.04 | 4.04 |  | Práce | Běžná |  |  |  | POL1_
|  | mrazící box : 43,55*1,10*2 |  | 95.81 | [23 empty] | VV | 0
|  | stávající výt.šachta : (2,40*2+2*1,95)*0,60 |  | 5.22 | [23 empty] | VV | 0
SPU
45 | 711140202R00 | Odstranění izolace proti vodě - pásy přitavením svislé, 2 vrstvy | m2 | 125.72 |  | 0 |  | 0 |  | 0 | 21 | 0 | 0 | 0 | 0.0103 | 1.29 | 800-711 | RTS 26/ I | RTS 26/ I | 0.05 | 6.29 |  | Práce | Běžná |  |  |  | POL1_
|  | mrazírna : 26,45*2,65*1,10 |  | 77.1017 | [23 empty] | VV | 0
|  | (6,90+1,90+6,75)*2,65*1,10 |  | 45.3282 | [23 empty] | VV | 0
|  | šachta : ((2,40+2*0,20)*(1,95+2*0,20))*0,50 |  | 3.29 | [23 empty] | VV | 0
SPU
Díl: | 764 | Konstrukce klempířské |  |  |  | 0 |  | 0 |  | 0 |  | 0 |  | 0 |  | 0 |  |  |  |  | 0.21 | [6 empty] | DIL
46 | 764410850R00 | Demontáž oplechování parapetů rš od 100 do 330 mm | m | 2.31 |  | 0 |  | 0 |  | 0 | 21 | 0 | 0 | 0 | 0.00135 | 0 | 800-764 | RTS 26/ I | RTS 26/ I | 0.092 | 0.21 |  | Práce | Běžná |  |  |  | POL1_
|  | 1,10*2*1,05 |  | 2.31 | [23 empty] | VV | 0
SPU
Díl: | 766 | Konstrukce truhlářské, okna a dveře |  |  |  | 0 |  | 0 |  | 0 |  | 0 |  | 0 |  | 2.16 |  |  |  |  | 49.5 | [6 empty] | DIL
47 | 766411821R00 | Demontáž obložení stěn palubkami | m2 | 113.5525 |  | 0 |  | 0 |  | 0 | 21 | 0 | 0 | 0 | 0.01098 | 1.25 | 800-766 | RTS 26/ I | RTS 26/ I | 0.37 | 42.01 |  | Práce | Běžná |  |  |  | POL1_
|  | Začátek provozního součtu | [25 empty] | VV
|  | 2,60*2,65 |  | 6.89 | [23 empty] | VV | 2
|  | 2*2,65 |  | 5.3 | [23 empty] | VV | 2
|  | 1,30*2,65 |  | 3.445 | [23 empty] | VV | 2
|  | 13,95*2,65 |  | 36.9675 | [23 empty] | VV | 2
|  | 3,70*2*2,65 |  | 19.61 | [23 empty] | VV | 2
|  | 1,30*5*2,65 |  | 17.225 | [23 empty] | VV | 2
|  | 1,60*2,65 |  | 4.24 | [23 empty] | VV | 2
|  | 7,50*2,65 |  | 19.875 | [23 empty] | VV | 2
|  | Mezisoučet |  | 113.5525 | [23 empty] | VV | 3
|  | Konec provozního součtu | [25 empty] | VV
|  | 113,55250 |  | 113.5525 | [23 empty] | VV | 0
SPU
48 | 766411822R00 | Demontáž obložení stěn podkladových roštů | m2 | 113.5525 |  | 0 |  | 0 |  | 0 | 21 | 0 | 0 | 0 | 0.008 | 0.91 | 800-766 | RTS 26/ I | RTS 26/ I | 0.066 | 7.49 |  | Práce | Běžná |  |  |  | POL1_
|  | Začátek provozního součtu | [25 empty] | VV
|  | 2,60*2,65 |  | 6.89 | [23 empty] | VV | 2
|  | 2*2,65 |  | 5.3 | [23 empty] | VV | 2
|  | 1,30*2,65 |  | 3.445 | [23 empty] | VV | 2
|  | 13,95*2,65 |  | 36.9675 | [23 empty] | VV | 2
|  | 3,70*2*2,65 |  | 19.61 | [23 empty] | VV | 2
|  | 1,30*5*2,65 |  | 17.225 | [23 empty] | VV | 2
|  | 1,60*2,65 |  | 4.24 | [23 empty] | VV | 2
|  | 7,50*2,65 |  | 19.875 | [23 empty] | VV | 2
|  | Mezisoučet |  | 113.5525 | [23 empty] | VV | 3
|  | Konec provozního součtu | [25 empty] | VV
|  | 113,55250 |  | 113.5525 | [23 empty] | VV | 0
SPU
Díl: | 767 | Konstrukce zámečnické |  |  |  | 0 |  | 0 |  | 0 |  | 0 |  | 0.09 |  | 1.45 |  |  |  |  | 0 | [6 empty] | DIL
49 | 767900090RAB | Demontáž atypických ocelových konstrukcí hmotnosti od 50 do 100 kg/ kus | kg | 1450 |  | 0 |  | 0 |  | 0 | 21 | 0 | 6e-05 | 0.09 | 0.001 | 1.45 | AP-PSV | RTS 26/ I | RTS 26/ I | 0 | 0 |  | Agregovaná položka | Běžná |  |  |  | POL2_
|  | Svislé přemístění ze 2. NP, nebo 1. PP, vodorovné vnitrostaveništní přemístění do 30 m, odvoz na skládku do 10 km. Bez poplatku za skládku. | [25 empty] | POP |  | Svislé přemístění ze 2. NP, nebo 1. PP, vodorovné vnitrostaveništní přemístění do 30 m, odvoz na skládku do 10 km. Bez poplatku za skládku.
SPU
Díl: | 775 | Podlahy vlysové a parketové |  |  |  | 0 |  | 0 |  | 0 |  | 0 |  | 0 |  | 1.09 |  |  |  |  | 8.7 | [6 empty] | DIL
50 | 775511800R00 | Demontáž podlah vlysových lepených včetně lišt | m2 | 43.5 |  | 0 |  | 0 |  | 0 | 21 | 0 | 0 | 0 | 0.025 | 1.09 | 800-775 | RTS 26/ I | RTS 26/ I | 0.2 | 8.7 |  | Práce | Běžná |  |  |  | POL1_
|  | nářaďovna : 29*1,5 |  | 43.5 | [23 empty] | VV | 0
SPU
Díl: | 776 | Podlahy povlakové |  |  |  | 0 |  | 0 |  | 0 |  | 0 |  | 0 |  | 0.62 |  |  |  |  | 161.42 | [6 empty] | DIL
51 | 776511820RT1 | Odstranění povlakových podlah z nášlapné plochy lepených, s podložkou, z ploch přes 20 m2 | m2 | 620.84 |  | 0 |  | 0 |  | 0 | 21 | 0 | 0 | 0 | 0.001 | 0.62 | 800-775 | RTS 26/ I | RTS 26/ I | 0.26 | 161.42 |  | Práce | Běžná |  |  |  | POL1_
|  | Začátek provozního součtu | [25 empty] | VV
|  | vč.soklíkové části : | [25 empty] | VV | 2
|  | 1S : | [25 empty] | VV | 2
|  | 005 pvc : 11,50 |  | 11.5 | [23 empty] | VV | 2
|  | 1NP : | [25 empty] | VV | 2
|  | 1.01 keramická dlažba : 0 | [25 empty] | VV | 2
|  | 1.02 cementový potěr : 0 | [25 empty] | VV | 2
|  | 1.03 PVC : 12,2 |  | 12.2 | [23 empty] | VV | 2
|  | 1.04 keramická dlažba : 0 | [25 empty] | VV | 2
|  | 1.05 keramická dlažba : 0 | [25 empty] | VV | 2
|  | 1.06 keramická dlažba : 0 | [25 empty] | VV | 2
|  | 1.07 - : 0 | [25 empty] | VV | 2
|  | 1.08 PVC : 16,8 |  | 16.8 | [23 empty] | VV | 2
|  | 1.09 keramická dlažba : 0 | [25 empty] | VV | 2
|  | 1.10 keramická dlažba : 0 | [25 empty] | VV | 2
|  | 1.11 PVC : 18,8 |  | 18.8 | [23 empty] | VV | 2
|  | 1.12 PVC : 17,1 |  | 17.1 | [23 empty] | VV | 2
|  | 1.13 keramická dlažba : 0 | [25 empty] | VV | 2
|  | 1.14 keramická dlažba : 0 | [25 empty] | VV | 2
|  | 1.15 keramická dlažba : 0 | [25 empty] | VV | 2
|  | 1.16 keramická dlažba : 0 | [25 empty] | VV | 2
|  | 1.17 - : 0 | [25 empty] | VV | 2
|  | 1.18 keramická dlažba : 0 | [25 empty] | VV | 2
|  | 1.19 keramická dlažba : 0 | [25 empty] | VV | 2
|  | 1.20 keramická dlažba : 0 | [25 empty] | VV | 2
|  | 1.21 keramická dlažba : 0 | [25 empty] | VV | 2
|  | 1.22 keramická dlažba : 0 | [25 empty] | VV | 2
|  | 1.23 keramická dlažba : 0 | [25 empty] | VV | 2
|  | 1.24 keramická dlažba : 0 | [25 empty] | VV | 2
|  | 1.25 keramická dlažba : 0 | [25 empty] | VV | 2
|  | 1.30 keramická dlažba : 0 | [25 empty] | VV | 2
|  | 1.31 keramická dlažba : 0 | [25 empty] | VV | 2
|  | 1.32 cementový potěr : 0 | [25 empty] | VV | 2
|  | 1.33 PVC : 11,5 |  | 11.5 | [23 empty] | VV | 2
[28 empty] | VV | 2
|  | 2NP : | [25 empty] | VV | 2
|  | 2.01 PVC : 212,6 |  | 212.6 | [23 empty] | VV | 2
|  | 2.02 PVC : 218 |  | 218 | [23 empty] | VV | 2
|  | 2.03 PVC : 16 |  | 16 | [23 empty] | VV | 2
|  | 2.04 PVC : 17,9 |  | 17.9 | [23 empty] | VV | 2
|  | 2.05 keramická dlažba : 0 | [25 empty] | VV | 2
|  | 2.06 PVC : 10,9 |  | 10.9 | [23 empty] | VV | 2
|  | 2.07 keramická dlažba : 0 | [25 empty] | VV | 2
|  | 2.08 keramická dlažba : 0 | [25 empty] | VV | 2
|  | 2.09 - : 1,1 |  | 1.1 | [23 empty] | VV | 2
|  | 2.10 cementový potěr : 0 | [25 empty] | VV | 2
|  | 2.11 keramická dlažba : 0 | [25 empty] | VV | 2
|  | Mezisoučet |  | 564.4 | [23 empty] | VV | 3
|  | Konec provozního součtu | [25 empty] | VV
|  | 564,4000*1,10 |  | 620.84 | [23 empty] | VV | 0
SPU
Díl: | 783 | Nátěry |  |  |  | 0 |  | 0 |  | 0 |  | 0 |  | 0 |  | 0 |  |  |  |  | 2.26 | [6 empty] | DIL
52 | 783201811R00 | Odstranění nátěrů z kovových doplňk.konstrukcí oškrabáním | m2 | 31.3412 |  | 0 |  | 0 |  | 0 | 21 | 0 | 1e-05 | 0 | 0 | 0 | 800-783 | RTS 26/ I | RTS 26/ I | 0.072 | 2.26 |  | Práce | Běžná |  |  |  | POL1_
|  | zárubně : (0,90+2*1,97)*0,37*(9+2)*1,05 |  | 20.6837 | [23 empty] | VV | 0
|  | zábradlí : (3,35*2+0,25)*0,70*1,05 |  | 5.1082 | [23 empty] | VV | 0
|  | (3,65*2+0,25)*0,70*1,05 |  | 5.5492 | [23 empty] | VV | 0
SPU
Díl: | D96 | Přesuny suti a vybouraných hmot |  |  |  | 0 |  | 0 |  | 0 |  | 0 |  | 0 |  | 0 |  |  |  |  | 1294.27 | [6 empty] | DIL
53 | 979990107R00 | Poplatek za skládku za uložení suti - směs betonu, cihel, dřeva, skupina odpadu 170904 | t | 422.6178 |  | 0 |  | 0 |  | 0 | 21 | 0 | 0 | 0 | 0 | 0 | 801-3 | RTS 26/ I | RTS 26/ I | 0 | 0 |  | Práce | Běžná |  |  |  | POL1_
|  | celkem : 446,14539 |  | 446.1454 | [23 empty] | VV | 0
|  | asf : 2,27895*-1 |  | -2.279 | [23 empty] | VV | 0
|  | eps : 21,24864*-1 |  | -21.2486 | [23 empty] | VV | 0
SPU
54 | 979990121R00 | Poplatek za skládku za uložení suti - asfaltové pásy, skupina odpadu 170302 | t | 2.279 |  | 0 |  | 0 |  | 0 | 21 | 0 | 0 | 0 | 0 | 0 | 801-3 | RTS 26/ I | RTS 26/ I | 0 | 0 |  | Práce | Běžná |  |  |  | POL1_
|  | Odkaz na dem. hmot. položky pořadí 44 : 0,98403 |  | 0.98403 | [23 empty] | VV | 7
|  | Odkaz na dem. hmot. položky pořadí 45 : 1,29492 |  | 1.2949 | [23 empty] | VV | 7
SPU
55 | 979990147R00 | Poplatek za skládku za uložení, polystyrenu s asfalt. s lepenkou kat. odpadů 170604, , skupina 17 06 04 z Katalogu odpadů | t | 21.2486 |  | 0 |  | 0 |  | 0 | 21 | 0 | 0 | 0 | 0 | 0 | 801-3 | RTS 26/ I | RTS 26/ I | 0 | 0 |  | Práce | Běžná |  |  |  | POL1_
|  | Odkaz na dem. hmot. položky pořadí 36 : 21,24864 |  | 21.2486 | [23 empty] | VV | 7
SPU
56 | 979087212R00 | Nakládání na dopravní prostředky suti | t | 446.1454 |  | 0 |  | 0 |  | 0 | 21 | 0 | 0 | 0 | 0 | 0 | 822-1 | RTS 26/ I | RTS 26/ I | 0.099 | 44.17 |  | Přesun suti | Běžná |  |  |  | POL8_
|  | pro vodorovnou dopravu | [25 empty] | SPI
SPU
57 | 979011111R00 | Svislá doprava suti a vybouraných hmot za prvé podlaží nad nebo pod základním podlažím | t | 446.1454 |  | 0 |  | 0 |  | 0 | 21 | 0 | 0 | 0 | 0 | 0 | 801-3 | RTS 26/ I | RTS 26/ I | 0.93 | 414.92 |  | Přesun suti | Běžná |  |  |  | POL8_
SPU
58 | 979081111R00 | Odvoz suti a vybouraných hmot na skládku do 1 km | t | 446.1454 |  | 0 |  | 0 |  | 0 | 21 | 0 | 0 | 0 | 0 | 0 | 801-3 | RTS 26/ I | RTS 26/ I | 0.49 | 218.61 |  | Přesun suti | Běžná |  |  |  | POL8_
SPU
59 | 979081121R00 | Odvoz suti a vybouraných hmot na skládku příplatek za každý další 1 km | t | 4015.3085 |  | 0 |  | 0 |  | 0 | 21 | 0 | 0 | 0 | 0 | 0 | 801-3 | RTS 26/ I | RTS 26/ I | 0 | 0 |  | Přesun suti | Běžná |  |  |  | POL8_
SPU
60 | 979082111R00 | Vnitrostaveništní doprava suti a vybouraných hmot do 10 m | t | 446.1454 |  | 0 |  | 0 |  | 0 | 21 | 0 | 0 | 0 | 0 | 0 | 801-3 | RTS 26/ I | RTS 26/ I | 0.942 | 420.27 |  | Přesun suti | Běžná |  |  |  | POL8_
SPU
61 | 979082121R00 | Vnitrostaveništní doprava suti a vybouraných hmot příplatek k ceně za každých dalších 5 m | t | 1784.5815 |  | 0 |  | 0 |  | 0 | 21 | 0 | 0 | 0 | 0 | 0 | 801-3 | RTS 26/ I | RTS 26/ I | 0.11 | 196.3 |  | Přesun suti | Běžná |  |  |  | POL8_
SPU
[26 empty] | 15 | 21 | DPH
| Celkem |  |  |  |  | 0 | [19 empty] | 0 | 0 | SUM
JKSO:
| 801.32 | budovy učeben všeobecně vzdělávacích škol | [25 empty] | JKSO
| m3 | svislá nosná konstrukce montovaná z dílců betonových tyčových | [25 empty] | JKSOChar
|  | rekonstrukce a modernizace objektu s rozšířením a opravou | [25 empty] | JKSOAkce
END
Note on S6: Jedná se o informaci, zda se jedná o položku, která je do rozpočtu zadána z cenové soustavy RTS, nebo vlastní.
Note on T6: Jedná se o název CÚ, která je zadána u položky rozpočtu

## SO 01 SO 01_2 Pol
Položkový soupis prací a dodávek | [27 empty] | #TypZaznamu#
S: | 23ZAK1340 | ZŠ Na Výsluní – modernizace kuchyně | [25 empty] | STA
O: | SO 01 | Modernizace kuchyně | [22 empty] | STA |  |  | OBJ
R: | SO 01_2 | ASŘ - 1NP a 2NP | [25 empty] | ROZ
P.č. | Číslo položky | Název položky | MJ | Množství | Cena / MJ | Celkem | Dodávka | Dodávka celk. | Montáž | Montáž celk. | DPH | Cena s DPH | Hmotnost / MJ | Hmotnost celk.(t) | Dem. hmotnost / MJ | Dem. hmotnost celk.(t) | Ceník | Cen. soustava / platnost | Cenová úroveň | Nhod / MJ | Nhod celk. | Dodavatel | Typ položky | Stav položky
Díl: | 1 | Zemní práce |  |  |  | 0 |  | 0 |  | 0 |  | 0 |  | 0 |  | 0 |  |  |  |  | 1.14 | [6 empty] | DIL
1 | 131301111R00 | Hloubení nezapažených jam a zářezů do 100 m3, v hornině 4, hloubení strojně | m3 | 2.5 |  | 0 |  | 0 |  | 0 | 21 | 0 | 0 | 0 | 0 | 0 | 800-1 | RTS 26/ I | RTS 26/ I | 0.19 | 0.48 |  | Práce | Běžná |  |  |  | POL1_
|  | kromě zářezů se šikmými stěnami pro podzemní vedení, s urovnáním dna do předepsaného profilu a spádu, s případným nutným přemístěním ve výkopišti a dále buď s přemístěním výkopku na přilehlém terénu na vzdálenost do 3 m od okraje jámy nebo s naložením na dopravní prostředek, | [25 empty] | SPI |  | kromě zářezů se šikmými stěnami pro podzemní vedení, s urovnáním dna do předepsaného profilu a spádu, s případným nutným přemístěním ve výkopišti a dále buď s přemístěním výkopku na přilehlém terénu na vzdálenost do 3 m od okraje jámy nebo s naložením na dopravní prostředek,
|  | patky pro OK kce VZT : 0,50*0,50*1,00*8*1,25 |  | 2.5 | [23 empty] | VV | 0
SPU
2 | 131301119R00 | Hloubení nezapažených jam a zářezů příplatek za lepivost, v hornině 4, | m3 | 2.5 |  | 0 |  | 0 |  | 0 | 21 | 0 | 0 | 0 | 0 | 0 | 800-1 | RTS 26/ I | RTS 26/ I | 0.1 | 0.25 |  | Práce | Běžná |  |  |  | POL1_
|  | kromě zářezů se šikmými stěnami pro podzemní vedení, s urovnáním dna do předepsaného profilu a spádu, s případným nutným přemístěním ve výkopišti a dále buď s přemístěním výkopku na přilehlém terénu na vzdálenost do 3 m od okraje jámy nebo s naložením na dopravní prostředek, | [25 empty] | SPI |  | kromě zářezů se šikmými stěnami pro podzemní vedení, s urovnáním dna do předepsaného profilu a spádu, s případným nutným přemístěním ve výkopišti a dále buď s přemístěním výkopku na přilehlém terénu na vzdálenost do 3 m od okraje jámy nebo s naložením na dopravní prostředek,
|  | patky pro OK kce VZT : 0,50*0,50*1,00*8*1,25 |  | 2.5 | [23 empty] | VV | 0
SPU
3 | 162701105R00 | Vodorovné přemístění výkopku z horniny 1 až 4, na vzdálenost přes 9 000 do 10 000 m | m3 | 2.5 |  | 0 |  | 0 |  | 0 | 21 | 0 | 0 | 0 | 0 | 0 | 800-1 | RTS 26/ I | RTS 26/ I | 0.01 | 0.03 |  | Práce | Běžná |  |  |  | POL1_
|  | po suchu, bez naložení výkopku, avšak se složením bez rozhrnutí, zpáteční cesta vozidla. | [25 empty] | SPI
|  | patky pro OK kce VZT : 0,50*0,50*1,00*8*1,25 |  | 2.5 | [23 empty] | VV | 0
SPU
4 | 171201201R00 | Uložení sypaniny na dočasnou skládku tak, že na 1 m2 plochy připadá přes 2 m3 výkopku nebo ornice | m3 | 2.5 |  | 0 |  | 0 |  | 0 | 21 | 0 | 0 | 0 | 0 | 0 | 800-1 | RTS 26/ I | RTS 26/ I | 0.01 | 0.03 |  | Práce | Běžná |  |  |  | POL1_
|  | patky pro OK kce VZT : 0,50*0,50*1,00*8*1,25 |  | 2.5 | [23 empty] | VV | 0
SPU
5 | 199000002R00 | Poplatky za skládku horniny 1- 4, skupina 17 05 04 z Katalogu odpadů | m3 | 2.5 |  | 0 |  | 0 |  | 0 | 21 | 0 | 0 | 0 | 0 | 0 | 800-1 | RTS 26/ I | RTS 26/ I | 0 | 0 |  | Práce | Běžná |  |  |  | POL1_
|  | patky pro OK kce VZT : 0,50*0,50*1,00*8*1,25 |  | 2.5 | [23 empty] | VV | 0
SPU
6 | 174101XCP001 | Zásyp ruční se zhutněním, vč.zásypového materiálu | m3 | 0.3 |  | 0 |  | 0 |  | 0 | 21 | 0 | 0 | 0 | 0 | 0 |  | Vlastní | Indiv | 1.15 | 0.35 |  | Práce | Běžná |  |  |  | POL1_
|  | patky pro OK kce VZT : 0,50*0,50*1,00*8*0,15 |  | 0.3 | [23 empty] | VV | 0
SPU
Díl: | 2 | Základy a zvláštní zakládání |  |  |  | 0 |  | 0 |  | 0 |  | 0 |  | 16.7 |  | 0 |  |  |  |  | 23.26 | [6 empty] | DIL
7 | 271313511R00 | Betonování podkladu základových konstrukcí | m3 | 0.6279 |  | 0 |  | 0 |  | 0 | 21 | 0 | 2.5251 | 1.59 | 0 | 0 | 801-1 | RTS 26/ I | RTS 26/ I | 1.17 | 0.73 |  | Práce | Běžná |  |  |  | POL1_
|  | prostý | [25 empty] | SPI
|  | šachta : 2,60*2,30*0,10*1,05 |  | 0.6279 | [23 empty] | VV | 0
SPU
8 | 271313511R00 | Betonování podkladu základových konstrukcí | m3 | 0.21 |  | 0 |  | 0 |  | 0 | 21 | 0 | 2.5251 | 0.53 | 0 | 0 | 801-1 | RTS 26/ I | RTS 26/ I | 1.17 | 0.25 |  | Práce | Běžná |  |  |  | POL1_
|  | prostý | [25 empty] | SPI
|  | patky pro OK kce pro VZT : 0,50*0,50*0,10*8*1,05 |  | 0.21 | [23 empty] | VV | 0
SPU
9 | 273321411R00 | Beton základových desek železový třídy C 25/30 | m3 | 1.5876 |  | 0 |  | 0 |  | 0 | 21 | 0 | 2.525 | 4.01 | 0 | 0 | 801-1 | RTS 26/ I | RTS 26/ I | 0.48 | 0.76 |  | Práce | Běžná |  |  |  | POL1_
|  | bez dodávky a uložení výztuže | [25 empty] | SPI
|  | šachta : 2,10*2,40*0,30*1,05 |  | 1.5876 | [23 empty] | VV | 0
SPU
10 | 273352111R00 | Bednění stěn základových desek zabudované | m2 | 2.97 |  | 0 |  | 0 |  | 0 | 21 | 0 | 0.01106 | 0.03 | 0 | 0 | 801-1 | RTS 26/ I | RTS 26/ I | 0.575 | 1.71 |  | Práce | Běžná |  |  |  | POL1_
|  | svislé nebo šikmé (odkloněné) , půdorysně přímé nebo zalomené, stěn základových desek ve volných nebo zapažených jámách, rýhách, šachtách, včetně případných vzpěr, | [25 empty] | SPI |  | svislé nebo šikmé (odkloněné) , půdorysně přímé nebo zalomené, stěn základových desek ve volných nebo zapažených jámách, rýhách, šachtách, včetně případných vzpěr,
|  | šachta : (2,10*2+2*2,40)*0,30*1,10 |  | 2.97 | [23 empty] | VV | 0
SPU
11 | 273361821R00 | Uložení výztuže základových desek z betonářské oceli 10 505(R) | t | 0.1395 |  | 0 |  | 0 |  | 0 | 21 | 0 | 1.0275 | 0.14 | 0 | 0 | 801-1 | RTS 26/ I | RTS 26/ I | 23.531 | 3.28 |  | Práce | Běžná |  |  |  | POL1_
|  | včetně distančních prvků | [25 empty] | SPI
|  | šachta : 121,30*1,15/1000 |  | 0.1395 | [23 empty] | VV | 0
SPU
12 | 274361031R00 | Výztuž zdiva z tvárnic ztraceného bednění 16 prutů/m2, průměr prutů 10 mm | m2 | 4.455 |  | 0 |  | 0 |  | 0 | 21 | 0 | 0.01073 | 0.05 | 0 | 0 | 801-1 | RTS 26/ I | RTS 26/ I | 0.35 | 1.56 |  | Práce | Běžná |  |  |  | POL1_
|  | šachta : (2,10*2+2*2,40)*0,45*1,10 |  | 4.455 | [23 empty] | VV | 0
SPU
13 | 274361033R00 | Výztuž zdiva z tvárnic ztraceného bednění 16 prutů/m2, průměr prutů 14 mm | m2 | 4.455 |  | 0 |  | 0 |  | 0 | 21 | 0 | 0.02063 | 0.09 | 0 | 0 | 801-1 | RTS 26/ I | RTS 26/ I | 0.35 | 1.56 |  | Práce | Běžná |  |  |  | POL1_
|  | šachta : (2,10*2+2*2,40)*0,45*1,10 |  | 4.455 | [23 empty] | VV | 0
SPU
14 | 275321411R00 | Beton základových patek železový třídy C 25/30 | m3 | 2.1 |  | 0 |  | 0 |  | 0 | 21 | 0 | 2.525 | 5.3 | 0 | 0 | 801-1 | RTS 26/ I | RTS 26/ I | 0.48 | 1.01 |  | Práce | Běžná |  |  |  | POL1_
|  | bez dodávky a uložení výztuže | [25 empty] | SPI
|  | patky pro OK kce pro VZT : 0,50*0,50*1,00*8*1,05 |  | 2.1 | [23 empty] | VV | 0
SPU
15 | 275351215R00 | Bednění stěn základových patek zřízení | m2 | 4.4 |  | 0 |  | 0 |  | 0 | 21 | 0 | 0.0392 | 0.17 | 0 | 0 | 801-1 | RTS 26/ I | RTS 26/ I | 1.05 | 4.62 |  | Práce | Běžná |  |  |  | POL1_
|  | bednění svislé nebo šikmé (odkloněné), půdorysně přímé nebo zalomené, stěn základových patek ve volných nebo zapažených jámách, rýhách, šachtách, včetně případných vzpěr, | [25 empty] | SPI |  | bednění svislé nebo šikmé (odkloněné), půdorysně přímé nebo zalomené, stěn základových patek ve volných nebo zapažených jámách, rýhách, šachtách, včetně případných vzpěr,
|  | patky pro OK kce pro VZT : 0,50*4*8*0,25*1,10 |  | 4.4 | [23 empty] | VV | 0
SPU
16 | 275351216R00 | Bednění stěn základových patek odstranění | m2 | 4.4 |  | 0 |  | 0 |  | 0 | 21 | 0 | 0 | 0 | 0 | 0 | 801-1 | RTS 26/ I | RTS 26/ I | 0.32 | 1.41 |  | Práce | Běžná |  |  |  | POL1_
|  | bednění svislé nebo šikmé (odkloněné), půdorysně přímé nebo zalomené, stěn základových patek ve volných nebo zapažených jámách, rýhách, šachtách, včetně případných vzpěr, | [25 empty] | SPI |  | bednění svislé nebo šikmé (odkloněné), půdorysně přímé nebo zalomené, stěn základových patek ve volných nebo zapažených jámách, rýhách, šachtách, včetně případných vzpěr,
|  | patky pro OK kce pro VZT : 0,50*4*8*0,25*1,10 |  | 4.4 | [23 empty] | VV | 0
SPU
17 | 275361821R00 | Výztuž a svařované sítě základových patek z prutové oceli, B500B, , , | t | 0.12064 |  | 0 |  | 0 |  | 0 | 21 | 0 | 1.0249 | 0.12 | 0 | 0 | 821-1 | RTS 26/ I | RTS 26/ I | 23.531 | 2.84 |  | Práce | Běžná |  |  |  | POL1_
|  | patky pro OK kce pro VZT : 92,80/1000 |  | 0.0928 | [23 empty] | VV | 0
|  | +přesahy : 92,80*0,30/1000 |  | 0.02784 | [23 empty] | VV | 0
SPU
18 | 311112125RT4 | Stěny z betonových bednicích tvárnic a betonu šířky 250 mm, zálivka betonem C25/30 | m2 | 4.2525 |  | 0 |  | 0 |  | 0 | 21 | 0 | 0.582 | 2.47 | 0 | 0 | 801-1 | RTS 26/ I | RTS 26/ I | 0.83 | 3.53 |  | Práce | Běžná |  |  |  | POL1_
|  | (ztracené bednění) z betonových tvárnic a zálivka betonem, | [25 empty] | SPI
|  | šachta : (2,10*2+2*2,40)*0,45*1,05 |  | 4.2525 | [23 empty] | VV | 0
SPU
19 | 273320150RAB | Základové desky ze železobetonu včetně bednění z betonu C 25/30, výztuž 120 kg/m3, | m3 | 0.693 |  | 0 |  | 0 |  | 0 | 21 | 0 | 3.1698 | 2.2 | 0 | 0 | AP-HSV | RTS 26/ I | RTS 26/ I | 0 | 0 |  | Agregovaná položka | Běžná |  |  |  | POL2_
|  | výztuže, odbednění a podkladního betonu | [25 empty] | SPI
|  | u šachty podl.deska : (1,50*2+2*1,80)*1,00*0,10*1,05 |  | 0.693 | [23 empty] | VV | 0
SPU
Díl: | 3 | Svislé a kompletní konstrukce |  |  |  | 0 |  | 0 |  | 0 |  | 0 |  | 61 |  | 0 |  |  |  |  | 298.17 | [6 empty] | DIL
20 | 310239411RT1 | Zazdívka otvorů o ploše přes 1 m2 do 4 m2 ve zdivu nadzákladovém cihlami pálenými pro jakoukoliv maltu cementovou | m3 | 1.4206 |  | 0 |  | 0 |  | 0 | 21 | 0 | 1.6821 | 2.39 | 0 | 0 | 801-4 | RTS 26/ I | RTS 26/ I | 3.9407 | 5.6 |  | Práce | Běžná |  |  |  | POL1_
|  | včetně pomocného pracovního lešení | [25 empty] | SPI
|  | okna : 1,10*2,05*2*0,30*1,05 |  | 1.4206 | [23 empty] | VV | 0
SPU
21 | 311271170R00 | Zazdívka otvorů o ploše přes 1 m2 do 4 m2 ve zdivu nadzákladovém nepálenými tvárnicemi o tloušťce zdi do 300 mm | m2 | 4.5 |  | 0 |  | 0 |  | 0 | 21 | 0 | 0.17454 | 0.79 | 0 | 0 | 801-4 | RTS 26/ I | RTS 26/ I | 0.97 | 4.37 |  | Práce | Běžná |  |  |  | POL1_
|  | včetně pomocného pracovního lešení | [25 empty] | SPI
SPU
22 | 311238130RT1 | Zdivo nosné z cihel a tvarovek pálených akusticky tlumivé tloušťka 190 mm, akustický útlum Rw = 52 dB, charakteristická pevnost v tlaku fk = 6,56 MPa, | m2 | 49.5495 |  | 0 |  | 0 |  | 0 | 21 | 0 | 0.21824 | 10.81 | 0 | 0 | 801-1 | RTS 26/ I | RTS 26/ I | 0.7172 | 35.54 |  | Práce | Běžná |  |  |  | POL1_
|  | výtahová šachta : 6,60*7,15*1,05 |  | 49.5495 | [23 empty] | VV | 0
SPU
23 | 317121101RT2 | Překlady betonové prefabrikované délky 1190 mm, šířky 140 mm, výšky 140 mm, světlost otvoru do 1050 mm | kus | 1 |  | 0 |  | 0 |  | 0 | 21 | 0 | 0.04854 | 0.05 | 0 | 0 | 801-1 | RTS 26/ I | RTS 26/ I | 0.24 | 0.24 |  | Práce | Běžná |  |  |  | POL1_
|  | P01 : 1 |  | 1 | [23 empty] | VV | 0
SPU
24 | 317121101RT2 | Překlady betonové prefabrikované délky 1190 mm, šířky 140 mm, výšky 140 mm, světlost otvoru do 1050 mm | kus | 8 |  | 0 |  | 0 |  | 0 | 21 | 0 | 0.04854 | 0.39 | 0 | 0 | 801-1 | RTS 26/ I | RTS 26/ I | 0.24 | 1.92 |  | Práce | Běžná |  |  |  | POL1_
|  | P02 : 8 |  | 8 | [23 empty] | VV | 0
SPU
25 | 317121102RT2 | Překlady betonové prefabrikované délky 1490 mm, šířky 140 mm, výšky 140 mm, světlost otvoru do 1800 mm | kus | 14 |  | 0 |  | 0 |  | 0 | 21 | 0 | 0.06505 | 0.91 | 0 | 0 | 801-1 | RTS 26/ I | RTS 26/ I | 0.301 | 4.21 |  | Práce | Běžná |  |  |  | POL1_
|  | P03 : 14 |  | 14 | [23 empty] | VV | 0
SPU
26 | 317121102RT3 | Překlady betonové prefabrikované délky 1790 mm, šířky 140 mm, výšky 140 mm, světlost otvoru do 1800 mm | kus | 2 |  | 0 |  | 0 |  | 0 | 21 | 0 | 0.07717 | 0.15 | 0 | 0 | 801-1 | RTS 26/ I | RTS 26/ I | 0.301 | 0.6 |  | Práce | Běžná |  |  |  | POL1_
|  | P04 : 2 |  | 2 | [23 empty] | VV | 0
SPU
27 | 317121103RT2 | Překlady betonové prefabrikované délky 2390 mm, šířky 140 mm, výšky 140 mm, světlost otvoru do 3750 mm | kus | 2 |  | 0 |  | 0 |  | 0 | 21 | 0 | 0.09874 | 0.2 | 0 | 0 | 801-1 | RTS 26/ I | RTS 26/ I | 0.46 | 0.92 |  | Práce | Běžná |  |  |  | POL1_
|  | P05 : 2 |  | 2 | [23 empty] | VV | 0
SPU
28 | 317121103RT2 | Překlady betonové prefabrikované délky 2390 mm, šířky 140 mm, výšky 140 mm, světlost otvoru do 3750 mm | kus | 2 |  | 0 |  | 0 |  | 0 | 21 | 0 | 0.09874 | 0.2 | 0 | 0 | 801-1 | RTS 26/ I | RTS 26/ I | 0.46 | 0.92 |  | Práce | Běžná |  |  |  | POL1_
|  | P06 : 2 |  | 2 | [23 empty] | VV | 0
SPU
29 | 317121103RT3 | Překlady betonové prefabrikované délky 2540 mm, šířky 140 mm, výšky 140 mm, světlost otvoru do 3750 mm | kus | 2 |  | 0 |  | 0 |  | 0 | 21 | 0 | 0.10581 | 0.21 | 0 | 0 | 801-1 | RTS 26/ I | RTS 26/ I | 0.456 | 0.91 |  | Práce | Běžná |  |  |  | POL1_
|  | P07 : 2 |  | 2 | [23 empty] | VV | 0
SPU
30 | 317121103RT4 | Překlady betonové prefabrikované délky 2840 mm, šířky 140 mm, výšky 140 mm, světlost otvoru do 3750 mm | kus | 1 |  | 0 |  | 0 |  | 0 | 21 | 0 | 0.11692 | 0.12 | 0 | 0 | 801-1 | RTS 26/ I | RTS 26/ I | 0.456 | 0.46 |  | Práce | Běžná |  |  |  | POL1_
|  | P08 : 1 |  | 1 | [23 empty] | VV | 0
SPU
31 | 317168131R00 | Překlady keramické montáž a dodávka nosné, délky 1250 mm, šířky 70 mm, výšky 238 mm | kus | 4 |  | 0 |  | 0 |  | 0 | 21 | 0 | 0.04529 | 0.18 | 0 | 0 | 801-1 | RTS 26/ I | RTS 26/ I | 0.2525 | 1.01 |  | Práce | Běžná |  |  |  | POL1_
|  | P11 : 4 |  | 4 | [23 empty] | VV | 0
SPU
32 | 319201311R00 | Vyrovnání nerovného povrchu jakoukoliv maltou do 30 mm | m2 | 28.6178 |  | 0 |  | 0 |  | 0 | 21 | 0 | 0.03767 | 1.08 | 0 | 0 | 801-4 | RTS 26/ I | RTS 26/ I | 0.41 | 11.73 |  | Práce | Běžná |  |  |  | POL1_
|  | vnitřního i vnějšího zdiva, bez odsekání vadných cihel, bez pomocného lešení, | [25 empty] | SPI
|  | po dmtž mrazáku : 6,90*3,95*1,05 |  | 28.6178 | [23 empty] | VV | 0
SPU
33 | 342248144R00 | Příčky z tvárnic pálených Příčky z tvárnic keramických pálených tloušťky 140 mm, z děrovaných příčkovek, P 10, zděných na tenkovrstvou maltu | m2 | 341.454 |  | 0 |  | 0 |  | 0 | 21 | 0 | 0.12405 | 42.36 | 0 | 0 | 801-1 | RTS 26/ I | RTS 23/ I | 0.55675 | 190.1 |  | Práce | Běžná |  |  |  | POL1_
|  | jednoduché nebo příčky zděné do svislé dřevěné, cihelné, betonové nebo ocelové konstrukce na jakoukoliv maltu vápenocementovou (MVC) nebo cementovou (MC), | [25 empty] | SPI |  | jednoduché nebo příčky zděné do svislé dřevěné, cihelné, betonové nebo ocelové konstrukce na jakoukoliv maltu vápenocementovou (MVC) nebo cementovou (MC),
|  | 1NP : (1,80+1,25+1,45+0,90+0,90+3,05+2,75+2,75+1,20+1,75+0,90+5,85+0,85+1,90)*3,25*1,05 |  | 93.1612 | [23 empty] | VV | 0
|  | (2,80+3,65+6,15+6,15+6,15+9,20+2,75+3,50)*3,25*1,05 |  | 137.6944 | [23 empty] | VV | 0
|  | 2NP : (0,55+2,885+4,50+4,50+21,35+0,75)*3,05*1,05 |  | 110.5983 | [23 empty] | VV | 0
SPU
34 | 342256253RT3 | Příčky z cihel a tvárnic nepálených příčky z příčkovek pórobetonových tloušťky 100 mm | m2 | 7.917 |  | 0 |  | 0 |  | 0 | 21 | 0 | 0.07535 | 0.6 | 0 | 0 | 801-1 | RTS 26/ I | RTS 26/ I | 0.535 | 4.24 |  | Práce | Běžná |  |  |  | POL1_
|  | včetně pomocného lešení | [25 empty] | SPI
|  | soklíky v. dle PD, včetně nařezání tvarovek : (6,40+4,50+8,50+9,35+6,95+7,20+6,10+4,20+9,70+12,50)*0,10*1,05 |  | 7.917 | [23 empty] | VV | 0
SPU
35 | 342948111R00 | Kotvení příček ke konstrukci kotvami na hmoždinky | m | 96.4425 |  | 0 |  | 0 |  | 0 | 21 | 0 | 0.00102 | 0.1 | 0 | 0 | 801-1 | RTS 26/ I | RTS 26/ I | 0.22 | 21.22 |  | Práce | Běžná |  |  |  | POL1_
|  | Včetně dodávky kotev a spojovacího materiálu. | [25 empty] | SPI
|  | 1NP : 21*3,25*1,05 |  | 71.6625 | [23 empty] | VV | 0
|  | 2NP : 8*2,95*1,05 |  | 24.78 | [23 empty] | VV | 0
SPU
36 | 342948112R00 | Kotvení příček ke konstrukci přistřelenými kotvami | m | 106.6538 |  | 0 |  | 0 |  | 0 | 21 | 0 | 0.00102 | 0.11 | 0 | 0 | 801-1 | RTS 26/ I | RTS 26/ I | 0.12 | 12.8 |  | Práce | Běžná |  |  |  | POL1_
|  | Včetně dodávky kotev a spojovacího materiálu. | [25 empty] | SPI
|  | 1NP : (0,90+1,85+1,975+3,05+2,75+2,75+1,75+1,60+0,90)*1,05 |  | 18.4013 | [23 empty] | VV | 0
|  | (5,45+2,75+2,80+3,65+1,45+6,15+6,15+6,15+2,75+3,50+9,20)*1,05 |  | 52.5 | [23 empty] | VV | 0
|  | 2NP : (1,80+21,35+4,50+0,95+2,75+2,70)*1,05 |  | 35.7525 | [23 empty] | VV | 0
SPU
37 | 3171211XCP001 | D + M ocel.překlad L 100x100x10 dl. 140 cm, včetně materiálů dle specifiakce v PD | kus | 3 |  | 0 |  | 0 |  | 0 | 21 | 0 | 0.11692 | 0.35 | 0 | 0 |  | Vlastní | Indiv | 0.46 | 1.38 |  | Práce | Běžná |  |  |  | POL1_
|  | 3 |  | 3 | [23 empty] | VV | 0
SPU
Díl: | 38 | Kompletní konstrukce |  |  |  | 0 |  | 0 |  | 0 |  | 0 |  | 0.06 |  | 0 |  |  |  |  | 0 | [6 empty] | DIL
38 | 44982640R | Systém hydrantový provedení A na zeď, dvířka nerez plná; š = 650 mm; l = 650,0 mm; hl. 285 mm; délka hadice 30,0 m; povrchová úprava broušený nerez; ocelový buben,stálotvará hadice pr. 25 mm, přípojná hadice 1 m dlouhá,proudnice, kulový ventil | kus | 2 |  | 0 |  | 0 |  | 0 | 21 | 0 | 0.03 | 0.06 | 0 | 0 | SPCM | RTS 26/ I | RTS 26/ I | 0 | 0 |  | Specifikace | Běžná |  |  |  | POL3_
SPU
Díl: | 4 | Vodorovné konstrukce |  |  |  | 0 |  | 0 |  | 0 |  | 0 |  | 7.54 |  | 0 |  |  |  |  | 33.43 | [6 empty] | DIL
39 | 417321414R00 | Železobeton ztužujících pásů a věnců třídy C 25/30 | m3 | 0.65835 |  | 0 |  | 0 |  | 0 | 21 | 0 | 2.7501 | 1.81 | 0 | 0 | 801-1 | RTS 26/ I | RTS 26/ I | 1.448 | 0.95 |  | Práce | Běžná |  |  |  | POL1_
|  | šachta : | [25 empty] | VV | 0
|  | V1 : (1,50*2+2*1,80)*0,25*0,19*1,05 |  | 0.32918 | [23 empty] | VV | 0
|  | V2 : (1,50*2+2*1,80)*0,25*0,19*1,05 |  | 0.32918 | [23 empty] | VV | 0
SPU
40 | 417351115R00 | Bednění bočnic ztužujících pásů a věnců včetně vzpěr zřízení | m2 | 6.424 |  | 0 |  | 0 |  | 0 | 21 | 0 | 0.00781 | 0.05 | 0 | 0 | 801-1 | RTS 26/ I | RTS 26/ I | 0.79 | 5.07 |  | Práce | Běžná |  |  |  | POL1_
|  | šachta : | [25 empty] | VV | 0
|  | V1 : ((1,50*2+2*1,80)+(1,12*2+2*1,42))*0,25*1,10 |  | 3.212 | [23 empty] | VV | 0
|  | V2 : ((1,50*2+2*1,80)+(1,12*2+2*1,42))*0,25*1,10 |  | 3.212 | [23 empty] | VV | 0
SPU
41 | 417351116R00 | Bednění bočnic ztužujících pásů a věnců včetně vzpěr odstranění | m2 | 6.424 |  | 0 |  | 0 |  | 0 | 21 | 0 | 0 | 0 | 0 | 0 | 801-1 | RTS 26/ I | RTS 26/ I | 0.24 | 1.54 |  | Práce | Běžná |  |  |  | POL1_
|  | šachta : | [25 empty] | VV | 0
|  | V1 : ((1,50*2+2*1,80)+(1,12*2+2*1,42))*0,25*1,10 |  | 3.212 | [23 empty] | VV | 0
|  | V2 : ((1,50*2+2*1,80)+(1,12*2+2*1,42))*0,25*1,10 |  | 3.212 | [23 empty] | VV | 0
SPU
42 | 417361821R00 | Výztuž ztužujících pásů a věnců z betonářské oceli 10 505(R) | t | 0.16997 |  | 0 |  | 0 |  | 0 | 21 | 0 | 1.021 | 0.17 | 0 | 0 | 801-1 | RTS 26/ I | RTS 26/ I | 27.673 | 4.7 |  | Práce | Běžná |  |  |  | POL1_
|  | Včetně distančních prvků. | [25 empty] | SPI
|  | šachta : | [25 empty] | VV | 0
|  | V1 : 73,90*1,15/1000 |  | 0.08499 | [23 empty] | VV | 0
|  | V2 : 73,90*1,15/1000 |  | 0.08499 | [23 empty] | VV | 0
SPU
43 | 457451131RT2 | Cementový potěr vložka za svařovaných sítí, průměr drátu 2,1 mm, oko 48,8 mm | m2 | 64.1592 |  | 0 |  | 0 |  | 0 | 21 | 0 | 0.0859 | 5.51 | 0 | 0 | 821-1 | RTS 26/ I | RTS 26/ I | 0.33 | 21.17 |  | Práce | Běžná |  |  |  | POL1_
|  | tl. do 4 cm pod vodorovnou izolací nebo na ní, v předepsaném spádu, s vyhlazením povrchu, | [25 empty] | SPI
|  | šachta : (1,50*22*1,80)*1,00*1,05 |  | 62.37 | [23 empty] | VV | 0
|  | 1,20*1,42*1,05 |  | 1.7892 | [23 empty] | VV | 0
SPU
Díl: | 416 | Podhledy a mezistropy montované lehké |  |  |  | 0 |  | 0 |  | 0 |  | 0 |  | 0.2 |  | 0 |  |  |  |  | 14.27 | [6 empty] | DIL
44 | 342264051RT3 | Podhledy na kovové konstrukci opláštěné deskami sádrokartonovými nosná konstrukce z profilů CD s přímým uchycením 1x deska, tloušťky 12,5 mm, impregnovaná, bez izolace | m2 | 10.143 |  | 0 |  | 0 |  | 0 | 21 | 0 | 0.01205 | 0.12 | 0 | 0 | 801-1 | RTS 26/ I | RTS 26/ I | 0.95 | 9.64 |  | Práce | Běžná |  |  |  | POL1_
|  | dietní linka : 2,30*4,20*1,05 |  | 10.143 | [23 empty] | VV | 0
SPU
45 | 416093113R00 | Doplňkové práce čelo podhledu SDK výšky do 200 mm, z impregnovaných desek proti vlhkosti , tloušťky 12,5 mm | m2 | 4.41 |  | 0 |  | 0 |  | 0 | 21 | 0 | 0.01812 | 0.08 | 0 | 0 | 801-1 | RTS 26/ I | RTS 26/ I | 1.05 | 4.63 |  | Práce | Běžná |  |  |  | POL1_
|  | 4,20*1,05 |  | 4.41 | [23 empty] | VV | 0
SPU
Díl: | 44 | Zastřešení |  |  |  | 0 |  | 0 |  | 0 |  | 0 |  | 0 |  | 0 |  |  |  |  | 0 | [6 empty] | DIL
46 | 44CP001 | Stavební úpravy střešního pláště/stropu spojené s montáží VZT jendotky | kompl | 1 |  | 0 |  | 0 |  | 0 | 21 | 0 | 0 | 0 | 0 | 0 |  | Vlastní | Indiv | 0 | 0 |  | Práce | Běžná |  |  |  | POL1_
SPU
Díl: | 61 | Úpravy povrchů vnitřní |  |  |  | 0 |  | 0 |  | 0 |  | 0 |  | 135.49 |  | 0 |  |  |  |  | 2405.5 | [6 empty] | DIL
47 | 611421133R00 | Omítky vnitřní stropů vápenné, vápenocementové omítky vnitřní vápenné, vápenocementové stropů rovných štukové | m2 | 615 |  | 0 |  | 0 |  | 0 | 21 | 0 | 0.05123 | 31.51 | 0 | 0 | 801-1 | RTS 26/ I | RTS 26/ I | 0.91 | 559.65 |  | Práce | Běžná |  |  |  | POL1_
|  | s pomocným lešením o výšce podlahy do 1900 mm a pro zatížení do 1,5 kPa, | [25 empty] | SPI
|  | 2NP : | [25 empty] | VV | 0
|  | 2.01 PVC : 0 | [25 empty] | VV | 0
|  | 2.02 PVC : 0 | [25 empty] | VV | 0
|  | 2.03 PU stěrka : 17,90 |  | 17.9 | [23 empty] | VV | 0
|  | 2.04 PU stěrka : 9,90 |  | 9.9 | [23 empty] | VV | 0
|  | 2.05 PU stěrka : 32,50 |  | 32.5 | [23 empty] | VV | 0
|  | 2.06 PU stěrka : 2,70 |  | 2.7 | [23 empty] | VV | 0
|  | 2.07 PU stěrka : 45,70 |  | 45.7 | [23 empty] | VV | 0
|  | 2.08 - : 1,50 |  | 1.5 | [23 empty] | VV | 0
|  | 2.09 PU stěrka : 1,30 |  | 1.3 | [23 empty] | VV | 0
|  | 2.10 PU stěrka : 42,70 |  | 42.7 | [23 empty] | VV | 0
[28 empty] | VV | 0
|  | 1NP : | [25 empty] | VV | 0
|  | 1.01 PU stěrka : 23,30 |  | 23.3 | [23 empty] | VV | 0
|  | 1.02 PU stěrka : 22,30 |  | 22.3 | [23 empty] | VV | 0
|  | 1.03 PU stěrka : 12,20 |  | 12.2 | [23 empty] | VV | 0
|  | 1.04 PU stěrka : 2,80 |  | 2.8 | [23 empty] | VV | 0
|  | 1.05 : 1,60 |  | 1.6 | [23 empty] | VV | 0
|  | 1.06 PU stěrka : 5,70 |  | 5.7 | [23 empty] | VV | 0
|  | 1.07 PU stěrka : 2,20 |  | 2.2 | [23 empty] | VV | 0
|  | 1.08 PU stěrka : 11,10 |  | 11.1 | [23 empty] | VV | 0
|  | 1.09 PU stěrka : 5,30 |  | 5.3 | [23 empty] | VV | 0
|  | 1.10 PU stěrka : 57,40 |  | 57.4 | [23 empty] | VV | 0
|  | 1.11 PU stěrka : 9,70 |  | 9.7 | [23 empty] | VV | 0
|  | 1.12 PU stěrka : 8,50 |  | 8.5 | [23 empty] | VV | 0
|  | 1.13 PU stěrka : 1,40 |  | 1.4 | [23 empty] | VV | 0
|  | 1.14 PU stěrka : 5,00 |  | 5 | [23 empty] | VV | 0
|  | 1.15 PU stěrka : 3,50 |  | 3.5 | [23 empty] | VV | 0
|  | 1.16 PU stěrka : 2,20 |  | 2.2 | [23 empty] | VV | 0
|  | 1.17 PU stěrka : 95,40 |  | 95.4 | [23 empty] | VV | 0
|  | 1.18 PU stěrka : 18,30 |  | 18.3 | [23 empty] | VV | 0
|  | 1.19 PU stěrka : 17,00 |  | 17 | [23 empty] | VV | 0
|  | 1.20 PU stěrka : 18,60 |  | 18.6 | [23 empty] | VV | 0
|  | 1.21 PU stěrka : 18,50 |  | 18.5 | [23 empty] | VV | 0
|  | 1.22 beton : 1,50 |  | 1.5 | [23 empty] | VV | 0
|  | 1.23 PU stěrka : 12,80 |  | 12.8 | [23 empty] | VV | 0
|  | 1.24 PU stěrka : 6,20 |  | 6.2 | [23 empty] | VV | 0
|  | 1.25 PU stěrka : 32,60 |  | 32.6 | [23 empty] | VV | 0
|  | 1.26 PU stěrka : 12,80 |  | 12.8 | [23 empty] | VV | 0
|  | 1.27 PU stěrka : 8,10 |  | 8.1 | [23 empty] | VV | 0
|  | 1.28 PU stěrka : 10,60 |  | 10.6 | [23 empty] | VV | 0
|  | 1.29 PU stěrka : 5,50 |  | 5.5 | [23 empty] | VV | 0
|  | 1.30 PU stěrka : 2,90 |  | 2.9 | [23 empty] | VV | 0
|  | 1.31 PU stěrka : 1,30 |  | 1.3 | [23 empty] | VV | 0
|  | 1.32 stávající : 13,10 |  | 13.1 | [23 empty] | VV | 0
|  | 1.33 PVC : 11,40 |  | 11.4 | [23 empty] | VV | 0
SPU
48 | 611421331RT2 | Oprava vnitřních vápenných omítek stropů železobetonových rovných tvárnicových a kleneb v množství opravované plochy v množství opravované plochy přes 10 do 30 %, štukových | m2 | 435.7 |  | 0 |  | 0 |  | 0 | 21 | 0 | 0.01209 | 5.27 | 0 | 0 | 801-4 | RTS 26/ I | RTS 26/ I | 0.39 | 169.92 |  | Práce | Běžná |  |  |  | POL1_
|  | 1NP : | [25 empty] | VV | 0
|  | 2.01 PVC : 364,00 |  | 364 | [23 empty] | VV | 0
|  | 2.02 PVC : 71,70 |  | 71.7 | [23 empty] | VV | 0
SPU
49 | 612403399RT2 | Hrubá výplň rýh ve stěnách, jakoukoliv maltou maltou ze suchých směsí jakékoliv šířky | m2 | 18.915 |  | 0 |  | 0 |  | 0 | 21 | 0 | 0.064 | 1.21 | 0 | 0 | 801-4 | RTS 26/ I | RTS 26/ I | 0.71 | 13.43 |  | Práce | Běžná |  |  |  | POL1_1
|  | jakékoliv šířky rýhy, | [25 empty] | SPI
|  | 11,60*0,65*2 |  | 15.08 | [23 empty] | VV | 0
|  | 2,95*2*0,65 |  | 3.835 | [23 empty] | VV | 0
SPU
50 | 612409991RT2 | Začištění omítek kolem oken, dveří a obkladů apod. s použitím suché maltové směsi | m | 344.652 |  | 0 |  | 0 |  | 0 | 21 | 0 | 0.00238 | 0.82 | 0 | 0 | 801-4 | RTS 26/ I | RTS 26/ I | 0.18 | 62.04 |  | Práce | Běžná |  |  |  | POL1_1
|  | Začátek provozního součtu | [25 empty] | VV
|  | (0,60+2*1,97)*3 |  | 13.62 | [23 empty] | VV | 2
|  | (0,70+2*1,97)*7 |  | 32.48 | [23 empty] | VV | 2
|  | (0,90+2*1,97)*(8+5+1+1) |  | 72.6 | [23 empty] | VV | 2
|  | (0,80+2*1,97)*(4+1) |  | 23.7 | [23 empty] | VV | 2
|  | (1,45+2*1,97)*(1+1) |  | 10.78 | [23 empty] | VV | 2
|  | (1,00+2*1,97)*1 |  | 4.94 | [23 empty] | VV | 2
|  | (1,80+2*2,10)*1 |  | 6 | [23 empty] | VV | 2
|  | Mezisoučet |  | 164.12 | [23 empty] | VV | 3
|  | Konec provozního součtu | [25 empty] | VV
|  | 164,12000*2*1,05 |  | 344.652 | [23 empty] | VV | 0
SPU
51 | 612421626R00 | Omítky vnitřní stěn vápenné nebo vápenocementové v podlaží i ve schodišti hladké | m2 | 801 |  | 0 |  | 0 |  | 0 | 21 | 0 | 0.04414 | 35.36 | 0 | 0 | 801-1 | RTS 26/ I | RTS 26/ I | 0.6 | 480.6 |  | Práce | Běžná |  |  |  | POL1_
|  | Začátek provozního součtu | [25 empty] | VV
|  | 2NP : | [25 empty] | VV | 2
|  | 2.01 PVC : 0 | [25 empty] | VV | 2
|  | 2.02 PVC : 0 | [25 empty] | VV | 2
|  | 2.03 PU stěrka : 0 | [25 empty] | VV | 2
|  | 2.04 PU stěrka : 0 | [25 empty] | VV | 2
|  | 2.05 PU stěrka : 26,10*2,20 |  | 57.42 | [23 empty] | VV | 2
|  | 2.06 PU stěrka : 7,30*2,20 |  | 16.06 | [23 empty] | VV | 2
|  | 2.07 PU stěrka : 31,70*2,20 |  | 69.74 | [23 empty] | VV | 2
|  | 2.08 - : 0 | [25 empty] | VV | 2
|  | 2.09 PU stěrka : 0 | [25 empty] | VV | 2
|  | 2.10 PU stěrka : 0 | [25 empty] | VV | 2
[28 empty] | VV | 2
|  | 1NP : | [25 empty] | VV | 2
|  | 1.01 PU stěrka : 21,40*2,20 |  | 47.08 | [23 empty] | VV | 2
|  | 1.02 PU stěrka : 20,10*2,20 |  | 44.22 | [23 empty] | VV | 2
|  | 1.03 PU stěrka : 0 | [25 empty] | VV | 2
|  | 1.04 PU stěrka : 0 | [25 empty] | VV | 2
|  | 1.05 : 5,00*2,20 |  | 11 | [23 empty] | VV | 2
|  | 1.06 PU stěrka : 10,10*2,20 |  | 22.22 | [23 empty] | VV | 2
|  | 1.07 PU stěrka : 0 | [25 empty] | VV | 2
|  | 1.08 PU stěrka : 13,70*2,20 |  | 30.14 | [23 empty] | VV | 2
|  | 1.09 PU stěrka : 0 | [25 empty] | VV | 2
|  | 1.10 PU stěrka : 0 | [25 empty] | VV | 2
|  | 1.11 PU stěrka : 0 | [25 empty] | VV | 2
|  | 1.12 PU stěrka : 15,70*2,20 |  | 34.54 | [23 empty] | VV | 2
|  | 1.13 PU stěrka : 5,00*2,0 |  | 10 | [23 empty] | VV | 2
|  | 1.14 PU stěrka : 0 | [25 empty] | VV | 2
|  | 1.15 PU stěrka : 8,40*2,50 |  | 21 | [23 empty] | VV | 2
|  | 1.16 PU stěrka : 5,90*2,50 |  | 14.75 | [23 empty] | VV | 2
|  | 1.17 PU stěrka : 60,30*2,20 |  | 132.66 | [23 empty] | VV | 2
|  | 1.18 PU stěrka : 18,40*2,20 |  | 40.48 | [23 empty] | VV | 2
|  | 1.19 PU stěrka : 18,00*2,20 |  | 39.6 | [23 empty] | VV | 2
|  | 1.20 PU stěrka : 0 | [25 empty] | VV | 2
|  | 1.21 PU stěrka : 18,30*2,20 |  | 40.26 | [23 empty] | VV | 2
|  | 1.22 beton : 0 | [25 empty] | VV | 2
|  | 1.23 PU stěrka : 14,30*2,20 |  | 31.46 | [23 empty] | VV | 2
|  | 1.24 PU stěrka : 10,00*2,20 |  | 22 | [23 empty] | VV | 2
|  | 1.25 PU stěrka : 0 | [25 empty] | VV | 2
|  | 1.26 PU stěrka : 0 | [25 empty] | VV | 2
|  | 1.27 PU stěrka : 0 | [25 empty] | VV | 2
|  | 1.28 PU stěrka : 13,20*2,50 |  | 33 | [23 empty] | VV | 2
|  | 1.29 PU stěrka : 9,50*2,50 |  | 23.75 | [23 empty] | VV | 2
|  | 1.30 PU stěrka : 7,10*2,20 |  | 15.62 | [23 empty] | VV | 2
|  | 1.31 PU stěrka : 5,00*2,20 |  | 11 | [23 empty] | VV | 2
|  | 1.32 stávající : 15,00*2,20 |  | 33 | [23 empty] | VV | 2
|  | 1.33 PVC : 0 | [25 empty] | VV | 2
|  | Mezisoučet |  | 801 | [23 empty] | VV | 3
|  | Konec provozního součtu | [25 empty] | VV
|  | 801,000 |  | 801 | [23 empty] | VV | 0
SPU
52 | 612421637R00 | Omítky vnitřní stěn vápenné nebo vápenocementové v podlaží i ve schodišti štukové | m2 | 1222.465 |  | 0 |  | 0 |  | 0 | 21 | 0 | 0.04766 | 58.26 | 0 | 0 | 801-1 | RTS 26/ I | RTS 26/ I | 0.84 | 1026.87 |  | Práce | Běžná |  |  |  | POL1_
|  | Začátek provozního součtu | [25 empty] | VV
|  | plocha celková : 21,4 |  | 21.4 | [23 empty] | VV | 2
|  | 20,1 |  | 20.1 | [23 empty] | VV | 2
|  | 14,4 |  | 14.4 | [23 empty] | VV | 2
|  | 7,9 |  | 7.9 | [23 empty] | VV | 2
|  | 5,00 |  | 5 | [23 empty] | VV | 2
|  | 10,10 |  | 10.1 | [23 empty] | VV | 2
|  | 6,00 |  | 6 | [23 empty] | VV | 2
|  | 13,70 |  | 13.7 | [23 empty] | VV | 2
|  | 9,30 |  | 9.3 | [23 empty] | VV | 2
|  | 55,10 |  | 55.1 | [23 empty] | VV | 2
|  | 12,50 |  | 12.5 | [23 empty] | VV | 2
|  | 15,70 |  | 15.7 | [23 empty] | VV | 2
|  | 5,00 |  | 5 | [23 empty] | VV | 2
|  | 9,10 |  | 9.1 | [23 empty] | VV | 2
|  | 8,40 |  | 8.4 | [23 empty] | VV | 2
|  | 5,90 |  | 5.9 | [23 empty] | VV | 2
|  | 60,30 |  | 60.3 | [23 empty] | VV | 2
|  | 18,40 |  | 18.4 | [23 empty] | VV | 2
|  | 18,00 |  | 18 | [23 empty] | VV | 2
|  | 18,50 |  | 18.5 | [23 empty] | VV | 2
|  | 18,30 |  | 18.3 | [23 empty] | VV | 2
|  | 5,00 |  | 5 | [23 empty] | VV | 2
|  | 14,30 |  | 14.3 | [23 empty] | VV | 2
|  | 10,00 |  | 10 | [23 empty] | VV | 2
|  | 30,80 |  | 30.8 | [23 empty] | VV | 2
|  | 15,30 |  | 15.3 | [23 empty] | VV | 2
|  | 11,60 |  | 11.6 | [23 empty] | VV | 2
|  | 13,20 |  | 13.2 | [23 empty] | VV | 2
|  | 9,50 |  | 9.5 | [23 empty] | VV | 2
|  | 7,10 |  | 7.1 | [23 empty] | VV | 2
|  | 5,00 |  | 5 | [23 empty] | VV | 2
|  | 15,00 |  | 15 | [23 empty] | VV | 2
|  | Mezisoučet |  | 489.9 | [23 empty] | VV | 3
|  | Konec provozního součtu | [25 empty] | VV
|  | 489,9000*3,25 |  | 1592.175 | [23 empty] | VV | 0
|  | Začátek provozního součtu | [25 empty] | VV
|  | 11,40 |  | 11.4 | [23 empty] | VV | 2
|  | 0 | [25 empty] | VV | 2
|  | 0 | [25 empty] | VV | 2
|  | 18,40 |  | 18.4 | [23 empty] | VV | 2
|  | 12,80 |  | 12.8 | [23 empty] | VV | 2
|  | 26,10 |  | 26.1 | [23 empty] | VV | 2
|  | 7,30 |  | 7.3 | [23 empty] | VV | 2
|  | 31,70 |  | 31.7 | [23 empty] | VV | 2
|  | 5,00 |  | 5 | [23 empty] | VV | 2
|  | 4,90 |  | 4.9 | [23 empty] | VV | 2
|  | 28,60 |  | 28.6 | [23 empty] | VV | 2
|  | Mezisoučet |  | 146.2 | [23 empty] | VV | 3
|  | Konec provozního součtu | [25 empty] | VV
|  | 146,2000*2,95 |  | 431.29 | [23 empty] | VV | 0
[28 empty] | VV | 0
|  | odečet obklady : | [25 empty] | VV | 0
|  | Začátek provozního součtu | [25 empty] | VV
|  | 2NP : | [25 empty] | VV | 2
|  | 2.01 PVC : 0 | [25 empty] | VV | 2
|  | 2.02 PVC : 0 | [25 empty] | VV | 2
|  | 2.03 PU stěrka : 0 | [25 empty] | VV | 2
|  | 2.04 PU stěrka : 0 | [25 empty] | VV | 2
|  | 2.05 PU stěrka : 26,10*2,20 |  | 57.42 | [23 empty] | VV | 2
|  | 2.06 PU stěrka : 7,30*2,20 |  | 16.06 | [23 empty] | VV | 2
|  | 2.07 PU stěrka : 31,70*2,20 |  | 69.74 | [23 empty] | VV | 2
|  | 2.08 - : 0 | [25 empty] | VV | 2
|  | 2.09 PU stěrka : 0 | [25 empty] | VV | 2
|  | 2.10 PU stěrka : 0 | [25 empty] | VV | 2
[28 empty] | VV | 2
|  | 1NP : | [25 empty] | VV | 2
|  | 1.01 PU stěrka : 21,40*2,20 |  | 47.08 | [23 empty] | VV | 2
|  | 1.02 PU stěrka : 20,10*2,20 |  | 44.22 | [23 empty] | VV | 2
|  | 1.03 PU stěrka : 0 | [25 empty] | VV | 2
|  | 1.04 PU stěrka : 0 | [25 empty] | VV | 2
|  | 1.05 : 5,00*2,20 |  | 11 | [23 empty] | VV | 2
|  | 1.06 PU stěrka : 10,10*2,20 |  | 22.22 | [23 empty] | VV | 2
|  | 1.07 PU stěrka : 0 | [25 empty] | VV | 2
|  | 1.08 PU stěrka : 13,70*2,20 |  | 30.14 | [23 empty] | VV | 2
|  | 1.09 PU stěrka : 0 | [25 empty] | VV | 2
|  | 1.10 PU stěrka : 0 | [25 empty] | VV | 2
|  | 1.11 PU stěrka : 0 | [25 empty] | VV | 2
|  | 1.12 PU stěrka : 15,70*2,20 |  | 34.54 | [23 empty] | VV | 2
|  | 1.13 PU stěrka : 5,00*2,0 |  | 10 | [23 empty] | VV | 2
|  | 1.14 PU stěrka : 0 | [25 empty] | VV | 2
|  | 1.15 PU stěrka : 8,40*2,50 |  | 21 | [23 empty] | VV | 2
|  | 1.16 PU stěrka : 5,90*2,50 |  | 14.75 | [23 empty] | VV | 2
|  | 1.17 PU stěrka : 60,30*2,20 |  | 132.66 | [23 empty] | VV | 2
|  | 1.18 PU stěrka : 18,40*2,20 |  | 40.48 | [23 empty] | VV | 2
|  | 1.19 PU stěrka : 18,00*2,20 |  | 39.6 | [23 empty] | VV | 2
|  | 1.20 PU stěrka : 0 | [25 empty] | VV | 2
|  | 1.21 PU stěrka : 18,30*2,20 |  | 40.26 | [23 empty] | VV | 2
|  | 1.22 beton : 0 | [25 empty] | VV | 2
|  | 1.23 PU stěrka : 14,30*2,20 |  | 31.46 | [23 empty] | VV | 2
|  | 1.24 PU stěrka : 10,00*2,20 |  | 22 | [23 empty] | VV | 2
|  | 1.25 PU stěrka : 0 | [25 empty] | VV | 2
|  | 1.26 PU stěrka : 0 | [25 empty] | VV | 2
|  | 1.27 PU stěrka : 0 | [25 empty] | VV | 2
|  | 1.28 PU stěrka : 13,20*2,50 |  | 33 | [23 empty] | VV | 2
|  | 1.29 PU stěrka : 9,50*2,50 |  | 23.75 | [23 empty] | VV | 2
|  | 1.30 PU stěrka : 7,10*2,20 |  | 15.62 | [23 empty] | VV | 2
|  | 1.31 PU stěrka : 5,00*2,20 |  | 11 | [23 empty] | VV | 2
|  | 1.32 stávající : 15,00*2,20 |  | 33 | [23 empty] | VV | 2
|  | 1.33 PVC : 0 | [25 empty] | VV | 2
|  | Mezisoučet |  | 801 | [23 empty] | VV | 3
|  | Konec provozního součtu | [25 empty] | VV
|  | 801,000*-1 |  | -801 | [23 empty] | VV | 0
SPU
53 | 612421331R00 | Oprava vnitřních vápenných omítek stěn v množství opravované plochy přes 10 do 30 %, štukových | m2 | 123.135 |  | 0 |  | 0 |  | 0 | 21 | 0 | 0.01574 | 1.94 | 0 | 0 | 801-4 | RTS 26/ I | RTS 26/ I | 0.33 | 40.63 |  | Práce | Běžná |  |  |  | POL1_
|  | 201 : 13,50*2,95 |  | 39.825 | [23 empty] | VV | 0
|  | 31*1,35 |  | 41.85 | [23 empty] | VV | 0
|  | 202 : 6,00*2,95 |  | 17.7 | [23 empty] | VV | 0
|  | 17,60*1,35 |  | 23.76 | [23 empty] | VV | 0
SPU
54 | 612425931RT2 | Omítka vápenná vnitřního ostění omítkou štukovou | m2 | 24.96 |  | 0 |  | 0 |  | 0 | 21 | 0 | 0.03566 | 0.89 | 0 | 0 | 801-4 | RTS 26/ I | RTS 26/ I | 1.1842 | 29.56 |  | Práce | Běžná |  |  |  | POL1_
|  | okenního nebo dveřního, z pomocného pracovního lešení o výšce podlahy do 1900 mm a pro zatížení do 1,5 kPa, | [25 empty] | SPI |  | okenního nebo dveřního, z pomocného pracovního lešení o výšce podlahy do 1900 mm a pro zatížení do 1,5 kPa,
|  | (1,10*1+2*2,05)*(18+4+2)*0,20 |  | 24.96 | [23 empty] | VV | 0
SPU
55 | 612481211RT2 | Vyztužení povrchu vnitřních stěn sklotextilní síťovinou s dodávkou síťoviny a stěrkového tmelu | m2 | 63.336 |  | 0 |  | 0 |  | 0 | 21 | 0 | 0.00367 | 0.23 | 0 | 0 | 801-1 | RTS 26/ I | RTS 26/ I | 0.36 | 22.8 |  | Práce | Běžná |  |  |  | POL1_
|  | soklíky v. dle PD, včetně nařezání tvarovek : (6,40+4,50+8,50+9,35+6,95+7,20+6,10+4,20+9,70+12,50)*(0,10+0,10+0,10+2*0,25)*1,05 |  | 63.336 | [23 empty] | VV | 0
SPU
Díl: | 62 | Úpravy povrchů vnější |  |  |  | 0 |  | 0 |  | 0 |  | 0 |  | 0.06 |  | 0 |  |  |  |  | 6.23 | [6 empty] | DIL
56 | 622319132RT5 | Zateplení fasády , expandovaným polystyrénem, tloušťky 100 mm, kontaktní nátěr a silikátová omítka, hlazená, zrnitost 2 mm | m2 | 4.961 |  | 0 |  | 0 |  | 0 | 21 | 0 | 0.01303 | 0.06 | 0 | 0 | 801-1 | RTS 26/ I | RTS 26/ I | 1.2558 | 6.23 |  | Práce | Běžná |  |  |  | POL1_
|  | nanesení lepicího tmelu na izolační desky, nalepení desek, zajištění talířovými hmoždinkami (6 ks/m2), přebroušení desek EPS, nebo kašírování u minerálních desek, natažení stěrky, vtlačení výztužné tkaniny, přehlazení stěrky. Další vrstvy podle popisu položky. Včetně rohových lišt na hranách budov. | [25 empty] | SPI |  | nanesení lepicího tmelu na izolační desky, nalepení desek, zajištění talířovými hmoždinkami (6 ks/m2), přebroušení desek EPS, nebo kašírování u minerálních desek, natažení stěrky, vtlačení výztužné tkaniny, přehlazení stěrky. Další vrstvy podle popisu položky. Včetně rohových lišt na hranách budov.
|  | 1,10*2,05*2*1,10 |  | 4.961 | [23 empty] | VV | 0
SPU
Díl: | 63 | Podlahy a podlahové konstrukce |  |  |  | 0 |  | 0 |  | 0 |  | 0 |  | 36.36 |  | 0 |  |  |  |  | 295.58 | [6 empty] | DIL
57 | 632411105RT3 | Potěr ze suchých směsí samonivelační polymercementová stěrka, pevnost v tlaku 40 MPa, tloušťka 5 mm, bez penetrace | m2 | 1050.7 |  | 0 |  | 0 |  | 0 | 21 | 0 | 0.00892 | 9.37 | 0 | 0 | 801-1 | RTS 26/ I | RTS 26/ I | 0.26 | 273.18 |  | Práce | Běžná |  |  |  | POL1_
|  | s rozprostřením a uhlazením | [25 empty] | SPI
|  | 2NP : | [25 empty] | VV | 0
|  | 2.01 PVC : 364,00 |  | 364 | [23 empty] | VV | 0
|  | 2.02 PVC : 71,70 |  | 71.7 | [23 empty] | VV | 0
|  | 2.03 PU stěrka : 17,90 |  | 17.9 | [23 empty] | VV | 0
|  | 2.04 PU stěrka : 9,90 |  | 9.9 | [23 empty] | VV | 0
|  | 2.05 PU stěrka : 32,50 |  | 32.5 | [23 empty] | VV | 0
|  | 2.06 PU stěrka : 2,70 |  | 2.7 | [23 empty] | VV | 0
|  | 2.07 PU stěrka : 45,70 |  | 45.7 | [23 empty] | VV | 0
|  | 2.08 - : 1,50 |  | 1.5 | [23 empty] | VV | 0
|  | 2.09 PU stěrka : 1,30 |  | 1.3 | [23 empty] | VV | 0
|  | 2.10 PU stěrka : 42,70 |  | 42.7 | [23 empty] | VV | 0
[28 empty] | VV | 0
|  | 1NP : | [25 empty] | VV | 0
|  | 1.01 PU stěrka : 23,30 |  | 23.3 | [23 empty] | VV | 0
|  | 1.02 PU stěrka : 22,30 |  | 22.3 | [23 empty] | VV | 0
|  | 1.03 PU stěrka : 12,20 |  | 12.2 | [23 empty] | VV | 0
|  | 1.04 PU stěrka : 2,80 |  | 2.8 | [23 empty] | VV | 0
|  | 1.05 : 1,60 |  | 1.6 | [23 empty] | VV | 0
|  | 1.06 PU stěrka : 5,70 |  | 5.7 | [23 empty] | VV | 0
|  | 1.07 PU stěrka : 2,20 |  | 2.2 | [23 empty] | VV | 0
|  | 1.08 PU stěrka : 11,10 |  | 11.1 | [23 empty] | VV | 0
|  | 1.09 PU stěrka : 5,30 |  | 5.3 | [23 empty] | VV | 0
|  | 1.10 PU stěrka : 57,40 |  | 57.4 | [23 empty] | VV | 0
|  | 1.11 PU stěrka : 9,70 |  | 9.7 | [23 empty] | VV | 0
|  | 1.12 PU stěrka : 8,50 |  | 8.5 | [23 empty] | VV | 0
|  | 1.13 PU stěrka : 1,40 |  | 1.4 | [23 empty] | VV | 0
|  | 1.14 PU stěrka : 5,00 |  | 5 | [23 empty] | VV | 0
|  | 1.15 PU stěrka : 3,50 |  | 3.5 | [23 empty] | VV | 0
|  | 1.16 PU stěrka : 2,20 |  | 2.2 | [23 empty] | VV | 0
|  | 1.17 PU stěrka : 95,40 |  | 95.4 | [23 empty] | VV | 0
|  | 1.18 PU stěrka : 18,30 |  | 18.3 | [23 empty] | VV | 0
|  | 1.19 PU stěrka : 17,00 |  | 17 | [23 empty] | VV | 0
|  | 1.20 PU stěrka : 18,60 |  | 18.6 | [23 empty] | VV | 0
|  | 1.21 PU stěrka : 18,50 |  | 18.5 | [23 empty] | VV | 0
|  | 1.22 beton : 1,50 |  | 1.5 | [23 empty] | VV | 0
|  | 1.23 PU stěrka : 12,80 |  | 12.8 | [23 empty] | VV | 0
|  | 1.24 PU stěrka : 6,20 |  | 6.2 | [23 empty] | VV | 0
|  | 1.25 PU stěrka : 32,60 |  | 32.6 | [23 empty] | VV | 0
|  | 1.26 PU stěrka : 12,80 |  | 12.8 | [23 empty] | VV | 0
|  | 1.27 PU stěrka : 8,10 |  | 8.1 | [23 empty] | VV | 0
|  | 1.28 PU stěrka : 10,60 |  | 10.6 | [23 empty] | VV | 0
|  | 1.29 PU stěrka : 5,50 |  | 5.5 | [23 empty] | VV | 0
|  | 1.30 PU stěrka : 2,90 |  | 2.9 | [23 empty] | VV | 0
|  | 1.31 PU stěrka : 1,30 |  | 1.3 | [23 empty] | VV | 0
|  | 1.32 stávající : 13,10 |  | 13.1 | [23 empty] | VV | 0
|  | 1.33 PVC : 11,40 |  | 11.4 | [23 empty] | VV | 0
SPU
58 | 632443221R00 | Potěr litý cementový pevnost v tlaku 25 MPa, pokládaná plocha do 500 m2, tloušťky 50 mm | m2 | 65.1052 |  | 0 |  | 0 |  | 0 | 21 | 0 | 0.1111 | 7.23 | 0 | 0 | 801-1 | RTS 26/ I | RTS 26/ I | 0.13 | 8.46 |  | Práce | Běžná |  |  |  | POL1_
|  | dovoz směsi, doprava pomocí šnekového čerpadla, lití hadicí na plochu, srovnání latí do roviny | [25 empty] | SPI
|  | po dmtž podlahy mrazírny a chladírny : 46,58*1,05 |  | 48.909 | [23 empty] | VV | 0
|  | šachta : 1,85*0,95*2*1,05 |  | 3.6907 | [23 empty] | VV | 0
|  | dmtž sokl : (7,36+4,55)*1,05 |  | 12.5055 | [23 empty] | VV | 0
SPU
59 | 639571120R00 | Podklad pod okapových chodník ze štěrku tl. 200 mm | m2 | 18.5 |  | 0 |  | 0 |  | 0 | 21 | 0 | 0.36 | 6.66 | 0 | 0 | 801-1 | RTS 26/ I | RTS 26/ I | 0.34 | 6.29 |  | Práce | Běžná |  |  |  | POL1_
|  | bez obrubníku | [25 empty] | SPI
|  | 18,50 |  | 18.5 | [23 empty] | VV | 0
SPU
60 | 639571215R00 | Kačírek pro okapový chodník tl. 150 mm | m2 | 18.5 |  | 0 |  | 0 |  | 0 | 21 | 0 | 0.24 | 4.44 | 0 | 0 | 801-1 | RTS 26/ I | RTS 26/ I | 0.27 | 5 |  | Práce | Běžná |  |  |  | POL1_
|  | 18,50 |  | 18.5 | [23 empty] | VV | 0
SPU
61 | 639571311R00 | Textilie proti prorůstání 45 g/m2 | m2 | 20.35 |  | 0 |  | 0 |  | 0 | 21 | 0 | 0 | 0 | 0 | 0 | 801-1 | RTS 26/ I | RTS 26/ I | 0.13 | 2.65 |  | Práce | Běžná |  |  |  | POL1_
|  | 18,50*1,10 |  | 20.35 | [23 empty] | VV | 0
SPU
62 | 632CP001 | D + M polyuretanová stěrka, dle specifikace v PD | m2 | 615.195 |  | 0 |  | 0 |  | 0 | 21 | 0 | 0.009 | 5.54 | 0 | 0 |  | Vlastní | Indiv | 0 | 0 |  | Práce | Běžná |  |  |  | POL1_
|  | vč.penetrace dle výrobce : | [25 empty] | VV | 0
|  | Začátek provozního součtu | [25 empty] | VV
|  | 2NP : | [25 empty] | VV | 2
|  | 2.01 PVC : 0 | [25 empty] | VV | 2
|  | 2.02 PVC : 0 | [25 empty] | VV | 2
|  | 2.03 PU stěrka : 17,90 |  | 17.9 | [23 empty] | VV | 2
|  | 2.04 PU stěrka : 9,90 |  | 9.9 | [23 empty] | VV | 2
|  | 2.05 PU stěrka : 32,50 |  | 32.5 | [23 empty] | VV | 2
|  | 2.06 PU stěrka : 2,70 |  | 2.7 | [23 empty] | VV | 2
|  | 2.07 PU stěrka : 45,70 |  | 45.7 | [23 empty] | VV | 2
|  | 2.08 - : 0 | [25 empty] | VV | 2
|  | 2.09 PU stěrka : 1,30 |  | 1.3 | [23 empty] | VV | 2
|  | 2.10 PU stěrka : 42,70 |  | 42.7 | [23 empty] | VV | 2
[28 empty] | VV | 2
|  | 1NP : | [25 empty] | VV | 2
|  | 1.01 PU stěrka : 23,30 |  | 23.3 | [23 empty] | VV | 2
|  | 1.02 PU stěrka : 22,30 |  | 22.3 | [23 empty] | VV | 2
|  | 1.03 PU stěrka : 12,20 |  | 12.2 | [23 empty] | VV | 2
|  | 1.04 PU stěrka : 2,80 |  | 2.8 | [23 empty] | VV | 2
|  | 1.05 : 0 | [25 empty] | VV | 2
|  | 1.06 PU stěrka : 5,70 |  | 5.7 | [23 empty] | VV | 2
|  | 1.07 PU stěrka : 2,20 |  | 2.2 | [23 empty] | VV | 2
|  | 1.08 PU stěrka : 11,10 |  | 11.1 | [23 empty] | VV | 2
|  | 1.09 PU stěrka : 5,30 |  | 5.3 | [23 empty] | VV | 2
|  | 1.10 PU stěrka : 57,40 |  | 57.4 | [23 empty] | VV | 2
|  | 1.11 PU stěrka : 9,70 |  | 9.7 | [23 empty] | VV | 2
|  | 1.12 PU stěrka : 8,50 |  | 8.5 | [23 empty] | VV | 2
|  | 1.13 PU stěrka : 1,40 |  | 1.4 | [23 empty] | VV | 2
|  | 1.14 PU stěrka : 5,00 |  | 5 | [23 empty] | VV | 2
|  | 1.15 PU stěrka : 3,50 |  | 3.5 | [23 empty] | VV | 2
|  | 1.16 PU stěrka : 2,20 |  | 2.2 | [23 empty] | VV | 2
|  | 1.17 PU stěrka : 95,40 |  | 95.4 | [23 empty] | VV | 2
|  | 1.18 PU stěrka : 18,30 |  | 18.3 | [23 empty] | VV | 2
|  | 1.19 PU stěrka : 17,00 |  | 17 | [23 empty] | VV | 2
|  | 1.20 PU stěrka : 18,60 |  | 18.6 | [23 empty] | VV | 2
|  | 1.21 PU stěrka : 18,50 |  | 18.5 | [23 empty] | VV | 2
|  | 1.22 beton : 0 | [25 empty] | VV | 2
|  | 1.23 PU stěrka : 12,80 |  | 12.8 | [23 empty] | VV | 2
|  | 1.24 PU stěrka : 6,20 |  | 6.2 | [23 empty] | VV | 2
|  | 1.25 PU stěrka : 32,60 |  | 32.6 | [23 empty] | VV | 2
|  | 1.26 PU stěrka : 12,80 |  | 12.8 | [23 empty] | VV | 2
|  | 1.27 PU stěrka : 8,10 |  | 8.1 | [23 empty] | VV | 2
|  | 1.28 PU stěrka : 10,60 |  | 10.6 | [23 empty] | VV | 2
|  | 1.29 PU stěrka : 5,50 |  | 5.5 | [23 empty] | VV | 2
|  | 1.30 PU stěrka : 2,90 |  | 2.9 | [23 empty] | VV | 2
|  | 1.31 PU stěrka : 1,30 |  | 1.3 | [23 empty] | VV | 2
|  | 1.32 stávající : 0 | [25 empty] | VV | 2
|  | 1.33 PVC : 0 | [25 empty] | VV | 2
|  | Mezisoučet |  | 585.9 | [23 empty] | VV | 3
|  | Konec provozního součtu | [25 empty] | VV
|  | 585,90000*1,05 |  | 615.195 | [23 empty] | VV | 0
SPU
63 | 632CP002 | D + M fabionky po obvodu, dle specifikace v PD | bm | 624.54 |  | 0 |  | 0 |  | 0 | 21 | 0 | 0.005 | 3.12 | 0 | 0 |  | Vlastní | Indiv | 0 | 0 |  | Práce | Běžná |  |  |  | POL1_
|  | vč.penetrace dle výrobce : | [25 empty] | VV | 0
|  | Začátek provozního součtu | [25 empty] | VV
|  | 2NP : | [25 empty] | VV | 2
|  | 2.01 PVC : 0 | [25 empty] | VV | 2
|  | 2.02 PVC : 0 | [25 empty] | VV | 2
|  | 2.03 PU stěrka : 18,40 |  | 18.4 | [23 empty] | VV | 2
|  | 2.04 PU stěrka : 12,80 |  | 12.8 | [23 empty] | VV | 2
|  | 2.05 PU stěrka : 26,10 |  | 26.1 | [23 empty] | VV | 2
|  | 2.06 PU stěrka : 7,30 |  | 7.3 | [23 empty] | VV | 2
|  | 2.07 PU stěrka : 31,70 |  | 31.7 | [23 empty] | VV | 2
|  | 2.08 - : 0 | [25 empty] | VV | 2
|  | 2.09 PU stěrka : 5,00 |  | 5 | [23 empty] | VV | 2
|  | 2.10 PU stěrka : 28,60 |  | 28.6 | [23 empty] | VV | 2
[28 empty] | VV | 2
|  | 1NP : | [25 empty] | VV | 2
|  | 1.01 PU stěrka : 21,40 |  | 21.4 | [23 empty] | VV | 2
|  | 1.02 PU stěrka : 20,10 |  | 20.1 | [23 empty] | VV | 2
|  | 1.03 PU stěrka : 14,40 |  | 14.4 | [23 empty] | VV | 2
|  | 1.04 PU stěrka : 7,90 |  | 7.9 | [23 empty] | VV | 2
|  | 1.05 : 0 | [25 empty] | VV | 2
|  | 1.06 PU stěrka : 10,10 |  | 10.1 | [23 empty] | VV | 2
|  | 1.07 PU stěrka : 6,00 |  | 6 | [23 empty] | VV | 2
|  | 1.08 PU stěrka : 13,70 |  | 13.7 | [23 empty] | VV | 2
|  | 1.09 PU stěrka : 9,30 |  | 9.3 | [23 empty] | VV | 2
|  | 1.10 PU stěrka : 55,10 |  | 55.1 | [23 empty] | VV | 2
|  | 1.11 PU stěrka : 12,50 |  | 12.5 | [23 empty] | VV | 2
|  | 1.12 PU stěrka : 15,70 |  | 15.7 | [23 empty] | VV | 2
|  | 1.13 PU stěrka : 5,00 |  | 5 | [23 empty] | VV | 2
|  | 1.14 PU stěrka : 9,10 |  | 9.1 | [23 empty] | VV | 2
|  | 1.15 PU stěrka : 8,40 |  | 8.4 | [23 empty] | VV | 2
|  | 1.16 PU stěrka : 5,90 |  | 5.9 | [23 empty] | VV | 2
|  | 1.17 PU stěrka : 60,30 |  | 60.3 | [23 empty] | VV | 2
|  | 1.18 PU stěrka : 18,40 |  | 18.4 | [23 empty] | VV | 2
|  | 1.19 PU stěrka : 18,00 |  | 18 | [23 empty] | VV | 2
|  | 1.20 PU stěrka : 18,50 |  | 18.5 | [23 empty] | VV | 2
|  | 1.21 PU stěrka : 18,30 |  | 18.3 | [23 empty] | VV | 2
|  | 1.22 beton : 0 | [25 empty] | VV | 2
|  | 1.23 PU stěrka : 14,30 |  | 14.3 | [23 empty] | VV | 2
|  | 1.24 PU stěrka : 10,00 |  | 10 | [23 empty] | VV | 2
|  | 1.25 PU stěrka : 30,80 |  | 30.8 | [23 empty] | VV | 2
|  | 1.26 PU stěrka : 15,30 |  | 15.3 | [23 empty] | VV | 2
|  | 1.27 PU stěrka : 11,60 |  | 11.6 | [23 empty] | VV | 2
|  | 1.28 PU stěrka : 13,20 |  | 13.2 | [23 empty] | VV | 2
|  | 1.29 PU stěrka : 9,50 |  | 9.5 | [23 empty] | VV | 2
|  | 1.30 PU stěrka : 7,10 |  | 7.1 | [23 empty] | VV | 2
|  | 1.31 PU stěrka : 5,00 |  | 5 | [23 empty] | VV | 2
|  | 1.32 stávající : 0 | [25 empty] | VV | 2
|  | 1.33 PVC : 0 | [25 empty] | VV | 2
|  | Mezisoučet |  | 594.8 | [23 empty] | VV | 3
|  | Konec provozního součtu | [25 empty] | VV
|  | 594,80000*1,05 |  | 624.54 | [23 empty] | VV | 0
SPU
Díl: | 64 | Výplně otvorů |  |  |  | 0 |  | 0 |  | 0 |  | 0 |  | 0.84 |  | 0 |  |  |  |  | 43.87 | [6 empty] | DIL
64 | 642941111RT4 | Stavební pouzdra pro posuvné dveře osazené do zdiva sestavení pouzdra, vložení do stavebního otvoru, vyrovnání do vodorovné a svislé polohy, zakotvení pouzdra do otvoru montážní pěnou nebo maltou, potažení pouzdra armovací sítí, odstranění zaslepení pouzdra tj. víka a polystyrenu z vnitřku pouzdra, upevnění vodícího trnu, vsazení vozíků do kolejnice, upevnění závěsných prvků na vozíky, vsazení brzdy a seřízení dojezdu, připevnění úchytů na horní hranu dveřního křídla, našroubování gumových dorazů na křídlo, zavěšení dveří. jednostranné pouzdro 900/1970 mm | kus | 1 |  | 0 |  | 0 |  | 0 | 21 | 0 | 0.04525 | 0.05 | 0 | 0 | 801-1 | RTS 26/ I | RTS 26/ I | 1.5 | 1.5 |  | Práce | Běžná |  |  |  | POL1_
|  | z pozinkovaného ocelového profilovaného plechu | [25 empty] | SPI
|  | Z17 : 1 |  | 1 | [23 empty] | VV | 0
SPU
65 | 642941111RT5 | Stavební pouzdra pro posuvné dveře osazené do zdiva sestavení pouzdra, vložení do stavebního otvoru, vyrovnání do vodorovné a svislé polohy, zakotvení pouzdra do otvoru montážní pěnou nebo maltou, potažení pouzdra armovací sítí, odstranění zaslepení pouzdra tj. víka a polystyrenu z vnitřku pouzdra, upevnění vodícího trnu, vsazení vozíků do kolejnice, upevnění závěsných prvků na vozíky, vsazení brzdy a seřízení dojezdu, připevnění úchytů na horní hranu dveřního křídla, našroubování gumových dorazů na křídlo, zavěšení dveří. jednostranné pouzdro 1000/1970 mm | kus | 1 |  | 0 |  | 0 |  | 0 | 21 | 0 | 0.04875 | 0.05 | 0 | 0 | 801-1 | RTS 26/ I | RTS 26/ I | 1.5 | 1.5 |  | Práce | Běžná |  |  |  | POL1_
|  | z pozinkovaného ocelového profilovaného plechu | [25 empty] | SPI
|  | Z15 : 1 |  | 1 | [23 empty] | VV | 0
SPU
66 | 642941111RT5 | Stavební pouzdra pro posuvné dveře osazené do zdiva sestavení pouzdra, vložení do stavebního otvoru, vyrovnání do vodorovné a svislé polohy, zakotvení pouzdra do otvoru montážní pěnou nebo maltou, potažení pouzdra armovací sítí, odstranění zaslepení pouzdra tj. víka a polystyrenu z vnitřku pouzdra, upevnění vodícího trnu, vsazení vozíků do kolejnice, upevnění závěsných prvků na vozíky, vsazení brzdy a seřízení dojezdu, připevnění úchytů na horní hranu dveřního křídla, našroubování gumových dorazů na křídlo, zavěšení dveří. jednostranné pouzdro 1000/1970 mm | kus | 1 |  | 0 |  | 0 |  | 0 | 21 | 0 | 0.04875 | 0.05 | 0 | 0 | 801-1 | RTS 26/ I | RTS 26/ I | 1.5 | 1.5 |  | Práce | Běžná |  |  |  | POL1_
|  | z pozinkovaného ocelového profilovaného plechu | [25 empty] | SPI
|  | Z16 : 1 |  | 1 | [23 empty] | VV | 0
SPU
67 | 642942111RT2 | Osazení zárubní dveřních ocelových bez dveřních křídel, do zdiva včetně kotvení, na jakoukoliv cementovou maltu, s vybetonováním prahu v zárubni a s osazením špalíků nebo latí pro dřevěný práh včetně dodávky zárubní 600 x 1970 x 100 mm | kus | 1 |  | 0 |  | 0 |  | 0 | 21 | 0 | 0.03097 | 0.03 | 0 | 0 | 801-1 | RTS 26/ I | RTS 26/ I | 1.86 | 1.86 |  | Práce | Běžná |  |  |  | POL1_
|  | vč.nátěru : | [25 empty] | VV | 0
|  | Z01 : 1 |  | 1 | [23 empty] | VV | 0
SPU
68 | 642942111RT3 | Osazení zárubní dveřních ocelových bez dveřních křídel, do zdiva včetně kotvení, na jakoukoliv cementovou maltu, s vybetonováním prahu v zárubni a s osazením špalíků nebo latí pro dřevěný práh včetně dodávky zárubní 70 x 197 x 10 cm | kus | 4 |  | 0 |  | 0 |  | 0 | 21 | 0 | 0.03127 | 0.13 | 0 | 0 | 801-1 | RTS 26/ I | RTS 26/ I | 1.86 | 7.44 |  | Práce | Běžná |  |  |  | POL1_
|  | vč.nátěru dle specifikace : | [25 empty] | VV | 0
|  | Z02 : 4 |  | 4 | [23 empty] | VV | 0
SPU
69 | 642942111RT3 | Osazení zárubní dveřních ocelových bez dveřních křídel, do zdiva včetně kotvení, na jakoukoliv cementovou maltu, s vybetonováním prahu v zárubni a s osazením špalíků nebo latí pro dřevěný práh včetně dodávky zárubní 70 x 197 x 10 cm | kus | 2 |  | 0 |  | 0 |  | 0 | 21 | 0 | 0.03127 | 0.06 | 0 | 0 | 801-1 | RTS 26/ I | RTS 26/ I | 1.86 | 3.72 |  | Práce | Běžná |  |  |  | POL1_
|  | vč.nátěru dle specifikace : | [25 empty] | VV | 0
|  | Z03 : 2 |  | 2 | [23 empty] | VV | 0
SPU
70 | 642942111RT4 | Osazení zárubní dveřních ocelových bez dveřních křídel, do zdiva včetně kotvení, na jakoukoliv cementovou maltu, s vybetonováním prahu v zárubni a s osazením špalíků nebo latí pro dřevěný práh včetně dodávky zárubní 800 x 1970 x 100 mm | kus | 1 |  | 0 |  | 0 |  | 0 | 21 | 0 | 0.03147 | 0.03 | 0 | 0 | 801-1 | RTS 26/ I | RTS 26/ I | 1.86 | 1.86 |  | Práce | Běžná |  |  |  | POL1_
|  | vč.nátěru dle specifikace : | [25 empty] | VV | 0
|  | Z04 : 1 |  | 1 | [23 empty] | VV | 0
SPU
71 | 642942111RT4 | Osazení zárubní dveřních ocelových bez dveřních křídel, do zdiva včetně kotvení, na jakoukoliv cementovou maltu, s vybetonováním prahu v zárubni a s osazením špalíků nebo latí pro dřevěný práh včetně dodávky zárubní 800 x 1970 x 100 mm | kus | 1 |  | 0 |  | 0 |  | 0 | 21 | 0 | 0.03147 | 0.03 | 0 | 0 | 801-1 | RTS 26/ I | RTS 26/ I | 1.86 | 1.86 |  | Práce | Běžná |  |  |  | POL1_
|  | vč.nátěru dle specifikace : | [25 empty] | VV | 0
|  | Z05 : 1 |  | 1 | [23 empty] | VV | 0
SPU
72 | 642942111RT5 | Osazení zárubní dveřních ocelových bez dveřních křídel, do zdiva včetně kotvení, na jakoukoliv cementovou maltu, s vybetonováním prahu v zárubni a s osazením špalíků nebo latí pro dřevěný práh včetně dodávky zárubní 900 x 1970 x 100 mm | kus | 3 |  | 0 |  | 0 |  | 0 | 21 | 0 | 0.03167 | 0.1 | 0 | 0 | 801-1 | RTS 26/ I | RTS 26/ I | 1.86 | 5.58 |  | Práce | Běžná |  |  |  | POL1_
|  | vč.nátěru dle specifikace : | [25 empty] | VV | 0
|  | Z06 : 3 |  | 3 | [23 empty] | VV | 0
SPU
73 | 642942111RT5 | Osazení zárubní dveřních ocelových bez dveřních křídel, do zdiva včetně kotvení, na jakoukoliv cementovou maltu, s vybetonováním prahu v zárubni a s osazením špalíků nebo latí pro dřevěný práh včetně dodávky zárubní 900 x 1970 x 100 mm | kus | 8 |  | 0 |  | 0 |  | 0 | 21 | 0 | 0.03167 | 0.25 | 0 | 0 | 801-1 | RTS 26/ I | RTS 26/ I | 1.86 | 14.88 |  | Práce | Běžná |  |  |  | POL1_
|  | vč.nátěru dle specifikace : | [25 empty] | VV | 0
|  | Z07 : 8 |  | 8 | [23 empty] | VV | 0
SPU
74 | 642942221RT3 | Osazení zárubní dveřních ocelových bez dveřních křídel, do zdiva včetně kotvení, na jakoukoliv cementovou maltu, s vybetonováním prahu v zárubni a s osazením špalíků nebo latí pro dřevěný práh včetně dodávky zárubní 1450 x 1970 x 100 mm | kus | 1 |  | 0 |  | 0 |  | 0 | 21 | 0 | 0.05642 | 0.06 | 0 | 0 | 801-1 | RTS 26/ I | RTS 26/ I | 2.17 | 2.17 |  | Práce | Běžná |  |  |  | POL1_
|  | vč.nátěru dle specifikace : | [25 empty] | VV | 0
|  | Z08 : 1 |  | 1 | [23 empty] | VV | 0
SPU
Díl: | 94 | Lešení a stavební výtahy |  |  |  | 0 |  | 0 |  | 0 |  | 0 |  | 2.59 |  | 0 |  |  |  |  | 231.15 | [6 empty] | DIL
75 | 941941031RT4 | Montáž lešení lehkého pracovního řadového s podlahami šířky od 0,80 do 1,00 m, výšky do 10 m | m2 | 50 |  | 0 |  | 0 |  | 0 | 21 | 0 | 0.01838 | 0.92 | 0 | 0 | 800-3 | RTS 26/ I | RTS 26/ I | 0.09 | 4.5 |  | Práce | Běžná |  |  |  | POL1_
|  | včetně kotvení | [25 empty] | SPI
SPU
76 | 941941111R00 | Montáž lešení lehkého pracovního řadového s podlahami pronájem lešení za den | m2 | 1000 |  | 0 |  | 0 |  | 0 | 21 | 0 | 0 | 0 | 0 | 0 | 800-3 | RTS 26/ I | RTS 26/ I | 0 | 0 |  | Práce | Běžná |  |  |  | POL1_
|  | včetně kotvení | [25 empty] | SPI
|  | 20 dnů : 50*20 |  | 1000 | [23 empty] | VV | 0
SPU
77 | 941941831RT4 | Demontáž lešení lehkého řadového s podlahami šířky od 0,8 do 1 m, výšky do 10 m | m2 | 50 |  | 0 |  | 0 |  | 0 | 21 | 0 | 0 | 0 | 0 | 0 | 800-3 | RTS 26/ I | RTS 26/ I | 0.06 | 3 |  | Práce | Běžná |  |  |  | POL1_
SPU
78 | 941955002R00 | Lešení lehké pracovní pomocné pomocné, o výšce lešeňové podlahy přes 1,2 do 1,9 m | m2 | 1050.7 |  | 0 |  | 0 |  | 0 | 21 | 0 | 0.00158 | 1.66 | 0 | 0 | 800-3 | RTS 26/ I | RTS 26/ I | 0.21 | 220.65 |  | Práce | Běžná |  |  |  | POL1_
|  | 2NP : | [25 empty] | VV | 0
|  | 2.01 PVC : 364,00 |  | 364 | [23 empty] | VV | 0
|  | 2.02 PVC : 71,70 |  | 71.7 | [23 empty] | VV | 0
|  | 2.03 PU stěrka : 17,90 |  | 17.9 | [23 empty] | VV | 0
|  | 2.04 PU stěrka : 9,90 |  | 9.9 | [23 empty] | VV | 0
|  | 2.05 PU stěrka : 32,50 |  | 32.5 | [23 empty] | VV | 0
|  | 2.06 PU stěrka : 2,70 |  | 2.7 | [23 empty] | VV | 0
|  | 2.07 PU stěrka : 45,70 |  | 45.7 | [23 empty] | VV | 0
|  | 2.08 - : 1,50 |  | 1.5 | [23 empty] | VV | 0
|  | 2.09 PU stěrka : 1,30 |  | 1.3 | [23 empty] | VV | 0
|  | 2.10 PU stěrka : 42,70 |  | 42.7 | [23 empty] | VV | 0
[28 empty] | VV | 0
|  | 1NP : | [25 empty] | VV | 0
|  | 1.01 PU stěrka : 23,30 |  | 23.3 | [23 empty] | VV | 0
|  | 1.02 PU stěrka : 22,30 |  | 22.3 | [23 empty] | VV | 0
|  | 1.03 PU stěrka : 12,20 |  | 12.2 | [23 empty] | VV | 0
|  | 1.04 PU stěrka : 2,80 |  | 2.8 | [23 empty] | VV | 0
|  | 1.05 : 1,60 |  | 1.6 | [23 empty] | VV | 0
|  | 1.06 PU stěrka : 5,70 |  | 5.7 | [23 empty] | VV | 0
|  | 1.07 PU stěrka : 2,20 |  | 2.2 | [23 empty] | VV | 0
|  | 1.08 PU stěrka : 11,10 |  | 11.1 | [23 empty] | VV | 0
|  | 1.09 PU stěrka : 5,30 |  | 5.3 | [23 empty] | VV | 0
|  | 1.10 PU stěrka : 57,40 |  | 57.4 | [23 empty] | VV | 0
|  | 1.11 PU stěrka : 9,70 |  | 9.7 | [23 empty] | VV | 0
|  | 1.12 PU stěrka : 8,50 |  | 8.5 | [23 empty] | VV | 0
|  | 1.13 PU stěrka : 1,40 |  | 1.4 | [23 empty] | VV | 0
|  | 1.14 PU stěrka : 5,00 |  | 5 | [23 empty] | VV | 0
|  | 1.15 PU stěrka : 3,50 |  | 3.5 | [23 empty] | VV | 0
|  | 1.16 PU stěrka : 2,20 |  | 2.2 | [23 empty] | VV | 0
|  | 1.17 PU stěrka : 95,40 |  | 95.4 | [23 empty] | VV | 0
|  | 1.18 PU stěrka : 18,30 |  | 18.3 | [23 empty] | VV | 0
|  | 1.19 PU stěrka : 17,00 |  | 17 | [23 empty] | VV | 0
|  | 1.20 PU stěrka : 18,60 |  | 18.6 | [23 empty] | VV | 0
|  | 1.21 PU stěrka : 18,50 |  | 18.5 | [23 empty] | VV | 0
|  | 1.22 beton : 1,50 |  | 1.5 | [23 empty] | VV | 0
|  | 1.23 PU stěrka : 12,80 |  | 12.8 | [23 empty] | VV | 0
|  | 1.24 PU stěrka : 6,20 |  | 6.2 | [23 empty] | VV | 0
|  | 1.25 PU stěrka : 32,60 |  | 32.6 | [23 empty] | VV | 0
|  | 1.26 PU stěrka : 12,80 |  | 12.8 | [23 empty] | VV | 0
|  | 1.27 PU stěrka : 8,10 |  | 8.1 | [23 empty] | VV | 0
|  | 1.28 PU stěrka : 10,60 |  | 10.6 | [23 empty] | VV | 0
|  | 1.29 PU stěrka : 5,50 |  | 5.5 | [23 empty] | VV | 0
|  | 1.30 PU stěrka : 2,90 |  | 2.9 | [23 empty] | VV | 0
|  | 1.31 PU stěrka : 1,30 |  | 1.3 | [23 empty] | VV | 0
|  | 1.32 stávající : 13,10 |  | 13.1 | [23 empty] | VV | 0
|  | 1.33 PVC : 11,40 |  | 11.4 | [23 empty] | VV | 0
SPU
79 | 944944013R00 | Montáž ochranné sítě z umělých vláken | m2 | 50 |  | 0 |  | 0 |  | 0 | 21 | 0 | 0 | 0 | 0 | 0 | 800-3 | RTS 26/ I | RTS 26/ I | 0.04 | 2 |  | Práce | Běžná |  |  |  | POL1_
SPU
80 | 944944033R00 | Montáž ochranné sítě příplatek k ceně za každý další i započatý měsíc použití ochranných sítí z umělých vláken | m2 | 50 |  | 0 |  | 0 |  | 0 | 21 | 0 | 0.00015 | 0.01 | 0 | 0 | 800-3 | RTS 26/ I | RTS 26/ I | 0 | 0 |  | Práce | Běžná |  |  |  | POL1_
SPU
81 | 944944083R00 | Demontáž ochranné sítě z umělých vláken | m2 | 50 |  | 0 |  | 0 |  | 0 | 21 | 0 | 0 | 0 | 0 | 0 | 800-3 | RTS 26/ I | RTS 26/ I | 0.02 | 1 |  | Práce | Běžná |  |  |  | POL1_
SPU
Díl: | 95 | Dokončovací konstrukce na pozemních stavbách |  |  |  | 0 |  | 0 |  | 0 |  | 0 |  | 0.04 |  | 0 |  |  |  |  | 326.03 | [6 empty] | DIL
82 | 952901111R00 | Vyčištění budov a ostatních objektů budov bytové nebo občanské výstavby - zametení a umytí podlah, dlažeb, obkladů, schodů v místnostech, chodbách a schodištích, vyčištění a umytí oken, dveří s rámy, zárubněmi, umytí a vyčištění jiných zasklených a natíraných ploch a zařizovacích předmětů před předáním do užívání světlá výška podlaží do 4 m | m2 | 1050.7 |  | 0 |  | 0 |  | 0 | 21 | 0 | 4e-05 | 0.04 | 0 | 0 | 801-1 | RTS 26/ I | RTS 26/ I | 0.31 | 325.72 |  | Práce | Běžná |  |  |  | POL1_1
|  | 2NP : | [25 empty] | VV | 0
|  | 2.01 PVC : 364,00 |  | 364 | [23 empty] | VV | 0
|  | 2.02 PVC : 71,70 |  | 71.7 | [23 empty] | VV | 0
|  | 2.03 PU stěrka : 17,90 |  | 17.9 | [23 empty] | VV | 0
|  | 2.04 PU stěrka : 9,90 |  | 9.9 | [23 empty] | VV | 0
|  | 2.05 PU stěrka : 32,50 |  | 32.5 | [23 empty] | VV | 0
|  | 2.06 PU stěrka : 2,70 |  | 2.7 | [23 empty] | VV | 0
|  | 2.07 PU stěrka : 45,70 |  | 45.7 | [23 empty] | VV | 0
|  | 2.08 - : 1,50 |  | 1.5 | [23 empty] | VV | 0
|  | 2.09 PU stěrka : 1,30 |  | 1.3 | [23 empty] | VV | 0
|  | 2.10 PU stěrka : 42,70 |  | 42.7 | [23 empty] | VV | 0
[28 empty] | VV | 0
|  | 1NP : | [25 empty] | VV | 0
|  | 1.01 PU stěrka : 23,30 |  | 23.3 | [23 empty] | VV | 0
|  | 1.02 PU stěrka : 22,30 |  | 22.3 | [23 empty] | VV | 0
|  | 1.03 PU stěrka : 12,20 |  | 12.2 | [23 empty] | VV | 0
|  | 1.04 PU stěrka : 2,80 |  | 2.8 | [23 empty] | VV | 0
|  | 1.05 : 1,60 |  | 1.6 | [23 empty] | VV | 0
|  | 1.06 PU stěrka : 5,70 |  | 5.7 | [23 empty] | VV | 0
|  | 1.07 PU stěrka : 2,20 |  | 2.2 | [23 empty] | VV | 0
|  | 1.08 PU stěrka : 11,10 |  | 11.1 | [23 empty] | VV | 0
|  | 1.09 PU stěrka : 5,30 |  | 5.3 | [23 empty] | VV | 0
|  | 1.10 PU stěrka : 57,40 |  | 57.4 | [23 empty] | VV | 0
|  | 1.11 PU stěrka : 9,70 |  | 9.7 | [23 empty] | VV | 0
|  | 1.12 PU stěrka : 8,50 |  | 8.5 | [23 empty] | VV | 0
|  | 1.13 PU stěrka : 1,40 |  | 1.4 | [23 empty] | VV | 0
|  | 1.14 PU stěrka : 5,00 |  | 5 | [23 empty] | VV | 0
|  | 1.15 PU stěrka : 3,50 |  | 3.5 | [23 empty] | VV | 0
|  | 1.16 PU stěrka : 2,20 |  | 2.2 | [23 empty] | VV | 0
|  | 1.17 PU stěrka : 95,40 |  | 95.4 | [23 empty] | VV | 0
|  | 1.18 PU stěrka : 18,30 |  | 18.3 | [23 empty] | VV | 0
|  | 1.19 PU stěrka : 17,00 |  | 17 | [23 empty] | VV | 0
|  | 1.20 PU stěrka : 18,60 |  | 18.6 | [23 empty] | VV | 0
|  | 1.21 PU stěrka : 18,50 |  | 18.5 | [23 empty] | VV | 0
|  | 1.22 beton : 1,50 |  | 1.5 | [23 empty] | VV | 0
|  | 1.23 PU stěrka : 12,80 |  | 12.8 | [23 empty] | VV | 0
|  | 1.24 PU stěrka : 6,20 |  | 6.2 | [23 empty] | VV | 0
|  | 1.25 PU stěrka : 32,60 |  | 32.6 | [23 empty] | VV | 0
|  | 1.26 PU stěrka : 12,80 |  | 12.8 | [23 empty] | VV | 0
|  | 1.27 PU stěrka : 8,10 |  | 8.1 | [23 empty] | VV | 0
|  | 1.28 PU stěrka : 10,60 |  | 10.6 | [23 empty] | VV | 0
|  | 1.29 PU stěrka : 5,50 |  | 5.5 | [23 empty] | VV | 0
|  | 1.30 PU stěrka : 2,90 |  | 2.9 | [23 empty] | VV | 0
|  | 1.31 PU stěrka : 1,30 |  | 1.3 | [23 empty] | VV | 0
|  | 1.32 stávající : 13,10 |  | 13.1 | [23 empty] | VV | 0
|  | 1.33 PVC : 11,40 |  | 11.4 | [23 empty] | VV | 0
SPU
83 | 9529XCP001 | D + M odvětrání výtahové šachty, dle specifikace v PD | kompl | 1 |  | 0 |  | 0 |  | 0 | 21 | 0 | 4e-05 | 0 | 0 | 0 |  | Vlastní | Indiv | 0.31 | 0.31 |  | Práce | Běžná |  |  |  | POL1_1
SPU
84 | 171156610600R | Jeřáb mobil. na autopodvozku AD 28 (T815) | Sh | 36 |  | 0 |  | 0 |  | 0 | 21 | 0 | 0 | 0 | 0 | 0 | STROJ | RTS 26/ I | RTS 26/ I | 0 | 0 |  | Stroj | Běžná |  |  |  | POL6_
SPU
Díl: | 954 | Opláštění konstrukcí sádrokartonovými deskami |  |  |  | 0 |  | 0 |  | 0 |  | 0 |  | 0.78 |  | 0 |  |  |  |  | 87.3 | [6 empty] | DIL
85 | 342267112RT2 | Obklady konstrukcí sádrokartonovými deskami obklady dřevěných konstrukcí obklad sloupů a trámů do 500 x500 mm 1x opláštění, třístranný, deska protipožární tloušťky 12,5 mm | m | 40.832 |  | 0 |  | 0 |  | 0 | 21 | 0 | 0.01911 | 0.78 | 0 | 0 | 801-1 | RTS 26/ I | RTS 26/ I | 2.138 | 87.3 |  | Práce | Běžná |  |  |  | POL1_
|  | Začátek provozního součtu | [25 empty] | VV
|  | 6*4 |  | 24 | [23 empty] | VV | 2
|  | 3,28*4 |  | 13.12 | [23 empty] | VV | 2
|  | Mezisoučet |  | 37.12 | [23 empty] | VV | 3
|  | Konec provozního součtu | [25 empty] | VV
|  | 37,1200*1,10 |  | 40.832 | [23 empty] | VV | 0
SPU
Díl: | 99 | Staveništní přesun hmot |  |  |  | 0 |  | 0 |  | 0 |  | 0 |  | 0 |  | 0 |  |  |  |  | 490.9 | [6 empty] | DIL
86 | 999281108R00 | Přesun hmot pro opravy a údržbu objektů pro opravy a údržbu dosavadních objektů včetně vnějších plášťů výšky do 12 m, | t | 259.4588 |  | 0 |  | 0 |  | 0 | 21 | 0 | 0 | 0 | 0 | 0 | 801-4 | RTS 26/ I | RTS 26/ I | 1.892 | 490.9 |  | Přesun hmot | Běžná |  |  |  | POL7_
|  | oborů 801, 803, 811 a 812 | [25 empty] | SPI
SPU
Díl: | 711 | Izolace proti vodě |  |  |  | 0 |  | 0 |  | 0 |  | 0 |  | 0.17 |  | 0 |  |  |  |  | 12.12 | [6 empty] | DIL
87 | 711111132RZ2 | Provedení izolace proti zemní vlhkosti natěradly za studena na ploše vodorovné nátěrem asfaltovým lakem, 2x nátěr, včetně dodávky laku MOAL | m2 | 9.3 |  | 0 |  | 0 |  | 0 | 21 | 0 | 0.00088 | 0.01 | 0 | 0 | 800-711 | RTS 26/ I | RTS 26/ I | 0.05 | 0.47 |  | Práce | Běžná |  |  |  | POL1_
|  | šachta : 1,50*1,80 |  | 2.7 | [23 empty] | VV | 0
|  | napojení : (1,50*2+2*1,80)*1,00 |  | 6.6 | [23 empty] | VV | 0
SPU
88 | 711112132RZ2 | Provedení izolace proti zemní vlhkosti natěradly za studena na ploše svislé, včetně pomocného lešení o výšce podlahy do 1900 mm a pro zatížení do 1,5 kPa. nátěrem asfaltovým lakem, 2x nátěr, včetně dodávky laku MOAL | m2 | 4.95 |  | 0 |  | 0 |  | 0 | 21 | 0 | 0.00109 | 0.01 | 0 | 0 | 800-711 | RTS 26/ I | RTS 26/ I | 0.08 | 0.4 |  | Práce | Běžná |  |  |  | POL1_
|  | šachta : (1,50*2+2*1,80)*0,75 |  | 4.95 | [23 empty] | VV | 0
SPU
89 | 711141559RT2 | Provedení izolace proti zemní vlhkosti pásy přitavením vodorovná, 2 vrstvy, bez dodávky izolačních pásů, | m2 | 9.3 |  | 0 |  | 0 |  | 0 | 21 | 0 | 0.00083 | 0.01 | 0 | 0 | 800-711 | RTS 26/ I | RTS 26/ I | 0.46 | 4.28 |  | Práce | Běžná |  |  |  | POL1_
|  | šachta : 1,50*1,80 |  | 2.7 | [23 empty] | VV | 0
|  | napojení : (1,50*2+2*1,80)*1,00 |  | 6.6 | [23 empty] | VV | 0
SPU
90 | 711142559RT2 | Provedení izolace proti zemní vlhkosti pásy přitavením svislá, 2 vrstvy, bez dodávky izolačních pásů, | m2 | 4.95 |  | 0 |  | 0 |  | 0 | 21 | 0 | 0.001 | 0 | 0 | 0 | 800-711 | RTS 26/ I | RTS 26/ I | 0.53 | 2.62 |  | Práce | Běžná |  |  |  | POL1_
|  | šachta : (1,50*2+2*1,80)*0,75 |  | 4.95 | [23 empty] | VV | 0
SPU
91 | 711747288R00 | Provedení detailů pásy přitavením na pevnou a volnou přírubu dotěsnění tmelem D do 200 mm | kus | 4 |  | 0 |  | 0 |  | 0 | 21 | 0 | 0.00018 | 0 | 0 | 0 | 800-711 | RTS 26/ I | RTS 26/ I | 0.856 | 3.42 |  | Práce | Běžná |  |  |  | POL1_
|  | kotvy OK kce : 4 |  | 4 | [23 empty] | VV | 0
SPU
92 | 711748088R00 | Provedení detailů pásy přitavením opracování ostatní kotevních prostupů | kus | 4 |  | 0 |  | 0 |  | 0 | 21 | 0 | 3e-05 | 0 | 0 | 0 | 800-711 | RTS 26/ I | RTS 26/ I | 0.165 | 0.66 |  | Práce | Běžná |  |  |  | POL1_
|  | kotvy OK kce : 4 |  | 4 | [23 empty] | VV | 0
SPU
93 | 62852251R | Pás hydroizolační asfaltový tl = 4,0 mm; stabilizace: natavení, mechanické kotvení; nosná vložka: PES rohož; asfalt: modifikovaný; horní strana: minerální posyp | m2 | 15.675 |  | 0 |  | 0 |  | 0 | 21 | 0 | 0.0044 | 0.07 | 0 | 0 | SPCM | RTS 26/ I | RTS 26/ I | 0 | 0 |  | Specifikace | Běžná |  |  |  | POL3_
|  | Začátek provozního součtu | [25 empty] | VV
|  | šachta : 1,50*1,80 |  | 2.7 | [23 empty] | VV | 2
|  | napojení : (1,50*2+2*1,80)*1,00 |  | 6.6 | [23 empty] | VV | 2
[28 empty] | VV | 2
|  | šachta : (1,50*2+2*1,80)*0,75 |  | 4.95 | [23 empty] | VV | 2
|  | Mezisoučet |  | 14.25 | [23 empty] | VV | 3
|  | Konec provozního součtu | [25 empty] | VV
|  | 14,25000*1,10 |  | 15.675 | [23 empty] | VV | 0
SPU
94 | 628522691R | Parozábrana asfaltová tl = 4,00 mm; funkce: hydroizolační, protiradonová, parotěsná; asfalt: modifikovaný; nosná vložka: Al fólie se skelnými vlákny | m2 | 15.675 |  | 0 |  | 0 |  | 0 | 21 | 0 | 0.0045 | 0.07 | 0 | 0 | SPCM | RTS 26/ I | RTS 26/ I | 0 | 0 |  | Specifikace | Běžná |  |  |  | POL3_
|  | Začátek provozního součtu | [25 empty] | VV
|  | šachta : 1,50*1,80 |  | 2.7 | [23 empty] | VV | 2
|  | napojení : (1,50*2+2*1,80)*1,00 |  | 6.6 | [23 empty] | VV | 2
[28 empty] | VV | 2
|  | šachta : (1,50*2+2*1,80)*0,75 |  | 4.95 | [23 empty] | VV | 2
|  | Mezisoučet |  | 14.25 | [23 empty] | VV | 3
|  | Konec provozního součtu | [25 empty] | VV
|  | 14,25000*1,10 |  | 15.675 | [23 empty] | VV | 0
SPU
95 | 998711102R00 | Přesun hmot pro izolace proti vodě svisle do 12 m | t | 0.1666 |  | 0 |  | 0 |  | 0 | 21 | 0 | 0 | 0 | 0 | 0 | 800-711 | RTS 26/ I | RTS 26/ I | 1.598 | 0.27 |  | Přesun hmot | Běžná |  |  |  | POL7_
|  | 50 m vodorovně měřeno od těžiště půdorysné plochy skládky do těžiště půdorysné plochy objektu | [25 empty] | SPI
SPU
Díl: | 713 | Izolace tepelné |  |  |  | 0 |  | 0 |  | 0 |  | 0 |  | 0.31 |  | 0 |  |  |  |  | 28.5 | [6 empty] | DIL
96 | 713121111RT1 | Montáž tepelné izolace podlah jednovrstvá, bez dodávky materiálu | m2 | 62.37 |  | 0 |  | 0 |  | 0 | 21 | 0 | 0 | 0 | 0 | 0 | 800-713 | RTS 26/ I | RTS 26/ I | 0.08 | 4.99 |  | Práce | Běžná |  |  |  | POL1_
|  | šachta : (1,50*22*1,80)*1,00*1,05 |  | 62.37 | [23 empty] | VV | 0
SPU
97 | 713191100RT9 | Izolace tepelné běžných konstrukcí - doplňky položení separační fólie, včetně dodávky PE fólie | m2 | 68.607 |  | 0 |  | 0 |  | 0 | 21 | 0 | 3e-05 | 0 | 0 | 0 | 800-713 | RTS 26/ I | RTS 26/ I | 0.07 | 4.8 |  | Práce | Běžná |  |  |  | POL1_1
|  | Začátek provozního součtu | [25 empty] | VV
|  | šachta : (1,50*22*1,80)*1,00*1,05 |  | 62.37 | [23 empty] | VV | 2
|  | Mezisoučet |  | 62.37 | [23 empty] | VV | 3
|  | Konec provozního součtu | [25 empty] | VV
|  | 62,37000*1,10 |  | 68.607 | [23 empty] | VV | 0
SPU
98 | 713191100RT9 | Izolace tepelné běžných konstrukcí - doplňky položení separační fólie, včetně dodávky PE fólie | m2 | 62.37 |  | 0 |  | 0 |  | 0 | 21 | 0 | 3e-05 | 0 | 0 | 0 | 800-713 | RTS 26/ I | RTS 26/ I | 0.07 | 4.37 |  | Práce | Běžná |  |  |  | POL1_
|  | šachta : (1,50*22*1,80)*1,00*1,05 |  | 62.37 | [23 empty] | VV | 0
SPU
99 | 713211131R00 | Montáž tepelné izolace chlazených místností deskam přilepených zplna asfaltovým tmelem s vytmelením spár, první vrstva, stěn | m2 | 29 |  | 0 |  | 0 |  | 0 | 21 | 0 | 0.00332 | 0.1 | 0 | 0 | 800-713 | RTS 26/ I | RTS 26/ I | 0.341 | 9.89 |  | Práce | Běžná |  |  |  | POL1_
|  | (3,50*2+2,30*2)*2,50 |  | 29 | [23 empty] | VV | 0
SPU
100 | 713212111R00 | Montáž tepelné izolace chlazených místností deskam přilepených bodově asfaltem s vytmelením spár a s úpravou vázacích drátů, první vrstva, stropů železobetonových rovných | m2 | 8.05 |  | 0 |  | 0 |  | 0 | 21 | 0 | 0.00171 | 0.01 | 0 | 0 | 800-713 | RTS 26/ I | RTS 26/ I | 0.34 | 2.74 |  | Práce | Běžná |  |  |  | POL1_
|  | 3,50*2,30 |  | 8.05 | [23 empty] | VV | 0
SPU
101 | 713212181R00 | Montáž tepelné izolace chlazených místností deskam přilepených bodově asfaltem s vytmelením spár , první vrstva, podlah | m2 | 8.05 |  | 0 |  | 0 |  | 0 | 21 | 0 | 0.00173 | 0.01 | 0 | 0 | 800-713 | RTS 26/ I | RTS 26/ I | 0.14 | 1.13 |  | Práce | Běžná |  |  |  | POL1_
|  | 3,50*2,30 |  | 8.05 | [23 empty] | VV | 0
SPU
102 | 283757114R | Výrobek izolační pro budovy z pěnového polystyrenu (EPS) tvar: deska; tl = 40 mm; OH = 25 kg/m3; lambda = 0,035 W/(m.K); pevnost v tlaku = 150 kPa | m2 | 68.607 |  | 0 |  | 0 |  | 0 | 21 | 0 | 0.001 | 0.07 | 0 | 0 | SPCM | RTS 26/ I | RTS 26/ I | 0 | 0 |  | Specifikace | Běžná |  |  |  | POL3_
|  | Začátek provozního součtu | [25 empty] | VV
|  | šachta : (1,50*22*1,80)*1,00*1,05 |  | 62.37 | [23 empty] | VV | 2
|  | Mezisoučet |  | 62.37 | [23 empty] | VV | 3
|  | Konec provozního součtu | [25 empty] | VV
|  | 62,37000*1,10 |  | 68.607 | [23 empty] | VV | 0
SPU
103 | 2837XCP001 | Deska izolační PUR, tl. 80 mm, chladírenská, dle specifikace v PD | m2 | 49.61 |  | 0 |  | 0 |  | 0 | 21 | 0 | 0.0024 | 0.12 | 0 | 0 |  | Vlastní | Indiv | 0 | 0 |  | Specifikace | Běžná |  |  |  | POL3_
|  | Začátek provozního součtu | [25 empty] | VV
|  | 3,50*2,30 |  | 8.05 | [23 empty] | VV | 2
|  | 3,50*2,30 |  | 8.05 | [23 empty] | VV | 2
|  | (3,50*2+2,30*2)*2,50 |  | 29 | [23 empty] | VV | 2
|  | Mezisoučet |  | 45.1 | [23 empty] | VV | 3
|  | Konec provozního součtu | [25 empty] | VV
|  | 45,1000*1,10 |  | 49.61 | [23 empty] | VV | 0
SPU
104 | 998713102R00 | Přesun hmot pro izolace tepelné v objektech výšky do 12 m | t | 0.31557 |  | 0 |  | 0 |  | 0 | 21 | 0 | 0 | 0 | 0 | 0 | 800-713 | RTS 26/ I | RTS 26/ I | 1.831 | 0.58 |  | Přesun hmot | Běžná |  |  |  | POL7_
|  | 50 m vodorovně | [25 empty] | SPI
SPU
Díl: | 766 | Konstrukce truhlářské, okna a dveře |  |  |  | 0 |  | 0 |  | 0 |  | 0 |  | 4.26 |  | 0 |  |  |  |  | 80.79 | [6 empty] | DIL
105 | 766694112R00 | Ostatní montáž parapetních desek dřevěných pro jakékoliv upevnění šířky do 300 mm, délky přes 1000 do 1600 mm | kus | 14 |  | 0 |  | 0 |  | 0 | 21 | 0 | 1e-05 | 0 | 0 | 0 | 800-766 | RTS 26/ I | RTS 26/ I | 0.55 | 7.7 |  | Práce | Běžná |  |  |  | POL1_
|  | C01 : 14 |  | 14 | [23 empty] | VV | 0
SPU
106 | 76666XCP001 | D + M vnitřní dveře D01, dle specifikace v PD | kus | 1 |  | 0 |  | 0 |  | 0 | 21 | 0 | 0.1 | 0.1 | 0 | 0 |  | Vlastní | Indiv | 1.5 | 1.5 |  | Práce | Běžná |  |  |  | POL1_
SPU
107 | 76666XCP002 | D + M vnitřní dveře D02, dle specifikace v PD | kus | 1 |  | 0 |  | 0 |  | 0 | 21 | 0 | 0.1 | 0.1 | 0 | 0 |  | Vlastní | Indiv | 1.5 | 1.5 |  | Práce | Běžná |  |  |  | POL1_
SPU
108 | 76666XCP003 | D + M vnitřní dveře D03, dle specifikace v PD | kus | 1 |  | 0 |  | 0 |  | 0 | 21 | 0 | 0.1 | 0.1 | 0 | 0 |  | Vlastní | Indiv | 1.5 | 1.5 |  | Práce | Běžná |  |  |  | POL1_
SPU
109 | 76666XCP004 | D + M vnitřní dveře D04, dle specifikace v PD | kus | 1 |  | 0 |  | 0 |  | 0 | 21 | 0 | 0.1 | 0.1 | 0 | 0 |  | Vlastní | Indiv | 1.5 | 1.5 |  | Práce | Běžná |  |  |  | POL1_
SPU
110 | 76666XCP005 | D + M vnitřní dveře D05, dle specifikace v PD | kus | 3 |  | 0 |  | 0 |  | 0 | 21 | 0 | 0.1 | 0.3 | 0 | 0 |  | Vlastní | Indiv | 1.5 | 4.5 |  | Práce | Běžná |  |  |  | POL1_
SPU
111 | 76666XCP006 | D + M vnitřní dveře D06, dle specifikace v PD | kus | 1 |  | 0 |  | 0 |  | 0 | 21 | 0 | 0.1 | 0.1 | 0 | 0 |  | Vlastní | Indiv | 1.5 | 1.5 |  | Práce | Běžná |  |  |  | POL1_
SPU
112 | 76666XCP007 | D + M vnitřní dveře D07, dle specifikace v PD | kus | 1 |  | 0 |  | 0 |  | 0 | 21 | 0 | 0.1 | 0.1 | 0 | 0 |  | Vlastní | Indiv | 1.5 | 1.5 |  | Práce | Běžná |  |  |  | POL1_
SPU
113 | 76666XCP008 | D + M vnitřní dveře D08, dle specifikace v PD | kus | 2 |  | 0 |  | 0 |  | 0 | 21 | 0 | 0.1 | 0.2 | 0 | 0 |  | Vlastní | Indiv | 1.5 | 3 |  | Práce | Běžná |  |  |  | POL1_
SPU
114 | 76666XCP009 | D + M vnitřní dveře D09, dle specifikace v PD | kus | 2 |  | 0 |  | 0 |  | 0 | 21 | 0 | 0.1 | 0.2 | 0 | 0 |  | Vlastní | Indiv | 1.5 | 3 |  | Práce | Běžná |  |  |  | POL1_
SPU
115 | 76666XCP010 | D + M vnitřní dveře D10, dle specifikace v PD | kus | 1 |  | 0 |  | 0 |  | 0 | 21 | 0 | 0.1 | 0.1 | 0 | 0 |  | Vlastní | Indiv | 1.5 | 1.5 |  | Práce | Běžná |  |  |  | POL1_
SPU
116 | 76666XCP011 | D + M vnitřní dveře D11, dle specifikace v PD | kus | 1 |  | 0 |  | 0 |  | 0 | 21 | 0 | 0.1 | 0.1 | 0 | 0 |  | Vlastní | Indiv | 1.5 | 1.5 |  | Práce | Běžná |  |  |  | POL1_
SPU
117 | 76666XCP012 | D + M vnitřní dveře D12, dle specifikace v PD | kus | 6 |  | 0 |  | 0 |  | 0 | 21 | 0 | 0.1 | 0.6 | 0 | 0 |  | Vlastní | Indiv | 1.5 | 9 |  | Práce | Běžná |  |  |  | POL1_
SPU
118 | 76666XCP013 | D + M vnitřní dveře D13, dle specifikace v PD | kus | 1 |  | 0 |  | 0 |  | 0 | 21 | 0 | 0.1 | 0.1 | 0 | 0 |  | Vlastní | Indiv | 1.5 | 1.5 |  | Práce | Běžná |  |  |  | POL1_
SPU
119 | 76666XCP014 | D + M vnitřní dveře D14, dle specifikace v PD | kus | 1 |  | 0 |  | 0 |  | 0 | 21 | 0 | 0.1 | 0.1 | 0 | 0 |  | Vlastní | Indiv | 1.5 | 1.5 |  | Práce | Běžná |  |  |  | POL1_
SPU
120 | 76666XCP015 | D + M vnitřní dveře D15, dle specifikace v PD | kus | 1 |  | 0 |  | 0 |  | 0 | 21 | 0 | 0.1 | 0.1 | 0 | 0 |  | Vlastní | Indiv | 1.5 | 1.5 |  | Práce | Běžná |  |  |  | POL1_
SPU
121 | 76666XCP016 | D + M vnitřní dveře D16, dle specifikace v PD | kus | 3 |  | 0 |  | 0 |  | 0 | 21 | 0 | 0.1 | 0.3 | 0 | 0 |  | Vlastní | Indiv | 1.5 | 4.5 |  | Práce | Běžná |  |  |  | POL1_
SPU
122 | 76666XCP017 | D + M vnitřní dveře D17, dle specifikace v PD | kus | 2 |  | 0 |  | 0 |  | 0 | 21 | 0 | 0.1 | 0.2 | 0 | 0 |  | Vlastní | Indiv | 1.5 | 3 |  | Práce | Běžná |  |  |  | POL1_
SPU
123 | 76666XCP020 | D + M vnitřní dveře D20, dle specifikace v PD | kus | 1 |  | 0 |  | 0 |  | 0 | 21 | 0 | 0.1 | 0.1 | 0 | 0 |  | Vlastní | Indiv | 1.5 | 1.5 |  | Práce | Běžná |  |  |  | POL1_
SPU
124 | 76666XCP021 | D + M vnitřní dveře D21, dle specifikace v PD | kus | 2 |  | 0 |  | 0 |  | 0 | 21 | 0 | 0.1 | 0.2 | 0 | 0 |  | Vlastní | Indiv | 1.5 | 3 |  | Práce | Běžná |  |  |  | POL1_
SPU
125 | 76666XCP030 | D + M vnitřní dveře D30, dle specifikace v PD | kus | 1 |  | 0 |  | 0 |  | 0 | 21 | 0 | 0.1 | 0.1 | 0 | 0 |  | Vlastní | Indiv | 1.5 | 1.5 |  | Práce | Běžná |  |  |  | POL1_
SPU
126 | 76666XCP031 | D + M vnitřní dveře D31, dle specifikace v PD | kus | 1 |  | 0 |  | 0 |  | 0 | 21 | 0 | 0.1 | 0.1 | 0 | 0 |  | Vlastní | Indiv | 1.5 | 1.5 |  | Práce | Běžná |  |  |  | POL1_
SPU
127 | 76666XCP040 | D + M vnitřní dveře hliníkové D40, dle specifikace v PD | kus | 1 |  | 0 |  | 0 |  | 0 | 21 | 0 | 0.1 | 0.1 | 0 | 0 |  | Vlastní | Indiv | 1.5 | 1.5 |  | Práce | Běžná |  |  |  | POL1_
SPU
128 | 76666XCP050 | D + M mobilní skládací stěna D50, dle specifikace v PD | kus | 2 |  | 0 |  | 0 |  | 0 | 21 | 0 | 0.35 | 0.7 | 0 | 0 |  | Vlastní | Indiv | 1.5 | 3 |  | Práce | Běžná |  |  |  | POL1_
SPU
129 | 76666XCP051 | D + M okenní folie C02, dle specifikace v PD | m2 | 4.851 |  | 0 |  | 0 |  | 0 | 21 | 0 | 0.0035 | 0.02 | 0 | 0 |  | Vlastní | Indiv | 1.5 | 7.28 |  | Práce | Běžná |  |  |  | POL1_
|  | C02 : 1,10*1,40*3*1,05 |  | 4.851 | [23 empty] | VV | 0
SPU
130 | 607800281R | Parapet vnitřní š = 200 mm; materiál - povrch laminátová fólie 0,6 mm; materiál - jádro vlhkuodolná DTD 16 mm; dekor buk, zlatý dub, mahagon, ořech, carera, olše, světlý dub, tmavý dub, šedý, onyx, kraket, javor, třešeň | m | 16.905 |  | 0 |  | 0 |  | 0 | 21 | 0 | 0.00243 | 0.04 | 0 | 0 | SPCM | RTS 26/ I | RTS 26/ I | 0 | 0 |  | Specifikace | Běžná |  |  |  | POL3_
|  | C01 : 14*1,150*1,05 |  | 16.905 | [23 empty] | VV | 0
SPU
131 | 998766102R00 | Přesun hmot pro konstrukce truhlářské v objektech výšky do 12 m | t | 4.2582 |  | 0 |  | 0 |  | 0 | 21 | 0 | 0 | 0 | 0 | 0 | 800-766 | RTS 26/ I | RTS 26/ I | 2.421 | 10.31 |  | Přesun hmot | Běžná |  |  |  | POL7_
|  | 50 m vodorovně | [25 empty] | SPI
SPU
Díl: | 767 | Konstrukce zámečnické |  |  |  | 0 |  | 0 |  | 0 |  | 0 |  | 1.88 |  | 0 |  |  |  |  | 247.65 | [6 empty] | DIL
132 | 767584502R00 | Montáž podhledů lamelových a kazetových Montáž podhledů z kazet včetně montáže nosného roštu na ocelovou konstrukci, rozměry kazet 600 mm x 600 mm, bez určení výměry | m2 | 65 |  | 0 |  | 0 |  | 0 | 21 | 0 | 0.00015 | 0.01 | 0 | 0 | 800-767 | RTS 26/ I | RTS 26/ I | 0.87 | 56.55 |  | Práce | Běžná |  |  |  | POL1_
|  | 1NP : | [25 empty] | VV | 0
|  | 1.01 PU stěrka : 0 | [25 empty] | VV | 0
|  | 1.02 PU stěrka : 0 | [25 empty] | VV | 0
|  | 1.03 PU stěrka : 0 | [25 empty] | VV | 0
|  | 1.04 PU stěrka : 0 | [25 empty] | VV | 0
|  | 1.05 : 0 | [25 empty] | VV | 0
|  | 1.06 PU stěrka : 0 | [25 empty] | VV | 0
|  | 1.07 PU stěrka : 0 | [25 empty] | VV | 0
|  | 1.08 PU stěrka : 0 | [25 empty] | VV | 0
|  | 1.09 PU stěrka : 0 | [25 empty] | VV | 0
|  | 1.10 PU stěrka : 0 | [25 empty] | VV | 0
|  | 1.11 PU stěrka : 9,70 |  | 9.7 | [23 empty] | VV | 0
|  | 1.12 PU stěrka : 8,50 |  | 8.5 | [23 empty] | VV | 0
|  | 1.13 PU stěrka : 1,40 |  | 1.4 | [23 empty] | VV | 0
|  | 1.14 PU stěrka : 5,00 |  | 5 | [23 empty] | VV | 0
|  | 1.15 PU stěrka : 3,50 |  | 3.5 | [23 empty] | VV | 0
|  | 1.16 PU stěrka : 2,20 |  | 2.2 | [23 empty] | VV | 0
|  | 1.17 PU stěrka : 0 | [25 empty] | VV | 0
|  | 1.18 PU stěrka : 0 | [25 empty] | VV | 0
|  | 1.19 PU stěrka : 0 | [25 empty] | VV | 0
|  | 1.20 PU stěrka : 18,60 |  | 18.6 | [23 empty] | VV | 0
|  | 1.21 PU stěrka : 0 | [25 empty] | VV | 0
|  | 1.22 beton : 0 | [25 empty] | VV | 0
|  | 1.23 PU stěrka : 0 | [25 empty] | VV | 0
|  | 1.24 PU stěrka : 0 | [25 empty] | VV | 0
|  | 1.25 PU stěrka : 0 | [25 empty] | VV | 0
|  | 1.26 PU stěrka : 0 | [25 empty] | VV | 0
|  | 1.27 PU stěrka : 0 | [25 empty] | VV | 0
|  | 1.28 PU stěrka : 10,60 |  | 10.6 | [23 empty] | VV | 0
|  | 1.29 PU stěrka : 5,50 |  | 5.5 | [23 empty] | VV | 0
|  | 1.30 PU stěrka : 0 | [25 empty] | VV | 0
|  | 1.31 PU stěrka : 0 | [25 empty] | VV | 0
|  | 1.32 stávající : 0 | [25 empty] | VV | 0
|  | 1.33 PVC : 0 | [25 empty] | VV | 0
SPU
133 | 767586101RT1 | Montáž podhledů lamelových a kazetových Podhledy nosný rošt pro podhledy rošt pro rovnou, částečně zapuštěnou a poloskrytou hranu desek, v modulu 600 x 600 mm, | m2 | 65 |  | 0 |  | 0 |  | 0 | 21 | 0 | 0.00288 | 0.19 | 0 | 0 | 800-767 | RTS 26/ I | RTS 26/ I | 0.52 | 33.8 |  | Práce | Běžná |  |  |  | POL1_
|  | 1NP : | [25 empty] | VV | 0
|  | 1.01 PU stěrka : 0 | [25 empty] | VV | 0
|  | 1.02 PU stěrka : 0 | [25 empty] | VV | 0
|  | 1.03 PU stěrka : 0 | [25 empty] | VV | 0
|  | 1.04 PU stěrka : 0 | [25 empty] | VV | 0
|  | 1.05 : 0 | [25 empty] | VV | 0
|  | 1.06 PU stěrka : 0 | [25 empty] | VV | 0
|  | 1.07 PU stěrka : 0 | [25 empty] | VV | 0
|  | 1.08 PU stěrka : 0 | [25 empty] | VV | 0
|  | 1.09 PU stěrka : 0 | [25 empty] | VV | 0
|  | 1.10 PU stěrka : 0 | [25 empty] | VV | 0
|  | 1.11 PU stěrka : 9,70 |  | 9.7 | [23 empty] | VV | 0
|  | 1.12 PU stěrka : 8,50 |  | 8.5 | [23 empty] | VV | 0
|  | 1.13 PU stěrka : 1,40 |  | 1.4 | [23 empty] | VV | 0
|  | 1.14 PU stěrka : 5,00 |  | 5 | [23 empty] | VV | 0
|  | 1.15 PU stěrka : 3,50 |  | 3.5 | [23 empty] | VV | 0
|  | 1.16 PU stěrka : 2,20 |  | 2.2 | [23 empty] | VV | 0
|  | 1.17 PU stěrka : 0 | [25 empty] | VV | 0
|  | 1.18 PU stěrka : 0 | [25 empty] | VV | 0
|  | 1.19 PU stěrka : 0 | [25 empty] | VV | 0
|  | 1.20 PU stěrka : 18,60 |  | 18.6 | [23 empty] | VV | 0
|  | 1.21 PU stěrka : 0 | [25 empty] | VV | 0
|  | 1.22 beton : 0 | [25 empty] | VV | 0
|  | 1.23 PU stěrka : 0 | [25 empty] | VV | 0
|  | 1.24 PU stěrka : 0 | [25 empty] | VV | 0
|  | 1.25 PU stěrka : 0 | [25 empty] | VV | 0
|  | 1.26 PU stěrka : 0 | [25 empty] | VV | 0
|  | 1.27 PU stěrka : 0 | [25 empty] | VV | 0
|  | 1.28 PU stěrka : 10,60 |  | 10.6 | [23 empty] | VV | 0
|  | 1.29 PU stěrka : 5,50 |  | 5.5 | [23 empty] | VV | 0
|  | 1.30 PU stěrka : 0 | [25 empty] | VV | 0
|  | 1.31 PU stěrka : 0 | [25 empty] | VV | 0
|  | 1.32 stávající : 0 | [25 empty] | VV | 0
|  | 1.33 PVC : 0 | [25 empty] | VV | 0
SPU
134 | 76799510XCPX001 | Výroba a montáž kov. atypických konstr. šroubováním, včetně žár.pozinku | kg | 2890.16 |  | 0 |  | 0 |  | 0 | 21 | 0 | 5e-05 | 0.14 | 0 | 0 |  | Vlastní | Indiv | 0.03 | 86.7 |  | Práce | Běžná |  |  |  | POL1_
|  | OK kce šachty : | [25 empty] | VV | 0
|  | Začátek provozního součtu | [25 empty] | VV
|  | HEB 180 : 790,00 |  | 790 | [23 empty] | VV | 2
|  | HEB 200 : 741,70 |  | 741.7 | [23 empty] | VV | 2
|  | HEB 240 : 515,80 |  | 515.8 | [23 empty] | VV | 2
|  | P15-250 : 25,90 |  | 25.9 | [23 empty] | VV | 2
|  | IPN 80 : 149,80 |  | 149.8 | [23 empty] | VV | 2
|  | Mezisoučet |  | 2223.2 | [23 empty] | VV | 3
|  | Konec provozního součtu | [25 empty] | VV
|  | 2223,20000 |  | 2223.2 | [23 empty] | VV | 0
|  | + posjovací materiál, spoje : 2223,20000*0,30 |  | 666.96 | [23 empty] | VV | 0
SPU
135 | 76799510XCPX002 | Výroba a montáž kov. atypických konstr. šroubováním, včetně žár.pozinku | kg | 2165.644 |  | 0 |  | 0 |  | 0 | 21 | 0 | 5e-05 | 0.11 | 0 | 0 |  | Vlastní | Indiv | 0.03 | 64.97 |  | Práce | Běžná |  |  |  | POL1_
|  | OK kce pro VZT jednotku venkovní : | [25 empty] | VV | 0
|  | Začátek provozního součtu | [25 empty] | VV
|  | HEA 100 : 46,80 |  | 46.8 | [23 empty] | VV | 2
|  | IPE 180 : 110,20 |  | 110.2 | [23 empty] | VV | 2
|  | IPE 100 : 225,60 |  | 225.6 | [23 empty] | VV | 2
|  | Mezisoučet |  | 382.6 | [23 empty] | VV | 3
|  | Konec provozního součtu | [25 empty] | VV
|  | 382,60000 |  | 382.6 | [23 empty] | VV | 0
|  | + spoje, spojovací materiál, plotny : 382,60000*0,30 |  | 114.78 | [23 empty] | VV | 0
[28 empty] | VV | 0
|  | OK kce pro VZT jednotku střešní : | [25 empty] | VV | 0
|  | Začátek provozního součtu | [25 empty] | VV
|  | O 133/0,80 : 88,92 |  | 88.92 | [23 empty] | VV | 2
|  | IPN 280 : 603,54 |  | 603.54 | [23 empty] | VV | 2
|  | IPN 240 : 434,40 |  | 434.4 | [23 empty] | VV | 2
|  | IPN 160 : 113,76 |  | 113.76 | [23 empty] | VV | 2
|  | IPN 160 : 42,66 |  | 42.66 | [23 empty] | VV | 2
|  | Mezisoučet |  | 1283.28 | [23 empty] | VV | 3
|  | Konec provozního součtu | [25 empty] | VV
|  | 1283,28000 |  | 1283.28 | [23 empty] | VV | 0
|  | + spoje, spojovací materiál, plotny : 1283,28000*0,30 |  | 384.984 | [23 empty] | VV | 0
SPU
136 | 767CP001 | D + M poklop ocel.Z50, 600/600, vč.dmtž původního, zednického zapravení podlahy, dle specifikace v PD | ks | 3 |  | 0 |  | 0 |  | 0 | 21 | 0 | 0.03 | 0.09 | 0 | 0 |  | Vlastní | Indiv | 0 | 0 |  | Práce | Běžná |  |  |  | POL1_
SPU
137 | 767CP002 | D + M Dvoukřídlá vrata Z51, dle specifikace v PD | ks | 1 |  | 0 |  | 0 |  | 0 | 21 | 0 | 0.145 | 0.15 | 0 | 0 |  | Vlastní | Indiv | 0 | 0 |  | Práce | Běžná |  |  |  | POL1_
SPU
138 | 767CP003 | D + M Ochranný nerezový roh vnější Z52, dle specifikace v PD | ks | 5 |  | 0 |  | 0 |  | 0 | 21 | 0 | 0.03 | 0.15 | 0 | 0 |  | Vlastní | Indiv | 0 | 0 |  | Práce | Běžná |  |  |  | POL1_
SPU
139 | 767CPX0001 | D + M stahovací rolety Z20, dle specifikace v PD | ks | 1 |  | 0 |  | 0 |  | 0 | 21 | 0 | 0.03 | 0.03 | 0 | 0 |  | Vlastní | Indiv | 0 | 0 |  | Práce | Běžná |  |  |  | POL1_
SPU
140 | 767CPX0002 | D + M stahovací rolety Z21, dle specifikace v PD | ks | 1 |  | 0 |  | 0 |  | 0 | 21 | 0 | 0.03 | 0.03 | 0 | 0 |  | Vlastní | Indiv | 0 | 0 |  | Práce | Běžná |  |  |  | POL1_
SPU
141 | 767CPX0003 | D + M stahovací rolety Z22, dle specifikace v PD | ks | 1 |  | 0 |  | 0 |  | 0 | 21 | 0 | 0.03 | 0.03 | 0 | 0 |  | Vlastní | Indiv | 0 | 0 |  | Práce | Běžná |  |  |  | POL1_
SPU
142 | 767CPX0004 | D + M stahovací rolety Z23, dle specifikace v PD | ks | 1 |  | 0 |  | 0 |  | 0 | 21 | 0 | 0.03 | 0.03 | 0 | 0 |  | Vlastní | Indiv | 0 | 0 |  | Práce | Běžná |  |  |  | POL1_
SPU
143 | 767CPX0005 | D + M opláštění stavebních soklů, dle specifikace v PD | bm | 110.858 |  | 0 |  | 0 |  | 0 | 21 | 0 | 0.005 | 0.55 | 0 | 0 |  | Vlastní | Indiv | 0 | 0 |  | Práce | Běžná |  |  |  | POL1_
|  | Začátek provozního součtu | [25 empty] | VV
|  | Z30 : 6,40 |  | 6.4 | [23 empty] | VV | 2
|  | Z31 : 12,20 |  | 12.2 | [23 empty] | VV | 2
|  | Z32 : 18,14 |  | 18.14 | [23 empty] | VV | 2
|  | Z33 : 8,44 |  | 8.44 | [23 empty] | VV | 2
|  | Z34 : 4,44 |  | 4.44 | [23 empty] | VV | 2
|  | Z35 : 9,24 |  | 9.24 | [23 empty] | VV | 2
|  | Z36 : 6,98 |  | 6.98 | [23 empty] | VV | 2
|  | Z37 : 7,14 |  | 7.14 | [23 empty] | VV | 2
|  | Z38 : 5,94 |  | 5.94 | [23 empty] | VV | 2
|  | Z39 : 4,14 |  | 4.14 | [23 empty] | VV | 2
|  | Z40 : 14,30 |  | 14.3 | [23 empty] | VV | 2
|  | Z41 : 3,42 |  | 3.42 | [23 empty] | VV | 2
|  | Mezisoučet |  | 100.78 | [23 empty] | VV | 3
|  | Konec provozního součtu | [25 empty] | VV
|  | 100,78000*1,10 |  | 110.858 | [23 empty] | VV | 0
SPU
144 | 767CPX0006 | D + M čistící zona Z53, dle specifikace v PD | kompl | 1 |  | 0 |  | 0 |  | 0 | 21 | 0 | 0.005 | 0.01 | 0 | 0 |  | Vlastní | Indiv | 0 | 0 |  | Práce | Běžná |  |  |  | POL1_
SPU
145 | 63174099R | Podhled kazetový kazeta 600x600x18 mm; hrana rovná; odolnost proti rel. vlhkosti 95 %; alpha w 0,10; povrch hygienizující; světelná odrazivost 81,0 % | m2 | 71.5 |  | 0 |  | 0 |  | 0 | 21 | 0 | 0.005 | 0.36 | 0 | 0 | SPCM | RTS 26/ I | RTS 26/ I | 0 | 0 |  | Specifikace | Běžná |  |  |  | POL3_
|  | Začátek provozního součtu | [25 empty] | VV
|  | 1NP : | [25 empty] | VV | 2
|  | 1.01 PU stěrka : 0 | [25 empty] | VV | 2
|  | 1.02 PU stěrka : 0 | [25 empty] | VV | 2
|  | 1.03 PU stěrka : 0 | [25 empty] | VV | 2
|  | 1.04 PU stěrka : 0 | [25 empty] | VV | 2
|  | 1.05 : 0 | [25 empty] | VV | 2
|  | 1.06 PU stěrka : 0 | [25 empty] | VV | 2
|  | 1.07 PU stěrka : 0 | [25 empty] | VV | 2
|  | 1.08 PU stěrka : 0 | [25 empty] | VV | 2
|  | 1.09 PU stěrka : 0 | [25 empty] | VV | 2
|  | 1.10 PU stěrka : 0 | [25 empty] | VV | 2
|  | 1.11 PU stěrka : 9,70 |  | 9.7 | [23 empty] | VV | 2
|  | 1.12 PU stěrka : 8,50 |  | 8.5 | [23 empty] | VV | 2
|  | 1.13 PU stěrka : 1,40 |  | 1.4 | [23 empty] | VV | 2
|  | 1.14 PU stěrka : 5,00 |  | 5 | [23 empty] | VV | 2
|  | 1.15 PU stěrka : 3,50 |  | 3.5 | [23 empty] | VV | 2
|  | 1.16 PU stěrka : 2,20 |  | 2.2 | [23 empty] | VV | 2
|  | 1.17 PU stěrka : 0 | [25 empty] | VV | 2
|  | 1.18 PU stěrka : 0 | [25 empty] | VV | 2
|  | 1.19 PU stěrka : 0 | [25 empty] | VV | 2
|  | 1.20 PU stěrka : 18,60 |  | 18.6 | [23 empty] | VV | 2
|  | 1.21 PU stěrka : 0 | [25 empty] | VV | 2
|  | 1.22 beton : 0 | [25 empty] | VV | 2
|  | 1.23 PU stěrka : 0 | [25 empty] | VV | 2
|  | 1.24 PU stěrka : 0 | [25 empty] | VV | 2
|  | 1.25 PU stěrka : 0 | [25 empty] | VV | 2
|  | 1.26 PU stěrka : 0 | [25 empty] | VV | 2
|  | 1.27 PU stěrka : 0 | [25 empty] | VV | 2
|  | 1.28 PU stěrka : 10,60 |  | 10.6 | [23 empty] | VV | 2
|  | 1.29 PU stěrka : 5,50 |  | 5.5 | [23 empty] | VV | 2
|  | 1.30 PU stěrka : 0 | [25 empty] | VV | 2
|  | 1.31 PU stěrka : 0 | [25 empty] | VV | 2
|  | 1.32 stávající : 0 | [25 empty] | VV | 2
|  | 1.33 PVC : 0 | [25 empty] | VV | 2
|  | Mezisoučet |  | 65 | [23 empty] | VV | 3
|  | Konec provozního součtu | [25 empty] | VV
|  | 65,0000*1,10 |  | 71.5 | [23 empty] | VV | 0
SPU
146 | 998767102R00 | Přesun hmot pro kovové stavební doplňk. konstrukce v objektech výšky do 12 m | t | 1.8715 |  | 0 |  | 0 |  | 0 | 21 | 0 | 0 | 0 | 0 | 0 | 800-767 | RTS 26/ I | RTS 23/ I | 3.006 | 5.63 |  | Přesun hmot | Běžná |  |  |  | POL7_
|  | 50 m vodorovně | [25 empty] | SPI
SPU
Díl: | 775 | Podlahy vlysové a parketové |  |  |  | 0 |  | 0 |  | 0 |  | 0 |  | 0.58 |  | 0 |  |  |  |  | 40.79 | [6 empty] | DIL
147 | 775511281R00 | Podlahy vlysové lepené včetně dodávky materiálu z vlysů tloušťky 21 mm, úzkých, dubových, třídy I - výběr | m2 | 31.9 |  | 0 |  | 0 |  | 0 | 21 | 0 | 0.01831 | 0.58 | 0 | 0 | 800-775 | RTS 26/ I | RTS 26/ I | 0.85 | 27.12 |  | Práce | Běžná |  |  |  | POL1_
|  | do tmele (lepidla), rybinovitě nebo palubovitě včetně olištování stěn dřevěnou lištou | [25 empty] | SPI
SPU
148 | 775592000R00 | Ostatní práce broušení dřevěných podlah hrubé+střední+jemné | m2 | 31.9 |  | 0 |  | 0 |  | 0 | 21 | 0 | 1e-05 | 0 | 0 | 0 | 800-775 | RTS 26/ I | RTS 26/ I | 0.34 | 10.85 |  | Práce | Běžná |  |  |  | POL1_
SPU
149 | 775599110R00 | Ostatní práce pastování podlah vlysových nebo parketových | m2 | 31.9 |  | 0 |  | 0 |  | 0 | 21 | 0 | 3e-05 | 0 | 0 | 0 | 800-775 | RTS 26/ I | RTS 26/ I | 0.044 | 1.4 |  | Práce | Běžná |  |  |  | POL1_
SPU
150 | 998775102R00 | Přesun hmot pro podlahy vlysové a parketové v objektech výšky do 12 m | t | 0.58536 |  | 0 |  | 0 |  | 0 | 21 | 0 | 0 | 0 | 0 | 0 | 800-775 | RTS 26/ I | RTS 26/ I | 2.42 | 1.42 |  | Přesun hmot | Běžná |  |  |  | POL7_
|  | 50 m vodorovně | [25 empty] | SPI
SPU
Díl: | 776 | Podlahy a stěny povlakové |  |  |  | 0 |  | 0 |  | 0 |  | 0 |  | 2.2 |  | 0 |  |  |  |  | 226.39 | [6 empty] | DIL
151 | 776101101R00 | Přípravné práce vysávání povlakových podlah průmyslovým vysavačem | m2 | 447.1 |  | 0 |  | 0 |  | 0 | 21 | 0 | 0 | 0 | 0 | 0 | 800-775 | RTS 26/ I | RTS 26/ I | 0.02 | 8.94 |  | Práce | Běžná |  |  |  | POL1_
|  | položky neobsahují žádný materiál | [25 empty] | SPI
|  | 2NP : | [25 empty] | VV | 0
|  | 2.40 PVC : 364,00 |  | 364 | [23 empty] | VV | 0
|  | 2.41 PVC : 71,70 |  | 71.7 | [23 empty] | VV | 0
[28 empty] | VV | 0
|  | 1NP : | [25 empty] | VV | 0
|  | 1.33 PVC : 11,40 |  | 11.4 | [23 empty] | VV | 0
SPU
152 | 776101121R00 | Přípravné práce penetrace podkladu | m2 | 447.1 |  | 0 |  | 0 |  | 0 | 21 | 0 | 0 | 0 | 0 | 0 | 800-775 | RTS 26/ I | RTS 26/ I | 0.05 | 22.36 |  | Práce | Běžná |  |  |  | POL1_
|  | položky neobsahují žádný materiál | [25 empty] | SPI
|  | 2NP : | [25 empty] | VV | 0
|  | 2.40 PVC : 364,00 |  | 364 | [23 empty] | VV | 0
|  | 2.41 PVC : 71,70 |  | 71.7 | [23 empty] | VV | 0
[28 empty] | VV | 0
|  | 1NP : | [25 empty] | VV | 0
|  | 1.33 PVC : 11,40 |  | 11.4 | [23 empty] | VV | 0
SPU
153 | 776421100R00 | Lepení soklíků PVC a napojení krytiny na stěnu lepení podlahových soklíků z PVC a vinylu | m | 162.5 |  | 0 |  | 0 |  | 0 | 21 | 0 | 3e-05 | 0 | 0 | 0 | 800-775 | RTS 26/ I | RTS 26/ I | 0.14 | 22.75 |  | Práce | Běžná |  |  |  | POL1_
|  | Soklíky : | [25 empty] | VV | 0
|  | 2NP : | [25 empty] | VV | 0
|  | 2.01 PVC : 108,20 |  | 108.2 | [23 empty] | VV | 0
|  | 2.02 PVC : 36,80 |  | 36.8 | [23 empty] | VV | 0
[28 empty] | VV | 0
|  | 1NP : | [25 empty] | VV | 0
|  | 1.33 PVC : 17,50 |  | 17.5 | [23 empty] | VV | 0
SPU
154 | 776521100RT1 | Lepení povlakových podlah z plastů ve formě pásů z PVC, montáž, | m2 | 447.1 |  | 0 |  | 0 |  | 0 | 21 | 0 | 0.00023 | 0.1 | 0 | 0 | 800-775 | RTS 26/ I | RTS 26/ I | 0.38 | 169.9 |  | Práce | Běžná |  |  |  | POL1_
|  | 2NP : | [25 empty] | VV | 0
|  | 2.40 PVC : 364,00 |  | 364 | [23 empty] | VV | 0
|  | 2.41 PVC : 71,70 |  | 71.7 | [23 empty] | VV | 0
[28 empty] | VV | 0
|  | 1NP : | [25 empty] | VV | 0
|  | 1.33 PVC : 11,40 |  | 11.4 | [23 empty] | VV | 0
SPU
155 | 24551401R | Penetrační hmota disperzní, syntetická; probarvená; zvýšení přilnavosti, úprava savosti podkladu, paropropustná, zpevnění; pro interiér i exteriér | l | 234.7275 |  | 0 |  | 0 |  | 0 | 21 | 0 | 0.001 | 0.23 | 0 | 0 | SPCM | RTS 26/ I | RTS 26/ I | 0 | 0 |  | Specifikace | Běžná |  |  |  | POL3_
|  | Začátek provozního součtu | [25 empty] | VV
|  | spotřeba 0,1 -0,5 l/m2 : | [25 empty] | VV | 2
|  | 2NP : | [25 empty] | VV | 2
|  | 2.40 PVC : 364,00 |  | 364 | [23 empty] | VV | 2
|  | 2.41 PVC : 71,70 |  | 71.7 | [23 empty] | VV | 2
[28 empty] | VV | 2
|  | 1NP : | [25 empty] | VV | 2
|  | 1.33 PVC : 11,40 |  | 11.4 | [23 empty] | VV | 2
|  | Mezisoučet |  | 447.1 | [23 empty] | VV | 3
|  | Konec provozního součtu | [25 empty] | VV
|  | 447,1000*0,50*1,05 |  | 234.7275 | [23 empty] | VV | 0
SPU
156 | 28410107R | Linoleum přírodní; tl = 2,50 mm; zatížení: 23, 34, 43; trvalá deformace do 0,15 mm; protiskluznost: R9; Ln,w = 5 dB; RtF: Cfl; - s1 | m2 | 644.9775 |  | 0 |  | 0 |  | 0 | 21 | 0 | 0.0029 | 1.87 | 0 | 0 | SPCM | RTS 26/ I | RTS 26/ I | 0 | 0 |  | Specifikace | Běžná |  |  |  | POL3_
|  | Začátek provozního součtu | [25 empty] | VV
|  | Plocha : | [25 empty] | VV | 2
|  | 2NP : | [25 empty] | VV | 2
|  | 2.40 PVC : 364,00 |  | 364 | [23 empty] | VV | 2
|  | 2.41 PVC : 71,70 |  | 71.7 | [23 empty] | VV | 2
[28 empty] | VV | 2
|  | 1NP : | [25 empty] | VV | 2
|  | 1.33 PVC : 11,40 |  | 11.4 | [23 empty] | VV | 2
[28 empty] | VV | 2
|  | Soklíky : | [25 empty] | VV | 2
|  | 2NP : | [25 empty] | VV | 2
|  | 2.01 PVC : 108,20*0,70 |  | 75.74 | [23 empty] | VV | 2
|  | 2.02 PVC : 36,80*0,70 |  | 25.76 | [23 empty] | VV | 2
[28 empty] | VV | 2
|  | 1NP : | [25 empty] | VV | 2
|  | 1.33 PVC : 17,50*0,70 |  | 12.25 | [23 empty] | VV | 2
|  | Mezisoučet |  | 560.85 | [23 empty] | VV | 3
|  | Konec provozního součtu | [25 empty] | VV
|  | 560,85000*1,15 |  | 644.9775 | [23 empty] | VV | 0
SPU
157 | 998776102R00 | Přesun hmot pro podlahy povlakové v objektech výšky do 12 m | t | 2.2129 |  | 0 |  | 0 |  | 0 | 21 | 0 | 0 | 0 | 0 | 0 | 800-775 | RTS 26/ I | RTS 26/ I | 1.102 | 2.44 |  | Přesun hmot | Běžná |  |  |  | POL7_
|  | vodorovně do 50 m | [25 empty] | SPI
SPU
Díl: | 777 | Podlahy ze syntetických hmot |  |  |  | 0 |  | 0 |  | 0 |  | 0 |  | 0.08 |  | 0 |  |  |  |  | 3.77 | [6 empty] | DIL
158 | 777215201R00 | Podlahy z epoxidového plastbetonu tloušťky 8 mm | m2 | 4.8703 |  | 0 |  | 0 |  | 0 | 21 | 0 | 0.01684 | 0.08 | 0 | 0 | 800-773 | RTS 26/ I | RTS 26/ I | 0.751 | 3.66 |  | Práce | Běžná |  |  |  | POL1_
|  | šachta - dno : 1,12*1,42*1,05 |  | 1.6699 | [23 empty] | VV | 0
|  | šachta-stěny : (1,12*2+2*1,42)*0,60*1,05 |  | 3.2004 | [23 empty] | VV | 0
SPU
159 | 998777102R00 | Přesun hmot pro podlahy syntetické v objektech výšky do 12 m | t | 0.08202 |  | 0 |  | 0 |  | 0 | 21 | 0 | 0 | 0 | 0 | 0 | 800-773 | RTS 26/ I | RTS 26/ I | 1.321 | 0.11 |  | Přesun hmot | Běžná |  |  |  | POL7_
|  | 50 m vodorovně | [25 empty] | SPI
SPU
Díl: | 781 | Obklady keramické |  |  |  | 0 |  | 0 |  | 0 |  | 0 |  | 18.37 |  | 0 |  |  |  |  | 1324.56 | [6 empty] | DIL
160 | 711212002RT3 | Izolace proti vodě stěrka hydroizolační proti zemní vlhkosti | m2 | 801 |  | 0 |  | 0 |  | 0 | 21 | 0 | 0.0034 | 2.72 | 0 | 0 | 800-711 | RTS 26/ I | RTS 26/ I | 0.39 | 312.39 |  | Práce | Běžná |  |  |  | POL1_
|  | Začátek provozního součtu | [25 empty] | VV
|  | 2NP : | [25 empty] | VV | 2
|  | 2.01 PVC : 0 | [25 empty] | VV | 2
|  | 2.02 PVC : 0 | [25 empty] | VV | 2
|  | 2.03 PU stěrka : 0 | [25 empty] | VV | 2
|  | 2.04 PU stěrka : 0 | [25 empty] | VV | 2
|  | 2.05 PU stěrka : 26,10*2,20 |  | 57.42 | [23 empty] | VV | 2
|  | 2.06 PU stěrka : 7,30*2,20 |  | 16.06 | [23 empty] | VV | 2
|  | 2.07 PU stěrka : 31,70*2,20 |  | 69.74 | [23 empty] | VV | 2
|  | 2.08 - : 0 | [25 empty] | VV | 2
|  | 2.09 PU stěrka : 0 | [25 empty] | VV | 2
|  | 2.10 PU stěrka : 0 | [25 empty] | VV | 2
[28 empty] | VV | 2
|  | 1NP : | [25 empty] | VV | 2
|  | 1.01 PU stěrka : 21,40*2,20 |  | 47.08 | [23 empty] | VV | 2
|  | 1.02 PU stěrka : 20,10*2,20 |  | 44.22 | [23 empty] | VV | 2
|  | 1.03 PU stěrka : 0 | [25 empty] | VV | 2
|  | 1.04 PU stěrka : 0 | [25 empty] | VV | 2
|  | 1.05 : 5,00*2,20 |  | 11 | [23 empty] | VV | 2
|  | 1.06 PU stěrka : 10,10*2,20 |  | 22.22 | [23 empty] | VV | 2
|  | 1.07 PU stěrka : 0 | [25 empty] | VV | 2
|  | 1.08 PU stěrka : 13,70*2,20 |  | 30.14 | [23 empty] | VV | 2
|  | 1.09 PU stěrka : 0 | [25 empty] | VV | 2
|  | 1.10 PU stěrka : 0 | [25 empty] | VV | 2
|  | 1.11 PU stěrka : 0 | [25 empty] | VV | 2
|  | 1.12 PU stěrka : 15,70*2,20 |  | 34.54 | [23 empty] | VV | 2
|  | 1.13 PU stěrka : 5,00*2,0 |  | 10 | [23 empty] | VV | 2
|  | 1.14 PU stěrka : 0 | [25 empty] | VV | 2
|  | 1.15 PU stěrka : 8,40*2,50 |  | 21 | [23 empty] | VV | 2
|  | 1.16 PU stěrka : 5,90*2,50 |  | 14.75 | [23 empty] | VV | 2
|  | 1.17 PU stěrka : 60,30*2,20 |  | 132.66 | [23 empty] | VV | 2
|  | 1.18 PU stěrka : 18,40*2,20 |  | 40.48 | [23 empty] | VV | 2
|  | 1.19 PU stěrka : 18,00*2,20 |  | 39.6 | [23 empty] | VV | 2
|  | 1.20 PU stěrka : 0 | [25 empty] | VV | 2
|  | 1.21 PU stěrka : 18,30*2,20 |  | 40.26 | [23 empty] | VV | 2
|  | 1.22 beton : 0 | [25 empty] | VV | 2
|  | 1.23 PU stěrka : 14,30*2,20 |  | 31.46 | [23 empty] | VV | 2
|  | 1.24 PU stěrka : 10,00*2,20 |  | 22 | [23 empty] | VV | 2
|  | 1.25 PU stěrka : 0 | [25 empty] | VV | 2
|  | 1.26 PU stěrka : 0 | [25 empty] | VV | 2
|  | 1.27 PU stěrka : 0 | [25 empty] | VV | 2
|  | 1.28 PU stěrka : 13,20*2,50 |  | 33 | [23 empty] | VV | 2
|  | 1.29 PU stěrka : 9,50*2,50 |  | 23.75 | [23 empty] | VV | 2
|  | 1.30 PU stěrka : 7,10*2,20 |  | 15.62 | [23 empty] | VV | 2
|  | 1.31 PU stěrka : 5,00*2,20 |  | 11 | [23 empty] | VV | 2
|  | 1.32 stávající : 15,00*2,20 |  | 33 | [23 empty] | VV | 2
|  | 1.33 PVC : 0 | [25 empty] | VV | 2
|  | Mezisoučet |  | 801 | [23 empty] | VV | 3
|  | Konec provozního součtu | [25 empty] | VV
|  | 801,000 |  | 801 | [23 empty] | VV | 0
SPU
161 | 781101210RT1 | Příprava podkladu pod obklady penetrace podkladu pod obklady | m2 | 801 |  | 0 |  | 0 |  | 0 | 21 | 0 | 0.00016 | 0.13 | 0 | 0 | 800-771 | RTS 26/ I | RTS 26/ I | 0.05 | 40.05 |  | Práce | Běžná |  |  |  | POL1_
|  | včetně dodávky materiálu. | [25 empty] | POP
|  | Začátek provozního součtu | [25 empty] | VV
|  | 2NP : | [25 empty] | VV | 2
|  | 2.01 PVC : 0 | [25 empty] | VV | 2
|  | 2.02 PVC : 0 | [25 empty] | VV | 2
|  | 2.03 PU stěrka : 0 | [25 empty] | VV | 2
|  | 2.04 PU stěrka : 0 | [25 empty] | VV | 2
|  | 2.05 PU stěrka : 26,10*2,20 |  | 57.42 | [23 empty] | VV | 2
|  | 2.06 PU stěrka : 7,30*2,20 |  | 16.06 | [23 empty] | VV | 2
|  | 2.07 PU stěrka : 31,70*2,20 |  | 69.74 | [23 empty] | VV | 2
|  | 2.08 - : 0 | [25 empty] | VV | 2
|  | 2.09 PU stěrka : 0 | [25 empty] | VV | 2
|  | 2.10 PU stěrka : 0 | [25 empty] | VV | 2
[28 empty] | VV | 2
|  | 1NP : | [25 empty] | VV | 2
|  | 1.01 PU stěrka : 21,40*2,20 |  | 47.08 | [23 empty] | VV | 2
|  | 1.02 PU stěrka : 20,10*2,20 |  | 44.22 | [23 empty] | VV | 2
|  | 1.03 PU stěrka : 0 | [25 empty] | VV | 2
|  | 1.04 PU stěrka : 0 | [25 empty] | VV | 2
|  | 1.05 : 5,00*2,20 |  | 11 | [23 empty] | VV | 2
|  | 1.06 PU stěrka : 10,10*2,20 |  | 22.22 | [23 empty] | VV | 2
|  | 1.07 PU stěrka : 0 | [25 empty] | VV | 2
|  | 1.08 PU stěrka : 13,70*2,20 |  | 30.14 | [23 empty] | VV | 2
|  | 1.09 PU stěrka : 0 | [25 empty] | VV | 2
|  | 1.10 PU stěrka : 0 | [25 empty] | VV | 2
|  | 1.11 PU stěrka : 0 | [25 empty] | VV | 2
|  | 1.12 PU stěrka : 15,70*2,20 |  | 34.54 | [23 empty] | VV | 2
|  | 1.13 PU stěrka : 5,00*2,0 |  | 10 | [23 empty] | VV | 2
|  | 1.14 PU stěrka : 0 | [25 empty] | VV | 2
|  | 1.15 PU stěrka : 8,40*2,50 |  | 21 | [23 empty] | VV | 2
|  | 1.16 PU stěrka : 5,90*2,50 |  | 14.75 | [23 empty] | VV | 2
|  | 1.17 PU stěrka : 60,30*2,20 |  | 132.66 | [23 empty] | VV | 2
|  | 1.18 PU stěrka : 18,40*2,20 |  | 40.48 | [23 empty] | VV | 2
|  | 1.19 PU stěrka : 18,00*2,20 |  | 39.6 | [23 empty] | VV | 2
|  | 1.20 PU stěrka : 0 | [25 empty] | VV | 2
|  | 1.21 PU stěrka : 18,30*2,20 |  | 40.26 | [23 empty] | VV | 2
|  | 1.22 beton : 0 | [25 empty] | VV | 2
|  | 1.23 PU stěrka : 14,30*2,20 |  | 31.46 | [23 empty] | VV | 2
|  | 1.24 PU stěrka : 10,00*2,20 |  | 22 | [23 empty] | VV | 2
|  | 1.25 PU stěrka : 0 | [25 empty] | VV | 2
|  | 1.26 PU stěrka : 0 | [25 empty] | VV | 2
|  | 1.27 PU stěrka : 0 | [25 empty] | VV | 2
|  | 1.28 PU stěrka : 13,20*2,50 |  | 33 | [23 empty] | VV | 2
|  | 1.29 PU stěrka : 9,50*2,50 |  | 23.75 | [23 empty] | VV | 2
|  | 1.30 PU stěrka : 7,10*2,20 |  | 15.62 | [23 empty] | VV | 2
|  | 1.31 PU stěrka : 5,00*2,20 |  | 11 | [23 empty] | VV | 2
|  | 1.32 stávající : 15,00*2,20 |  | 33 | [23 empty] | VV | 2
|  | 1.33 PVC : 0 | [25 empty] | VV | 2
|  | Mezisoučet |  | 801 | [23 empty] | VV | 3
|  | Konec provozního součtu | [25 empty] | VV
|  | 801,000 |  | 801 | [23 empty] | VV | 0
SPU
162 | 781449705R00 | Montáž obkladů vnitřních hutných a polohutných příplatky k položkám montáže obkladů vnitřních stěn z obkladaček hutných nebo polohutných příplatek za spárovací hmotu - plošně | m2 | 801 |  | 0 |  | 0 |  | 0 | 21 | 0 | 0.0012 | 0.96 | 0 | 0 | 800-771 | RTS 26/ I | RTS 26/ I | 0 | 0 |  | Práce | Běžná |  |  |  | POL1_
|  | Začátek provozního součtu | [25 empty] | VV
|  | 2NP : | [25 empty] | VV | 2
|  | 2.01 PVC : 0 | [25 empty] | VV | 2
|  | 2.02 PVC : 0 | [25 empty] | VV | 2
|  | 2.03 PU stěrka : 0 | [25 empty] | VV | 2
|  | 2.04 PU stěrka : 0 | [25 empty] | VV | 2
|  | 2.05 PU stěrka : 26,10*2,20 |  | 57.42 | [23 empty] | VV | 2
|  | 2.06 PU stěrka : 7,30*2,20 |  | 16.06 | [23 empty] | VV | 2
|  | 2.07 PU stěrka : 31,70*2,20 |  | 69.74 | [23 empty] | VV | 2
|  | 2.08 - : 0 | [25 empty] | VV | 2
|  | 2.09 PU stěrka : 0 | [25 empty] | VV | 2
|  | 2.10 PU stěrka : 0 | [25 empty] | VV | 2
[28 empty] | VV | 2
|  | 1NP : | [25 empty] | VV | 2
|  | 1.01 PU stěrka : 21,40*2,20 |  | 47.08 | [23 empty] | VV | 2
|  | 1.02 PU stěrka : 20,10*2,20 |  | 44.22 | [23 empty] | VV | 2
|  | 1.03 PU stěrka : 0 | [25 empty] | VV | 2
|  | 1.04 PU stěrka : 0 | [25 empty] | VV | 2
|  | 1.05 : 5,00*2,20 |  | 11 | [23 empty] | VV | 2
|  | 1.06 PU stěrka : 10,10*2,20 |  | 22.22 | [23 empty] | VV | 2
|  | 1.07 PU stěrka : 0 | [25 empty] | VV | 2
|  | 1.08 PU stěrka : 13,70*2,20 |  | 30.14 | [23 empty] | VV | 2
|  | 1.09 PU stěrka : 0 | [25 empty] | VV | 2
|  | 1.10 PU stěrka : 0 | [25 empty] | VV | 2
|  | 1.11 PU stěrka : 0 | [25 empty] | VV | 2
|  | 1.12 PU stěrka : 15,70*2,20 |  | 34.54 | [23 empty] | VV | 2
|  | 1.13 PU stěrka : 5,00*2,0 |  | 10 | [23 empty] | VV | 2
|  | 1.14 PU stěrka : 0 | [25 empty] | VV | 2
|  | 1.15 PU stěrka : 8,40*2,50 |  | 21 | [23 empty] | VV | 2
|  | 1.16 PU stěrka : 5,90*2,50 |  | 14.75 | [23 empty] | VV | 2
|  | 1.17 PU stěrka : 60,30*2,20 |  | 132.66 | [23 empty] | VV | 2
|  | 1.18 PU stěrka : 18,40*2,20 |  | 40.48 | [23 empty] | VV | 2
|  | 1.19 PU stěrka : 18,00*2,20 |  | 39.6 | [23 empty] | VV | 2
|  | 1.20 PU stěrka : 0 | [25 empty] | VV | 2
|  | 1.21 PU stěrka : 18,30*2,20 |  | 40.26 | [23 empty] | VV | 2
|  | 1.22 beton : 0 | [25 empty] | VV | 2
|  | 1.23 PU stěrka : 14,30*2,20 |  | 31.46 | [23 empty] | VV | 2
|  | 1.24 PU stěrka : 10,00*2,20 |  | 22 | [23 empty] | VV | 2
|  | 1.25 PU stěrka : 0 | [25 empty] | VV | 2
|  | 1.26 PU stěrka : 0 | [25 empty] | VV | 2
|  | 1.27 PU stěrka : 0 | [25 empty] | VV | 2
|  | 1.28 PU stěrka : 13,20*2,50 |  | 33 | [23 empty] | VV | 2
|  | 1.29 PU stěrka : 9,50*2,50 |  | 23.75 | [23 empty] | VV | 2
|  | 1.30 PU stěrka : 7,10*2,20 |  | 15.62 | [23 empty] | VV | 2
|  | 1.31 PU stěrka : 5,00*2,20 |  | 11 | [23 empty] | VV | 2
|  | 1.32 stávající : 15,00*2,20 |  | 33 | [23 empty] | VV | 2
|  | 1.33 PVC : 0 | [25 empty] | VV | 2
|  | Mezisoučet |  | 801 | [23 empty] | VV | 3
|  | Konec provozního součtu | [25 empty] | VV
|  | 801,000 |  | 801 | [23 empty] | VV | 0
SPU
163 | 781475118RT2 | Montáž obkladů vnitřních z dlaždic keramických 450 x 450 mm, , kladených do flexibilního tmele | m2 | 801 |  | 0 |  | 0 |  | 0 | 21 | 0 | 0.00551 | 4.41 | 0 | 0 | 800-771 | RTS 26/ I | RTS 26/ I | 1.1 | 881.1 |  | Práce | Běžná |  |  |  | POL1_
|  | Začátek provozního součtu | [25 empty] | VV
|  | 2NP : | [25 empty] | VV | 2
|  | 2.01 PVC : 0 | [25 empty] | VV | 2
|  | 2.02 PVC : 0 | [25 empty] | VV | 2
|  | 2.03 PU stěrka : 0 | [25 empty] | VV | 2
|  | 2.04 PU stěrka : 0 | [25 empty] | VV | 2
|  | 2.05 PU stěrka : 26,10*2,20 |  | 57.42 | [23 empty] | VV | 2
|  | 2.06 PU stěrka : 7,30*2,20 |  | 16.06 | [23 empty] | VV | 2
|  | 2.07 PU stěrka : 31,70*2,20 |  | 69.74 | [23 empty] | VV | 2
|  | 2.08 - : 0 | [25 empty] | VV | 2
|  | 2.09 PU stěrka : 0 | [25 empty] | VV | 2
|  | 2.10 PU stěrka : 0 | [25 empty] | VV | 2
[28 empty] | VV | 2
|  | 1NP : | [25 empty] | VV | 2
|  | 1.01 PU stěrka : 21,40*2,20 |  | 47.08 | [23 empty] | VV | 2
|  | 1.02 PU stěrka : 20,10*2,20 |  | 44.22 | [23 empty] | VV | 2
|  | 1.03 PU stěrka : 0 | [25 empty] | VV | 2
|  | 1.04 PU stěrka : 0 | [25 empty] | VV | 2
|  | 1.05 : 5,00*2,20 |  | 11 | [23 empty] | VV | 2
|  | 1.06 PU stěrka : 10,10*2,20 |  | 22.22 | [23 empty] | VV | 2
|  | 1.07 PU stěrka : 0 | [25 empty] | VV | 2
|  | 1.08 PU stěrka : 13,70*2,20 |  | 30.14 | [23 empty] | VV | 2
|  | 1.09 PU stěrka : 0 | [25 empty] | VV | 2
|  | 1.10 PU stěrka : 0 | [25 empty] | VV | 2
|  | 1.11 PU stěrka : 0 | [25 empty] | VV | 2
|  | 1.12 PU stěrka : 15,70*2,20 |  | 34.54 | [23 empty] | VV | 2
|  | 1.13 PU stěrka : 5,00*2,0 |  | 10 | [23 empty] | VV | 2
|  | 1.14 PU stěrka : 0 | [25 empty] | VV | 2
|  | 1.15 PU stěrka : 8,40*2,50 |  | 21 | [23 empty] | VV | 2
|  | 1.16 PU stěrka : 5,90*2,50 |  | 14.75 | [23 empty] | VV | 2
|  | 1.17 PU stěrka : 60,30*2,20 |  | 132.66 | [23 empty] | VV | 2
|  | 1.18 PU stěrka : 18,40*2,20 |  | 40.48 | [23 empty] | VV | 2
|  | 1.19 PU stěrka : 18,00*2,20 |  | 39.6 | [23 empty] | VV | 2
|  | 1.20 PU stěrka : 0 | [25 empty] | VV | 2
|  | 1.21 PU stěrka : 18,30*2,20 |  | 40.26 | [23 empty] | VV | 2
|  | 1.22 beton : 0 | [25 empty] | VV | 2
|  | 1.23 PU stěrka : 14,30*2,20 |  | 31.46 | [23 empty] | VV | 2
|  | 1.24 PU stěrka : 10,00*2,20 |  | 22 | [23 empty] | VV | 2
|  | 1.25 PU stěrka : 0 | [25 empty] | VV | 2
|  | 1.26 PU stěrka : 0 | [25 empty] | VV | 2
|  | 1.27 PU stěrka : 0 | [25 empty] | VV | 2
|  | 1.28 PU stěrka : 13,20*2,50 |  | 33 | [23 empty] | VV | 2
|  | 1.29 PU stěrka : 9,50*2,50 |  | 23.75 | [23 empty] | VV | 2
|  | 1.30 PU stěrka : 7,10*2,20 |  | 15.62 | [23 empty] | VV | 2
|  | 1.31 PU stěrka : 5,00*2,20 |  | 11 | [23 empty] | VV | 2
|  | 1.32 stávající : 15,00*2,20 |  | 33 | [23 empty] | VV | 2
|  | 1.33 PVC : 0 | [25 empty] | VV | 2
|  | Mezisoučet |  | 801 | [23 empty] | VV | 3
|  | Konec provozního součtu | [25 empty] | VV
|  | 801,000 |  | 801 | [23 empty] | VV | 0
SPU
164 | 781497131RT1 | Lišty k obkladům profil ukončovací rohové, uložení do tmele, výška profilu 8 mm, | m | 395.45 |  | 0 |  | 0 |  | 0 | 21 | 0 | 0.00042 | 0.17 | 0 | 0 | 800-771 | RTS 26/ I | RTS 26/ I | 0.12 | 47.45 |  | Práce | Běžná |  |  |  | POL1_
|  | Začátek provozního součtu | [25 empty] | VV
|  | 2NP : | [25 empty] | VV | 2
|  | 2.01 PVC : 0 | [25 empty] | VV | 2
|  | 2.02 PVC : 0 | [25 empty] | VV | 2
|  | 2.03 PU stěrka : 0 | [25 empty] | VV | 2
|  | 2.04 PU stěrka : 0 | [25 empty] | VV | 2
|  | 2.05 PU stěrka : 26,10 |  | 26.1 | [23 empty] | VV | 2
|  | 2.06 PU stěrka : 7,30 |  | 7.3 | [23 empty] | VV | 2
|  | 2.07 PU stěrka : 31,70 |  | 31.7 | [23 empty] | VV | 2
|  | 2.08 - : 0 | [25 empty] | VV | 2
|  | 2.09 PU stěrka : 0 | [25 empty] | VV | 2
|  | 2.10 PU stěrka : 0 | [25 empty] | VV | 2
[28 empty] | VV | 2
|  | 1NP : | [25 empty] | VV | 2
|  | 1.01 PU stěrka : 21,40 |  | 21.4 | [23 empty] | VV | 2
|  | 1.02 PU stěrka : 20,10 |  | 20.1 | [23 empty] | VV | 2
|  | 1.03 PU stěrka : 0 | [25 empty] | VV | 2
|  | 1.04 PU stěrka : 0 | [25 empty] | VV | 2
|  | 1.05 : 5,00 |  | 5 | [23 empty] | VV | 2
|  | 1.06 PU stěrka : 10,10 |  | 10.1 | [23 empty] | VV | 2
|  | 1.07 PU stěrka : 0 | [25 empty] | VV | 2
|  | 1.08 PU stěrka : 13,70 |  | 13.7 | [23 empty] | VV | 2
|  | 1.09 PU stěrka : 0 | [25 empty] | VV | 2
|  | 1.10 PU stěrka : 0 | [25 empty] | VV | 2
|  | 1.11 PU stěrka : 0 | [25 empty] | VV | 2
|  | 1.12 PU stěrka : 15,70 |  | 15.7 | [23 empty] | VV | 2
|  | 1.13 PU stěrka : 5,00 |  | 5 | [23 empty] | VV | 2
|  | 1.14 PU stěrka : 0 | [25 empty] | VV | 2
|  | 1.15 PU stěrka : 8,40 |  | 8.4 | [23 empty] | VV | 2
|  | 1.16 PU stěrka : 5,90 |  | 5.9 | [23 empty] | VV | 2
|  | 1.17 PU stěrka : 60,30 |  | 60.3 | [23 empty] | VV | 2
|  | 1.18 PU stěrka : 18,40 |  | 18.4 | [23 empty] | VV | 2
|  | 1.19 PU stěrka : 18,00 |  | 18 | [23 empty] | VV | 2
|  | 1.20 PU stěrka : 0 | [25 empty] | VV | 2
|  | 1.21 PU stěrka : 18,30 |  | 18.3 | [23 empty] | VV | 2
|  | 1.22 beton : 0 | [25 empty] | VV | 2
|  | 1.23 PU stěrka : 14,30 |  | 14.3 | [23 empty] | VV | 2
|  | 1.24 PU stěrka : 10,00 |  | 10 | [23 empty] | VV | 2
|  | 1.25 PU stěrka : 0 | [25 empty] | VV | 2
|  | 1.26 PU stěrka : 0 | [25 empty] | VV | 2
|  | 1.27 PU stěrka : 0 | [25 empty] | VV | 2
|  | 1.28 PU stěrka : 13,20 |  | 13.2 | [23 empty] | VV | 2
|  | 1.29 PU stěrka : 9,50 |  | 9.5 | [23 empty] | VV | 2
|  | 1.30 PU stěrka : 7,10 |  | 7.1 | [23 empty] | VV | 2
|  | 1.31 PU stěrka : 5,00 |  | 5 | [23 empty] | VV | 2
|  | 1.32 stávající : 15,00 |  | 15 | [23 empty] | VV | 2
|  | 1.33 PVC : 0 | [25 empty] | VV | 2
|  | Mezisoučet |  | 359.5 | [23 empty] | VV | 3
|  | Konec provozního součtu | [25 empty] | VV
|  | 359,50000*1,10 |  | 395.45 | [23 empty] | VV | 0
SPU
165 | 781497132RS3 | Lišty k obkladům profil rohový nerez ododlná proti oděru, uložení do tmele, , výška profilu 8 mm, rozměr 25 x 25 mm | m | 169.4 |  | 0 |  | 0 |  | 0 | 21 | 0 | 0.00066 | 0.11 | 0 | 0 | 800-771 | RTS 26/ I | RTS 23/ I | 0.12 | 20.33 |  | Práce | Běžná |  |  |  | POL1_
|  | 70*2,20*1,10 |  | 169.4 | [23 empty] | VV | 0
SPU
166 | 597813622R | Obklad keramický s glazurou (GL); dl = 198 mm; š = 198 mm; tl = 6,5 mm | m2 | 881.1 |  | 0 |  | 0 |  | 0 | 21 | 0 | 0.0112 | 9.87 | 0 | 0 | SPCM | RTS 26/ I | RTS 26/ I | 0 | 0 |  | Specifikace | Běžná |  |  |  | POL3_
|  | Začátek provozního součtu | [25 empty] | VV
|  | 2NP : | [25 empty] | VV | 2
|  | 2.01 PVC : 0 | [25 empty] | VV | 2
|  | 2.02 PVC : 0 | [25 empty] | VV | 2
|  | 2.03 PU stěrka : 0 | [25 empty] | VV | 2
|  | 2.04 PU stěrka : 0 | [25 empty] | VV | 2
|  | 2.05 PU stěrka : 26,10*2,20 |  | 57.42 | [23 empty] | VV | 2
|  | 2.06 PU stěrka : 7,30*2,20 |  | 16.06 | [23 empty] | VV | 2
|  | 2.07 PU stěrka : 31,70*2,20 |  | 69.74 | [23 empty] | VV | 2
|  | 2.08 - : 0 | [25 empty] | VV | 2
|  | 2.09 PU stěrka : 0 | [25 empty] | VV | 2
|  | 2.10 PU stěrka : 0 | [25 empty] | VV | 2
[28 empty] | VV | 2
|  | 1NP : | [25 empty] | VV | 2
|  | 1.01 PU stěrka : 21,40*2,20 |  | 47.08 | [23 empty] | VV | 2
|  | 1.02 PU stěrka : 20,10*2,20 |  | 44.22 | [23 empty] | VV | 2
|  | 1.03 PU stěrka : 0 | [25 empty] | VV | 2
|  | 1.04 PU stěrka : 0 | [25 empty] | VV | 2
|  | 1.05 : 5,00*2,20 |  | 11 | [23 empty] | VV | 2
|  | 1.06 PU stěrka : 10,10*2,20 |  | 22.22 | [23 empty] | VV | 2
|  | 1.07 PU stěrka : 0 | [25 empty] | VV | 2
|  | 1.08 PU stěrka : 13,70*2,20 |  | 30.14 | [23 empty] | VV | 2
|  | 1.09 PU stěrka : 0 | [25 empty] | VV | 2
|  | 1.10 PU stěrka : 0 | [25 empty] | VV | 2
|  | 1.11 PU stěrka : 0 | [25 empty] | VV | 2
|  | 1.12 PU stěrka : 15,70*2,20 |  | 34.54 | [23 empty] | VV | 2
|  | 1.13 PU stěrka : 5,00*2,0 |  | 10 | [23 empty] | VV | 2
|  | 1.14 PU stěrka : 0 | [25 empty] | VV | 2
|  | 1.15 PU stěrka : 8,40*2,50 |  | 21 | [23 empty] | VV | 2
|  | 1.16 PU stěrka : 5,90*2,50 |  | 14.75 | [23 empty] | VV | 2
|  | 1.17 PU stěrka : 60,30*2,20 |  | 132.66 | [23 empty] | VV | 2
|  | 1.18 PU stěrka : 18,40*2,20 |  | 40.48 | [23 empty] | VV | 2
|  | 1.19 PU stěrka : 18,00*2,20 |  | 39.6 | [23 empty] | VV | 2
|  | 1.20 PU stěrka : 0 | [25 empty] | VV | 2
|  | 1.21 PU stěrka : 18,30*2,20 |  | 40.26 | [23 empty] | VV | 2
|  | 1.22 beton : 0 | [25 empty] | VV | 2
|  | 1.23 PU stěrka : 14,30*2,20 |  | 31.46 | [23 empty] | VV | 2
|  | 1.24 PU stěrka : 10,00*2,20 |  | 22 | [23 empty] | VV | 2
|  | 1.25 PU stěrka : 0 | [25 empty] | VV | 2
|  | 1.26 PU stěrka : 0 | [25 empty] | VV | 2
|  | 1.27 PU stěrka : 0 | [25 empty] | VV | 2
|  | 1.28 PU stěrka : 13,20*2,50 |  | 33 | [23 empty] | VV | 2
|  | 1.29 PU stěrka : 9,50*2,50 |  | 23.75 | [23 empty] | VV | 2
|  | 1.30 PU stěrka : 7,10*2,20 |  | 15.62 | [23 empty] | VV | 2
|  | 1.31 PU stěrka : 5,00*2,20 |  | 11 | [23 empty] | VV | 2
|  | 1.32 stávající : 15,00*2,20 |  | 33 | [23 empty] | VV | 2
|  | 1.33 PVC : 0 | [25 empty] | VV | 2
|  | Mezisoučet |  | 801 | [23 empty] | VV | 3
|  | Konec provozního součtu | [25 empty] | VV
|  | 801,000*1,10 |  | 881.1 | [23 empty] | VV | 0
SPU
167 | 998781102R00 | Přesun hmot pro obklady keramické v objektech výšky do 12 m | t | 18.3725 |  | 0 |  | 0 |  | 0 | 21 | 0 | 0 | 0 | 0 | 0 | 800-771 | RTS 26/ I | RTS 26/ I | 1.265 | 23.24 |  | Přesun hmot | Běžná |  |  |  | POL7_
SPU
Díl: | 783 | Nátěry |  |  |  | 0 |  | 0 |  | 0 |  | 0 |  | 0.01 |  | 0 |  |  |  |  | 4.7 | [6 empty] | DIL
168 | 783122210R00 | Nátěry ocelových konstrukcí syntetické A - ocelová konstrukce těžká, jednonásobné + 2x email | m2 | 31.3412 |  | 0 |  | 0 |  | 0 | 21 | 0 | 0.00038 | 0.01 | 0 | 0 | 800-783 | RTS 26/ I | RTS 26/ I | 0.15 | 4.7 |  | Práce | Běžná |  |  |  | POL1_
|  | na vzduchu schnoucí | [25 empty] | SPI
|  | zárubně : (0,90+2*1,97)*0,37*(9+2)*1,05 |  | 20.6837 | [23 empty] | VV | 0
|  | zábradlí : (3,35*2+0,25)*0,70*1,05 |  | 5.1082 | [23 empty] | VV | 0
|  | (3,65*2+0,25)*0,70*1,05 |  | 5.5492 | [23 empty] | VV | 0
SPU
Díl: | 784 | Malby |  |  |  | 0 |  | 0 |  | 0 |  | 0 |  | 0.99 |  | 0 |  |  |  |  | 235.11 | [6 empty] | DIL
169 | 784161101R00 | Příprava povrchu Penetrace (napouštění) podkladu akrylát, jednonásobná | m2 | 1199.005 |  | 0 |  | 0 |  | 0 | 21 | 0 | 0.00015 | 0.18 | 0 | 0 | 800-784 | RTS 26/ I | RTS 26/ I | 0.03 | 35.97 |  | Práce | Běžná |  |  |  | POL1_
|  | stropy : | [25 empty] | VV | 0
|  | 2NP : | [25 empty] | VV | 0
|  | 2.01 PVC : 0 | [25 empty] | VV | 0
|  | 2.02 PVC : 0 | [25 empty] | VV | 0
|  | 2.03 PU stěrka : 17,90 |  | 17.9 | [23 empty] | VV | 0
|  | 2.04 PU stěrka : 9,90 |  | 9.9 | [23 empty] | VV | 0
|  | 2.05 PU stěrka : 32,50 |  | 32.5 | [23 empty] | VV | 0
|  | 2.06 PU stěrka : 2,70 |  | 2.7 | [23 empty] | VV | 0
|  | 2.07 PU stěrka : 45,70 |  | 45.7 | [23 empty] | VV | 0
|  | 2.08 - : 1,50 |  | 1.5 | [23 empty] | VV | 0
|  | 2.09 PU stěrka : 1,30 |  | 1.3 | [23 empty] | VV | 0
|  | 2.10 PU stěrka : 42,70 |  | 42.7 | [23 empty] | VV | 0
[28 empty] | VV | 0
|  | 1NP : | [25 empty] | VV | 0
|  | 1.01 PU stěrka : 23,30 |  | 23.3 | [23 empty] | VV | 0
|  | 1.02 PU stěrka : 22,30 |  | 22.3 | [23 empty] | VV | 0
|  | 1.03 PU stěrka : 12,20 |  | 12.2 | [23 empty] | VV | 0
|  | 1.04 PU stěrka : 2,80 |  | 2.8 | [23 empty] | VV | 0
|  | 1.05 : 1,60 |  | 1.6 | [23 empty] | VV | 0
|  | 1.06 PU stěrka : 5,70 |  | 5.7 | [23 empty] | VV | 0
|  | 1.07 PU stěrka : 2,20 |  | 2.2 | [23 empty] | VV | 0
|  | 1.08 PU stěrka : 11,10 |  | 11.1 | [23 empty] | VV | 0
|  | 1.09 PU stěrka : 5,30 |  | 5.3 | [23 empty] | VV | 0
|  | 1.10 PU stěrka : 57,40 |  | 57.4 | [23 empty] | VV | 0
|  | 1.11 PU stěrka : 9,70 |  | 9.7 | [23 empty] | VV | 0
|  | 1.12 PU stěrka : 8,50 |  | 8.5 | [23 empty] | VV | 0
|  | 1.13 PU stěrka : 1,40 |  | 1.4 | [23 empty] | VV | 0
|  | 1.14 PU stěrka : 5,00 |  | 5 | [23 empty] | VV | 0
|  | 1.15 PU stěrka : 3,50 |  | 3.5 | [23 empty] | VV | 0
|  | 1.16 PU stěrka : 2,20 |  | 2.2 | [23 empty] | VV | 0
|  | 1.17 PU stěrka : 95,40 |  | 95.4 | [23 empty] | VV | 0
|  | 1.18 PU stěrka : 18,30 |  | 18.3 | [23 empty] | VV | 0
|  | 1.19 PU stěrka : 17,00 |  | 17 | [23 empty] | VV | 0
|  | 1.20 PU stěrka : 18,60 |  | 18.6 | [23 empty] | VV | 0
|  | 1.21 PU stěrka : 18,50 |  | 18.5 | [23 empty] | VV | 0
|  | 1.22 beton : 1,50 |  | 1.5 | [23 empty] | VV | 0
|  | 1.23 PU stěrka : 12,80 |  | 12.8 | [23 empty] | VV | 0
|  | 1.24 PU stěrka : 6,20 |  | 6.2 | [23 empty] | VV | 0
|  | 1.25 PU stěrka : 32,60 |  | 32.6 | [23 empty] | VV | 0
|  | 1.26 PU stěrka : 12,80 |  | 12.8 | [23 empty] | VV | 0
|  | 1.27 PU stěrka : 8,10 |  | 8.1 | [23 empty] | VV | 0
|  | 1.28 PU stěrka : 10,60 |  | 10.6 | [23 empty] | VV | 0
|  | 1.29 PU stěrka : 5,50 |  | 5.5 | [23 empty] | VV | 0
|  | 1.30 PU stěrka : 2,90 |  | 2.9 | [23 empty] | VV | 0
|  | 1.31 PU stěrka : 1,30 |  | 1.3 | [23 empty] | VV | 0
|  | 1.32 stávající : 13,10 |  | 13.1 | [23 empty] | VV | 0
|  | 1.33 PVC : 11,40 |  | 11.4 | [23 empty] | VV | 0
[28 empty] | VV | 0
|  | Začátek provozního součtu | [25 empty] | VV
|  | 1NP : | [25 empty] | VV | 2
|  | 1.01 PU stěrka : 0 | [25 empty] | VV | 2
|  | 1.02 PU stěrka : 0 | [25 empty] | VV | 2
|  | 1.03 PU stěrka : 0 | [25 empty] | VV | 2
|  | 1.04 PU stěrka : 0 | [25 empty] | VV | 2
|  | 1.05 : 0 | [25 empty] | VV | 2
|  | 1.06 PU stěrka : 0 | [25 empty] | VV | 2
|  | 1.07 PU stěrka : 0 | [25 empty] | VV | 2
|  | 1.08 PU stěrka : 0 | [25 empty] | VV | 2
|  | 1.09 PU stěrka : 0 | [25 empty] | VV | 2
|  | 1.10 PU stěrka : 0 | [25 empty] | VV | 2
|  | 1.11 PU stěrka : 9,70 |  | 9.7 | [23 empty] | VV | 2
|  | 1.12 PU stěrka : 8,50 |  | 8.5 | [23 empty] | VV | 2
|  | 1.13 PU stěrka : 1,40 |  | 1.4 | [23 empty] | VV | 2
|  | 1.14 PU stěrka : 5,00 |  | 5 | [23 empty] | VV | 2
|  | 1.15 PU stěrka : 3,50 |  | 3.5 | [23 empty] | VV | 2
|  | 1.16 PU stěrka : 2,20 |  | 2.2 | [23 empty] | VV | 2
|  | 1.17 PU stěrka : 0 | [25 empty] | VV | 2
|  | 1.18 PU stěrka : 0 | [25 empty] | VV | 2
|  | 1.19 PU stěrka : 0 | [25 empty] | VV | 2
|  | 1.20 PU stěrka : 18,60 |  | 18.6 | [23 empty] | VV | 2
|  | 1.21 PU stěrka : 0 | [25 empty] | VV | 2
|  | 1.22 beton : 0 | [25 empty] | VV | 2
|  | 1.23 PU stěrka : 0 | [25 empty] | VV | 2
|  | 1.24 PU stěrka : 0 | [25 empty] | VV | 2
|  | 1.25 PU stěrka : 0 | [25 empty] | VV | 2
|  | 1.26 PU stěrka : 0 | [25 empty] | VV | 2
|  | 1.27 PU stěrka : 0 | [25 empty] | VV | 2
|  | 1.28 PU stěrka : 10,60 |  | 10.6 | [23 empty] | VV | 2
|  | 1.29 PU stěrka : 5,50 |  | 5.5 | [23 empty] | VV | 2
|  | 1.30 PU stěrka : 0 | [25 empty] | VV | 2
|  | 1.31 PU stěrka : 0 | [25 empty] | VV | 2
|  | 1.32 stávající : 0 | [25 empty] | VV | 2
|  | 1.33 PVC : 0 | [25 empty] | VV | 2
|  | Mezisoučet |  | 65 | [23 empty] | VV | 3
|  | Konec provozního součtu | [25 empty] | VV
|  | 65,0000*-1 |  | -65 | [23 empty] | VV | 0
[28 empty] | VV | 0
|  | stěny : | [25 empty] | VV | 0
|  | ostění : (1,10*1+2*2,05)*(18+4+2)*0,20 |  | 24.96 | [23 empty] | VV | 0
[28 empty] | VV | 0
|  | Začátek provozního součtu | [25 empty] | VV
|  | plocha celková : 21,4 |  | 21.4 | [23 empty] | VV | 2
|  | 20,1 |  | 20.1 | [23 empty] | VV | 2
|  | 14,4 |  | 14.4 | [23 empty] | VV | 2
|  | 7,9 |  | 7.9 | [23 empty] | VV | 2
|  | 5,00 |  | 5 | [23 empty] | VV | 2
|  | 10,10 |  | 10.1 | [23 empty] | VV | 2
|  | 6,00 |  | 6 | [23 empty] | VV | 2
|  | 13,70 |  | 13.7 | [23 empty] | VV | 2
|  | 9,30 |  | 9.3 | [23 empty] | VV | 2
|  | 55,10 |  | 55.1 | [23 empty] | VV | 2
|  | 12,50 |  | 12.5 | [23 empty] | VV | 2
|  | 15,70 |  | 15.7 | [23 empty] | VV | 2
|  | 5,00 |  | 5 | [23 empty] | VV | 2
|  | 9,10 |  | 9.1 | [23 empty] | VV | 2
|  | 8,40 |  | 8.4 | [23 empty] | VV | 2
|  | 5,90 |  | 5.9 | [23 empty] | VV | 2
|  | 60,30 |  | 60.3 | [23 empty] | VV | 2
|  | 18,40 |  | 18.4 | [23 empty] | VV | 2
|  | 18,00 |  | 18 | [23 empty] | VV | 2
|  | 18,50 |  | 18.5 | [23 empty] | VV | 2
|  | 18,30 |  | 18.3 | [23 empty] | VV | 2
|  | 5,00 |  | 5 | [23 empty] | VV | 2
|  | 14,30 |  | 14.3 | [23 empty] | VV | 2
|  | 10,00 |  | 10 | [23 empty] | VV | 2
|  | 30,80 |  | 30.8 | [23 empty] | VV | 2
|  | 15,30 |  | 15.3 | [23 empty] | VV | 2
|  | 11,60 |  | 11.6 | [23 empty] | VV | 2
|  | 13,20 |  | 13.2 | [23 empty] | VV | 2
|  | 9,50 |  | 9.5 | [23 empty] | VV | 2
|  | 7,10 |  | 7.1 | [23 empty] | VV | 2
|  | 5,00 |  | 5 | [23 empty] | VV | 2
|  | 15,00 |  | 15 | [23 empty] | VV | 2
|  | Mezisoučet |  | 489.9 | [23 empty] | VV | 3
|  | Konec provozního součtu | [25 empty] | VV
|  | 489,9000*3,25 |  | 1592.175 | [23 empty] | VV | 0
|  | Začátek provozního součtu | [25 empty] | VV
|  | 11,40 |  | 11.4 | [23 empty] | VV | 2
|  | 0 | [25 empty] | VV | 2
|  | 0 | [25 empty] | VV | 2
|  | 18,40 |  | 18.4 | [23 empty] | VV | 2
|  | 12,80 |  | 12.8 | [23 empty] | VV | 2
|  | 26,10 |  | 26.1 | [23 empty] | VV | 2
|  | 7,30 |  | 7.3 | [23 empty] | VV | 2
|  | 31,70 |  | 31.7 | [23 empty] | VV | 2
|  | 5,00 |  | 5 | [23 empty] | VV | 2
|  | 4,90 |  | 4.9 | [23 empty] | VV | 2
|  | 28,60 |  | 28.6 | [23 empty] | VV | 2
|  | Mezisoučet |  | 146.2 | [23 empty] | VV | 3
|  | Konec provozního součtu | [25 empty] | VV
|  | 146,2000*2,95 |  | 431.29 | [23 empty] | VV | 0
[28 empty] | VV | 0
|  | odečet latex : | [25 empty] | VV | 0
|  | Začátek provozního součtu | [25 empty] | VV
|  | plocha celková : 21,4 |  | 21.4 | [23 empty] | VV | 2
|  | 20,1 |  | 20.1 | [23 empty] | VV | 2
|  | 14,4 |  | 14.4 | [23 empty] | VV | 2
|  | 7,9 |  | 7.9 | [23 empty] | VV | 2
|  | 5,00 |  | 5 | [23 empty] | VV | 2
|  | 10,10 |  | 10.1 | [23 empty] | VV | 2
|  | 6,00 |  | 6 | [23 empty] | VV | 2
|  | 13,70 |  | 13.7 | [23 empty] | VV | 2
|  | 9,30 |  | 9.3 | [23 empty] | VV | 2
|  | 55,10 |  | 55.1 | [23 empty] | VV | 2
|  | 12,50 |  | 12.5 | [23 empty] | VV | 2
|  | 15,70 |  | 15.7 | [23 empty] | VV | 2
|  | 5,00 |  | 5 | [23 empty] | VV | 2
|  | 9,10 |  | 9.1 | [23 empty] | VV | 2
|  | 8,40 |  | 8.4 | [23 empty] | VV | 2
|  | 5,90 |  | 5.9 | [23 empty] | VV | 2
|  | 60,30 |  | 60.3 | [23 empty] | VV | 2
|  | 18,40 |  | 18.4 | [23 empty] | VV | 2
|  | 18,00 |  | 18 | [23 empty] | VV | 2
|  | 18,50 |  | 18.5 | [23 empty] | VV | 2
|  | 18,30 |  | 18.3 | [23 empty] | VV | 2
|  | 5,00 |  | 5 | [23 empty] | VV | 2
|  | 14,30 |  | 14.3 | [23 empty] | VV | 2
|  | 10,00 |  | 10 | [23 empty] | VV | 2
|  | 30,80 |  | 30.8 | [23 empty] | VV | 2
|  | 15,30 |  | 15.3 | [23 empty] | VV | 2
|  | 11,60 |  | 11.6 | [23 empty] | VV | 2
|  | 13,20 |  | 13.2 | [23 empty] | VV | 2
|  | 9,50 |  | 9.5 | [23 empty] | VV | 2
|  | 7,10 |  | 7.1 | [23 empty] | VV | 2
|  | 5,00 |  | 5 | [23 empty] | VV | 2
|  | 15,00 |  | 15 | [23 empty] | VV | 2
|  | Mezisoučet |  | 489.9 | [23 empty] | VV | 3
|  | Konec provozního součtu | [25 empty] | VV
|  | 489,9000*2,20*-1 |  | -1077.78 | [23 empty] | VV | 0
|  | Začátek provozního součtu | [25 empty] | VV
|  | 11,40 |  | 11.4 | [23 empty] | VV | 2
|  | 0 | [25 empty] | VV | 2
|  | 0 | [25 empty] | VV | 2
|  | 18,40 |  | 18.4 | [23 empty] | VV | 2
|  | 12,80 |  | 12.8 | [23 empty] | VV | 2
|  | 26,10 |  | 26.1 | [23 empty] | VV | 2
|  | 7,30 |  | 7.3 | [23 empty] | VV | 2
|  | 31,70 |  | 31.7 | [23 empty] | VV | 2
|  | 5,00 |  | 5 | [23 empty] | VV | 2
|  | 4,90 |  | 4.9 | [23 empty] | VV | 2
|  | 28,60 |  | 28.6 | [23 empty] | VV | 2
|  | Mezisoučet |  | 146.2 | [23 empty] | VV | 3
|  | Konec provozního součtu | [25 empty] | VV
|  | 146,2000*2,20*-1 |  | -321.64 | [23 empty] | VV | 0
SPU
170 | 784165612R00 | Malby z malířských směsí otěruvzdorných, , bělost 95 %, dvojnásobné | m2 | 1199.005 |  | 0 |  | 0 |  | 0 | 21 | 0 | 0.00046 | 0.55 | 0 | 0 | 800-784 | RTS 26/ I | RTS 26/ I | 0.1 | 119.9 |  | Práce | Běžná |  |  |  | POL1_
|  | stropy : | [25 empty] | VV | 0
|  | 2NP : | [25 empty] | VV | 0
|  | 2.01 PVC : 0 | [25 empty] | VV | 0
|  | 2.02 PVC : 0 | [25 empty] | VV | 0
|  | 2.03 PU stěrka : 17,90 |  | 17.9 | [23 empty] | VV | 0
|  | 2.04 PU stěrka : 9,90 |  | 9.9 | [23 empty] | VV | 0
|  | 2.05 PU stěrka : 32,50 |  | 32.5 | [23 empty] | VV | 0
|  | 2.06 PU stěrka : 2,70 |  | 2.7 | [23 empty] | VV | 0
|  | 2.07 PU stěrka : 45,70 |  | 45.7 | [23 empty] | VV | 0
|  | 2.08 - : 1,50 |  | 1.5 | [23 empty] | VV | 0
|  | 2.09 PU stěrka : 1,30 |  | 1.3 | [23 empty] | VV | 0
|  | 2.10 PU stěrka : 42,70 |  | 42.7 | [23 empty] | VV | 0
[28 empty] | VV | 0
|  | 1NP : | [25 empty] | VV | 0
|  | 1.01 PU stěrka : 23,30 |  | 23.3 | [23 empty] | VV | 0
|  | 1.02 PU stěrka : 22,30 |  | 22.3 | [23 empty] | VV | 0
|  | 1.03 PU stěrka : 12,20 |  | 12.2 | [23 empty] | VV | 0
|  | 1.04 PU stěrka : 2,80 |  | 2.8 | [23 empty] | VV | 0
|  | 1.05 : 1,60 |  | 1.6 | [23 empty] | VV | 0
|  | 1.06 PU stěrka : 5,70 |  | 5.7 | [23 empty] | VV | 0
|  | 1.07 PU stěrka : 2,20 |  | 2.2 | [23 empty] | VV | 0
|  | 1.08 PU stěrka : 11,10 |  | 11.1 | [23 empty] | VV | 0
|  | 1.09 PU stěrka : 5,30 |  | 5.3 | [23 empty] | VV | 0
|  | 1.10 PU stěrka : 57,40 |  | 57.4 | [23 empty] | VV | 0
|  | 1.11 PU stěrka : 9,70 |  | 9.7 | [23 empty] | VV | 0
|  | 1.12 PU stěrka : 8,50 |  | 8.5 | [23 empty] | VV | 0
|  | 1.13 PU stěrka : 1,40 |  | 1.4 | [23 empty] | VV | 0
|  | 1.14 PU stěrka : 5,00 |  | 5 | [23 empty] | VV | 0
|  | 1.15 PU stěrka : 3,50 |  | 3.5 | [23 empty] | VV | 0
|  | 1.16 PU stěrka : 2,20 |  | 2.2 | [23 empty] | VV | 0
|  | 1.17 PU stěrka : 95,40 |  | 95.4 | [23 empty] | VV | 0
|  | 1.18 PU stěrka : 18,30 |  | 18.3 | [23 empty] | VV | 0
|  | 1.19 PU stěrka : 17,00 |  | 17 | [23 empty] | VV | 0
|  | 1.20 PU stěrka : 18,60 |  | 18.6 | [23 empty] | VV | 0
|  | 1.21 PU stěrka : 18,50 |  | 18.5 | [23 empty] | VV | 0
|  | 1.22 beton : 1,50 |  | 1.5 | [23 empty] | VV | 0
|  | 1.23 PU stěrka : 12,80 |  | 12.8 | [23 empty] | VV | 0
|  | 1.24 PU stěrka : 6,20 |  | 6.2 | [23 empty] | VV | 0
|  | 1.25 PU stěrka : 32,60 |  | 32.6 | [23 empty] | VV | 0
|  | 1.26 PU stěrka : 12,80 |  | 12.8 | [23 empty] | VV | 0
|  | 1.27 PU stěrka : 8,10 |  | 8.1 | [23 empty] | VV | 0
|  | 1.28 PU stěrka : 10,60 |  | 10.6 | [23 empty] | VV | 0
|  | 1.29 PU stěrka : 5,50 |  | 5.5 | [23 empty] | VV | 0
|  | 1.30 PU stěrka : 2,90 |  | 2.9 | [23 empty] | VV | 0
|  | 1.31 PU stěrka : 1,30 |  | 1.3 | [23 empty] | VV | 0
|  | 1.32 stávající : 13,10 |  | 13.1 | [23 empty] | VV | 0
|  | 1.33 PVC : 11,40 |  | 11.4 | [23 empty] | VV | 0
[28 empty] | VV | 0
|  | Začátek provozního součtu | [25 empty] | VV
|  | 1NP : | [25 empty] | VV | 2
|  | 1.01 PU stěrka : 0 | [25 empty] | VV | 2
|  | 1.02 PU stěrka : 0 | [25 empty] | VV | 2
|  | 1.03 PU stěrka : 0 | [25 empty] | VV | 2
|  | 1.04 PU stěrka : 0 | [25 empty] | VV | 2
|  | 1.05 : 0 | [25 empty] | VV | 2
|  | 1.06 PU stěrka : 0 | [25 empty] | VV | 2
|  | 1.07 PU stěrka : 0 | [25 empty] | VV | 2
|  | 1.08 PU stěrka : 0 | [25 empty] | VV | 2
|  | 1.09 PU stěrka : 0 | [25 empty] | VV | 2
|  | 1.10 PU stěrka : 0 | [25 empty] | VV | 2
|  | 1.11 PU stěrka : 9,70 |  | 9.7 | [23 empty] | VV | 2
|  | 1.12 PU stěrka : 8,50 |  | 8.5 | [23 empty] | VV | 2
|  | 1.13 PU stěrka : 1,40 |  | 1.4 | [23 empty] | VV | 2
|  | 1.14 PU stěrka : 5,00 |  | 5 | [23 empty] | VV | 2
|  | 1.15 PU stěrka : 3,50 |  | 3.5 | [23 empty] | VV | 2
|  | 1.16 PU stěrka : 2,20 |  | 2.2 | [23 empty] | VV | 2
|  | 1.17 PU stěrka : 0 | [25 empty] | VV | 2
|  | 1.18 PU stěrka : 0 | [25 empty] | VV | 2
|  | 1.19 PU stěrka : 0 | [25 empty] | VV | 2
|  | 1.20 PU stěrka : 18,60 |  | 18.6 | [23 empty] | VV | 2
|  | 1.21 PU stěrka : 0 | [25 empty] | VV | 2
|  | 1.22 beton : 0 | [25 empty] | VV | 2
|  | 1.23 PU stěrka : 0 | [25 empty] | VV | 2
|  | 1.24 PU stěrka : 0 | [25 empty] | VV | 2
|  | 1.25 PU stěrka : 0 | [25 empty] | VV | 2
|  | 1.26 PU stěrka : 0 | [25 empty] | VV | 2
|  | 1.27 PU stěrka : 0 | [25 empty] | VV | 2
|  | 1.28 PU stěrka : 10,60 |  | 10.6 | [23 empty] | VV | 2
|  | 1.29 PU stěrka : 5,50 |  | 5.5 | [23 empty] | VV | 2
|  | 1.30 PU stěrka : 0 | [25 empty] | VV | 2
|  | 1.31 PU stěrka : 0 | [25 empty] | VV | 2
|  | 1.32 stávající : 0 | [25 empty] | VV | 2
|  | 1.33 PVC : 0 | [25 empty] | VV | 2
|  | Mezisoučet |  | 65 | [23 empty] | VV | 3
|  | Konec provozního součtu | [25 empty] | VV
|  | 65,0000*-1 |  | -65 | [23 empty] | VV | 0
[28 empty] | VV | 0
|  | stěny : | [25 empty] | VV | 0
|  | ostění : (1,10*1+2*2,05)*(18+4+2)*0,20 |  | 24.96 | [23 empty] | VV | 0
[28 empty] | VV | 0
|  | Začátek provozního součtu | [25 empty] | VV
|  | plocha celková : 21,4 |  | 21.4 | [23 empty] | VV | 2
|  | 20,1 |  | 20.1 | [23 empty] | VV | 2
|  | 14,4 |  | 14.4 | [23 empty] | VV | 2
|  | 7,9 |  | 7.9 | [23 empty] | VV | 2
|  | 5,00 |  | 5 | [23 empty] | VV | 2
|  | 10,10 |  | 10.1 | [23 empty] | VV | 2
|  | 6,00 |  | 6 | [23 empty] | VV | 2
|  | 13,70 |  | 13.7 | [23 empty] | VV | 2
|  | 9,30 |  | 9.3 | [23 empty] | VV | 2
|  | 55,10 |  | 55.1 | [23 empty] | VV | 2
|  | 12,50 |  | 12.5 | [23 empty] | VV | 2
|  | 15,70 |  | 15.7 | [23 empty] | VV | 2
|  | 5,00 |  | 5 | [23 empty] | VV | 2
|  | 9,10 |  | 9.1 | [23 empty] | VV | 2
|  | 8,40 |  | 8.4 | [23 empty] | VV | 2
|  | 5,90 |  | 5.9 | [23 empty] | VV | 2
|  | 60,30 |  | 60.3 | [23 empty] | VV | 2
|  | 18,40 |  | 18.4 | [23 empty] | VV | 2
|  | 18,00 |  | 18 | [23 empty] | VV | 2
|  | 18,50 |  | 18.5 | [23 empty] | VV | 2
|  | 18,30 |  | 18.3 | [23 empty] | VV | 2
|  | 5,00 |  | 5 | [23 empty] | VV | 2
|  | 14,30 |  | 14.3 | [23 empty] | VV | 2
|  | 10,00 |  | 10 | [23 empty] | VV | 2
|  | 30,80 |  | 30.8 | [23 empty] | VV | 2
|  | 15,30 |  | 15.3 | [23 empty] | VV | 2
|  | 11,60 |  | 11.6 | [23 empty] | VV | 2
|  | 13,20 |  | 13.2 | [23 empty] | VV | 2
|  | 9,50 |  | 9.5 | [23 empty] | VV | 2
|  | 7,10 |  | 7.1 | [23 empty] | VV | 2
|  | 5,00 |  | 5 | [23 empty] | VV | 2
|  | 15,00 |  | 15 | [23 empty] | VV | 2
|  | Mezisoučet |  | 489.9 | [23 empty] | VV | 3
|  | Konec provozního součtu | [25 empty] | VV
|  | 489,9000*3,25 |  | 1592.175 | [23 empty] | VV | 0
|  | Začátek provozního součtu | [25 empty] | VV
|  | 11,40 |  | 11.4 | [23 empty] | VV | 2
|  | 0 | [25 empty] | VV | 2
|  | 0 | [25 empty] | VV | 2
|  | 18,40 |  | 18.4 | [23 empty] | VV | 2
|  | 12,80 |  | 12.8 | [23 empty] | VV | 2
|  | 26,10 |  | 26.1 | [23 empty] | VV | 2
|  | 7,30 |  | 7.3 | [23 empty] | VV | 2
|  | 31,70 |  | 31.7 | [23 empty] | VV | 2
|  | 5,00 |  | 5 | [23 empty] | VV | 2
|  | 4,90 |  | 4.9 | [23 empty] | VV | 2
|  | 28,60 |  | 28.6 | [23 empty] | VV | 2
|  | Mezisoučet |  | 146.2 | [23 empty] | VV | 3
|  | Konec provozního součtu | [25 empty] | VV
|  | 146,2000*2,95 |  | 431.29 | [23 empty] | VV | 0
[28 empty] | VV | 0
|  | odečet latex : | [25 empty] | VV | 0
|  | Začátek provozního součtu | [25 empty] | VV
|  | plocha celková : 21,4 |  | 21.4 | [23 empty] | VV | 2
|  | 20,1 |  | 20.1 | [23 empty] | VV | 2
|  | 14,4 |  | 14.4 | [23 empty] | VV | 2
|  | 7,9 |  | 7.9 | [23 empty] | VV | 2
|  | 5,00 |  | 5 | [23 empty] | VV | 2
|  | 10,10 |  | 10.1 | [23 empty] | VV | 2
|  | 6,00 |  | 6 | [23 empty] | VV | 2
|  | 13,70 |  | 13.7 | [23 empty] | VV | 2
|  | 9,30 |  | 9.3 | [23 empty] | VV | 2
|  | 55,10 |  | 55.1 | [23 empty] | VV | 2
|  | 12,50 |  | 12.5 | [23 empty] | VV | 2
|  | 15,70 |  | 15.7 | [23 empty] | VV | 2
|  | 5,00 |  | 5 | [23 empty] | VV | 2
|  | 9,10 |  | 9.1 | [23 empty] | VV | 2
|  | 8,40 |  | 8.4 | [23 empty] | VV | 2
|  | 5,90 |  | 5.9 | [23 empty] | VV | 2
|  | 60,30 |  | 60.3 | [23 empty] | VV | 2
|  | 18,40 |  | 18.4 | [23 empty] | VV | 2
|  | 18,00 |  | 18 | [23 empty] | VV | 2
|  | 18,50 |  | 18.5 | [23 empty] | VV | 2
|  | 18,30 |  | 18.3 | [23 empty] | VV | 2
|  | 5,00 |  | 5 | [23 empty] | VV | 2
|  | 14,30 |  | 14.3 | [23 empty] | VV | 2
|  | 10,00 |  | 10 | [23 empty] | VV | 2
|  | 30,80 |  | 30.8 | [23 empty] | VV | 2
|  | 15,30 |  | 15.3 | [23 empty] | VV | 2
|  | 11,60 |  | 11.6 | [23 empty] | VV | 2
|  | 13,20 |  | 13.2 | [23 empty] | VV | 2
|  | 9,50 |  | 9.5 | [23 empty] | VV | 2
|  | 7,10 |  | 7.1 | [23 empty] | VV | 2
|  | 5,00 |  | 5 | [23 empty] | VV | 2
|  | 15,00 |  | 15 | [23 empty] | VV | 2
|  | Mezisoučet |  | 489.9 | [23 empty] | VV | 3
|  | Konec provozního součtu | [25 empty] | VV
|  | 489,9000*2,20*-1 |  | -1077.78 | [23 empty] | VV | 0
|  | Začátek provozního součtu | [25 empty] | VV
|  | 11,40 |  | 11.4 | [23 empty] | VV | 2
|  | 0 | [25 empty] | VV | 2
|  | 0 | [25 empty] | VV | 2
|  | 18,40 |  | 18.4 | [23 empty] | VV | 2
|  | 12,80 |  | 12.8 | [23 empty] | VV | 2
|  | 26,10 |  | 26.1 | [23 empty] | VV | 2
|  | 7,30 |  | 7.3 | [23 empty] | VV | 2
|  | 31,70 |  | 31.7 | [23 empty] | VV | 2
|  | 5,00 |  | 5 | [23 empty] | VV | 2
|  | 4,90 |  | 4.9 | [23 empty] | VV | 2
|  | 28,60 |  | 28.6 | [23 empty] | VV | 2
|  | Mezisoučet |  | 146.2 | [23 empty] | VV | 3
|  | Konec provozního součtu | [25 empty] | VV
|  | 146,2000*2,20*-1 |  | -321.64 | [23 empty] | VV | 0
SPU
171 | 784442011RT2 | Malby z malířských směsí disperzních, v místnostech do 3,8 m, jednobarevné, dvojnásobné + 1x penetrace | m2 | 609.52 |  | 0 |  | 0 |  | 0 | 21 | 0 | 0.00043 | 0.26 | 0 | 0 | 800-784 | RTS 26/ I | RTS 26/ I | 0.13 | 79.24 |  | Práce | Běžná |  |  |  | POL1_
|  | Začátek provozního součtu | [25 empty] | VV
|  | plocha celková : 21,4 |  | 21.4 | [23 empty] | VV | 2
|  | 20,1 |  | 20.1 | [23 empty] | VV | 2
|  | 14,4 |  | 14.4 | [23 empty] | VV | 2
|  | 7,9 |  | 7.9 | [23 empty] | VV | 2
|  | 5,00 |  | 5 | [23 empty] | VV | 2
|  | 10,10 |  | 10.1 | [23 empty] | VV | 2
|  | 6,00 |  | 6 | [23 empty] | VV | 2
|  | 13,70 |  | 13.7 | [23 empty] | VV | 2
|  | 9,30 |  | 9.3 | [23 empty] | VV | 2
|  | 55,10 |  | 55.1 | [23 empty] | VV | 2
|  | 12,50 |  | 12.5 | [23 empty] | VV | 2
|  | 15,70 |  | 15.7 | [23 empty] | VV | 2
|  | 5,00 |  | 5 | [23 empty] | VV | 2
|  | 9,10 |  | 9.1 | [23 empty] | VV | 2
|  | 8,40 |  | 8.4 | [23 empty] | VV | 2
|  | 5,90 |  | 5.9 | [23 empty] | VV | 2
|  | 60,30 |  | 60.3 | [23 empty] | VV | 2
|  | 18,40 |  | 18.4 | [23 empty] | VV | 2
|  | 18,00 |  | 18 | [23 empty] | VV | 2
|  | 18,50 |  | 18.5 | [23 empty] | VV | 2
|  | 18,30 |  | 18.3 | [23 empty] | VV | 2
|  | 5,00 |  | 5 | [23 empty] | VV | 2
|  | 14,30 |  | 14.3 | [23 empty] | VV | 2
|  | 10,00 |  | 10 | [23 empty] | VV | 2
|  | 30,80 |  | 30.8 | [23 empty] | VV | 2
|  | 15,30 |  | 15.3 | [23 empty] | VV | 2
|  | 11,60 |  | 11.6 | [23 empty] | VV | 2
|  | 13,20 |  | 13.2 | [23 empty] | VV | 2
|  | 9,50 |  | 9.5 | [23 empty] | VV | 2
|  | 7,10 |  | 7.1 | [23 empty] | VV | 2
|  | 5,00 |  | 5 | [23 empty] | VV | 2
|  | 15,00 |  | 15 | [23 empty] | VV | 2
|  | Mezisoučet |  | 489.9 | [23 empty] | VV | 3
|  | Konec provozního součtu | [25 empty] | VV
|  | 489,9000*2,20 |  | 1077.78 | [23 empty] | VV | 0
|  | Začátek provozního součtu | [25 empty] | VV
|  | 11,40 |  | 11.4 | [23 empty] | VV | 2
|  | 0 | [25 empty] | VV | 2
|  | 0 | [25 empty] | VV | 2
|  | 18,40 |  | 18.4 | [23 empty] | VV | 2
|  | 12,80 |  | 12.8 | [23 empty] | VV | 2
|  | 26,10 |  | 26.1 | [23 empty] | VV | 2
|  | 7,30 |  | 7.3 | [23 empty] | VV | 2
|  | 31,70 |  | 31.7 | [23 empty] | VV | 2
|  | 5,00 |  | 5 | [23 empty] | VV | 2
|  | 4,90 |  | 4.9 | [23 empty] | VV | 2
|  | 28,60 |  | 28.6 | [23 empty] | VV | 2
|  | Mezisoučet |  | 146.2 | [23 empty] | VV | 3
|  | Konec provozního součtu | [25 empty] | VV
|  | 146,2000*2,20 |  | 321.64 | [23 empty] | VV | 0
[28 empty] | VV | 0
|  | odečet obklady : | [25 empty] | VV | 0
|  | Začátek provozního součtu | [25 empty] | VV
|  | 2NP : | [25 empty] | VV | 2
|  | 2.01 PVC : 0 | [25 empty] | VV | 2
|  | 2.02 PVC : 0 | [25 empty] | VV | 2
|  | 2.03 PU stěrka : 0 | [25 empty] | VV | 2
|  | 2.04 PU stěrka : 0 | [25 empty] | VV | 2
|  | 2.05 PU stěrka : 26,10*2,20 |  | 57.42 | [23 empty] | VV | 2
|  | 2.06 PU stěrka : 7,30*2,20 |  | 16.06 | [23 empty] | VV | 2
|  | 2.07 PU stěrka : 31,70*2,20 |  | 69.74 | [23 empty] | VV | 2
|  | 2.08 - : 0 | [25 empty] | VV | 2
|  | 2.09 PU stěrka : 0 | [25 empty] | VV | 2
|  | 2.10 PU stěrka : 0 | [25 empty] | VV | 2
[28 empty] | VV | 2
|  | 1NP : | [25 empty] | VV | 2
|  | 1.01 PU stěrka : 21,40*2,20 |  | 47.08 | [23 empty] | VV | 2
|  | 1.02 PU stěrka : 20,10*2,20 |  | 44.22 | [23 empty] | VV | 2
|  | 1.03 PU stěrka : 0 | [25 empty] | VV | 2
|  | 1.04 PU stěrka : 0 | [25 empty] | VV | 2
|  | 1.05 : 5,00*2,20 |  | 11 | [23 empty] | VV | 2
|  | 1.06 PU stěrka : 10,10*2,20 |  | 22.22 | [23 empty] | VV | 2
|  | 1.07 PU stěrka : 0 | [25 empty] | VV | 2
|  | 1.08 PU stěrka : 13,70*2,20 |  | 30.14 | [23 empty] | VV | 2
|  | 1.09 PU stěrka : 0 | [25 empty] | VV | 2
|  | 1.10 PU stěrka : 0 | [25 empty] | VV | 2
|  | 1.11 PU stěrka : 0 | [25 empty] | VV | 2
|  | 1.12 PU stěrka : 15,70*2,20 |  | 34.54 | [23 empty] | VV | 2
|  | 1.13 PU stěrka : 5,00*2,0 |  | 10 | [23 empty] | VV | 2
|  | 1.14 PU stěrka : 0 | [25 empty] | VV | 2
|  | 1.15 PU stěrka : 8,40*2,20 |  | 18.48 | [23 empty] | VV | 2
|  | 1.16 PU stěrka : 5,90*2,20 |  | 12.98 | [23 empty] | VV | 2
|  | 1.17 PU stěrka : 60,30*2,20 |  | 132.66 | [23 empty] | VV | 2
|  | 1.18 PU stěrka : 18,40*2,20 |  | 40.48 | [23 empty] | VV | 2
|  | 1.19 PU stěrka : 18,00*2,20 |  | 39.6 | [23 empty] | VV | 2
|  | 1.20 PU stěrka : 0 | [25 empty] | VV | 2
|  | 1.21 PU stěrka : 18,30*2,20 |  | 40.26 | [23 empty] | VV | 2
|  | 1.22 beton : 0 | [25 empty] | VV | 2
|  | 1.23 PU stěrka : 14,30*2,20 |  | 31.46 | [23 empty] | VV | 2
|  | 1.24 PU stěrka : 10,00*2,20 |  | 22 | [23 empty] | VV | 2
|  | 1.25 PU stěrka : 0 | [25 empty] | VV | 2
|  | 1.26 PU stěrka : 0 | [25 empty] | VV | 2
|  | 1.27 PU stěrka : 0 | [25 empty] | VV | 2
|  | 1.28 PU stěrka : 13,20*2,20 |  | 29.04 | [23 empty] | VV | 2
|  | 1.29 PU stěrka : 9,50*2,20 |  | 20.9 | [23 empty] | VV | 2
|  | 1.30 PU stěrka : 7,10*2,20 |  | 15.62 | [23 empty] | VV | 2
|  | 1.31 PU stěrka : 5,00*2,20 |  | 11 | [23 empty] | VV | 2
|  | 1.32 stávající : 15,00*2,20 |  | 33 | [23 empty] | VV | 2
|  | 1.33 PVC : 0 | [25 empty] | VV | 2
|  | Mezisoučet |  | 789.9 | [23 empty] | VV | 3
|  | Konec provozního součtu | [25 empty] | VV
|  | 789,9000*-1 |  | -789.9 | [23 empty] | VV | 0
SPU
Díl: | M33 | Montáže dopravních zařízení a vah-výtahy |  |  |  | 0 |  | 0 |  | 0 |  | 0 |  | 1.57 |  | 0 |  |  |  |  | 0 | [6 empty] | DIL
172 | 330030010XCP01 | D + M Výtah nákladní (jídelní), dle specifikace v PD | kompl | 1 |  | 0 |  | 0 |  | 0 | 21 | 0 | 1.57 | 1.57 | 0 | 0 |  | Vlastní | Indiv | 0 | 0 |  | Agregovaná položka | Běžná |  |  |  | POL2_
SPU
[26 empty] | 15 | 21 | DPH
| Celkem |  |  |  |  | 0 | [19 empty] | 0 | 0 | SUM
JKSO:
| 801.32 | budovy učeben všeobecně vzdělávacích škol | [25 empty] | JKSO
| m3 | svislá nosná konstrukce montovaná z dílců betonových tyčových | [25 empty] | JKSOChar
|  | rekonstrukce a modernizace objektu s rozšířením a opravou | [25 empty] | JKSOAkce
END
Note on S6: Jedná se o informaci, zda se jedná o položku, která je do rozpočtu zadána z cenové soustavy RTS, nebo vlastní.
Note on T6: Jedná se o název CÚ, která je zadána u položky rozpočtu

## SO 01 SO 01_3 Pol
Položkový soupis prací a dodávek | [27 empty] | #TypZaznamu#
S: | 23ZAK1340 | ZŠ Na Výsluní – modernizace kuchyně | [25 empty] | STA
O: | SO 01 | Modernizace kuchyně | [22 empty] | STA |  |  | OBJ
R: | SO 01_3 | Zdravotechnické instalace | [25 empty] | ROZ
P.č. | Číslo položky | Název položky | MJ | Množství | Cena / MJ | Celkem | Dodávka | Dodávka celk. | Montáž | Montáž celk. | DPH | Cena s DPH | Hmotnost / MJ | Hmotnost celk.(t) | Dem. hmotnost / MJ | Dem. hmotnost celk.(t) | Ceník | Cen. soustava / platnost | Cenová úroveň | Nhod / MJ | Nhod celk. | Dodavatel | Typ položky | Stav položky
Díl: | 1 | Zemní práce |  |  |  | 0 |  | 0 |  | 0 |  | 0 |  | 10.2 |  | 0 |  |  |  |  | 96.76 | [6 empty] | DIL
1 | 139601103R00 | Ruční výkop jam, rýh a šachet v hornině 4 | m3 | 14 |  | 0 |  | 0 |  | 0 | 21 | 0 | 0 | 0 | 0 | 0 | 800-1 | RTS 26/ I | Indiv | 4.655 | 65.17 |  | Práce | Běžná |  |  |  | POL1_
|  | s přehozením na vzdálenost do 5 m nebo s naložením na ruční dopravní prostředek | [25 empty] | SPI
|  | s přehozením na vzdálenost do 5 m nebo s naložením na ruční dopravní prostředek | [25 empty] | POP
|  | 14*1 |  | 14 | [23 empty] | VV | 0
SPU
2 | 162201203R00 | Vodorovné přemístění výkopku nošením z horniny 1 až 4, kolečkem, na vzdálenost do 10 m | m3 | 8.4 |  | 0 |  | 0 |  | 0 | 21 | 0 | 0 | 0 | 0 | 0 | 800-1 | RTS 26/ I | Indiv | 0.668 | 5.61 |  | Práce | Běžná |  |  |  | POL1_
|  | bez naložení, avšak s vyprázdněním nádoby na hromadu nebo do dopravního prostředku, | [25 empty] | SPI
|  | bez naložení, avšak s vyprázdněním nádoby na hromadu nebo do dopravního prostředku, | [25 empty] | POP
|  | Odkaz na mn. položky pořadí 4 : 8,40000 |  | 8.4 | [23 empty] | VV | 0
SPU
3 | 162201210R00 | Vodorovné přemístění výkopku nošením příplatek za každých dalších 10 m z horniny 1 až 4, kolečkem | m3 | 16.8 |  | 0 |  | 0 |  | 0 | 21 | 0 | 0 | 0 | 0 | 0 | 800-1 | RTS 26/ I | Indiv | 0.591 | 9.93 |  | Práce | Běžná |  |  |  | POL1_
|  | bez naložení, avšak s vyprázdněním nádoby na hromadu nebo do dopravního prostředku, | [25 empty] | SPI
|  | bez naložení, avšak s vyprázdněním nádoby na hromadu nebo do dopravního prostředku, | [25 empty] | POP
|  | Odkaz na mn. položky pořadí 2 : 8,40000*2 |  | 16.8 | [23 empty] | VV | 0
SPU
4 | 162701105R00 | Vodorovné přemístění výkopku z horniny 1 až 4, na vzdálenost přes 9 000 do 10 000 m | m3 | 8.4 |  | 0 |  | 0 |  | 0 | 21 | 0 | 0 | 0 | 0 | 0 | 800-1 | RTS 26/ I | Indiv | 0.011 | 0.09 |  | Práce | Běžná |  |  |  | POL1_
|  | po suchu, bez naložení výkopku, avšak se složením bez rozhrnutí, zpáteční cesta vozidla. | [25 empty] | SPI
|  | po suchu, bez naložení výkopku, avšak se složením bez rozhrnutí, zpáteční cesta vozidla. | [25 empty] | POP
|  | Odkaz na mn. položky pořadí 9 : 2,40000 |  | 2.4 | [23 empty] | VV | 0
|  | Odkaz na mn. položky pořadí 6 : 6,00000 |  | 6 | [23 empty] | VV | 0
SPU
5 | 199000002R00 | Poplatky za skládku horniny 1- 4, skupina 17 05 04 z Katalogu odpadů | m3 | 8.4 |  | 0 |  | 0 |  | 0 | 21 | 0 | 0 | 0 | 0 | 0 | 800-1 | RTS 26/ I | Indiv | 0 | 0 |  | Práce | Běžná |  |  |  | POL1_
|  | Odkaz na mn. položky pořadí 4 : 8,40000 |  | 8.4 | [23 empty] | VV | 0
SPU
6 | 175101101R00 | Obsyp potrubí bez prohození sypaniny, bez dodávky obsypového materiálu | m3 | 6 |  | 0 |  | 0 |  | 0 | 21 | 0 | 0 | 0 | 0 | 0 | 800-1 | RTS 26/ I | Indiv | 1.587 | 9.52 |  | Práce | Běžná |  |  |  | POL1_
|  | sypaninou z vhodných hornin tř. 1 - 4 nebo materiálem připraveným podél výkopu ve vzdálenosti do 3 m od jeho kraje, pro jakoukoliv hloubku výkopu a jakoukoliv míru zhutnění, | [25 empty] | SPI |  | sypaninou z vhodných hornin tř. 1 - 4 nebo materiálem připraveným podél výkopu ve vzdálenosti do 3 m od jeho kraje, pro jakoukoliv hloubku výkopu a jakoukoliv míru zhutnění,
|  | sypaninou z vhodných hornin tř. 1 - 4 nebo materiálem připraveným podél výkopu ve vzdálenosti do 3 m od jeho kraje, pro jakoukoliv hloubku výkopu a jakoukoliv míru zhutnění, | [25 empty] | POP |  | sypaninou z vhodných hornin tř. 1 - 4 nebo materiálem připraveným podél výkopu ve vzdálenosti do 3 m od jeho kraje, pro jakoukoliv hloubku výkopu a jakoukoliv míru zhutnění,
|  | 60*0,4*0,25 |  | 6 | [23 empty] | VV | 0
SPU
7 | 583320401R | Kamenivo přírodní těžené; štěrkopísek; frakce 0,0 až 4,0 mm | t | 10.2 |  | 0 |  | 0 |  | 0 | 21 | 0 | 1 | 10.2 | 0 | 0 | SPCM | RTS 26/ I | Indiv | 0 | 0 |  | Specifikace | Běžná |  |  |  | POL3_
|  | Odkaz na mn. položky pořadí 6 : 6,00000*1,7 |  | 10.2 | [23 empty] | VV | 0
SPU
8 | 174101102R00 | Zásyp sypaninou se zhutněním v uzavřených prostorách s urovnáním povrchu zásypu s ručním zhutněním | m3 | 5.6 |  | 0 |  | 0 |  | 0 | 21 | 0 | 0 | 0 | 0 | 0 | 800-1 | RTS 26/ I | Indiv | 1.15 | 6.44 |  | Práce | Běžná |  |  |  | POL1_
|  | z jakékoliv horniny s uložením výkopku po vrstvách, | [25 empty] | SPI
|  | z jakékoliv horniny s uložením výkopku po vrstvách, | [25 empty] | POP
|  | Odkaz na mn. položky pořadí 1 : 14,00000 |  | 14 | [23 empty] | VV | 0
|  | Odkaz na mn. položky pořadí 4 : 8,40000*-1 |  | -8.4 | [23 empty] | VV | 0
SPU
Díl: | 4 | Vodorovné konstrukce |  |  |  | 0 |  | 0 |  | 0 |  | 0 |  | 4.54 |  | 0 |  |  |  |  | 4.07 | [6 empty] | DIL
9 | 451572111R00 | Lože pod potrubí, stoky a drobné objekty z kameniva drobného těženého 0÷4 mm | m3 | 2.4 |  | 0 |  | 0 |  | 0 | 21 | 0 | 1.8908 | 4.54 | 0 | 0 | 827-1 | RTS 26/ I | Indiv | 1.695 | 4.07 |  | Práce | Běžná |  |  |  | POL1_
|  | v otevřeném výkopu, | [25 empty] | SPI
|  | v otevřeném výkopu, | [25 empty] | POP
|  | 60*0,4*0,1 |  | 2.4 | [23 empty] | VV | 0
SPU
Díl: | 61 | Úpravy povrchů vnitřní |  |  |  | 0 |  | 0 |  | 0 |  | 0 |  | 2.53 |  | 0 |  |  |  |  | 33.57 | [6 empty] | DIL
10 | 612403385R00 | Hrubá výplň rýh ve stěnách, jakoukoliv maltou maltou ze suchých směsí 100 x 50 mm | m | 38 |  | 0 |  | 0 |  | 0 | 21 | 0 | 0.00817 | 0.31 | 0 | 0 | 801-4 | RTS 26/ I | Indiv | 0.186 | 7.07 |  | Práce | Běžná |  |  |  | POL1_
|  | jakékoliv šířky rýhy, | [25 empty] | SPI
|  | jakékoliv šířky rýhy, | [25 empty] | POP
|  | Odkaz na mn. položky pořadí 20 : 38,00000 |  | 38 | [23 empty] | VV | 0
SPU
11 | 612403386R00 | Hrubá výplň rýh ve stěnách, jakoukoliv maltou maltou ze suchých směsí 100 x 100 mm | m | 60 |  | 0 |  | 0 |  | 0 | 21 | 0 | 0.01634 | 0.98 | 0 | 0 | 801-4 | RTS 26/ I | Indiv | 0.253 | 15.18 |  | Práce | Běžná |  |  |  | POL1_
|  | jakékoliv šířky rýhy, | [25 empty] | SPI
|  | jakékoliv šířky rýhy, | [25 empty] | POP
|  | Odkaz na mn. položky pořadí 21 : 60,00000 |  | 60 | [23 empty] | VV | 0
SPU
12 | 612403390R00 | Hrubá výplň rýh ve stěnách, jakoukoliv maltou maltou ze suchých směsí 200 x 100 mm | m | 38 |  | 0 |  | 0 |  | 0 | 21 | 0 | 0.03267 | 1.24 | 0 | 0 | 801-4 | RTS 26/ I | Indiv | 0.298 | 11.32 |  | Práce | Běžná |  |  |  | POL1_
|  | jakékoliv šířky rýhy, | [25 empty] | SPI
|  | jakékoliv šířky rýhy, | [25 empty] | POP
|  | Odkaz na mn. položky pořadí 22 : 38,00000 |  | 38 | [23 empty] | VV | 0
SPU
Díl: | 63 | Podlahy a podlahové konstrukce |  |  |  | 0 |  | 0 |  | 0 |  | 0 |  | 8.2 |  | 0 |  |  |  |  | 28.72 | [6 empty] | DIL
13 | 631320134RAA | Mazanina vyztužená sítí s izolací proti vlhkosti z betonu C16/20, tloušťky 150 mm, vyztužená sítí - drát 6,0 oka 150/150 mm, izolace proti vodě - 2 x ALP + pás izolační z oxidovaného asfaltu | m2 | 16.5 |  | 0 |  | 0 |  | 0 | 21 | 0 | 0.38797 | 6.4 | 0 | 0 | AP-HSV | RTS 26/ I | Indiv | 1.0455 | 17.25 |  | Agregovaná položka | Běžná |  |  |  | POL2_
|  | hlazená dřevěným hladítkem, penetrační nátěr dvojnásobný, asfaltovaný pás natavený, jednonásobný. | [25 empty] | SPI
|  | hlazená dřevěným hladítkem, penetrační nátěr dvojnásobný, asfaltovaný pás natavený, jednonásobný. | [25 empty] | POP
|  | Včetně vytvoření dilatačních spár v mazanině, bez jejich zaplnění. | [25 empty] | POP
|  | vybourání podlahy pro kanalizaci : 6 |  | 6 | [23 empty] | VV | 0
|  | 8 |  | 8 | [23 empty] | VV | 0
|  | 2,5 |  | 2.5 | [23 empty] | VV | 0
SPU
14 | 632411150R00 | Potěr ze suchých směsí cementový, tloušťky 50 mm, bez penetrace | m2 | 16.5 |  | 0 |  | 0 |  | 0 | 21 | 0 | 0.0945 | 1.56 | 0 | 0 | 801-1 | RTS 26/ I | Indiv | 0.426 | 7.03 |  | Práce | Běžná |  |  |  | POL1_
|  | s rozprostřením a uhlazením | [25 empty] | SPI
|  | s rozprostřením a uhlazením | [25 empty] | POP
|  | Odkaz na mn. položky pořadí 13 : 16,50000 |  | 16.5 | [23 empty] | VV | 0
SPU
15 | 632411108RT2 | Potěr ze suchých směsí samonivelační polymercementová stěrka, pevnost v tlaku 30 MPa, tloušťky 8 mm, bez penetrace | m2 | 16.5 |  | 0 |  | 0 |  | 0 | 21 | 0 | 0.01428 | 0.24 | 0 | 0 | 801-1 | RTS 26/ I | Indiv | 0.269 | 4.44 |  | Práce | Běžná |  |  |  | POL1_
|  | s rozprostřením a uhlazením | [25 empty] | SPI
|  | s rozprostřením a uhlazením | [25 empty] | POP
|  | Odkaz na mn. položky pořadí 13 : 16,50000 |  | 16.5 | [23 empty] | VV | 0
SPU
Díl: | 8 | Trubní vedení |  |  |  | 0 |  | 0 |  | 0 |  | 0 |  | 0 |  | 0 |  |  |  |  | 2.7 | [6 empty] | DIL
16 | 892855111R00 | Kamerové prohlídky potrubí do 15 m | úsek | 3 |  | 0 |  | 0 |  | 0 | 21 | 0 | 0 | 0 | 0 | 0 |  | Vlastní | Indiv | 0.9 | 2.7 |  | Práce | Běžná |  |  |  | POL1_
SPU
Díl: | 94 | Lešení a stavební výtahy |  |  |  | 0 |  | 0 |  | 0 |  | 0 |  | 0.02 |  | 0 |  |  |  |  | 2.14 | [6 empty] | DIL
17 | 941955002R00 | Lešení lehké pracovní pomocné pomocné, o výšce lešeňové podlahy přes 1,2 do 1,9 m | m2 | 10 |  | 0 |  | 0 |  | 0 | 21 | 0 | 0.00158 | 0.02 | 0 | 0 | 800-3 | RTS 26/ I | Indiv | 0.214 | 2.14 |  | Práce | Běžná |  |  |  | POL1_
SPU
Díl: | 96 | Bourání konstrukcí |  |  |  | 0 |  | 0 |  | 0 |  | 0 |  | 0.11 |  | 9.56 |  |  |  |  | 145.16 | [6 empty] | DIL
18 | 971033231R00 | Vybourání otvorů ve zdivu cihelném z jakýchkoliv cihel pálených na jakoukoliv maltu vápenou nebo vápenocementovou, plochy do 0,0225 m2, tloušťky do 150 mm | kus | 28 |  | 0 |  | 0 |  | 0 | 21 | 0 | 0 | 0 | 0.004 | 0.11 | 801-3 | RTS 26/ I | Indiv | 0.16 | 4.48 |  | Práce | Běžná |  |  |  | POL1_
|  | základovém nebo nadzákladovém, | [25 empty] | SPI
|  | základovém nebo nadzákladovém, | [25 empty] | POP
SPU
19 | 971033241R00 | Vybourání otvorů ve zdivu cihelném z jakýchkoliv cihel pálených na jakoukoliv maltu vápenou nebo vápenocementovou, plochy do 0,0225 m2, tloušťky do 300 mm | kus | 20 |  | 0 |  | 0 |  | 0 | 21 | 0 | 0 | 0 | 0.008 | 0.16 | 801-3 | RTS 26/ I | Indiv | 0.243 | 4.86 |  | Práce | Běžná |  |  |  | POL1_
|  | základovém nebo nadzákladovém, | [25 empty] | SPI
|  | základovém nebo nadzákladovém, | [25 empty] | POP
SPU
20 | 974031142R00 | Vysekání rýh v jakémkoliv zdivu cihelném v ploše do hloubky 70 mm, šířky do 70 mm | m | 38 |  | 0 |  | 0 |  | 0 | 21 | 0 | 0.00049 | 0.02 | 0.009 | 0.34 | 801-3 | RTS 26/ I | Indiv | 0.247 | 9.39 |  | Práce | Běžná |  |  |  | POL1_
SPU
21 | 974031153R00 | Vysekání rýh v jakémkoliv zdivu cihelném v ploše do hloubky 100 mm, šířky do 100 mm | m | 60 |  | 0 |  | 0 |  | 0 | 21 | 0 | 0.00049 | 0.03 | 0.018 | 1.08 | 801-3 | RTS 26/ I | Indiv | 0.342 | 20.52 |  | Práce | Běžná |  |  |  | POL1_
SPU
22 | 974031155R00 | Vysekání rýh v jakémkoliv zdivu cihelném v ploše do hloubky 100 mm, šířky do 200 mm | m | 38 |  | 0 |  | 0 |  | 0 | 21 | 0 | 0.00049 | 0.02 | 0.038 | 1.44 | 801-3 | RTS 26/ I | Indiv | 0.595 | 22.61 |  | Práce | Běžná |  |  |  | POL1_
SPU
23 | 965043441RT2 | Bourání podkladů pod dlažby nebo litých celistvých dlažeb a mazanin betonových s potěrem nebo teracem, tloušťky přes 100 mm, plochy přes 4 m2 | m3 | 2.8 |  | 0 |  | 0 |  | 0 | 21 | 0 | 0 | 0 | 2.2 | 6.16 | 801-3 | RTS 26/ I | Indiv | 9.409 | 26.35 |  | Práce | Běžná |  |  |  | POL1_
|  | vybourání podlahy pro kanalizaci : 6*0,2 |  | 1.2 | [23 empty] | VV | 0
|  | 8*0,2 |  | 1.6 | [23 empty] | VV | 0
SPU
24 | 970051130R00 | Jádrové vrtání, kruhové prostupy v železobetonu jádrové vrtání , do D 130 mm | m | 8 |  | 0 |  | 0 |  | 0 | 21 | 0 | 0.00192 | 0.02 | 0.03317 | 0.27 | 801-3 | RTS 26/ I | Indiv | 3.9 | 31.2 |  | Práce | Běžná |  |  |  | POL1_
SPU
25 | 970056130R00 | Jádrové vrtání, kruhové prostupy v železobetonu příplatek za jádrové vrtání do stropu, do D 130 mm | m | 8 |  | 0 |  | 0 |  | 0 | 21 | 0 | 0.00273 | 0.02 | 0 | 0 | 801-3 | RTS 26/ I | Indiv | 2.389 | 19.11 |  | Práce | Běžná |  |  |  | POL1_
SPU
26 | 970057130R00 | Jádrové vrtání, kruhové prostupy v železobetonu příplatek za časté přemístění stroje jádrového vrtání, do D 130 mm | m | 8 |  | 0 |  | 0 |  | 0 | 21 | 0 | 0 | 0 | 0 | 0 | 801-3 | RTS 26/ I | Indiv | 0.83 | 6.64 |  | Práce | Běžná |  |  |  | POL1_
SPU
Díl: | 99 | Staveništní přesun hmot |  |  |  | 0 |  | 0 |  | 0 |  | 0 |  | 0 |  | 0 |  |  |  |  | 36.59 | [6 empty] | DIL
27 | 999281108R00 | Přesun hmot pro opravy a údržbu objektů pro opravy a údržbu dosavadních objektů včetně vnějších plášťů výšky do 12 m, | t | 19.3379 |  | 0 |  | 0 |  | 0 | 21 | 0 | 0 | 0 | 0 | 0 | 801-4 | RTS 26/ I | Indiv | 1.892 | 36.59 |  | Práce | Běžná |  |  |  | POL1_1
|  | oborů 801, 803, 811 a 812 | [25 empty] | SPI
|  | oborů 801, 803, 811 a 812 | [25 empty] | POP
SPU
Díl: | 713 | Izolace tepelné |  |  |  | 0 |  | 0 |  | 0 |  | 0 |  | 0.39 |  | 0 |  |  |  |  | 69.58 | [6 empty] | DIL
28 | 722181212RT8 | Izolace vodovodního potrubí návleková z trubic z pěnového polyetylenu, tloušťka stěny 9 mm, d 25 mm | m | 101.5 |  | 0 |  | 0 |  | 0 | 21 | 0 | 7e-05 | 0.01 | 0 | 0 |  | Vlastní | Indiv | 0.129 | 13.09 |  | Práce | Běžná |  |  |  | POL1_
|  | V položce je kalkulována dodávka izolační trubice, spon a lepicí pásky. | [25 empty] | POP
|  | sv : 1,5+1,5+3+3+4+4+3+1,5+2+3+2+3+2+1+2+2+3+3+2+4+6+3+1+2+5+3+2+2+3+1 |  | 78.5 | [23 empty] | VV | 0
|  | zsv : 4+5 |  | 9 | [23 empty] | VV | 0
|  | ztv : 14 |  | 14 | [23 empty] | VV | 0
SPU
29 | 722181212RU1 | Izolace vodovodního potrubí návleková z trubic z pěnového polyetylenu, tloušťka stěny 9 mm, d 32 mm | m | 28 |  | 0 |  | 0 |  | 0 | 21 | 0 | 6e-05 | 0 | 0 | 0 |  | Vlastní | Indiv | 0.142 | 3.98 |  | Práce | Běžná |  |  |  | POL1_
|  | V položce je kalkulována dodávka izolační trubice, spon a lepicí pásky. | [25 empty] | POP
|  | sv : 1+1,5+1+2+3+3+3+3+3+3 |  | 23.5 | [23 empty] | VV | 0
|  | zsv : 1,5+3 |  | 4.5 | [23 empty] | VV | 0
SPU
30 | 722181213RT8 | Izolace vodovodního potrubí návleková z trubic z pěnového polyetylenu, tloušťka stěny 13 mm, d 25 mm | m | 79 |  | 0 |  | 0 |  | 0 | 21 | 0 | 7e-05 | 0.01 | 0 | 0 |  | Vlastní | Indiv | 0.129 | 10.19 |  | Práce | Běžná |  |  |  | POL1_
|  | V položce je kalkulována dodávka izolační trubice, spon a lepicí pásky. | [25 empty] | POP
|  | tv : 1,5+1,5+3+3+4+4+2+2+3+4+3+2+2+2+3+2+3+4+3+2+2+3+2 |  | 61 | [23 empty] | VV | 0
|  | tvc : 6+3+5 |  | 14 | [23 empty] | VV | 0
|  | ztv : 4 |  | 4 | [23 empty] | VV | 0
SPU
31 | 722181213RU1 | Izolace vodovodního potrubí návleková z trubic z pěnového polyetylenu, tloušťka stěny 13 mm, d 32 mm | m | 18.5 |  | 0 |  | 0 |  | 0 | 21 | 0 | 7e-05 | 0 | 0 | 0 |  | Vlastní | Indiv | 0.142 | 2.63 |  | Práce | Běžná |  |  |  | POL1_
|  | V položce je kalkulována dodávka izolační trubice, spon a lepicí pásky. | [25 empty] | POP
|  | tv : 1+1,5+1+3+3+3+3 |  | 15.5 | [23 empty] | VV | 0
|  | ztv : 3 |  | 3 | [23 empty] | VV | 0
SPU
32 | 722181222RT8 | Izolace vodovodního potrubí návleková z trubic z pěnového polyetylenu s povrchovou ochrannou hliníkovou fólií zesílenou sklorohoží 5x5 mm, tloušťka stěny 9 mm, d 25 mm | m | 49 |  | 0 |  | 0 |  | 0 | 21 | 0 | 4e-05 | 0 | 0 | 0 |  | Vlastní | Indiv | 0.129 | 6.32 |  | Práce | Běžná |  |  |  | POL1_
|  | V položce je kalkulována dodávka izolační trubice, spon a lepicí pásky. | [25 empty] | POP
|  | sv : 3+4+2+2+1+4+5+2+7+2+5+6+2 |  | 45 | [23 empty] | VV | 0
|  | zsv : 4 |  | 4 | [23 empty] | VV | 0
SPU
33 | 722181222RU1 | Izolace vodovodního potrubí návleková z trubic z pěnového polyetylenu s povrchovou ochrannou hliníkovou fólií zesílenou sklorohoží 5x5 mm, tloušťka stěny 9 mm, d 32 mm | m | 93 |  | 0 |  | 0 |  | 0 | 21 | 0 | 5e-05 | 0 | 0 | 0 |  | Vlastní | Indiv | 0.142 | 13.21 |  | Práce | Běžná |  |  |  | POL1_
|  | V položce je kalkulována dodávka izolační trubice, spon a lepicí pásky. | [25 empty] | POP
|  | sv : 10+4+3+2+2+5+4+6+5+23 |  | 64 | [23 empty] | VV | 0
|  | zsv : 6+23 |  | 29 | [23 empty] | VV | 0
SPU
34 | 722181222RV9 | Izolace vodovodního potrubí návleková z trubic z pěnového polyetylenu s povrchovou ochrannou hliníkovou fólií zesílenou sklorohoží 5x5 mm, tloušťka stěny 9 mm, d 40 mm | m | 124 |  | 0 |  | 0 |  | 0 | 21 | 0 | 8e-05 | 0.01 | 0 | 0 |  | Vlastní | Indiv | 0.157 | 19.47 |  | Práce | Běžná |  |  |  | POL1_
|  | V položce je kalkulována dodávka izolační trubice, spon a lepicí pásky. | [25 empty] | POP
|  | sv : 25+4+28+10 |  | 67 | [23 empty] | VV | 0
|  | zsv : 29+16+3+6+3 |  | 57 | [23 empty] | VV | 0
SPU
35 | 631547114R | Výrobek izolační pro instalace z minerální vlny (MW) tvar: pouzdro; s podélným nářezem; vnitřní d = 28 mm; tl = 30 mm; povrchová úprava: hliníková fólie se skleněnou mřížkou; OH = 100 kg/m3; provozní teplota do 250 °C | m | 133.5 |  | 0 |  | 0 |  | 0 | 21 | 0 | 0.00031 | 0.04 | 0 | 0 | SPCM | RTS 26/ I | Indiv | 0 | 0 |  | Specifikace | Běžná |  |  |  | POL3_
|  | teplota do 250 °C | [25 empty] | POP
|  | tv : 5+1+0,5+1+6+4+6+3+2 |  | 28.5 | [23 empty] | VV | 0
|  | tvc : 10+20+4+12+26+13+20 |  | 105 | [23 empty] | VV | 0
SPU
36 | 631547215R | Výrobek izolační pro instalace z minerální vlny (MW) tvar: pouzdro; s podélným nářezem; vnitřní d = 35 mm; tl = 40 mm; povrchová úprava: hliníková fólie se skleněnou mřížkou; OH = 100 kg/m3; provozní teplota do 250 °C | m | 74.5 |  | 0 |  | 0 |  | 0 | 21 | 0 | 0.00067 | 0.05 | 0 | 0 | SPCM | RTS 26/ I | Indiv | 0 | 0 |  | Specifikace | Běžná |  |  |  | POL3_
|  | teplota do 250 °C | [25 empty] | POP
|  | tv : 9+5+20+1,5+2+5+5+23+4 |  | 74.5 | [23 empty] | VV | 0
SPU
37 | 631547216R | Výrobek izolační pro instalace z minerální vlny (MW) tvar: pouzdro; s podélným nářezem; vnitřní d = 42 mm; tl = 40 mm; povrchová úprava: hliníková fólie se skleněnou mřížkou; OH = 100 kg/m3; provozní teplota do 250 °C | m | 15 |  | 0 |  | 0 |  | 0 | 21 | 0 | 0.00074 | 0.01 | 0 | 0 | SPCM | RTS 26/ I | Indiv | 0 | 0 |  | Specifikace | Běžná |  |  |  | POL3_
|  | teplota do 250 °C | [25 empty] | POP
|  | tv : 4+7+4 |  | 15 | [23 empty] | VV | 0
SPU
38 | 71346-3211T01 | Izolace potrubí (jednovrstvá)potrubními pouzdry s Al folií s přelepenými spoji páskou do 50mm | m | 200.7 |  | 0 |  | 0 |  | 0 | 21 | 0 | 0.0002 | 0.04 | 0 | 0 |  | Vlastní | Indiv | 0 | 0 |  | Práce | Běžná |  |  |  | POL1_
|  | Odkaz na mn. položky pořadí 35 : 133,50000*0,9 |  | 120.15 | [23 empty] | VV | 0
|  | Odkaz na mn. položky pořadí 36 : 74,50000*0,9 |  | 67.05 | [23 empty] | VV | 0
|  | Odkaz na mn. položky pořadí 37 : 15,00000*0,9 |  | 13.5 | [23 empty] | VV | 0
SPU
39 | 71346-3215T01 | Izolace ohybů (jednovrstvá)potrubními pouzdry s Al folií s přelepenými spoji páskou do 50mm | m | 22.3 |  | 0 |  | 0 |  | 0 | 21 | 0 | 0.0003 | 0.01 | 0 | 0 |  | Vlastní | Indiv | 0 | 0 |  | Práce | Běžná |  |  |  | POL1_
|  | Odkaz na mn. položky pořadí 35 : 133,50000*0,1 |  | 13.35 | [23 empty] | VV | 0
|  | Odkaz na mn. položky pořadí 36 : 74,50000*0,1 |  | 7.45 | [23 empty] | VV | 0
|  | Odkaz na mn. položky pořadí 37 : 15,00000*0,1 |  | 1.5 | [23 empty] | VV | 0
SPU
40 | 71346-3215T01 | Izolace ohybů (jednovrstvá)potrubními pouzdry s Al folií s přelepenými spoji páskou do 50mm | m | 716 |  | 0 |  | 0 |  | 0 | 21 | 0 | 0.0003 | 0.21 | 0 | 0 |  | Vlastní | Indiv | 0 | 0 |  | Práce | Běžná |  |  |  | POL1_
|  | Odkaz na mn. položky pořadí 28 : 101,50000 |  | 101.5 | [23 empty] | VV | 0
|  | Odkaz na mn. položky pořadí 29 : 28,00000 |  | 28 | [23 empty] | VV | 0
|  | Odkaz na mn. položky pořadí 30 : 79,00000 |  | 79 | [23 empty] | VV | 0
|  | Odkaz na mn. položky pořadí 31 : 18,50000 |  | 18.5 | [23 empty] | VV | 0
|  | Odkaz na mn. položky pořadí 32 : 49,00000 |  | 49 | [23 empty] | VV | 0
|  | Odkaz na mn. položky pořadí 33 : 93,00000 |  | 93 | [23 empty] | VV | 0
|  | Odkaz na mn. položky pořadí 34 : 124,00000 |  | 124 | [23 empty] | VV | 0
|  | Odkaz na mn. položky pořadí 35 : 133,50000 |  | 133.5 | [23 empty] | VV | 0
|  | Odkaz na mn. položky pořadí 36 : 74,50000 |  | 74.5 | [23 empty] | VV | 0
|  | Odkaz na mn. položky pořadí 37 : 15,00000 |  | 15 | [23 empty] | VV | 0
SPU
41 | 998713101R00 | Přesun hmot pro izolace tepelné v objektech výšky do 6 m | t | 0.39617 |  | 0 |  | 0 |  | 0 | 21 | 0 | 0 | 0 | 0 | 0 | 800-713 | RTS 26/ I | Indiv | 1.74 | 0.69 |  | Práce | Běžná |  |  |  | POL1_7
|  | 50 m vodorovně | [25 empty] | SPI
|  | 50 m vodorovně | [25 empty] | POP
SPU
Díl: | 721 | Vnitřní kanalizace |  |  |  | 0 |  | 0 |  | 0 |  | 0 |  | 0.88 |  | 0.52 |  |  |  |  | 299.76 | [6 empty] | DIL
42 | 721140802R00 | Demontáž potrubí z litinových trub do DN 100 | m | 20 |  | 0 |  | 0 |  | 0 | 21 | 0 | 0 | 0 | 0.01492 | 0.3 |  | Vlastní | Indiv | 0.413 | 8.26 |  | Práce | Běžná |  |  |  | POL1_
|  | odpadního nebo dešťového, | [25 empty] | POP
SPU
43 | 721140806R00 | Demontáž potrubí z litinových trub přes DN 100 do DN 200 | m | 6 |  | 0 |  | 0 |  | 0 | 21 | 0 | 0 | 0 | 0.03065 | 0.18 | 800-721 | RTS 26/ I | Indiv | 0.576 | 3.46 |  | Práce | Běžná |  |  |  | POL1_
|  | odpadního nebo dešťového, | [25 empty] | SPI
|  | odpadního nebo dešťového, | [25 empty] | POP
SPU
44 | 721171803R00 | Demontáž potrubí z novodurových trub do D 75 mm | m | 8 |  | 0 |  | 0 |  | 0 | 21 | 0 | 0 | 0 | 0.0021 | 0.02 |  | Vlastní | Indiv | 0.031 | 0.25 |  | Práce | Běžná |  |  |  | POL1_
|  | odpadního nebo připojovacího, | [25 empty] | POP
SPU
45 | 721171808R00 | Demontáž potrubí z novodurových trub přes D 75 mm do D 114 mm | m | 10 |  | 0 |  | 0 |  | 0 | 21 | 0 | 0 | 0 | 0.00198 | 0.02 | 800-721 | RTS 26/ I | Indiv | 0.083 | 0.83 |  | Práce | Běžná |  |  |  | POL1_
|  | odpadního nebo připojovacího, | [25 empty] | SPI
|  | odpadního nebo připojovacího, | [25 empty] | POP
SPU
46 | 721140925R00 | Opravy odpadního potrubí litinového krácení trub, DN 100 | kus | 12 |  | 0 |  | 0 |  | 0 | 21 | 0 | 0 | 0 | 0 | 0 |  | Vlastní | Indiv | 0.206 | 2.47 |  | Práce | Běžná |  |  |  | POL1_
SPU
47 | 721140926R00 | Opravy odpadního potrubí litinového krácení trub, DN 125 | kus | 4 |  | 0 |  | 0 |  | 0 | 21 | 0 | 0 | 0 | 0 | 0 |  | Vlastní | Indiv | 0.292 | 1.17 |  | Práce | Běžná |  |  |  | POL1_
SPU
48 | 721140933R00 | Opravy odpadního potrubí litinového přechod z plastových trub na litinu, DN 70 | kus | 3 |  | 0 |  | 0 |  | 0 | 21 | 0 | 0.00023 | 0 | 0 | 0 |  | Vlastní | Indiv | 0.209 | 0.63 |  | Práce | Běžná |  |  |  | POL1_
SPU
49 | 721140935R00 | Opravy odpadního potrubí litinového přechod z plastových trub na litinu, DN 100 | kus | 4 |  | 0 |  | 0 |  | 0 | 21 | 0 | 0.00038 | 0 | 0 | 0 |  | Vlastní | Indiv | 0.261 | 1.04 |  | Práce | Běžná |  |  |  | POL1_
SPU
50 | 721140935R01 | Provedení opravy vnitřní kanalizace, potrubí litinové, přechod z plastových trub na litinu, DN 125 | kus | 4 |  | 0 |  | 0 |  | 0 | 21 | 0 | 0.00038 | 0 | 0 | 0 |  | Vlastní | Indiv | 0.26 | 1.04 |  | Práce | Běžná |  |  |  | POL1_
SPU
51 | 721140935R02 | Provedení opravy vnitřní kanalizace, potrubí litinové, přechod z plastových trub na litinu, DN 200 | kus | 3 |  | 0 |  | 0 |  | 0 | 21 | 0 | 0.00038 | 0 | 0 | 0 |  | Vlastní | Indiv | 0.26 | 0.78 |  | Práce | Běžná |  |  |  | POL1_
SPU
52 | 721194105R00 | Zřízení přípojek na potrubí D 50 mm, materiál ve specifikaci | kus | 58 |  | 0 |  | 0 |  | 0 | 21 | 0 | 0 | 0 | 0 | 0 |  | Vlastní | Indiv | 0.174 | 10.09 |  | Práce | Běžná |  |  |  | POL1_
|  | vyvedení a upevnění odpadních výpustek, | [25 empty] | POP
|  | 52 |  | 52 | [23 empty] | VV | 0
|  | U : 2 |  | 2 | [23 empty] | VV | 0
|  | S : 3 |  | 3 | [23 empty] | VV | 0
|  | Ap : 1 |  | 1 | [23 empty] | VV | 0
SPU
53 | 721194109R00 | Zřízení přípojek na potrubí D 110 mm | kus | 18 |  | 0 |  | 0 |  | 0 | 21 | 0 | 0 | 0 | 0 | 0 | 800-721 | RTS 26/ I | Indiv | 0.259 | 4.66 |  | Práce | Běžná |  |  |  | POL1_
|  | vyvedení a upevnění odpadních výpustek, | [25 empty] | SPI
|  | vyvedení a upevnění odpadních výpustek, | [25 empty] | POP
|  | KlK1 : 1 |  | 1 | [23 empty] | VV | 0
|  | KL : 2 |  | 2 | [23 empty] | VV | 0
|  | 15 |  | 15 | [23 empty] | VV | 0
SPU
54 | 721273180R00 | Ventilační hlavice D 50, 75 mm, podomítkový přivzdušňovací ventil s vyjímatelnou funkční částí, stavební ochrannou zátkou a krytem | kus | 19 |  | 0 |  | 0 |  | 0 | 21 | 0 | 0.00038 | 0.01 | 0 | 0 |  | Vlastní | Indiv | 0.133 | 2.53 |  | Práce | Běžná |  |  |  | POL1_
SPU
55 | 721176103R00 | Potrubí HT připojovací vnější průměr D 50 mm, tloušťka stěny 1,8 mm, DN 50 | m | 48 |  | 0 |  | 0 |  | 0 | 21 | 0 | 0.00048 | 0.02 | 0 | 0 | 800-721 | RTS 26/ I | Indiv | 0.359 | 17.23 |  | Práce | Běžná |  |  |  | POL1_
|  | včetně tvarovek, objímek. Bez zednických výpomocí. | [25 empty] | SPI
|  | včetně tvarovek, objímek. Bez zednických výpomocí. | [25 empty] | POP
|  | Potrubí včetně tvarovek. Bez zednických výpomocí. | [25 empty] | POP
|  | 2+2+2+4+6+1+1+2+2+2+2+2+2+5+5+2+2+4 |  | 48 | [23 empty] | VV | 0
SPU
56 | 721176104R00 | Potrubí HT připojovací vnější průměr D 75 mm, tloušťka stěny 1,9 mm, DN 70 | m | 18 |  | 0 |  | 0 |  | 0 | 21 | 0 | 0.0007 | 0.01 | 0 | 0 |  | Vlastní | Indiv | 0.452 | 8.14 |  | Práce | Běžná |  |  |  | POL1_
|  | včetně tvarovek, objímek. Bez zednických výpomocí. | [25 empty] | POP
|  | Potrubí včetně tvarovek. Bez zednických výpomocí. | [25 empty] | POP
|  | 1+1+1+1+1+1+2+1+1+3+1+1+3 |  | 18 | [23 empty] | VV | 0
SPU
57 | 721176105R00 | Potrubí HT připojovací vnější průměr D 110 mm, tloušťka stěny 2,7 mm, DN 100 | m | 12 |  | 0 |  | 0 |  | 0 | 21 | 0 | 0.00149 | 0.02 | 0 | 0 | 800-721 | RTS 26/ I | Indiv | 1.173 | 14.08 |  | Práce | Běžná |  |  |  | POL1_
|  | včetně tvarovek, objímek. Bez zednických výpomocí. | [25 empty] | SPI
|  | včetně tvarovek, objímek. Bez zednických výpomocí. | [25 empty] | POP
|  | Potrubí včetně tvarovek. Bez zednických výpomocí. | [25 empty] | POP
|  | 1+1+1+0,5+0,5+1+1+3+1+2 |  | 12 | [23 empty] | VV | 0
SPU
58 | 721177214R00 | Potrubí třívrstvé velmi silně odhlučněné - odpadní svislé vnější vrstva z PP, střední vrstva z PP zesílená minerálními látkami, vnitřní vrstva z PP, hlasitost 15 dB, vnější průměr D 75 mm, tloušťka stěny 3,8 mm, DN 75 | m | 6 |  | 0 |  | 0 |  | 0 | 21 | 0 | 0.00163 | 0.01 | 0 | 0 |  | Vlastní | Indiv | 0.7947 | 4.77 |  | Práce | Běžná |  |  |  | POL1_
|  | včetně tvarovek. Bez zednických výpomocí. | [25 empty] | POP
|  | stěny 3,8 mm, DN 75 | [25 empty] | POP
SPU
59 | 721177215R00 | Potrubí třívrstvé velmi silně odhlučněné - odpadní svislé vnější vrstva z PP, střední vrstva z PP zesílená minerálními látkami, vnitřní vrstva z PP, hlasitost 15 dB, vnější průměr D 110 mm, tloušťka stěny 4,8 mm, DN 100 | m | 20 |  | 0 |  | 0 |  | 0 | 21 | 0 | 0.00251 | 0.05 | 0 | 0 |  | Vlastní | Indiv | 0.77336 | 15.47 |  | Práce | Běžná |  |  |  | POL1_
|  | včetně tvarovek. Bez zednických výpomocí. | [25 empty] | POP
|  | stěny 4,8 mm, DN 100 | [25 empty] | POP
|  | 3,5+3,5+3,5+3,5 |  | 14 | [23 empty] | VV | 0
|  | 6 |  | 6 | [23 empty] | VV | 0
SPU
60 | 721177235R00 | Potrubí třívrstvé velmi silně odhlučněné - zavěšené vnější vrstva z PP, střední vrstva z PP zesílená minerálními látkami, vnitřní vrstva z PP, hlasitost 15 dB, vnější průměr D 110 mm, tloušťka stěny 4,8 mm, DN 100 | m | 88.5 |  | 0 |  | 0 |  | 0 | 21 | 0 | 0.00263 | 0.23 | 0 | 0 |  | Vlastní | Indiv | 0.77307 | 68.42 |  | Práce | Běžná |  |  |  | POL1_
|  | včetně tvarovek. Bez zednických výpomocí. | [25 empty] | POP
|  | 4,8 mm, DN 100 | [25 empty] | POP
|  | tuková : 1+1+1+4+1,5+1+3+12+10 |  | 34.5 | [23 empty] | VV | 0
|  | splašk : 6+20+2+3+15+4+4 |  | 54 | [23 empty] | VV | 0
SPU
61 | 721177236R00 | Potrubí třívrstvé velmi silně odhlučněné - zavěšené vnější vrstva z PP, střední vrstva z PP zesílená minerálními látkami, vnitřní vrstva z PP, hlasitost 15 dB, vnější průměr D 125 mm, tloušťka stěny 5,3 mm, DN 125 | m | 37 |  | 0 |  | 0 |  | 0 | 21 | 0 | 0.00319 | 0.12 | 0 | 0 |  | Vlastní | Indiv | 0.8044 | 29.76 |  | Práce | Běžná |  |  |  | POL1_
|  | včetně tvarovek. Bez zednických výpomocí. | [25 empty] | POP
|  | 5,3 mm, DN 125 | [25 empty] | POP
|  | tuková : 32+2+3 |  | 37 | [23 empty] | VV | 0
SPU
62 | 721177234R00 | Potrubí třívrstvé velmi silně odhlučněné - zavěšené vnější vrstva z PP, střední vrstva z PP zesílená minerálními látkami, vnitřní vrstva z PP, hlasitost 15 dB, vnější průměr D 75 mm, tloušťka stěny 3,8 mm, DN 70 | m | 45 |  | 0 |  | 0 |  | 0 | 21 | 0 | 0.00165 | 0.07 | 0 | 0 |  | Vlastní | Indiv | 0.64842 | 29.18 |  | Práce | Běžná |  |  |  | POL1_
|  | včetně tvarovek. Bez zednických výpomocí. | [25 empty] | POP
|  | ,8 mm, DN 70 | [25 empty] | POP
|  | tuková : 3+4+1+1+2+1+3+2+5 |  | 22 | [23 empty] | VV | 0
|  | splašk : 2+7+3+2+4+5 |  | 23 | [23 empty] | VV | 0
SPU
63 | 721176222R00 | Potrubí KG svodné (ležaté) v zemi vnější průměr D 110 mm, tloušťka stěny 3,2 mm, DN 100 | m | 9 |  | 0 |  | 0 |  | 0 | 21 | 0 | 0.00177 | 0.02 | 0 | 0 | 800-721 | RTS 26/ I | Indiv | 0.8 | 7.2 |  | Práce | Běžná |  |  |  | POL1_
|  | včetně tvarovek, objímek. Bez zednických výpomocí. | [25 empty] | SPI
|  | včetně tvarovek, objímek. Bez zednických výpomocí. | [25 empty] | POP
|  | Potrubí včetně tvarovek. Bez zednických výpomocí. | [25 empty] | POP
|  | splašková kan : 3 |  | 3 | [23 empty] | VV | 0
|  | tuková : 6 |  | 6 | [23 empty] | VV | 0
SPU
64 | 721176223R00 | Potrubí KG svodné (ležaté) v zemi vnější průměr D 125 mm, tloušťka stěny 3,2 mm, DN 125 | m | 59.5 |  | 0 |  | 0 |  | 0 | 21 | 0 | 0.0022 | 0.13 | 0 | 0 | 800-721 | RTS 26/ I | Indiv | 0.8 | 47.6 |  | Práce | Běžná |  |  |  | POL1_
|  | včetně tvarovek, objímek. Bez zednických výpomocí. | [25 empty] | SPI
|  | včetně tvarovek, objímek. Bez zednických výpomocí. | [25 empty] | POP
|  | Potrubí včetně tvarovek. Bez zednických výpomocí. | [25 empty] | POP
|  | splašková kan : 8+2+3+5+3+7 |  | 28 | [23 empty] | VV | 0
|  | tuková : 4+10+3+3+1,5+2+3+5 |  | 31.5 | [23 empty] | VV | 0
SPU
65 | 721176224R00 | Potrubí KG svodné (ležaté) v zemi vnější průměr D 160 mm, tloušťka stěny 4,0 mm, DN 150 | m | 3 |  | 0 |  | 0 |  | 0 | 21 | 0 | 0.0032 | 0.01 | 0 | 0 | 800-721 | RTS 26/ I | Indiv | 0.55 | 1.65 |  | Práce | Běžná |  |  |  | POL1_
|  | včetně tvarovek, objímek. Bez zednických výpomocí. | [25 empty] | SPI
|  | včetně tvarovek, objímek. Bez zednických výpomocí. | [25 empty] | POP
|  | Potrubí včetně tvarovek. Bez zednických výpomocí. | [25 empty] | POP
|  | tuková : 3 |  | 3 | [23 empty] | VV | 0
SPU
66 | 721290111R00 | Zkouška těsnosti kanalizace v objektech vodou, DN 125 | m | 246.5 |  | 0 |  | 0 |  | 0 | 21 | 0 | 0 | 0 | 0 | 0 | 800-721 | RTS 26/ I | Indiv | 0.048 | 11.83 |  | Práce | Běžná |  |  |  | POL1_
|  | Odkaz na mn. položky pořadí 55 : 48,00000 |  | 48 | [23 empty] | VV | 0
|  | Odkaz na mn. položky pořadí 56 : 18,00000 |  | 18 | [23 empty] | VV | 0
|  | Odkaz na mn. položky pořadí 57 : 12,00000 |  | 12 | [23 empty] | VV | 0
|  | Odkaz na mn. položky pořadí 58 : 6,00000 |  | 6 | [23 empty] | VV | 0
|  | Odkaz na mn. položky pořadí 59 : 20,00000 |  | 20 | [23 empty] | VV | 0
|  | Odkaz na mn. položky pořadí 60 : 88,50000 |  | 88.5 | [23 empty] | VV | 0
|  | Odkaz na mn. položky pořadí 62 : 45,00000 |  | 45 | [23 empty] | VV | 0
|  | Odkaz na mn. položky pořadí 63 : 9,00000 |  | 9 | [23 empty] | VV | 0
SPU
67 | 721290112R00 | Zkouška těsnosti kanalizace v objektech vodou, DN 200 | m | 99.5 |  | 0 |  | 0 |  | 0 | 21 | 0 | 0 | 0 | 0 | 0 | 800-721 | RTS 26/ I | Indiv | 0.059 | 5.87 |  | Práce | Běžná |  |  |  | POL1_
|  | Odkaz na mn. položky pořadí 61 : 37,00000 |  | 37 | [23 empty] | VV | 0
|  | Odkaz na mn. položky pořadí 64 : 59,50000 |  | 59.5 | [23 empty] | VV | 0
|  | Odkaz na mn. položky pořadí 65 : 3,00000 |  | 3 | [23 empty] | VV | 0
SPU
68 | 28615442.AR | Kus čisticí plastový kanalizační materiál: PP; DN/OD = 75; těsnění: pryž | kus | 8 |  | 0 |  | 0 |  | 0 | 21 | 0 | 0.0002 | 0 | 0 | 0 | SPCM | RTS 26/ I | Indiv | 0 | 0 |  | Specifikace | Běžná |  |  |  | POL3_
SPU
69 | 28615443.AR | Kus čisticí plastový kanalizační materiál: PP; DN/OD = 110; těsnění: pryž | kus | 10 |  | 0 |  | 0 |  | 0 | 21 | 0 | 0.00038 | 0 | 0 | 0 | SPCM | RTS 26/ I | Indiv | 0 | 0 |  | Specifikace | Běžná |  |  |  | POL3_
SPU
70 | 28615444.AR | Kus čisticí plastový kanalizační materiál: PP; DN/OD = 125; těsnění: pryž | kus | 1 |  | 0 |  | 0 |  | 0 | 21 | 0 | 0.00059 | 0 | 0 | 0 | SPCM | RTS 26/ I | Indiv | 0 | 0 |  | Specifikace | Běžná |  |  |  | POL3_
SPU
71 | AS-01-707.2a | Vrapová vložka 50/32 | kus | 10 |  | 0 |  | 0 |  | 0 | 21 | 0 | 0.018 | 0.18 | 0 | 0 |  | Vlastní | Indiv | 0 | 0 |  | Specifikace | Běžná |  |  |  | POL3_
SPU
72 | 998721101R00 | Přesun hmot pro vnitřní kanalizaci v objektech výšky do 6 m | t | 0.91605 |  | 0 |  | 0 |  | 0 | 21 | 0 | 0 | 0 | 0 | 0 |  | Vlastní | Indiv | 1.47 | 1.35 |  | Práce | Běžná |  |  |  | POL1_7
|  | 50 m vodorovně, měřeno od těžiště půdorysné plochy skládky do těžiště půdorysné plochy objektu | [25 empty] | POP
SPU
Díl: | 722 | Vnitřní vodovod |  |  |  | 0 |  | 0 |  | 0 |  | 0 |  | 0.54 |  | 0.39 |  |  |  |  | 361.38 | [6 empty] | DIL
73 | 722254110R00 | Demontáž požárního příslušenství hydrantových skříní | soubor | 3 |  | 0 |  | 0 |  | 0 | 21 | 0 | 0 | 0 | 0 | 0 |  | Vlastní | Indiv | 0.5 | 1.5 |  | Práce | Běžná |  |  |  | POL1_
SPU
74 | 722130801R00 | Demontáž potrubí z ocelových trubek závitových do DN 25 | m | 80 |  | 0 |  | 0 |  | 0 | 21 | 0 | 0 | 0 | 0.00213 | 0.17 |  | Vlastní | Indiv | 0.173 | 13.84 |  | Práce | Běžná |  |  |  | POL1_
SPU
75 | 722130802R00 | Demontáž potrubí z ocelových trubek závitových přes DN 25 do DN 40 | m | 30 |  | 0 |  | 0 |  | 0 | 21 | 0 | 0 | 0 | 0.00497 | 0.15 |  | Vlastní | Indiv | 0.204 | 6.12 |  | Práce | Běžná |  |  |  | POL1_
SPU
76 | 722130803R00 | Demontáž potrubí z ocelových trubek závitových přes DN 40 do DN 50 | m | 10 |  | 0 |  | 0 |  | 0 | 21 | 0 | 0 | 0 | 0.0067 | 0.07 | 800-721 | RTS 26/ I | Indiv | 0.239 | 2.39 |  | Práce | Běžná |  |  |  | POL1_
SPU
77 | 722254201RT3 | Požární příslušenství hydrantový systém D 25, box s plnými dveřmi, stálotvará hadice, průměr 25/30 | kus | 3 |  | 0 |  | 0 |  | 0 | 21 | 0 | 0.03 | 0.09 | 0 | 0 |  | Vlastní | Indiv | 1.644 | 4.93 |  | Práce | Běžná |  |  |  | POL1_
SPU
78 | 722190401R00 | Vyvedení a upevnění výpustek DN 15 | kus | 68 |  | 0 |  | 0 |  | 0 | 21 | 0 | 0 | 0 | 0 | 0 | 800-721 | RTS 26/ I | Indiv | 0.425 | 28.9 |  | Práce | Běžná |  |  |  | POL1_
|  | U : 3*2 |  | 6 | [23 empty] | VV | 0
|  | KlK : 1 |  | 1 | [23 empty] | VV | 0
|  | S : 3*2 |  | 6 | [23 empty] | VV | 0
|  | KL : 2 |  | 2 | [23 empty] | VV | 0
|  | AP : 1 |  | 1 | [23 empty] | VV | 0
|  | 52 |  | 52 | [23 empty] | VV | 0
SPU
79 | 722190402R00 | Vyvedení a upevnění výpustek DN 20 | kus | 2 |  | 0 |  | 0 |  | 0 | 21 | 0 | 0 | 0 | 0 | 0 | 800-721 | RTS 26/ I | Indiv | 0.425 | 0.85 |  | Práce | Běžná |  |  |  | POL1_
SPU
80 | 722190403R00 | Vyvedení a upevnění výpustek DN 25 | kus | 8 |  | 0 |  | 0 |  | 0 | 21 | 0 | 0 | 0 | 0 | 0 |  | Vlastní | Indiv | 0.425 | 3.4 |  | Práce | Běžná |  |  |  | POL1_
SPU
81 | 722202216R00 | Nástěnka vnitřní závit, spoj svařováním, D 25 mm x DN 15, včetně dodávky materiálu | kus | 68 |  | 0 |  | 0 |  | 0 | 21 | 0 | 0.00018 | 0.01 | 0 | 0 |  | Vlastní | Indiv | 0.274 | 18.63 |  | Práce | Běžná |  |  |  | POL1_
|  | U : 3*2 |  | 6 | [23 empty] | VV | 0
|  | KlK : 1 |  | 1 | [23 empty] | VV | 0
|  | S : 3*2 |  | 6 | [23 empty] | VV | 0
|  | KL : 2 |  | 2 | [23 empty] | VV | 0
|  | AP : 1 |  | 1 | [23 empty] | VV | 0
|  | 52 |  | 52 | [23 empty] | VV | 0
SPU
82 | 722178682R00 | Potrubí vícevrstvé PP-RCT/PP-RCT+CF/PP-RCT, D 25 mm, s 3,5 mm, S 3,2, polyfúzně svařované | m | 363 |  | 0 |  | 0 |  | 0 | 21 | 0 | 0.00036 | 0.13 | 0 | 0 |  | Vlastní | Indiv | 0.2863 | 103.93 |  | Práce | Běžná |  |  |  | POL1_
|  | včetně tvarovek, bez zednických výpomocí | [25 empty] | POP
|  | Bez zednických výpomocí. | [25 empty] | POP
|  | POD STROPEM : | [25 empty] | VV | 0
|  | sv : 3+4+2+2+1+4+5+2+7+2+5+6+2 |  | 45 | [23 empty] | VV | 0
|  | tv : 5+1+0,5+1+6+4+6+3+2 |  | 28.5 | [23 empty] | VV | 0
|  | tvc : 10+20+4+12+26+13+20 |  | 105 | [23 empty] | VV | 0
|  | zsv : 4 |  | 4 | [23 empty] | VV | 0
|  | ztv : 14 |  | 14 | [23 empty] | VV | 0
[28 empty] | VV | 0
|  | VE STĚNĚ : | [25 empty] | VV | 0
|  | sv : 1,5+1,5+3+3+4+4+3+1,5+2+3+2+3+2+1+2+2+3+3+2+4+6+3+1+2+5+3+2+2+3+1 |  | 78.5 | [23 empty] | VV | 0
|  | tv : 1,5+1,5+3+3+4+4+2+2+3+4+3+2+2+2+3+2+3+4+3+2+2+3+2 |  | 61 | [23 empty] | VV | 0
|  | tvc : 6+3+5 |  | 14 | [23 empty] | VV | 0
|  | zsv : 4+5 |  | 9 | [23 empty] | VV | 0
|  | ztv : 4 |  | 4 | [23 empty] | VV | 0
SPU
83 | 722178683R00 | Potrubí vícevrstvé PP-RCT/PP-RCT+CF/PP-RCT, D 32 mm, s 4,4 mm, S 3,2, polyfúzně svařované | m | 214 |  | 0 |  | 0 |  | 0 | 21 | 0 | 0.00054 | 0.12 | 0 | 0 |  | Vlastní | Indiv | 0.3148 | 67.37 |  | Práce | Běžná |  |  |  | POL1_
|  | včetně tvarovek, bez zednických výpomocí | [25 empty] | POP
|  | Bez zednických výpomocí. | [25 empty] | POP
|  | POD STROPEM : | [25 empty] | VV | 0
|  | sv : 10+4+3+2+2+5+4+6+5+23 |  | 64 | [23 empty] | VV | 0
|  | tv : 9+5+20+1,5+2+5+5+23+4 |  | 74.5 | [23 empty] | VV | 0
|  | zsv : 6+23 |  | 29 | [23 empty] | VV | 0
[28 empty] | VV | 0
|  | VE STĚNĚ : | [25 empty] | VV | 0
|  | sv : 1+1,5+1+2+3+3+3+3+3+3 |  | 23.5 | [23 empty] | VV | 0
|  | tv : 1+1,5+1+3+3+3+3 |  | 15.5 | [23 empty] | VV | 0
|  | zsv : 1,5+3 |  | 4.5 | [23 empty] | VV | 0
|  | ztv : 3 |  | 3 | [23 empty] | VV | 0
SPU
84 | 722178684R00 | Potrubí vícevrstvé PP-RCT/PP-RCT+CF/PP-RCT, D 40 mm, s 5,5 mm, S 3,2, polyfúzně svařované | m | 139 |  | 0 |  | 0 |  | 0 | 21 | 0 | 0.00082 | 0.11 | 0 | 0 |  | Vlastní | Indiv | 0.3667 | 50.97 |  | Práce | Běžná |  |  |  | POL1_
|  | včetně tvarovek, bez zednických výpomocí | [25 empty] | POP
|  | Bez zednických výpomocí. | [25 empty] | POP
|  | POD STROPEM : | [25 empty] | VV | 0
|  | sv : 25+4+28+10 |  | 67 | [23 empty] | VV | 0
|  | tv : 4+7+4 |  | 15 | [23 empty] | VV | 0
|  | zsv : 29+16+3+6+3 |  | 57 | [23 empty] | VV | 0
|  | ztv : | [25 empty] | VV | 0
SPU
85 | 722132216R00 | Potrubí pro sprinklery z trubek ocelových spojovaných lisováním D 35 mm, s 1,5 mm, vnitřní i vnější pozinkování | m | 4 |  | 0 |  | 0 |  | 0 | 21 | 0 | 0.00132 | 0.01 | 0 | 0 |  | Vlastní | Indiv | 0.413 | 1.65 |  | Práce | Běžná |  |  |  | POL1_
|  | včetně tvarovek, bez zednických výpomocí | [25 empty] | POP
|  | Včetně pomocného lešení o výšce podlahy do 1900 mm a pro zatížení do 1,5 kPa. | [25 empty] | POP
SPU
86 | 722132217R00 | Potrubí pro sprinklery z trubek ocelových spojovaných lisováním D 42 mm, s 1,5 mm, vnitřní i vnější pozinkování | m | 20 |  | 0 |  | 0 |  | 0 | 21 | 0 | 0.00158 | 0.03 | 0 | 0 |  | Vlastní | Indiv | 0.431 | 8.62 |  | Práce | Běžná |  |  |  | POL1_
|  | včetně tvarovek, bez zednických výpomocí | [25 empty] | POP
|  | Včetně pomocného lešení o výšce podlahy do 1900 mm a pro zatížení do 1,5 kPa. | [25 empty] | POP
SPU
87 | 722181211RU2 | Izolace vodovodního potrubí návleková z trubic z pěnového polyetylenu, tloušťka stěny 6 mm, d 35 mm | m | 4 |  | 0 |  | 0 |  | 0 | 21 | 0 | 6e-05 | 0 | 0 | 0 |  | Vlastní | Indiv | 0.142 | 0.57 |  | Práce | Běžná |  |  |  | POL1_
|  | V položce je kalkulována dodávka izolační trubice, spon a lepicí pásky. | [25 empty] | POP
|  | Odkaz na mn. položky pořadí 85 : 4,00000 |  | 4 | [23 empty] | VV | 0
SPU
88 | 722181212RW2 | Izolace vodovodního potrubí návleková z trubic z pěnového polyetylenu, tloušťka stěny 9 mm, d 45 mm | m | 20 |  | 0 |  | 0 |  | 0 | 21 | 0 | 0.00013 | 0 | 0 | 0 |  | Vlastní | Indiv | 0.17 | 3.4 |  | Práce | Běžná |  |  |  | POL1_
|  | V položce je kalkulována dodávka izolační trubice, spon a lepicí pásky. | [25 empty] | POP
[28 empty] | VV | 0
|  | 20 |  | 20 | [23 empty] | VV | 0
SPU
89 | 722280106R00 | Tlaková zkouška vodovodního potrubí do DN 32 | m | 720 |  | 0 |  | 0 |  | 0 | 21 | 0 | 0 | 0 | 0 | 0 |  | Vlastní | Indiv | 0.029 | 20.88 |  | Práce | Běžná |  |  |  | POL1_
|  | Včetně dodávky vody, uzavření a zabezpečení konců potrubí. | [25 empty] | POP
|  | Odkaz na mn. položky pořadí 82 : 363,00000 |  | 363 | [23 empty] | VV | 0
|  | Odkaz na mn. položky pořadí 83 : 214,00000 |  | 214 | [23 empty] | VV | 0
|  | Odkaz na mn. položky pořadí 84 : 139,00000 |  | 139 | [23 empty] | VV | 0
|  | Odkaz na mn. položky pořadí 85 : 4,00000 |  | 4 | [23 empty] | VV | 0
|  | Odkaz na mn. položky pořadí 86 : 0,00000 | [25 empty] | VV | 0
SPU
90 | 722235112R00 | Kohout kulový, mosazný, vnitřní-vnitřní závit, DN 20, PN 25 | kus | 46 |  | 0 |  | 0 |  | 0 | 21 | 0 | 0.0002 | 0.01 | 0 | 0 |  | Vlastní | Indiv | 0.207 | 9.52 |  | Práce | Běžná |  |  |  | POL1_
|  | 3+4+1 |  | 8 | [23 empty] | VV | 0
|  | 35 |  | 35 | [23 empty] | VV | 0
|  | 3 |  | 3 | [23 empty] | VV | 0
SPU
91 | 722235113R00 | Kohout kulový, mosazný, vnitřní-vnitřní závit, DN 25, PN 25 | kus | 22 |  | 0 |  | 0 |  | 0 | 21 | 0 | 0.00032 | 0.01 | 0 | 0 |  | Vlastní | Indiv | 0.227 | 4.99 |  | Práce | Běžná |  |  |  | POL1_
|  | 20 |  | 20 | [23 empty] | VV | 0
|  | 2 |  | 2 | [23 empty] | VV | 0
SPU
92 | 722235114R00 | Kohout kulový, mosazný, vnitřní-vnitřní závit, DN 32, PN 25 | kus | 12 |  | 0 |  | 0 |  | 0 | 21 | 0 | 0.00052 | 0.01 | 0 | 0 |  | Vlastní | Indiv | 0.269 | 3.23 |  | Práce | Běžná |  |  |  | POL1_
|  | 9 |  | 9 | [23 empty] | VV | 0
|  | 3 |  | 3 | [23 empty] | VV | 0
SPU
93 | 722221112R00 | Kohout kulový, vypouštěcí a napouštěcí, vnější závit, mosazný, DN 15, PN 10, včetně dodávky materiálu | kus | 43 |  | 0 |  | 0 |  | 0 | 21 | 0 | 0.0003 | 0.01 | 0 | 0 |  | Vlastní | Indiv | 0.083 | 3.57 |  | Práce | Běžná |  |  |  | POL1_
|  | 39 |  | 39 | [23 empty] | VV | 0
|  | 4 |  | 4 | [23 empty] | VV | 0
SPU
94 | 72200001 | Multifunkční termostatický cirkulační ventil DN15 s izolací a teploměrem | kus | 3 |  | 0 |  | 0 |  | 0 | 21 | 0 | 0.0005 | 0 | 0 | 0 |  | Vlastní | Indiv | 0.08 | 0.24 |  | Práce | Běžná |  |  |  | POL1_
SPU
95 | 722239101R00 | Montáž armatury závitové se dvěma závity G 1/2" | kus | 3 |  | 0 |  | 0 |  | 0 | 21 | 0 | 0 | 0 | 0 | 0 |  | Vlastní | Indiv | 0.165 | 0.5 |  | Práce | Běžná |  |  |  | POL1_
|  | Odkaz na mn. položky pořadí 94 : 3,00000 |  | 3 | [23 empty] | VV | 0
SPU
96 | 722190901R00 | Uzavření nebo otevření vodovodního potrubí při opravě | kus | 4 |  | 0 |  | 0 |  | 0 | 21 | 0 | 0 | 0 | 0 | 0 | 800-721 | RTS 26/ I | Indiv | 0.165 | 0.66 |  | Práce | Běžná |  |  |  | POL1_
|  | včetně vypuštění a napuštění, | [25 empty] | SPI
|  | včetně vypuštění a napuštění, | [25 empty] | POP
SPU
97 | 998722101R00 | Přesun hmot pro vnitřní vodovod v objektech výšky do 6 m | t | 0.53906 |  | 0 |  | 0 |  | 0 | 21 | 0 | 0 | 0 | 0 | 0 |  | Vlastní | Indiv | 1.327 | 0.72 |  | Práce | Běžná |  |  |  | POL1_7
|  | vodorovně do 50 m | [25 empty] | POP
SPU
Díl: | 725 | Zařizovací předměty |  |  |  | 0 |  | 0 |  | 0 |  | 0 |  | 0.26 |  | 0.12 |  |  |  |  | 47.28 | [6 empty] | DIL
98 | 725210821R00 | Demontáž umyvadel umyvadel bez výtokových armatur | soubor | 3 |  | 0 |  | 0 |  | 0 | 21 | 0 | 0 | 0 | 0.01946 | 0.06 | 800-721 | RTS 26/ I | Indiv | 0.382 | 1.15 |  | Práce | Běžná |  |  |  | POL1_
SPU
99 | 725820801R00 | Demontáž baterií nástěnných do G 3/4" | soubor | 3 |  | 0 |  | 0 |  | 0 | 21 | 0 | 0 | 0 | 0.00156 | 0 | 800-721 | RTS 26/ I | Indiv | 0.217 | 0.65 |  | Práce | Běžná |  |  |  | POL1_
SPU
100 | 725330820R00 | Demontáž výlevek diturvitových | soubor | 1 |  | 0 |  | 0 |  | 0 | 21 | 0 | 0 | 0 | 0.0347 | 0.03 |  | Vlastní | Indiv | 0.569 | 0.57 |  | Práce | Běžná |  |  |  | POL1_
|  | bez výtokových armatur a bez nádrže a splachovacího potrubí, | [25 empty] | POP
SPU
101 | 725820801R00 | Demontáž baterií nástěnných do G 3/4" | soubor | 1 |  | 0 |  | 0 |  | 0 | 21 | 0 | 0 | 0 | 0.00156 | 0 | 800-721 | RTS 26/ I | Indiv | 0.217 | 0.22 |  | Práce | Běžná |  |  |  | POL1_
|  | Odkaz na mn. položky pořadí 100 : 1,00000 |  | 1 | [23 empty] | VV | 0
SPU
102 | 725110814R00 | Demontáž klozetů kombinovaných | soubor | 1 |  | 0 |  | 0 |  | 0 | 21 | 0 | 0 | 0 | 0.0342 | 0.03 |  | Vlastní | Indiv | 0.465 | 0.47 |  | Práce | Běžná |  |  |  | POL1_
SPU
103 | 725814105R00 | Ventil rohový, mosazný, s filtrem, s maticí, DN 15 x DN 10, včetně dodávky materiálu | soubor | 40 |  | 0 |  | 0 |  | 0 | 21 | 0 | 0.00024 | 0.01 | 0 | 0 |  | Vlastní | Indiv | 0.124 | 4.96 |  | Práce | Běžná |  |  |  | POL1_
|  | 37 |  | 37 | [23 empty] | VV | 0
|  | 3 |  | 3 | [23 empty] | VV | 0
SPU
104 | 725814106R00 | Ventil rohový, mosazný, s filtrem, bez matky, DN 15 x DN 15, včetně dodávky materiálu | soubor | 4 |  | 0 |  | 0 |  | 0 | 21 | 0 | 0.00024 | 0 | 0 | 0 |  | Vlastní | Indiv | 0.124 | 0.5 |  | Práce | Běžná |  |  |  | POL1_
|  | 2 |  | 2 | [23 empty] | VV | 0
|  | 2 |  | 2 | [23 empty] | VV | 0
SPU
105 | 725814122R00 | Ventil pračkový, mosazný, se zpětnou klapkou, DN 15 x DN 20, včetně dodávky materiálu | soubor | 15 |  | 0 |  | 0 |  | 0 | 21 | 0 | 0.00024 | 0 | 0 | 0 |  | Vlastní | Indiv | 0.124 | 1.86 |  | Práce | Běžná |  |  |  | POL1_
|  | 13 |  | 13 | [23 empty] | VV | 0
|  | 2 |  | 2 | [23 empty] | VV | 0
SPU
106 | 725860180RT1 | Zápachová uzávěrka (sifon) pro zařizovací předměty D 40/50 mm; podomítková, pro pračky/myčky; PE; příslušenství přip. koleno, krycí deska nerez, montážní kryt, včetně dodávky materiálu | kus | 1 |  | 0 |  | 0 |  | 0 | 21 | 0 | 0.00028 | 0 | 0 | 0 |  | Vlastní | Indiv | 0.246 | 0.25 |  | Práce | Běžná |  |  |  | POL1_
SPU
107 | 725017123R00 | Umyvadlo na šrouby, bílé, šířka 600 mm, hloubka 450 mm | soubor | 3 |  | 0 |  | 0 |  | 0 | 21 | 0 | 0.01521 | 0.05 | 0 | 0 |  | Vlastní | Indiv | 1.189 | 3.57 |  | Práce | Běžná |  |  |  | POL1_
SPU
108 | 725860262R00 | Výpusť umyvadlová s tlakovým uzávěrem, chromovaný kov, včetně dodávky materiálu | kus | 3 |  | 0 |  | 0 |  | 0 | 21 | 0 | 0 | 0 | 0 | 0 |  | Vlastní | Indiv | 0.2 | 0.6 |  | Práce | Běžná |  |  |  | POL1_
|  | Odkaz na mn. položky pořadí 107 : 3,00000 |  | 3 | [23 empty] | VV | 0
SPU
109 | 725860251R00 | Zápachová uzávěrka (sifon) pro zařizovací předměty umyvadlová, chromovaný kov, včetně dodávky materiálu | kus | 3 |  | 0 |  | 0 |  | 0 | 21 | 0 | 0 | 0 | 0 | 0 |  | Vlastní | Indiv | 0.246 | 0.74 |  | Práce | Běžná |  |  |  | POL1_
|  | Odkaz na mn. položky pořadí 107 : 3,00000 |  | 3 | [23 empty] | VV | 0
SPU
110 | 725823111RT0 | Baterie umyvadlové a dřezové umyvadlová, stojánková, ruční ovládání bez otvírání odpadu, základní, včetně dodávky materiálu | kus | 3 |  | 0 |  | 0 |  | 0 | 21 | 0 | 0.001 | 0 | 0 | 0 |  | Vlastní | Indiv | 0.445 | 1.34 |  | Práce | Běžná |  |  |  | POL1_
|  | Odkaz na mn. položky pořadí 107 : 3,00000 |  | 3 | [23 empty] | VV | 0
SPU
111 | 725013165R00 | Klozetové mísy kombinované, bilé, hluboké splachování, svislý odpad, včetně sedátka, šířka 360 mm, hloubka 630 mm, výška 400 mm | soubor | 1 |  | 0 |  | 0 |  | 0 | 21 | 0 | 0.02792 | 0.03 | 0 | 0 |  | Vlastní | Indiv | 1.5 | 1.5 |  | Práce | Běžná |  |  |  | POL1_
SPU
112 | 725014131RT1 | Klozetové mísy závěsné, bilé, hluboké splachování, zadní, včetně sedátka, šířka 360 mm, hloubka 510 mm, výška 400 mm | soubor | 2 |  | 0 |  | 0 |  | 0 | 21 | 0 | 0.01772 | 0.04 | 0 | 0 |  | Vlastní | Indiv | 0.973 | 1.95 |  | Práce | Běžná |  |  |  | POL1_
SPU
113 | 28314131R | Deska izolační pro zařizovací předmět - závěsné WC a bidet | kus | 2 |  | 0 |  | 0 |  | 0 | 21 | 0 | 5e-05 | 0 | 0 | 0 | SPCM | RTS 26/ I | Indiv | 0 | 0 |  | Specifikace | Běžná |  |  |  | POL3_
|  | Odkaz na mn. položky pořadí 112 : 2,00000 |  | 2 | [23 empty] | VV | 0
SPU
114 | 28696756R | Příslušenství ZTI armatury - ovládací tlačítko splachovacího systému; mechanické spouštění; bílý plast; rozměr: 246 x 164 x 13,0 mm | kus | 2 |  | 0 |  | 0 |  | 0 | 21 | 0 | 0.00037 | 0 | 0 | 0 | SPCM | RTS 26/ I | Indiv | 0 | 0 |  | Specifikace | Běžná |  |  |  | POL3_
|  | Odkaz na mn. položky pořadí 112 : 2,00000 |  | 2 | [23 empty] | VV | 0
SPU
115 | 642938096R | Vanička sprchová tvar: hranatý; materiál: keramika; š = 900,0 mm; hl = 900 mm; povrchová úprava: protiskluz; barva: bílá | kus | 3 |  | 0 |  | 0 |  | 0 | 21 | 0 | 0.0404 | 0.12 | 0 | 0 | SPCM | RTS 26/ I | Indiv | 0 | 0 |  | Specifikace | Běžná |  |  |  | POL3_
SPU
116 | 725249102R00 | Montáž sprchové mísy a vaničky sprchových mís a vaniček | soubor | 3 |  | 0 |  | 0 |  | 0 | 21 | 0 | 0.00062 | 0 | 0 | 0 | 800-721 | RTS 26/ I | Indiv | 2.6 | 7.8 |  | Práce | Běžná |  |  |  | POL1_
|  | Odkaz na mn. položky pořadí 115 : 3,00000 |  | 3 | [23 empty] | VV | 0
SPU
117 | 725860221RT1 | Zápachová uzávěrka (sifon) pro zařizovací předměty D 40/50 mm x 6/4"; pro sprchové kouty; PP, PE; odtok vodorovný, kul. kloub (otáčivý 280°, sklopný 10°); příslušenství zátka, sítko, včetně dodávky ... | kus | 3 |  | 0 |  | 0 |  | 0 | 21 | 0 | 0.00028 | 0 | 0 | 0 |  | Vlastní | Indiv | 0.246 | 0.74 |  | Práce | Běžná |  |  |  | POL1_
|  | ... | [25 empty] | POP
|  | Odkaz na mn. položky pořadí 115 : 3,00000 |  | 3 | [23 empty] | VV | 0
SPU
118 | 725845111RT1 | Baterie sprchová nástěnná, ruční ovládání bez příslušentsví, standardní, včetně dodávky materiálu | kus | 3 |  | 0 |  | 0 |  | 0 | 21 | 0 | 0.00152 | 0 | 0 | 0 |  | Vlastní | Indiv | 0.587 | 1.76 |  | Práce | Běžná |  |  |  | POL1_
SPU
119 | 55145352R1 | Set sprchový hadice, růžice, držák, sprchová tyč, hlavová sprcha, lesklý povrch - chrom | kus | 3 |  | 0 |  | 0 |  | 0 | 21 | 0 | 0 | 0 | 0 | 0 |  | Vlastní | Indiv | 0 | 0 |  | Specifikace | Běžná |  |  |  | POL3_
SPU
120 | 725849302R00 | Baterie sprchová Montáž baterie sprchové držáku sprchy | kus | 3 |  | 0 |  | 0 |  | 0 | 21 | 0 | 2e-05 | 0 | 0 | 0 |  | Vlastní | Indiv | 0.168 | 0.5 |  | Práce | Běžná |  |  |  | POL1_
|  | Odkaz na mn. položky pořadí 119 : 3,00000 |  | 3 | [23 empty] | VV | 0
SPU
121 | 725840001 | Sprchová zástěna šířky 900mm s dveřmi, výška 1800mm, bezpečnostní zasklení | kus | 3 |  | 0 |  | 0 |  | 0 | 21 | 0 | 2e-05 | 0 | 0 | 0 |  | Vlastní | Indiv | 0.17 | 0.51 |  | Práce | Běžná |  |  |  | POL1_
|  | Odkaz na mn. položky pořadí 115 : 3,00000 |  | 3 | [23 empty] | VV | 0
SPU
122 | 725229107R00 | Montáž vanové zástěny oboustranně upevněné | soubor | 3 |  | 0 |  | 0 |  | 0 | 21 | 0 | 0.0002 | 0 | 0 | 0 |  | Vlastní | Indiv | 4.5 | 13.5 |  | Práce | Běžná |  |  |  | POL1_
|  | Odkaz na mn. položky pořadí 121 : 3,00000 |  | 3 | [23 empty] | VV | 0
SPU
123 | 725019103R00 | Výlevka diturvitová s plastovou mřížkou, závěsná | soubor | 1 |  | 0 |  | 0 |  | 0 | 21 | 0 | 0.01088 | 0.01 | 0 | 0 |  | Vlastní | Indiv | 1.25 | 1.25 |  | Práce | Běžná |  |  |  | POL1_
SPU
124 | 725825114RT0 | Baterie umyvadlové a dřezové dřezová, nástěnná, ruční ovládání, základní, včetně dodávky materiálu | kus | 1 |  | 0 |  | 0 |  | 0 | 21 | 0 | 0.00132 | 0 | 0 | 0 |  | Vlastní | Indiv | 0.476 | 0.48 |  | Práce | Běžná |  |  |  | POL1_
SPU
125 | 28696756R | Příslušenství ZTI armatury - ovládací tlačítko splachovacího systému; mechanické spouštění; bílý plast; rozměr: 246 x 164 x 13,0 mm | kus | 1 |  | 0 |  | 0 |  | 0 | 21 | 0 | 0.00037 | 0 | 0 | 0 | SPCM | RTS 26/ I | Indiv | 0 | 0 |  | Specifikace | Běžná |  |  |  | POL3_
SPU
126 | 998725101R00 | Přesun hmot pro zařizovací předměty v objektech výšky do 6 m | t | 0.26902 |  | 0 |  | 0 |  | 0 | 21 | 0 | 0 | 0 | 0 | 0 |  | Vlastní | Indiv | 1.517 | 0.41 |  | Práce | Běžná |  |  |  | POL1_7
|  | vodorovně do 50 m | [25 empty] | POP
SPU
Díl: | 726 | Předstěnové systémy |  |  |  | 0 |  | 0 |  | 0 |  | 0 |  | 0.04 |  | 0 |  |  |  |  | 5.36 | [6 empty] | DIL
127 | 726211367R00 | Předstěnový modul pro výlevku pro nástěnnou armaturu, pro instalaci suchým procesem do lehkých sádrokartonových příček nebo k instalaci před masivní stěnu, včetně 2 nástěnek DN 15, stavební výška 130 cm, včetně dodávky materiálu | soubor | 1 |  | 0 |  | 0 |  | 0 | 21 | 0 | 0.01257 | 0.01 | 0 | 0 | 800-721 | RTS 26/ I | Indiv | 1.5 | 1.5 |  | Práce | Běžná |  |  |  | POL1_
|  | 130 cm, včetně dodávky materiálu | [25 empty] | POP
|  | Včetně dodávky a připevnění montážního prvku vč. napojení na kanalizační popř. vodovodní potrubí. | [25 empty] | POP
SPU
128 | 726211321R00 | Předstěnový modul pro WC zavěšené, s nádržkou, pro instalaci suchým procesem do lehkých sádrokartonových příček nebo k instalaci před masivní stěnu, bez soupravy na tlumení hluku, bez ovladacího tlačitka, ovládání zepředu, stavební výška 112 cm, včetně dodávky materiálu | soubor | 2 |  | 0 |  | 0 |  | 0 | 21 | 0 | 0.01365 | 0.03 | 0 | 0 | 800-721 | RTS 26/ I | Indiv | 1.9 | 3.8 |  | Práce | Běžná |  |  |  | POL1_
|  | montáž a dodávka materiálu | [25 empty] | SPI
|  | montáž a dodávka materiálu | [25 empty] | POP
|  | ovladacího tlačitka, ovládání zepředu, stavební výška 112 cm, včetně dodávky materiálu | [25 empty] | POP
|  | Včetně dodávky a připevnění montážního prvku vč. napojení na kanalizační popř. vodovodní potrubí. | [25 empty] | POP
|  | Odkaz na mn. položky pořadí 112 : 2,00000 |  | 2 | [23 empty] | VV | 0
SPU
129 | 998726121R00 | Přesun hmot pro předstěnové systémy v objektech výšky do 6 m | t | 0.03851 |  | 0 |  | 0 |  | 0 | 21 | 0 | 0 | 0 | 0 | 0 |  | Vlastní | Indiv | 1.667 | 0.06 |  | Práce | Běžná |  |  |  | POL1_7
|  | vodorovně do 50 m | [25 empty] | POP
SPU
Díl: | 767 | Konstrukce zámečnické |  |  |  | 0 |  | 0 |  | 0 |  | 0 |  | 0.28 |  | 0 |  |  |  |  | 82.21 | [6 empty] | DIL
130 | 767883213RT3 | Objímka pro zavěšení potrubí dvoušroubová, pro potrubí průměru 20 - 23 mm, na kombivrut a hmoždinku, bez tlumicí vložky | ks | 8 |  | 0 |  | 0 |  | 0 | 21 | 0 | 0.00038 | 0 | 0 | 0 | 800-767 | RTS 26/ I | Indiv | 0.219 | 1.75 |  | Práce | Běžná |  |  |  | POL1_
SPU
131 | 767883211RT4 | Objímka pro zavěšení potrubí dvoušroubová, pro potrubí průměru 25 - 30 mm, na kombivrut a hmoždinku, maximální doporučené zatížení v tahu 1,3 kN | ks | 98 |  | 0 |  | 0 |  | 0 | 21 | 0 | 0.00038 | 0.04 | 0 | 0 | 800-767 | RTS 26/ I | Indiv | 0.219 | 21.46 |  | Práce | Běžná |  |  |  | POL1_
SPU
132 | 767883213RT5 | Objímka pro zavěšení potrubí dvoušroubová, pro potrubí průměru 32 - 36 mm, na kombivrut a hmoždinku, bez tlumicí vložky | ks | 88 |  | 0 |  | 0 |  | 0 | 21 | 0 | 0.00038 | 0.03 | 0 | 0 | 800-767 | RTS 26/ I | Indiv | 0.219 | 19.27 |  | Práce | Běžná |  |  |  | POL1_
SPU
133 | 767883213RT6 | Objímka pro zavěšení potrubí dvoušroubová, pro potrubí průměru 40 - 43 mm, na kombivrut a hmoždinku, bez tlumicí vložky | ks | 70 |  | 0 |  | 0 |  | 0 | 21 | 0 | 0.00038 | 0.03 | 0 | 0 | 800-767 | RTS 26/ I | Indiv | 0.219 | 15.33 |  | Práce | Běžná |  |  |  | POL1_
SPU
134 | 767883213RT7 | Objímka pro zavěšení potrubí dvoušroubová, pro potrubí průměru 47 - 52 mm, na kombivrut a hmoždinku, bez tlumicí vložky | ks | 30 |  | 0 |  | 0 |  | 0 | 21 | 0 | 0.00039 | 0.01 | 0 | 0 | 800-767 | RTS 26/ I | Indiv | 0.219 | 6.57 |  | Práce | Běžná |  |  |  | POL1_
SPU
135 | 767883213RU2 | Objímka pro zavěšení potrubí dvoušroubová, pro potrubí průměru 70 - 77 mm, na kombivrut a hmoždinku, bez tlumicí vložky | ks | 35 |  | 0 |  | 0 |  | 0 | 21 | 0 | 0.00044 | 0.02 | 0 | 0 | 800-767 | RTS 26/ I | Indiv | 0.219 | 7.67 |  | Práce | Běžná |  |  |  | POL1_
SPU
136 | 767883213RU7 | Objímka pro zavěšení potrubí dvoušroubová, pro potrubí průměru 106 - 114 mm, na kombivrut a hmoždinku, bez tlumicí vložky | ks | 20 |  | 0 |  | 0 |  | 0 | 21 | 0 | 0.00048 | 0.01 | 0 | 0 | 800-767 | RTS 26/ I | Indiv | 0.219 | 4.38 |  | Práce | Běžná |  |  |  | POL1_
SPU
137 | 767883213RU9 | Objímka pro zavěšení potrubí dvoušroubová, pro potrubí průměru 123 - 128 mm, na kombivrut a hmoždinku, bez tlumicí vložky | ks | 8 |  | 0 |  | 0 |  | 0 | 21 | 0 | 0.00051 | 0 | 0 | 0 | 800-767 | RTS 26/ I | Indiv | 0.219 | 1.75 |  | Práce | Běžná |  |  |  | POL1_
SPU
138 | 767885002R00 | Žlab podpůrný pozinkovaný, pro vedení plastového potrubí, D 25 mm | m | 98 |  | 0 |  | 0 |  | 0 | 21 | 0 | 0.0002 | 0.02 | 0 | 0 | 800-767 | RTS 26/ I | Indiv | 0.0115 | 1.13 |  | Práce | Běžná |  |  |  | POL1_
|  | Položky neobsahují montáž objímek a konzol. | [25 empty] | SPI
|  | Položky neobsahují montáž objímek a konzol. | [25 empty] | POP
SPU
139 | 767885003R00 | Žlab podpůrný pozinkovaný, pro vedení plastového potrubí, D 32 mm | m | 80 |  | 0 |  | 0 |  | 0 | 21 | 0 | 0.00024 | 0.02 | 0 | 0 | 800-767 | RTS 26/ I | Indiv | 0.0115 | 0.92 |  | Práce | Běžná |  |  |  | POL1_
|  | Položky neobsahují montáž objímek a konzol. | [25 empty] | SPI
|  | Položky neobsahují montáž objímek a konzol. | [25 empty] | POP
SPU
140 | 767885004R00 | Žlab podpůrný pozinkovaný, pro vedení plastového potrubí, D 40 mm | m | 69 |  | 0 |  | 0 |  | 0 | 21 | 0 | 0.00029 | 0.02 | 0 | 0 | 800-767 | RTS 26/ I | Indiv | 0.0121 | 0.83 |  | Práce | Běžná |  |  |  | POL1_
|  | Položky neobsahují montáž objímek a konzol. | [25 empty] | SPI
|  | Položky neobsahují montáž objímek a konzol. | [25 empty] | POP
SPU
141 | 767001 | Konstrukce pro uložení potrubí, konzoly, závěsy, nosníky, šrouby... | soubor | 1 |  | 0 |  | 0 |  | 0 | 21 | 0 | 0.08 | 0.08 | 0 | 0 |  | Vlastní | Indiv | 0.22 | 0.22 |  | Práce | Běžná |  |  |  | POL1_
SPU
142 | 998767101R00 | Přesun hmot pro kovové stavební doplňk. konstrukce v objektech výšky do 6 m | t | 0.27991 |  | 0 |  | 0 |  | 0 | 21 | 0 | 0 | 0 | 0 | 0 | 800-767 | RTS 26/ I | Indiv | 3.327 | 0.93 |  | Práce | Běžná |  |  |  | POL1_7
|  | 50 m vodorovně | [25 empty] | SPI
|  | 50 m vodorovně | [25 empty] | POP
SPU
Díl: | D96 | Přesuny suti a vybouraných hmot |  |  |  | 0 |  | 0 |  | 0 |  | 0 |  | 0 |  | 0 |  |  |  |  | 16.3 | [6 empty] | DIL
143 | 979082111R00 | Vnitrostaveništní doprava suti a vybouraných hmot do 10 m | t | 10.6023 |  | 0 |  | 0 |  | 0 | 21 | 0 | 0 | 0 | 0 | 0 | 801-3 | RTS 26/ I | Indiv | 0.942 | 9.99 |  | Práce | Běžná |  |  |  | POL1_
|  | Odkaz na dem. hmot. položky pořadí 18 : 0,11200 |  | 0.11 | [23 empty] | VV | 0
|  | Odkaz na dem. hmot. položky pořadí 19 : 0,16000 |  | 0.16 | [23 empty] | VV | 0
|  | Odkaz na dem. hmot. položky pořadí 20 : 0,34200 |  | 0.34 | [23 empty] | VV | 0
|  | Odkaz na dem. hmot. položky pořadí 21 : 1,08000 |  | 1.08 | [23 empty] | VV | 0
|  | Odkaz na dem. hmot. položky pořadí 22 : 1,44400 |  | 1.44 | [23 empty] | VV | 0
|  | Odkaz na dem. hmot. položky pořadí 23 : 6,16000 |  | 6.16 | [23 empty] | VV | 0
|  | Odkaz na dem. hmot. položky pořadí 24 : 0,26536 |  | 0.27 | [23 empty] | VV | 0
|  | Odkaz na dem. hmot. položky pořadí 25 : 0,00000 | [25 empty] | VV | 0
|  | Odkaz na dem. hmot. položky pořadí 26 : 0,00000 | [25 empty] | VV | 0
|  | Odkaz na dem. hmot. položky pořadí 42 : 0,29840 |  | 0.3 | [23 empty] | VV | 0
|  | Odkaz na dem. hmot. položky pořadí 43 : 0,18390 |  | 0.18 | [23 empty] | VV | 0
|  | Odkaz na dem. hmot. položky pořadí 73 : 0,00000 | [25 empty] | VV | 0
|  | Odkaz na dem. hmot. položky pořadí 74 : 0,17040 |  | 0.17 | [23 empty] | VV | 0
|  | Odkaz na dem. hmot. položky pořadí 75 : 0,14910 |  | 0.15 | [23 empty] | VV | 0
|  | Odkaz na dem. hmot. položky pořadí 76 : 0,06700 |  | 0.07 | [23 empty] | VV | 0
|  | Odkaz na dem. hmot. položky pořadí 98 : 0,05838 |  | 0.06 | [23 empty] | VV | 0
|  | Odkaz na dem. hmot. položky pořadí 99 : 0,00468 | [25 empty] | VV | 0
|  | Odkaz na dem. hmot. položky pořadí 100 : 0,03470 |  | 0.03 | [23 empty] | VV | 0
|  | Odkaz na dem. hmot. položky pořadí 101 : 0,00156 | [25 empty] | VV | 0
|  | Odkaz na dem. hmot. položky pořadí 102 : 0,03420 |  | 0.03 | [23 empty] | VV | 0
|  | Odkaz na dem. hmot. položky pořadí 44 : 0,01680 |  | 0.02 | [23 empty] | VV | 0
|  | Odkaz na dem. hmot. položky pořadí 45 : 0,01980 |  | 0.02 | [23 empty] | VV | 0
SPU
144 | 979082121R00 | Vnitrostaveništní doprava suti a vybouraných hmot příplatek k ceně za každých dalších 5 m | t | 10.6023 |  | 0 |  | 0 |  | 0 | 21 | 0 | 0 | 0 | 0 | 0 | 801-3 | RTS 26/ I | Indiv | 0.105 | 1.11 |  | Práce | Běžná |  |  |  | POL1_
|  | Odkaz na mn. položky pořadí 143 : 10,60228 |  | 10.6 | [23 empty] | VV | 0
SPU
145 | 979081111R00 | Odvoz suti a vybouraných hmot na skládku do 1 km | t | 10.6023 |  | 0 |  | 0 |  | 0 | 21 | 0 | 0 | 0 | 0 | 0 | 801-3 | RTS 26/ I | Indiv | 0.49 | 5.2 |  | Práce | Běžná |  |  |  | POL1_
|  | Odkaz na mn. položky pořadí 143 : 10,60228 |  | 10.6 | [23 empty] | VV | 0
SPU
146 | 979081121R00 | Odvoz suti a vybouraných hmot na skládku příplatek za každý další 1 km | t | 74.216 |  | 0 |  | 0 |  | 0 | 21 | 0 | 0 | 0 | 0 | 0 | 801-3 | RTS 26/ I | Indiv | 0 | 0 |  | Práce | Běžná |  |  |  | POL1_
|  | Odkaz na mn. položky pořadí 145 : 10,60228*7 |  | 74.22 | [23 empty] | VV | 0
SPU
147 | 979990107R00 | Poplatek za uložení, směs betonu, cihel a dřeva, , skupina 17 09 04 z Katalogu odpadů | t | 9.5634 |  | 0 |  | 0 |  | 0 | 21 | 0 | 0 | 0 | 0 | 0 | 801-3 | RTS 26/ I | Indiv | 0 | 0 |  | Práce | Běžná |  |  |  | POL1_
|  | kategorie 17 09 04 smíšené stavební a demoliční odpady | [25 empty] | POP
|  | Odkaz na dem. hmot. položky pořadí 18 : 0,11200 |  | 0.11 | [23 empty] | VV | 0
|  | Odkaz na dem. hmot. položky pořadí 19 : 0,16000 |  | 0.16 | [23 empty] | VV | 0
|  | Odkaz na dem. hmot. položky pořadí 20 : 0,34200 |  | 0.34 | [23 empty] | VV | 0
|  | Odkaz na dem. hmot. položky pořadí 21 : 1,08000 |  | 1.08 | [23 empty] | VV | 0
|  | Odkaz na dem. hmot. položky pořadí 22 : 1,44400 |  | 1.44 | [23 empty] | VV | 0
|  | Odkaz na dem. hmot. položky pořadí 23 : 6,16000 |  | 6.16 | [23 empty] | VV | 0
|  | Odkaz na dem. hmot. položky pořadí 24 : 0,26536 |  | 0.27 | [23 empty] | VV | 0
|  | Odkaz na dem. hmot. položky pořadí 25 : 0,00000 | [25 empty] | VV | 0
|  | Odkaz na dem. hmot. položky pořadí 26 : 0,00000 | [25 empty] | VV | 0
SPU
Díl: | VN | Vedlejší náklady |  |  |  | 0 |  | 0 |  | 0 |  | 0 |  | 0 |  | 0 |  |  |  |  | 23 | [6 empty] | DIL
148 | VRN 001 | Uvedení do provozu a zaškolení obsluhy | soubor | 1 |  | 0 |  | 0 |  | 0 | 21 | 0 | 0 | 0 | 0 | 0 |  | Vlastní | Indiv | 1 | 1 |  | Práce | Běžná |  |  |  | POL1_
|  | Vyhotovení všech potřebných přejímacích podkladů pro převzetí zařízení | [25 empty] | POP
|  | v potřebném rozsahu. Počet vyhotovení bude stanoven zadavatelem. | [25 empty] | POP
|  | Součástí obsahu budou mimo jiné: | [25 empty] | POP
|  | -protokoly o tlakových zkouškách | [25 empty] | POP
|  | -protokoly o zaregulování systému | [25 empty] | POP
|  | -protokol o předání a převzetí zařízení | [25 empty] | POP
SPU
149 | VRN 002 | Rozbor kvality vody vnitřního vodovodu | soubor | 1 |  | 0 |  | 0 |  | 0 | 21 | 0 | 0 | 0 | 0 | 0 |  | Vlastní | Indiv | 1 | 1 |  | Práce | Běžná |  |  |  | POL1_
SPU
150 | VRN 003 | Kontrola potrubí a izolace vodovodu | soubor | 1 |  | 0 |  | 0 |  | 0 | 21 | 0 | 0 | 0 | 0 | 0 |  | Vlastní | Indiv | 1 | 1 |  | Práce | Běžná |  |  |  | POL1_
SPU
151 | 005241010R | Dokumentace skutečného provedení | Soubor | 1 |  | 0 |  | 0 |  | 0 | 21 | 0 | 0 | 0 | 0 | 0 |  | RTS 26/ I | Indiv | 0 | 0 |  | VRN | Běžná |  |  |  | POL99_
|  | Projekt: | [25 empty] | POP
|  | ZTI | [25 empty] | POP
SPU
152 | 909 R00 | Hzs-nezmeritelne stavebni prace | h | 20 |  | 0 |  | 0 |  | 0 | 21 | 0 | 0 | 0 | 0 | 0 | Prav.M | RTS 26/ I | Indiv | 1 | 20 |  | HZS | Běžná |  |  |  | POL10_
SPU
[26 empty] | 12 | 21 | DPH
| Celkem |  |  |  |  | 0 | [19 empty] | 0 | 0 | SUM
JKSO:
| 801.32 | budovy učeben všeobecně vzdělávacích škol | [25 empty] | JKSO
| m3 | svislá nosná konstrukce montovaná z dílců betonových tyčových | [25 empty] | JKSOChar
|  | rekonstrukce a modernizace objektu s rozšířením a opravou | [25 empty] | JKSOAkce
END
Note on S6: Jedná se o informaci, zda se jedná o položku, která je do rozpočtu zadána z cenové soustavy RTS, nebo vlastní.
Note on T6: Jedná se o název CÚ, která je zadána u položky rozpočtu

## SO 01 SO 01_4 Pol
Položkový soupis prací a dodávek | [27 empty] | #TypZaznamu#
S: | 23ZAK1340 | ZŠ Na Výsluní – modernizace kuchyně | [25 empty] | STA
O: | SO 01 | Modernizace kuchyně | [22 empty] | STA |  |  | OBJ
R: | SO 01_4 | Plynová odběrná zařízení | [25 empty] | ROZ
P.č. | Číslo položky | Název položky | MJ | Množství | Cena / MJ | Celkem | Dodávka | Dodávka celk. | Montáž | Montáž celk. | DPH | Cena s DPH | Hmotnost / MJ | Hmotnost celk.(t) | Dem. hmotnost / MJ | Dem. hmotnost celk.(t) | Ceník | Cen. soustava / platnost | Cenová úroveň | Nhod / MJ | Nhod celk. | Dodavatel | Typ položky | Stav položky
Díl: | 96 | Bourání konstrukcí |  |  |  | 0 |  | 0 |  | 0 |  | 0 |  | 0 |  | 0.02 |  |  |  |  | 1.41 | [6 empty] | DIL
1 | 971033231R00 | Vybourání otvorů ve zdivu cihelném z jakýchkoliv cihel pálených na jakoukoliv maltu vápenou nebo vápenocementovou, plochy do 0,0225 m2, tloušťky do 150 mm | kus | 4 |  | 0 |  | 0 |  | 0 | 21 | 0 | 0 | 0 | 0.004 | 0.02 | 801-3 | RTS 26/ I | Indiv | 0.16 | 0.64 |  | Práce | Běžná |  |  |  | POL1_
|  | základovém nebo nadzákladovém, | [25 empty] | SPI
|  | základovém nebo nadzákladovém, | [25 empty] | POP
SPU
2 | 970051060R00 | Jádrové vrtání, kruhové prostupy v železobetonu jádrové vrtání , do D 60 mm | m | 0.3 |  | 0 |  | 0 |  | 0 | 21 | 0 | 0.00151 | 0 | 0.00707 | 0 | 801-3 | RTS 26/ I | Indiv | 2.55 | 0.77 |  | Práce | Běžná |  |  |  | POL1_
SPU
Díl: | 723 | Vnitřní plynovod |  |  |  | 0 |  | 0 |  | 0 |  | 0 |  | 0.1 |  | 0.04 |  |  |  |  | 10.53 | [6 empty] | DIL
3 | 723120805R00 | Demontáž potrubí svařovaného z trubek závitových přes 25 do DN 50 | m | 12 |  | 0 |  | 0 |  | 0 | 21 | 0 | 0.00039 | 0 | 0.00342 | 0.04 |  | Vlastní | Indiv | 0.044 | 0.53 |  | Práce | Běžná |  |  |  | POL1_
SPU
4 | 733190801R00 | Demontáž příslušenství potrubí - odřezání objímek dvojitých DN 50 | kus | 6 |  | 0 |  | 0 |  | 0 | 21 | 0 | 0 | 0 | 0.00072 | 0 | 800-731 | RTS 26/ I | Indiv | 0.005 | 0.03 |  | Práce | Běžná |  |  |  | POL1_1
SPU
5 | 733191816R00 | Demontáž příslušenství potrubí - odřezání třmenových držáků bez demontáže konzol nebo výložníků do D 44,5 | kus | 2 |  | 0 |  | 0 |  | 0 | 21 | 0 | 0 | 0 | 0.00014 | 0 |  | Vlastní | Indiv | 0.005 | 0.01 |  | Práce | Běžná |  |  |  | POL1_1
SPU
6 | 733193810R00 | Demontáž příslušenství potrubí - rozřezání konzol, podpěr a výložníků z úhelníků do 50/50/5 mm | kus | 2 |  | 0 |  | 0 |  | 0 | 21 | 0 | 2e-05 | 0 | 0.00215 | 0 |  | Vlastní | Indiv | 0.01 | 0.02 |  | Práce | Běžná |  |  |  | POL1_1
|  | Včetně demontáže konzol, podpěr a výložníků zakotvených do zdiva jednostranně. Je - li nosná konstrukce vetknuta do zdiva oboustranně, určuje se počet rozřezání dvojnásobným množstvím. | [25 empty] | POP |  | Včetně demontáže konzol, podpěr a výložníků zakotvených do zdiva jednostranně. Je - li nosná konstrukce vetknuta do zdiva oboustranně, určuje se počet rozřezání dvojnásobným množstvím.
SPU
7 | 723190901R00 | Opravy plynovodního potrubí doplňkové práce uzavření nebo otevření plynového potrubí při opravách | kus | 1 |  | 0 |  | 0 |  | 0 | 21 | 0 | 0 | 0 | 0 | 0 |  | Vlastní | Indiv | 0.064 | 0.06 |  | Práce | Běžná |  |  |  | POL1_
SPU
8 | 723235112R00 | Kohout kulový , mosazný, závit vnitřní-vnitřní, DN 20, PN 8, včetně dodávky materiálu | kus | 1 |  | 0 |  | 0 |  | 0 | 21 | 0 | 0.00037 | 0 | 0 | 0 |  | Vlastní | Indiv | 0.206 | 0.21 |  | Práce | Běžná |  |  |  | POL1_
SPU
9 | 723120204R00 | Potrubí z trubek černých závitových svařovaných DN 25 | m | 7 |  | 0 |  | 0 |  | 0 | 21 | 0 | 0.01258 | 0.09 | 0 | 0 | 800-721 | RTS 26/ I | Indiv | 0.704 | 4.93 |  | Práce | Běžná |  |  |  | POL1_
|  | bezešvých ČSN 42 0250 a běžných ČSN 42 5710 - jakost 11353.0, | [25 empty] | SPI
|  | bezešvých ČSN 42 0250 a běžných ČSN 42 5710 - jakost 11353.0, | [25 empty] | POP
|  | Potrubí včetně tvarovek a zednických výpomocí. | [25 empty] | POP
|  | Včetně pomocného lešení o výšce podlahy do 1900 mm a pro zatížení do 1,5 kPa. | [25 empty] | POP
SPU
10 | 723150366R00 | Potrubí ocelové černé svařované - chráničky D 44,5 mm, s 2,6 mm | m | 2.5 |  | 0 |  | 0 |  | 0 | 21 | 0 | 0.00301 | 0.01 | 0 | 0 |  | Vlastní | Indiv | 0.29 | 0.73 |  | Práce | Běžná |  |  |  | POL1_
SPU
11 | 723190907R00 | Opravy plynovodního potrubí doplňkové práce odvzdušnění a napuštění plynového potrubí | m | 20 |  | 0 |  | 0 |  | 0 | 21 | 0 | 0 | 0 | 0 | 0 |  | Vlastní | Indiv | 0.06 | 1.2 |  | Práce | Běžná |  |  |  | POL1_
SPU
12 | 723190907R01 | Odvětrání vnitřního plynovodu | soubor | 1 |  | 0 |  | 0 |  | 0 | 21 | 0 | 0 | 0 | 0 | 0 |  | Vlastní | Indiv | 0.06 | 0.06 |  | Práce | Běžná |  |  |  | POL1_
SPU
13 | 723190901R00 | Opravy plynovodního potrubí doplňkové práce uzavření nebo otevření plynového potrubí při opravách | kus | 1 |  | 0 |  | 0 |  | 0 | 21 | 0 | 0 | 0 | 0 | 0 |  | Vlastní | Indiv | 0.064 | 0.06 |  | Práce | Běžná |  |  |  | POL1_
SPU
14 | 723190909R00 | Opravy plynovodního potrubí doplňkové práce neúřední tlaková zkouška dosavadního potrubí | kus | 1 |  | 0 |  | 0 |  | 0 | 21 | 0 | 0 | 0 | 0 | 0 |  | Vlastní | Indiv | 0.48 | 0.48 |  | Práce | Běžná |  |  |  | POL1_
SPU
15 | 7230001 | Drobný montážní materiál, D+M | soubor | 1 |  | 0 |  | 0 |  | 0 | 21 | 0 | 0 | 0 | 0 | 0 |  | Vlastní | Indiv | 0.48 | 0.48 |  | Práce | Běžná |  |  |  | POL1_
|  | Vsuvky, šroubení, redukce... | [25 empty] | POP
SPU
16 | 723190203R00 | Přípojka plynovodu z trubek závitových, černých, DN 20 | soubor | 1 |  | 0 |  | 0 |  | 0 | 21 | 0 | 0.00399 | 0 | 0 | 0 |  | Vlastní | Indiv | 1.59 | 1.59 |  | Práce | Běžná |  |  |  | POL1_
|  | včetně tvarovek, bez zednických výpomocí, | [25 empty] | POP
|  | Včetně vyvedení a upevnění výpustek. | [25 empty] | POP
SPU
17 | 998723101R00 | Přesun hmot pro vnitřní plynovod v objektech výšky do 6 m | t | 0.10467 |  | 0 |  | 0 |  | 0 | 21 | 0 | 0 | 0 | 0 | 0 |  | Vlastní | Indiv | 1.333 | 0.14 |  | Práce | Běžná |  |  |  | POL1_7
|  | vodorovně do 50 m | [25 empty] | POP
SPU
Díl: | 732 | Strojovny |  |  |  | 0 |  | 0 |  | 0 |  | 0 |  | 0 |  | 0 |  |  |  |  | 0.23 | [6 empty] | DIL
18 | 732199100RM11 | Montáž orientačního štítku, včetně dodávky štítku | soubor | 2 |  | 0 |  | 0 |  | 0 | 21 | 0 | 0.00115 | 0 | 0 | 0 |  | Vlastní | Indiv | 0.114 | 0.23 |  | Práce | Běžná |  |  |  | POL1_
SPU
Díl: | 767 | Konstrukce zámečnické |  |  |  | 0 |  | 0 |  | 0 |  | 0 |  | 0 |  | 0 |  |  |  |  | 0.89 | [6 empty] | DIL
19 | 767883213RT5 | Objímka pro zavěšení potrubí dvoušroubová, pro potrubí průměru 32 - 36 mm, na kombivrut a hmoždinku, bez tlumicí vložky | ks | 4 |  | 0 |  | 0 |  | 0 | 21 | 0 | 0.00038 | 0 | 0 | 0 | 800-767 | RTS 26/ I | Indiv | 0.219 | 0.88 |  | Práce | Běžná |  |  |  | POL1_
SPU
20 | 998767101R00 | Přesun hmot pro kovové stavební doplňk. konstrukce v objektech výšky do 6 m | t | 0.00152 |  | 0 |  | 0 |  | 0 | 21 | 0 | 0 | 0 | 0 | 0 | 800-767 | RTS 26/ I | Indiv | 3.327 | 0.01 |  | Práce | Běžná |  |  |  | POL1_7
|  | 50 m vodorovně | [25 empty] | SPI
|  | 50 m vodorovně | [25 empty] | POP
SPU
Díl: | 783 | Nátěry |  |  |  | 0 |  | 0 |  | 0 |  | 0 |  | 0 |  | 0 |  |  |  |  | 0.81 | [6 empty] | DIL
21 | 783424340R00 | Nátěry potrubí a armatur syntetické potrubí, do DN 50 mm, dvojnásobné s 1x emailováním a základním nátěrem | m | 7 |  | 0 |  | 0 |  | 0 | 21 | 0 | 9e-05 | 0 | 0 | 0 | 800-783 | RTS 26/ I | Indiv | 0.116 | 0.81 |  | Práce | Běžná |  |  |  | POL1_
|  | na vzduchu schnoucí | [25 empty] | SPI
|  | na vzduchu schnoucí | [25 empty] | POP
SPU
Díl: | D96 | Přesuny suti a vybouraných hmot |  |  |  | 0 |  | 0 |  | 0 |  | 0 |  | 0 |  | 0 |  |  |  |  | 0.03 | [6 empty] | DIL
22 | 979082111R00 | Vnitrostaveništní doprava suti a vybouraných hmot do 10 m | t | 0.01812 |  | 0 |  | 0 |  | 0 | 21 | 0 | 0 | 0 | 0 | 0 | 801-3 | RTS 26/ I | Indiv | 0.942 | 0.02 |  | Práce | Běžná |  |  |  | POL1_
|  | Odkaz na dem. hmot. položky pořadí 1 : 0,01600 |  | 0.02 | [23 empty] | VV | 0
|  | Odkaz na dem. hmot. položky pořadí 2 : 0,00212 | [25 empty] | VV | 0
SPU
23 | 979082121R00 | Vnitrostaveništní doprava suti a vybouraných hmot příplatek k ceně za každých dalších 5 m | t | 0.01812 |  | 0 |  | 0 |  | 0 | 21 | 0 | 0 | 0 | 0 | 0 | 801-3 | RTS 26/ I | Indiv | 0.105 | 0 |  | Práce | Běžná |  |  |  | POL1_
|  | Odkaz na mn. položky pořadí 22 : 0,01812 |  | 0.02 | [23 empty] | VV | 0
SPU
24 | 979081111R00 | Odvoz suti a vybouraných hmot na skládku do 1 km | t | 0.01812 |  | 0 |  | 0 |  | 0 | 21 | 0 | 0 | 0 | 0 | 0 | 801-3 | RTS 26/ I | Indiv | 0.49 | 0.01 |  | Práce | Běžná |  |  |  | POL1_
|  | Včetně naložení na dopravní prostředek a složení na skládku, bez poplatku za skládku. | [25 empty] | POP
|  | Odkaz na mn. položky pořadí 22 : 0,01812 |  | 0.02 | [23 empty] | VV | 0
SPU
25 | 979081121R00 | Odvoz suti a vybouraných hmot na skládku příplatek za každý další 1 km | t | 0.18121 |  | 0 |  | 0 |  | 0 | 21 | 0 | 0 | 0 | 0 | 0 | 801-3 | RTS 26/ I | Indiv | 0 | 0 |  | Práce | Běžná |  |  |  | POL1_
|  | Odkaz na mn. položky pořadí 22 : 0,01812*10 |  | 0.18 | [23 empty] | VV | 0
SPU
26 | 979990107R00 | Poplatek za uložení, směs betonu, cihel a dřeva, , skupina 17 09 04 z Katalogu odpadů | t | 0.01812 |  | 0 |  | 0 |  | 0 | 21 | 0 | 0 | 0 | 0 | 0 | 801-3 | RTS 26/ I | Indiv | 0 | 0 |  | Práce | Běžná |  |  |  | POL1_
|  | kategorie 17 09 04 smíšené stavební a demoliční odpady | [25 empty] | POP
|  | Odkaz na mn. položky pořadí 22 : 0,01812 |  | 0.02 | [23 empty] | VV | 0
SPU
Díl: | VN | Vedlejší náklady |  |  |  | 0 |  | 0 |  | 0 |  | 0 |  | 0 |  | 0 |  |  |  |  | 1 | [6 empty] | DIL
27 | VRN 001 | Revize vnitřního plynovodu | ks | 1 |  | 0 |  | 0 |  | 0 | 21 | 0 | 0 | 0 | 0 | 0 |  | Vlastní | Indiv | 1 | 1 |  | HZS | Běžná |  |  |  | POL10_
SPU
[26 empty] | 12 | 21 | DPH
| Celkem |  |  |  |  | 0 | [19 empty] | 0 | 0 | SUM
JKSO:
| 801.32 | budovy učeben všeobecně vzdělávacích škol | [25 empty] | JKSO
| m3 | svislá nosná konstrukce montovaná z dílců betonových tyčových | [25 empty] | JKSOChar
|  | rekonstrukce a modernizace objektu s rozšířením a opravou | [25 empty] | JKSOAkce
END
Note on S6: Jedná se o informaci, zda se jedná o položku, která je do rozpočtu zadána z cenové soustavy RTS, nebo vlastní.
Note on T6: Jedná se o název CÚ, která je zadána u položky rozpočtu

## SO 01 SO 01_5 Pol
Položkový soupis prací a dodávek | [27 empty] | #TypZaznamu#
S: | 23ZAK1340 | ZŠ Na Výsluní – modernizace kuchyně | [25 empty] | STA
O: | SO 01 | Modernizace kuchyně | [22 empty] | STA |  |  | OBJ
R: | SO 01_5 | Vytápění | [25 empty] | ROZ
P.č. | Číslo položky | Název položky | MJ | Množství | Cena / MJ | Celkem | Dodávka | Dodávka celk. | Montáž | Montáž celk. | DPH | Cena s DPH | Hmotnost / MJ | Hmotnost celk.(t) | Dem. hmotnost / MJ | Dem. hmotnost celk.(t) | Ceník | Cen. soustava / platnost | Cenová úroveň | Nhod / MJ | Nhod celk. | Dodavatel | Typ položky | Stav položky
Díl: | 733 | Rozvod potrubí |  |  |  | 0 |  | 0 |  | 0 |  | 0 |  | 0.05 |  | 0.01 |  |  |  |  | 4.48 | [6 empty] | DIL
1 | 733121110R00 | Potrubí z trubek hladkých ocelových bezešvých tvářených za tepla nízkotlaké, D 22 mm, tloušťka stěny 2,6 mm | m | 10 |  | 0 |  | 0 |  | 0 | 21 | 0 | 0.00538 | 0.05 | 0 | 0 |  | Vlastní | Indiv | 0.36 | 3.6 |  | Práce | Běžná |  |  |  | POL1_
|  | Potrubí včetně tvarovek a zednických výpomocí. | [25 empty] | POP
SPU
2 | 733110803R00 | Demontáž potrubí z ocelových trubek závitových do DN 15 | m | 10 |  | 0 |  | 0 |  | 0 | 21 | 0 | 2e-05 | 0 | 0.001 | 0.01 |  | Vlastní | Indiv | 0.051 | 0.51 |  | Práce | Běžná |  |  |  | POL1_
SPU
3 | 733190106R00 | Tlaková zkouška potrubí ocelových závitových, plastových, měděných do DN 32 | m | 10 |  | 0 |  | 0 |  | 0 | 21 | 0 | 0 | 0 | 0 | 0 |  | Vlastní | Indiv | 0.018 | 0.18 |  | Práce | Běžná |  |  |  | POL1_
|  | Včetně dodávky vody, uzavření a zabezpečení konců potrubí. | [25 empty] | POP
|  | Odkaz na mn. položky pořadí 1 : 10,00000 |  | 10 | [23 empty] | VV | 0
SPU
4 | 998733101R00 | Přesun hmot pro rozvody potrubí v objektech výšky do 6 m | t | 0.054 |  | 0 |  | 0 |  | 0 | 21 | 0 | 0 | 0 | 0 | 0 |  | Vlastní | Indiv | 3.563 | 0.19 |  | Práce | Běžná |  |  |  | POL1_7
SPU
Díl: | 734 | Armatury |  |  |  | 0 |  | 0 |  | 0 |  | 0 |  | 0.01 |  | 0 |  |  |  |  | 3.28 | [6 empty] | DIL
5 | 734200821R00 | Demontáž závitových armatur se dvěma závity, do G 1/2" | kus | 5 |  | 0 |  | 0 |  | 0 | 21 | 0 | 9e-05 | 0 | 0.00045 | 0 |  | Vlastní | Indiv | 0.166 | 0.83 |  | Práce | Běžná |  |  |  | POL1_
SPU
6 | 734209113R00 | Montáž závitové armatury se dvěma závity, G 1/2", bez dodávky materiálu | kus | 5 |  | 0 |  | 0 |  | 0 | 21 | 0 | 0 | 0 | 0 | 0 |  | Vlastní | Indiv | 0.165 | 0.83 |  | Práce | Běžná |  |  |  | POL1_
SPU
7 | 734221672RT3 | Hlavice termostatická, včetně dodávky materiálu | kus | 5 |  | 0 |  | 0 |  | 0 | 21 | 0 | 0.00014 | 0 | 0 | 0 |  | Vlastní | Indiv | 0.072 | 0.36 |  | Práce | Běžná |  |  |  | POL1_
SPU
8 | 734223122RT2 | Ventil termostatický, dvouregulační, přímý, mosazný, DN 15, s termostatickou hlavicí, PN 10, vnitřní závit, včetně dodávky materiálu | kus | 5 |  | 0 |  | 0 |  | 0 | 21 | 0 | 0.0011 | 0.01 | 0 | 0 |  | Vlastní | Indiv | 0.247 | 1.24 |  | Práce | Běžná |  |  |  | POL1_
SPU
9 | 998734101R00 | Přesun hmot pro armatury v objektech výšky do 6 m | t | 0.00665 |  | 0 |  | 0 |  | 0 | 21 | 0 | 0 | 0 | 0 | 0 |  | Vlastní | Indiv | 2.575 | 0.02 |  | Práce | Běžná |  |  |  | POL1_7
SPU
Díl: | 735 | Otopná tělesa |  |  |  | 0 |  | 0 |  | 0 |  | 0 |  | 1.2 |  | 0 |  |  |  |  | 5.85 | [6 empty] | DIL
10 | 735117110R01 | Odpojení a připojení těles po nátěru | kus | 15 |  | 0 |  | 0 |  | 0 | 21 | 0 | 0.08 | 1.2 | 0 | 0 |  | Vlastní | Indiv | 0.14 | 2.1 |  | Práce | Běžná |  |  |  | POL1_
SPU
11 | 735191905R01 | Oprava - odvzdušnění otopných těles | soubor | 1 |  | 0 |  | 0 |  | 0 | 21 | 0 | 0 | 0 | 0 | 0 |  | Vlastní | Indiv | 0.06 | 0.06 |  | Práce | Běžná |  |  |  | POL1_
SPU
12 | 998735101R00 | Přesun hmot pro otopná tělesa v objektech výšky do 6 m | t | 1.2 |  | 0 |  | 0 |  | 0 | 21 | 0 | 0 | 0 | 0 | 0 |  | Vlastní | Indiv | 3.075 | 3.69 |  | Práce | Běžná |  |  |  | POL1_7
SPU
Díl: | 783 | Nátěry |  |  |  | 0 |  | 0 |  | 0 |  | 0 |  | 0 |  | 0 |  |  |  |  | 8.27 | [6 empty] | DIL
13 | 783322220R00 | Nátěry otopných těles syntetické ocelových radiátorrů článkových, dvojnásobné s 1 x emailováním | m2 | 15 |  | 0 |  | 0 |  | 0 | 21 | 0 | 0.0003 | 0 | 0 | 0 | 800-783 | RTS 26/ I | Indiv | 0.246 | 3.69 |  | Práce | Běžná |  |  |  | POL1_
SPU
14 | 783322220R00 | Nátěry otopných těles syntetické ocelových radiátorrů článkových, dvojnásobné s 1 x emailováním | m2 | 15 |  | 0 |  | 0 |  | 0 | 21 | 0 | 0.0003 | 0 | 0 | 0 | 800-783 | RTS 26/ I | Indiv | 0.246 | 3.69 |  | Práce | Běžná |  |  |  | POL1_
|  | Odkaz na mn. položky pořadí 13 : 15,00000 |  | 15 | [23 empty] | VV | 0
SPU
15 | 783424240R00 | Nátěry potrubí a armatur syntetické potrubí, do DN 50 mm, jednonásobné s 1x emailováním a základním nátěrem | m | 10 |  | 0 |  | 0 |  | 0 | 21 | 0 | 7e-05 | 0 | 0 | 0 | 800-783 | RTS 26/ I | Indiv | 0.089 | 0.89 |  | Práce | Běžná |  |  |  | POL1_
|  | na vzduchu schnoucí | [25 empty] | SPI
|  | na vzduchu schnoucí | [25 empty] | POP
|  | Odkaz na mn. položky pořadí 1 : 10,00000 |  | 10 | [23 empty] | VV | 0
SPU
[26 empty] | 12 | 21 | DPH
| Celkem |  |  |  |  | 0 | [19 empty] | 0 | 0 | SUM
JKSO:
| 801.32 | budovy učeben všeobecně vzdělávacích škol | [25 empty] | JKSO
| m3 | svislá nosná konstrukce montovaná z dílců betonových tyčových | [25 empty] | JKSOChar
|  | rekonstrukce a modernizace objektu s rozšířením a opravou | [25 empty] | JKSOAkce
END
Note on S6: Jedná se o informaci, zda se jedná o položku, která je do rozpočtu zadána z cenové soustavy RTS, nebo vlastní.
Note on T6: Jedná se o název CÚ, která je zadána u položky rozpočtu

## SO 01 SO 01_6 Pol
Položkový soupis prací a dodávek | [27 empty] | #TypZaznamu#
S: | 23ZAK1340 | ZŠ Na Výsluní – modernizace kuchyně | [25 empty] | STA
O: | SO 01 | Modernizace kuchyně | [22 empty] | STA |  |  | OBJ
R: | SO 01_6 | Chlazení a vzduchotechnika | [25 empty] | ROZ
P.č. | Číslo položky | Název položky | MJ | Množství | Cena / MJ | Celkem | Dodávka | Dodávka celk. | Montáž | Montáž celk. | DPH | Cena s DPH | Hmotnost / MJ | Hmotnost celk.(t) | Dem. hmotnost / MJ | Dem. hmotnost celk.(t) | Ceník | Cen. soustava / platnost | Cenová úroveň | Nhod / MJ | Nhod celk. | Dodavatel | Typ položky | Stav položky
Díl: | 61 | Úpravy povrchů vnitřní |  |  |  | 0 |  | 0 |  | 0 |  | 0 |  | 0.52 |  | 0 |  |  |  |  | 27.76 | [6 empty] | DIL
1 | 612403380RT1 | Hrubá výplň rýh ve stěnách, jakoukoliv maltou maltou ze suchých směsí 30 x 30 mm | m | 20 |  | 0 |  | 0 |  | 0 | 21 | 0 | 0.00147 | 0.03 | 0 | 0 | 801-4 | RTS 26/ I | Indiv | 0.12 | 2.4 |  | Práce | Běžná |  |  |  | POL1_
|  | jakékoliv šířky rýhy, | [25 empty] | SPI
|  | jakékoliv šířky rýhy, | [25 empty] | POP
SPU
2 | 611401211RT2 | Omítka malých ploch na stropech přes 0,09 do 0,25 m2, vápennou štukovou omítkou | kus | 10 |  | 0 |  | 0 |  | 0 | 21 | 0 | 0.01091 | 0.11 | 0 | 0 | 801-4 | RTS 26/ I | Indiv | 0.51171 | 5.12 |  | Práce | Běžná |  |  |  | POL1_
|  | jakoukoliv maltou, z pomocného pracovního lešení o výšce podlahy do 1900 mm a pro zatížení do 1,5 kPa, | [25 empty] | SPI |  | jakoukoliv maltou, z pomocného pracovního lešení o výšce podlahy do 1900 mm a pro zatížení do 1,5 kPa,
|  | jakoukoliv maltou, z pomocného pracovního lešení o výšce podlahy do 1900 mm a pro zatížení do 1,5 kPa, | [25 empty] | POP |  | jakoukoliv maltou, z pomocného pracovního lešení o výšce podlahy do 1900 mm a pro zatížení do 1,5 kPa,
SPU
3 | 612401191RT2 | Omítky malých ploch vnitřních stěn do 0,09 m2, vápennou štukovou omítkou | kus | 50 |  | 0 |  | 0 |  | 0 | 21 | 0 | 0.00328 | 0.16 | 0 | 0 | 801-4 | RTS 26/ I | Indiv | 0.22498 | 11.25 |  | Práce | Běžná |  |  |  | POL1_
|  | jakoukoliv maltou, z pomocného pracovního lešení o výšce podlahy do 1900 mm a pro zatížení do 1,5 kPa, | [25 empty] | SPI |  | jakoukoliv maltou, z pomocného pracovního lešení o výšce podlahy do 1900 mm a pro zatížení do 1,5 kPa,
|  | jakoukoliv maltou, z pomocného pracovního lešení o výšce podlahy do 1900 mm a pro zatížení do 1,5 kPa, | [25 empty] | POP |  | jakoukoliv maltou, z pomocného pracovního lešení o výšce podlahy do 1900 mm a pro zatížení do 1,5 kPa,
SPU
4 | 612401291RT2 | Omítky malých ploch vnitřních stěn přes 0,09 do 0,25 m2, vápennou štukovou omítkou | kus | 25 |  | 0 |  | 0 |  | 0 | 21 | 0 | 0.00887 | 0.22 | 0 | 0 | 801-4 | RTS 26/ I | Indiv | 0.35974 | 8.99 |  | Práce | Běžná |  |  |  | POL1_
|  | jakoukoliv maltou, z pomocného pracovního lešení o výšce podlahy do 1900 mm a pro zatížení do 1,5 kPa, | [25 empty] | SPI |  | jakoukoliv maltou, z pomocného pracovního lešení o výšce podlahy do 1900 mm a pro zatížení do 1,5 kPa,
|  | jakoukoliv maltou, z pomocného pracovního lešení o výšce podlahy do 1900 mm a pro zatížení do 1,5 kPa, | [25 empty] | POP |  | jakoukoliv maltou, z pomocného pracovního lešení o výšce podlahy do 1900 mm a pro zatížení do 1,5 kPa,
SPU
Díl: | 94 | Lešení a stavební výtahy |  |  |  | 0 |  | 0 |  | 0 |  | 0 |  | 0.02 |  | 0 |  |  |  |  | 2.14 | [6 empty] | DIL
5 | 941955002R00 | Lešení lehké pracovní pomocné pomocné, o výšce lešeňové podlahy přes 1,2 do 1,9 m | m2 | 10 |  | 0 |  | 0 |  | 0 | 21 | 0 | 0.00158 | 0.02 | 0 | 0 | 800-3 | RTS 26/ I | Indiv | 0.214 | 2.14 |  | Práce | Běžná |  |  |  | POL1_
SPU
Díl: | 96 | Bourání konstrukcí |  |  |  | 0 |  | 0 |  | 0 |  | 0 |  | 0.03 |  | 4.09 |  |  |  |  | 32.64 | [6 empty] | DIL
6 | 971033231R00 | Vybourání otvorů ve zdivu cihelném z jakýchkoliv cihel pálených na jakoukoliv maltu vápenou nebo vápenocementovou, plochy do 0,0225 m2, tloušťky do 150 mm | kus | 10 |  | 0 |  | 0 |  | 0 | 21 | 0 | 0 | 0 | 0.004 | 0.04 | 801-3 | RTS 26/ I | Indiv | 0.16 | 1.6 |  | Práce | Běžná |  |  |  | POL1_
|  | základovém nebo nadzákladovém, | [25 empty] | SPI
|  | základovém nebo nadzákladovém, | [25 empty] | POP
SPU
7 | 971033331R00 | Vybourání otvorů ve zdivu cihelném z jakýchkoliv cihel pálených na jakoukoliv maltu vápenou nebo vápenocementovou, plochy do 0,09 m2, tloušťky do 150 mm | kus | 40 |  | 0 |  | 0 |  | 0 | 21 | 0 | 0.00034 | 0.01 | 0.025 | 1 | 801-3 | RTS 26/ I | Indiv | 0.213 | 8.52 |  | Práce | Běžná |  |  |  | POL1_
|  | základovém nebo nadzákladovém, | [25 empty] | SPI
|  | základovém nebo nadzákladovém, | [25 empty] | POP
|  | Včetně pomocného lešení o výšce podlahy do 1900 mm a pro zatížení do 1,5 kPa (150 kg/m2). | [25 empty] | POP
SPU
8 | 971033341R00 | Vybourání otvorů ve zdivu cihelném z jakýchkoliv cihel pálených na jakoukoliv maltu vápenou nebo vápenocementovou, plochy do 0,09 m2, tloušťky do 300 mm | kus | 20 |  | 0 |  | 0 |  | 0 | 21 | 0 | 0.00034 | 0.01 | 0.054 | 1.08 | 801-3 | RTS 26/ I | Indiv | 0.381 | 7.62 |  | Práce | Běžná |  |  |  | POL1_
|  | základovém nebo nadzákladovém, | [25 empty] | SPI
|  | základovém nebo nadzákladovém, | [25 empty] | POP
|  | Včetně pomocného lešení o výšce podlahy do 1900 mm a pro zatížení do 1,5 kPa (150 kg/m2). | [25 empty] | POP
SPU
9 | 971033441R00 | Vybourání otvorů ve zdivu cihelném z jakýchkoliv cihel pálených na jakoukoliv maltu vápenou nebo vápenocementovou, plochy do 0,25 m2, tloušťky do 300 mm | kus | 14 |  | 0 |  | 0 |  | 0 | 21 | 0 | 0.00034 | 0 | 0.138 | 1.93 | 801-3 | RTS 26/ I | Indiv | 0.813 | 11.38 |  | Práce | Běžná |  |  |  | POL1_
|  | základovém nebo nadzákladovém, | [25 empty] | SPI
|  | základovém nebo nadzákladovém, | [25 empty] | POP
SPU
10 | 974031121R00 | Vysekání rýh v jakémkoliv zdivu cihelném v ploše do hloubky 30 mm, šířky do 30 mm | m | 20 |  | 0 |  | 0 |  | 0 | 21 | 0 | 0.00049 | 0.01 | 0.002 | 0.04 | 801-3 | RTS 26/ I | Indiv | 0.176 | 3.52 |  | Práce | Běžná |  |  |  | POL1_
|  | Včetně pomocného lešení o výšce podlahy do 1900 mm a pro zatížení do 1,5 kPa (150 kg/m2). | [25 empty] | POP
SPU
Díl: | 99 | Staveništní přesun hmot |  |  |  | 0 |  | 0 |  | 0 |  | 0 |  | 0 |  | 0 |  |  |  |  | 0.54 | [6 empty] | DIL
11 | 999281105R00 | Přesun hmot pro opravy a údržbu objektů pro opravy a údržbu dosavadních objektů včetně vnějších plášťů výšky do 6 m, | t | 0.57681 |  | 0 |  | 0 |  | 0 | 21 | 0 | 0 | 0 | 0 | 0 | 801-4 | RTS 26/ I | Indiv | 0.9385 | 0.54 |  | Práce | Běžná |  |  |  | POL1_1
|  | oborů 801, 803, 811 a 812 | [25 empty] | SPI
|  | oborů 801, 803, 811 a 812 | [25 empty] | POP
SPU
Díl: | 713 | Izolace tepelné |  |  |  | 0 |  | 0 |  | 0 |  | 0 |  | 0.7 |  | 0 |  |  |  |  | 131.7 | [6 empty] | DIL
12 | 631534195R | Výrobek izolační pro instalace z minerální vlny (MW) tvar: deska; tl = 100 mm; povrchová úprava: hliníková fólie; OH = 45 kg/m3; provozní teplota do 400 °C | m2 | 91 |  | 0 |  | 0 |  | 0 | 21 | 0 | 0.0045 | 0.41 | 0 | 0 | SPCM | RTS 26/ I | Indiv | 0 | 0 |  | Specifikace | Běžná |  |  |  | POL3_
|  | kuchyň : 62 |  | 62 | [23 empty] | VV | 0
|  | výdejna : 29 |  | 29 | [23 empty] | VV | 0
SPU
13 | 713411122R00 | Montáž tepelné izolace potrubí a ohybů pásy nebo rohožemi pásy LSP (lamelové skružovací pásy) připevněnými ocelovým drátem , dvouvrstvá | m2 | 91 |  | 0 |  | 0 |  | 0 | 21 | 0 | 0.00084 | 0.08 | 0 | 0 | 800-713 | RTS 26/ I | Indiv | 0.594 | 54.05 |  | Práce | Běžná |  |  |  | POL1_
|  | bez povrchové úpravy | [25 empty] | SPI
|  | Včetně pomocného lešení o výšce podlahy do 1900 mm a pro zatížení do 1,5 kPa. | [25 empty] | POP
|  | Odkaz na mn. položky pořadí 12 : 91,00000 |  | 91 | [23 empty] | VV | 0
SPU
14 | 713491111R00 | Izolace tepelné potrubí a ohybů - doplňky montáž oplechování (plech ve specifikaci) pevného, potrubí | m2 | 72.8 |  | 0 |  | 0 |  | 0 | 21 | 0 | 0.00011 | 0.01 | 0 | 0 | 800-713 | RTS 26/ I | Indiv | 0.374 | 27.23 |  | Práce | Běžná |  |  |  | POL1_
|  | Odkaz na mn. položky pořadí 12 : 91,00000*0,8 |  | 72.8 | [23 empty] | VV | 0
SPU
15 | 713491112R00 | Izolace tepelné potrubí a ohybů - doplňky montáž oplechování (plech ve specifikaci) pevného, ohybů | m2 | 18.2 |  | 0 |  | 0 |  | 0 | 21 | 0 | 0.00023 | 0 | 0 | 0 | 800-713 | RTS 26/ I | Indiv | 2.704 | 49.21 |  | Práce | Běžná |  |  |  | POL1_
|  | Odkaz na mn. položky pořadí 12 : 91,00000*0,2 |  | 18.2 | [23 empty] | VV | 0
SPU
16 | 19421130R1 | Plech Al 99,5 0,80x1000x2000 mm, 2,16kg/m2 | kg | 196.56 |  | 0 |  | 0 |  | 0 | 21 | 0 | 0.001 | 0.2 | 0 | 0 |  | Vlastní | Indiv | 0 | 0 |  | Specifikace | Běžná |  |  |  | POL3_
|  | 2,16*62 |  | 133.92 | [23 empty] | VV | 0
|  | 2,16*29 |  | 62.64 | [23 empty] | VV | 0
SPU
17 | 998713101R00 | Přesun hmot pro izolace tepelné v objektech výšky do 6 m | t | 0.69433 |  | 0 |  | 0 |  | 0 | 21 | 0 | 0 | 0 | 0 | 0 | 800-713 | RTS 26/ I | Indiv | 1.74 | 1.21 |  | Práce | Běžná |  |  |  | POL1_7
|  | 50 m vodorovně | [25 empty] | SPI
|  | 50 m vodorovně | [25 empty] | POP
SPU
Díl: | 721 | Vnitřní kanalizace |  |  |  | 0 |  | 0 |  | 0 |  | 0 |  | 0 |  | 0 |  |  |  |  | 3.09 | [6 empty] | DIL
18 | 721176101R00 | Potrubí HT připojovací vnější průměr D 32 mm, tloušťka stěny 1,8 mm, DN 30 | m | 4 |  | 0 |  | 0 |  | 0 | 21 | 0 | 0.00033 | 0 | 0 | 0 | 800-721 | RTS 26/ I | Indiv | 0.32 | 1.28 |  | Práce | Běžná |  |  |  | POL1_
|  | včetně tvarovek, objímek. Bez zednických výpomocí. | [25 empty] | SPI
|  | včetně tvarovek, objímek. Bez zednických výpomocí. | [25 empty] | POP
|  | Potrubí včetně tvarovek. Bez zednických výpomocí. | [25 empty] | POP
SPU
19 | 721176103R00 | Potrubí HT připojovací vnější průměr D 50 mm, tloušťka stěny 1,8 mm, DN 50 | m | 5 |  | 0 |  | 0 |  | 0 | 21 | 0 | 0.00048 | 0 | 0 | 0 | 800-721 | RTS 26/ I | Indiv | 0.359 | 1.8 |  | Práce | Běžná |  |  |  | POL1_
|  | včetně tvarovek, objímek. Bez zednických výpomocí. | [25 empty] | SPI
|  | včetně tvarovek, objímek. Bez zednických výpomocí. | [25 empty] | POP
|  | Potrubí včetně tvarovek. Bez zednických výpomocí. | [25 empty] | POP
SPU
20 | 998721101R00 | Přesun hmot pro vnitřní kanalizaci v objektech výšky do 6 m | t | 0.00371 |  | 0 |  | 0 |  | 0 | 21 | 0 | 0 | 0 | 0 | 0 |  | Vlastní | Indiv | 1.47 | 0.01 |  | Práce | Běžná |  |  |  | POL1_7
|  | 50 m vodorovně, měřeno od těžiště půdorysné plochy skládky do těžiště půdorysné plochy objektu | [25 empty] | POP
SPU
Díl: | 752 | Vzduchotechnika |  |  |  | 0 |  | 0 |  | 0 |  | 0 |  | 0 |  | 0 |  |  |  |  | 5.47 | [6 empty] | DIL
21 | 429726700001 | Stěnová vyústka vertikální jednořadá 300x300mm s upínacím rámečkem, oboustraná, (sada 2ks) | kus | 7 |  | 0 |  | 0 |  | 0 | 21 | 0 | 0.00048 | 0 | 0 | 0 |  | Vlastní | Indiv | 0 | 0 |  | Specifikace | Běžná |  |  |  | POL3_
SPU
22 | 752417154R00 | Montáž vyústky stěnové, hranaté, z Pz plechu, š. do 400 mm | kus | 14 |  | 0 |  | 0 |  | 0 | 21 | 0 | 0 | 0 | 0 | 0 |  | Vlastní | Indiv | 0.39 | 5.46 |  | Práce | Běžná |  |  |  | POL1_
|  | Bez dodávky vyústky. Bez ukotvení, lešení a nákladů na zvedací mechanizmy. | [25 empty] | POP
|  | Odkaz na mn. položky pořadí 21 : 7,00000*2 |  | 14 | [23 empty] | VV | 0
SPU
23 | 998752101R00 | Přesun hmot pro vzduchotechniku, v objektech výšky do 6 m | t | 0.00336 |  | 0 |  | 0 |  | 0 | 21 | 0 | 0 | 0 | 0 | 0 |  | Vlastní | Indiv | 3.741 | 0.01 |  | Práce | Běžná |  |  |  | POL1_7
SPU
Díl: | 752A | Vzduchotechnika - odtahové ventilátory |  |  |  | 0 |  | 0 |  | 0 |  | 0 |  | 0.03 |  | 0 |  |  |  |  | 9.93 | [6 empty] | DIL
24 | 752153102RT4 | Potrubí vzduchotechnické kruhové, tuhé, vinuté z Pz plechu, , d 160 mm, | m | 6.5 |  | 0 |  | 0 |  | 0 | 21 | 0 | 0.00223 | 0.01 | 0 | 0 |  | Vlastní | Indiv | 0.39 | 2.54 |  | Práce | Běžná |  |  |  | POL1_
|  | Bez tvarovek, distribučních a technologických elemntů. Bez ukotvení, lešení a nákladů na zvedací mechanizmy. | [25 empty] | POP |  | Bez tvarovek, distribučních a technologických elemntů. Bez ukotvení, lešení a nákladů na zvedací mechanizmy.
|  | Montáž a dodávka vzduchotechnického potrubí z rovných jednoosých trub. | [25 empty] | POP
SPU
25 | 429822425R1 | Redukce z pozinkovaného plechu d 160/100 mm | kus | 2 |  | 0 |  | 0 |  | 0 | 21 | 0 | 0.0004 | 0 | 0 | 0 |  | Vlastní | Indiv | 0 | 0 |  | Specifikace | Běžná |  |  |  | POL3_
SPU
26 | 752251202R00 | Montáž redukce (přechodky), z PZ plechu, pro vzduchotechnické potrubí kruhové, do d 200 mm | kus | 2 |  | 0 |  | 0 |  | 0 | 21 | 0 | 0 | 0 | 0 | 0 |  | Vlastní | Indiv | 0.27 | 0.54 |  | Práce | Běžná |  |  |  | POL1_
|  | Bez dodávky materiálu. Bez ukotvení, lešení a nákladů na zvedací mechanizmy. | [25 empty] | POP
|  | Odkaz na mn. položky pořadí 25 : 2,00000 |  | 2 | [23 empty] | VV | 0
SPU
27 | 429823013R | T-kus kovový pro vzduchotechniku tvar: kruhový; materiál: uhlíková ocel; povrchová úprava: pozinkování; d = 160 mm | kus | 1 |  | 0 |  | 0 |  | 0 | 21 | 0 | 0.0013 | 0 | 0 | 0 | SPCM | RTS 26/ I | Indiv | 0 | 0 |  | Specifikace | Běžná |  |  |  | POL3_
SPU
28 | 429822005R | Oblouk kovový pro vzduchotechniku tvar: kruhový; materiál: uhlíková ocel; povrchová úprava: pozinkování; úhel = 90,0 °; d = 160 mm | kus | 2 |  | 0 |  | 0 |  | 0 | 21 | 0 | 0.0011 | 0 | 0 | 0 | SPCM | RTS 26/ I | Indiv | 0 | 0 |  | Specifikace | Běžná |  |  |  | POL3_
SPU
29 | 752251602R00 | Montáž T-kusu, z PZ plechu, pro vzduchotechnické potrubí kruhové, do d 200 mm | kus | 1 |  | 0 |  | 0 |  | 0 | 21 | 0 | 0 | 0 | 0 | 0 |  | Vlastní | Indiv | 0.5 | 0.5 |  | Práce | Běžná |  |  |  | POL1_
|  | Bez dodávky materiálu. Bez ukotvení, lešení a nákladů na zvedací mechanizmy. | [25 empty] | POP
|  | Odkaz na mn. položky pořadí 27 : 1,00000 |  | 1 | [23 empty] | VV | 0
SPU
30 | 752251102R00 | Montáž kolena, z PZ plechu, pro vzduchotechnické potrubí kruhové, do d 200 mm | kus | 2 |  | 0 |  | 0 |  | 0 | 21 | 0 | 0 | 0 | 0 | 0 |  | Vlastní | Indiv | 0.33 | 0.66 |  | Práce | Běžná |  |  |  | POL1_
|  | Bez dodávky materiálu. Bez ukotvení, lešení a nákladů na zvedací mechanizmy. | [25 empty] | POP
|  | Odkaz na mn. položky pořadí 28 : 2,00000 |  | 2 | [23 empty] | VV | 0
SPU
31 | 42980001R1 | PER 160 žaluziová klapka samotížná | kus | 1 |  | 0 |  | 0 |  | 0 | 21 | 0 | 0.003 | 0 | 0 | 0 |  | Vlastní | Indiv | 0 | 0 |  | Specifikace | Běžná |  |  |  | POL3_
SPU
32 | 752453713R00 | Montáž žaluziové klapky samotížné, kruhové, plastové, do d 300 mm | kus | 1 |  | 0 |  | 0 |  | 0 | 21 | 0 | 0 | 0 | 0 | 0 |  | Vlastní | Indiv | 0.15 | 0.15 |  | Práce | Běžná |  |  |  | POL1_
|  | Bez dodávky klapky. Bez ukotvení, lešení a nákladů na zvedací mechanizmy. | [25 empty] | POP
|  | Odkaz na mn. položky pořadí 31 : 1,00000 |  | 1 | [23 empty] | VV | 0
SPU
33 | 429801 | Potrubní ventilátor do kruhového potrubí, průtok 200m3/h, ext tlak. 40Pa, připojení d100 | kus | 1 |  | 0 |  | 0 |  | 0 | 21 | 0 | 0.003 | 0 | 0 | 0 |  | Vlastní | Indiv | 0 | 0 |  | Specifikace | Běžná |  |  |  | POL3_
SPU
34 | 429801a | VBM 100 spojovací manžeta | kus | 2 |  | 0 |  | 0 |  | 0 | 21 | 0 | 0.003 | 0.01 | 0 | 0 |  | Vlastní | Indiv | 0 | 0 |  | Specifikace | Běžná |  |  |  | POL3_
SPU
35 | 752625102R00 | Montáž ventilátoru potrubního pro kruhové potrubí, nepožární, diagonální, do d 200 mm | kus | 1 |  | 0 |  | 0 |  | 0 | 21 | 0 | 0 | 0 | 0 | 0 |  | Vlastní | Indiv | 1.38 | 1.38 |  | Práce | Běžná |  |  |  | POL1_
|  | Bez dodávky ventilátoru. Bez ukotvení, lešení a nákladů na zvedací mechanizmy. Bez napojení na zdroj energie. | [25 empty] | POP |  | Bez dodávky ventilátoru. Bez ukotvení, lešení a nákladů na zvedací mechanizmy. Bez napojení na zdroj energie.
|  | Odkaz na mn. položky pořadí 33 : 1,00000 |  | 1 | [23 empty] | VV | 0
SPU
36 | 429110103T1 | Koncový kryt vnitřní DRL DN160 | kus | 2 |  | 0 |  | 0 |  | 0 | 21 | 0 | 0.0004 | 0 | 0 | 0 |  | Vlastní | Indiv | 0 | 0 |  | Specifikace | Běžná |  |  |  | POL3_
SPU
37 | 752251502R00 | Montáž záslepky, z PZ plechu, pro vzduchotechnické potrubí kruhové, do d 200 mm | kus | 2 |  | 0 |  | 0 |  | 0 | 21 | 0 | 0 | 0 | 0 | 0 |  | Vlastní | Indiv | 0.17 | 0.34 |  | Práce | Běžná |  |  |  | POL1_
|  | Bez dodávky materiálu. Bez ukotvení, lešení a nákladů na zvedací mechanizmy. | [25 empty] | POP
|  | Odkaz na mn. položky pořadí 36 : 2,00000 |  | 2 | [23 empty] | VV | 0
SPU
38 | 75220001 | KVK2-V-1.0 300x75 vyústka komfortní, regulace R1 | kus | 2 |  | 0 |  | 0 |  | 0 | 21 | 0 | 0.001 | 0 | 0 | 0 |  | Vlastní | Indiv | 0.17 | 0.34 |  | Práce | Běžná |  |  |  | POL1_
SPU
39 | 752417153R00 | Montáž vyústky stěnové, hranaté, z Pz plechu, šířky do 300 mm | kus | 2 |  | 0 |  | 0 |  | 0 | 21 | 0 | 0 | 0 | 0 | 0 |  | Vlastní | Indiv | 0.33 | 0.66 |  | Práce | Běžná |  |  |  | POL1_
|  | Bez dodávky vyústky. Bez ukotvení, lešení a nákladů na zvedací mechanizmy. | [25 empty] | POP
|  | Odkaz na mn. položky pořadí 38 : 2,00000 |  | 2 | [23 empty] | VV | 0
SPU
40 | 42320401R | Objímka ocelová použití k připevňování potrubí větrání a klimatizace; dvoušroubová, s pryžovou vložkou; rozměr pr. 160 mm M8; nerez | kus | 6 |  | 0 |  | 0 |  | 0 | 21 | 0 | 0.0003 | 0 | 0 | 0 | SPCM | RTS 26/ I | Indiv | 0 | 0 |  | Specifikace | Běžná |  |  |  | POL3_
SPU
41 | 31179125R | Tyč závitová M8; l = 1 000 mm; mat. ocel 4,8 - DIN 975; povrch pozink | m | 4 |  | 0 |  | 0 |  | 0 | 21 | 0 | 0.00032 | 0 | 0 | 0 | SPCM | RTS 26/ I | Indiv | 0 | 0 |  | Specifikace | Běžná |  |  |  | POL3_
SPU
42 | 31144441 | Matice prodlužovací M8 x 24 DIN 6334 zinek bílý | ks | 6 |  | 0 |  | 0 |  | 0 | 21 | 0 | 0.0003 | 0 | 0 | 0 |  | Vlastní | Indiv | 0.22 | 1.32 |  | Specifikace | Běžná |  |  |  | POL3_
SPU
43 | 31144442 | Kombinovaný šroub vrut M8 x 60, vč hmoždinky | ks | 6 |  | 0 |  | 0 |  | 0 | 21 | 0 | 0.0003 | 0 | 0 | 0 |  | Vlastní | Indiv | 0.22 | 1.32 |  | Specifikace | Běžná |  |  |  | POL3_
SPU
44 | 31179125Ra1 | Šrouby,matice, hmoždinky a další drobný montážní materiál | soubor | 1 |  | 0 |  | 0 |  | 0 | 21 | 0 | 0.00032 | 0 | 0 | 0 |  | Vlastní | Indiv | 0 | 0 |  | Specifikace | Běžná |  |  |  | POL3_
SPU
45 | 429 0002Ta | Hliníková páska (AL) 50mm x 50m | kus | 1 |  | 0 |  | 0 |  | 0 | 21 | 0 | 0.0065 | 0.01 | 0 | 0 |  | Vlastní | Indiv | 0 | 0 |  | Specifikace | Běžná |  |  |  | POL3_
SPU
46 | 429 0002Tb | Montáž uložení | soubor | 1 |  | 0 |  | 0 |  | 0 | 21 | 0 | 0 | 0 | 0 | 0 |  | Vlastní | Indiv | 0 | 0 |  | Práce | Běžná |  |  |  | POL1_
SPU
47 | 998752101R00 | Přesun hmot pro vzduchotechniku, v objektech výšky do 6 m | t | 0.0471 |  | 0 |  | 0 |  | 0 | 21 | 0 | 0 | 0 | 0 | 0 |  | Vlastní | Indiv | 3.741 | 0.18 |  | Práce | Běžná |  |  |  | POL1_7
SPU
Díl: | 752B | Vzduchotechnika - odtahové ventilátory šatny |  |  |  | 0 |  | 0 |  | 0 |  | 0 |  | 0.16 |  | 0 |  |  |  |  | 28.47 | [6 empty] | DIL
48 | 752153102RT4 | Potrubí vzduchotechnické kruhové, tuhé, vinuté z Pz plechu, , d 160 mm, | m | 7 |  | 0 |  | 0 |  | 0 | 21 | 0 | 0.00223 | 0.02 | 0 | 0 |  | Vlastní | Indiv | 0.39 | 2.73 |  | Práce | Běžná |  |  |  | POL1_
|  | Bez tvarovek, distribučních a technologických elemntů. Bez ukotvení, lešení a nákladů na zvedací mechanizmy. | [25 empty] | POP |  | Bez tvarovek, distribučních a technologických elemntů. Bez ukotvení, lešení a nákladů na zvedací mechanizmy.
|  | Montáž a dodávka vzduchotechnického potrubí z rovných jednoosých trub. | [25 empty] | POP
|  | 2+5 |  | 7 | [23 empty] | VV | 0
SPU
49 | 752153102RT6 | Potrubí vzduchotechnické kruhové, tuhé, vinuté z Pz plechu, , d 200 mm, | m | 3 |  | 0 |  | 0 |  | 0 | 21 | 0 | 0.00286 | 0.01 | 0 | 0 |  | Vlastní | Indiv | 0.39 | 1.17 |  | Práce | Běžná |  |  |  | POL1_
|  | Bez tvarovek, distribučních a technologických elemntů. Bez ukotvení, lešení a nákladů na zvedací mechanizmy. | [25 empty] | POP |  | Bez tvarovek, distribučních a technologických elemntů. Bez ukotvení, lešení a nákladů na zvedací mechanizmy.
|  | Montáž a dodávka vzduchotechnického potrubí z rovných jednoosých trub. | [25 empty] | POP
|  | 1,5+1,5 |  | 3 | [23 empty] | VV | 0
SPU
50 | 752153103RT3 | Potrubí vzduchotechnické kruhové, tuhé, vinuté z Pz plechu, , d 250 mm, | m | 8 |  | 0 |  | 0 |  | 0 | 21 | 0 | 0.0035 | 0.03 | 0 | 0 |  | Vlastní | Indiv | 0.45 | 3.6 |  | Práce | Běžná |  |  |  | POL1_
|  | Bez tvarovek, distribučních a technologických elemntů. Bez ukotvení, lešení a nákladů na zvedací mechanizmy. | [25 empty] | POP |  | Bez tvarovek, distribučních a technologických elemntů. Bez ukotvení, lešení a nákladů na zvedací mechanizmy.
|  | Montáž a dodávka vzduchotechnického potrubí z rovných jednoosých trub. | [25 empty] | POP
SPU
51 | 429822435R1 | Redukce z pozinkovaného plechu d 200/160 mm | kus | 3 |  | 0 |  | 0 |  | 0 | 21 | 0 | 0.0005 | 0 | 0 | 0 |  | Vlastní | Indiv | 0 | 0 |  | Specifikace | Běžná |  |  |  | POL3_
SPU
52 | 429822445R1 | Redukce z pozinkovaného plechu d 250/200 mm | kus | 2 |  | 0 |  | 0 |  | 0 | 21 | 0 | 0.0007 | 0 | 0 | 0 |  | Vlastní | Indiv | 0 | 0 |  | Specifikace | Běžná |  |  |  | POL3_
SPU
53 | 752251202R00 | Montáž redukce (přechodky), z PZ plechu, pro vzduchotechnické potrubí kruhové, do d 200 mm | kus | 3 |  | 0 |  | 0 |  | 0 | 21 | 0 | 0 | 0 | 0 | 0 |  | Vlastní | Indiv | 0.27 | 0.81 |  | Práce | Běžná |  |  |  | POL1_
|  | Bez dodávky materiálu. Bez ukotvení, lešení a nákladů na zvedací mechanizmy. | [25 empty] | POP
|  | Odkaz na mn. položky pořadí 51 : 3,00000 |  | 3 | [23 empty] | VV | 0
SPU
54 | 752251203R00 | Montáž redukce (přechodky), z PZ plechu, pro vzduchotechnické potrubí kruhové, do d 300 mm | kus | 2 |  | 0 |  | 0 |  | 0 | 21 | 0 | 0 | 0 | 0 | 0 |  | Vlastní | Indiv | 0.35 | 0.7 |  | Práce | Běžná |  |  |  | POL1_
|  | Bez dodávky materiálu. Bez ukotvení, lešení a nákladů na zvedací mechanizmy. | [25 empty] | POP
|  | Odkaz na mn. položky pořadí 52 : 2,00000 |  | 2 | [23 empty] | VV | 0
SPU
55 | 429823025R1 | T-kus z pozinkovaného plechu redukovaný d 250/160 mm | kus | 1 |  | 0 |  | 0 |  | 0 | 21 | 0 | 0.002 | 0 | 0 | 0 |  | Vlastní | Indiv | 0 | 0 |  | Specifikace | Běžná |  |  |  | POL3_
SPU
56 | 752251603R00 | Montáž T-kusu, z PZ plechu, pro vzduchotechnické potrubí kruhové, do d 300 mm | kus | 1 |  | 0 |  | 0 |  | 0 | 21 | 0 | 0 | 0 | 0 | 0 |  | Vlastní | Indiv | 0.64 | 0.64 |  | Práce | Běžná |  |  |  | POL1_
|  | Bez dodávky materiálu. Bez ukotvení, lešení a nákladů na zvedací mechanizmy. | [25 empty] | POP
|  | Odkaz na mn. položky pořadí 55 : 1,00000 |  | 1 | [23 empty] | VV | 0
SPU
57 | 429822005R | Oblouk kovový pro vzduchotechniku tvar: kruhový; materiál: uhlíková ocel; povrchová úprava: pozinkování; úhel = 90,0 °; d = 160 mm | kus | 3 |  | 0 |  | 0 |  | 0 | 21 | 0 | 0.0011 | 0 | 0 | 0 | SPCM | RTS 26/ I | Indiv | 0 | 0 |  | Specifikace | Běžná |  |  |  | POL3_
|  | 1+2 |  | 3 | [23 empty] | VV | 0
SPU
58 | 429822009R | Oblouk kovový pro vzduchotechniku tvar: kruhový; materiál: uhlíková ocel; povrchová úprava: pozinkování; úhel = 90,0 °; d = 250 mm | kus | 4 |  | 0 |  | 0 |  | 0 | 21 | 0 | 0.0025 | 0.01 | 0 | 0 | SPCM | RTS 26/ I | Indiv | 0 | 0 |  | Specifikace | Běžná |  |  |  | POL3_
SPU
59 | 752251602R00 | Montáž T-kusu, z PZ plechu, pro vzduchotechnické potrubí kruhové, do d 200 mm | kus | 3 |  | 0 |  | 0 |  | 0 | 21 | 0 | 0 | 0 | 0 | 0 |  | Vlastní | Indiv | 0.5 | 1.5 |  | Práce | Běžná |  |  |  | POL1_
|  | Bez dodávky materiálu. Bez ukotvení, lešení a nákladů na zvedací mechanizmy. | [25 empty] | POP
|  | Odkaz na mn. položky pořadí 57 : 3,00000 |  | 3 | [23 empty] | VV | 0
SPU
60 | 752251603R00 | Montáž T-kusu, z PZ plechu, pro vzduchotechnické potrubí kruhové, do d 300 mm | kus | 4 |  | 0 |  | 0 |  | 0 | 21 | 0 | 0 | 0 | 0 | 0 |  | Vlastní | Indiv | 0.64 | 2.56 |  | Práce | Běžná |  |  |  | POL1_
|  | Bez dodávky materiálu. Bez ukotvení, lešení a nákladů na zvedací mechanizmy. | [25 empty] | POP
|  | Odkaz na mn. položky pořadí 58 : 4,00000 |  | 4 | [23 empty] | VV | 0
SPU
61 | 42980002R1A | PER 200 žaluziová klapka samotížná | kus | 1 |  | 0 |  | 0 |  | 0 | 21 | 0 | 0.005 | 0.01 | 0 | 0 |  | Vlastní | Indiv | 0 | 0 |  | Specifikace | Běžná |  |  |  | POL3_
SPU
62 | 42980002R1 | PER 250 žaluziová klapka samotížná | kus | 1 |  | 0 |  | 0 |  | 0 | 21 | 0 | 0.005 | 0.01 | 0 | 0 |  | Vlastní | Indiv | 0 | 0 |  | Specifikace | Běžná |  |  |  | POL3_
SPU
63 | 752453713R00 | Montáž žaluziové klapky samotížné, kruhové, plastové, do d 300 mm | kus | 2 |  | 0 |  | 0 |  | 0 | 21 | 0 | 0 | 0 | 0 | 0 |  | Vlastní | Indiv | 0.15 | 0.3 |  | Práce | Běžná |  |  |  | POL1_
|  | Bez dodávky klapky. Bez ukotvení, lešení a nákladů na zvedací mechanizmy. | [25 empty] | POP
|  | Odkaz na mn. položky pořadí 62 : 1,00000 |  | 1 | [23 empty] | VV | 0
|  | Odkaz na mn. položky pořadí 61 : 1,00000 |  | 1 | [23 empty] | VV | 0
SPU
64 | 75220001 | KVK2-V-1.0 300x75 vyústka komfortní, regulace R1 | kus | 2 |  | 0 |  | 0 |  | 0 | 21 | 0 | 0.001 | 0 | 0 | 0 |  | Vlastní | Indiv | 0.17 | 0.34 |  | Práce | Běžná |  |  |  | POL1_
SPU
65 | 75220003 | KVK2-V-1.0 400x75 vyústka komfortní, regulace R1 | kus | 1 |  | 0 |  | 0 |  | 0 | 21 | 0 | 0.001 | 0 | 0 | 0 |  | Vlastní | Indiv | 0.17 | 0.17 |  | Práce | Běžná |  |  |  | POL1_
SPU
66 | 75220002 | KVK2-V-1.0 500x75 vyústka komfortní, regulace R1 | kus | 3 |  | 0 |  | 0 |  | 0 | 21 | 0 | 0.001 | 0 | 0 | 0 |  | Vlastní | Indiv | 0.17 | 0.51 |  | Práce | Běžná |  |  |  | POL1_
SPU
67 | 752417153R00 | Montáž vyústky stěnové, hranaté, z Pz plechu, šířky do 300 mm | kus | 2 |  | 0 |  | 0 |  | 0 | 21 | 0 | 0 | 0 | 0 | 0 |  | Vlastní | Indiv | 0.33 | 0.66 |  | Práce | Běžná |  |  |  | POL1_
|  | Bez dodávky vyústky. Bez ukotvení, lešení a nákladů na zvedací mechanizmy. | [25 empty] | POP
|  | Odkaz na mn. položky pořadí 64 : 2,00000 |  | 2 | [23 empty] | VV | 0
SPU
68 | 752417155R00 | Montáž vyústky stěnové, hranaté, z Pz plechu, š. do 500 mm | kus | 3 |  | 0 |  | 0 |  | 0 | 21 | 0 | 0 | 0 | 0 | 0 |  | Vlastní | Indiv | 0.42 | 1.26 |  | Práce | Běžná |  |  |  | POL1_
|  | Bez dodávky vyústky. Bez ukotvení, lešení a nákladů na zvedací mechanizmy. | [25 empty] | POP
|  | Odkaz na mn. položky pořadí 66 : 3,00000 |  | 3 | [23 empty] | VV | 0
SPU
69 | 429110103T1 | Koncový kryt vnitřní DRL DN160 | kus | 2 |  | 0 |  | 0 |  | 0 | 21 | 0 | 0.0004 | 0 | 0 | 0 |  | Vlastní | Indiv | 0 | 0 |  | Specifikace | Běžná |  |  |  | POL3_
|  | 1+1 |  | 2 | [23 empty] | VV | 0
SPU
70 | 429110103T2 | Koncový kryt vnitřní DRL DN250 | kus | 1 |  | 0 |  | 0 |  | 0 | 21 | 0 | 0.0004 | 0 | 0 | 0 |  | Vlastní | Indiv | 0 | 0 |  | Specifikace | Běžná |  |  |  | POL3_
SPU
71 | 752251502R00 | Montáž záslepky, z PZ plechu, pro vzduchotechnické potrubí kruhové, do d 200 mm | kus | 2 |  | 0 |  | 0 |  | 0 | 21 | 0 | 0 | 0 | 0 | 0 |  | Vlastní | Indiv | 0.17 | 0.34 |  | Práce | Běžná |  |  |  | POL1_
|  | Bez dodávky materiálu. Bez ukotvení, lešení a nákladů na zvedací mechanizmy. | [25 empty] | POP
|  | Odkaz na mn. položky pořadí 69 : 2,00000 |  | 2 | [23 empty] | VV | 0
SPU
72 | 752251503R00 | Montáž záslepky, z PZ plechu, pro vzduchotechnické potrubí kruhové, do d 300 mm | kus | 1 |  | 0 |  | 0 |  | 0 | 21 | 0 | 0 | 0 | 0 | 0 |  | Vlastní | Indiv | 0.21 | 0.21 |  | Práce | Běžná |  |  |  | POL1_
|  | Bez dodávky materiálu. Bez ukotvení, lešení a nákladů na zvedací mechanizmy. | [25 empty] | POP
|  | Odkaz na mn. položky pořadí 70 : 1,00000 |  | 1 | [23 empty] | VV | 0
SPU
73 | 429 8099T2 | MAA 200/600 tlumič hluku | kus | 1 |  | 0 |  | 0 |  | 0 | 21 | 0 | 0.008 | 0.01 | 0 | 0 |  | Vlastní | Indiv | 0 | 0 |  | Specifikace | Běžná |  |  |  | POL3_
SPU
74 | 429 8099T1 | MAA 250/600 tlumič hluku | kus | 1 |  | 0 |  | 0 |  | 0 | 21 | 0 | 0.008 | 0.01 | 0 | 0 |  | Vlastní | Indiv | 0 | 0 |  | Specifikace | Běžná |  |  |  | POL3_
SPU
75 | 752331502R00 | Montáž tlumiče hluku, do kruhového potrubí, do d 200 mm | kus | 1 |  | 0 |  | 0 |  | 0 | 21 | 0 | 0 | 0 | 0 | 0 |  | Vlastní | Indiv | 0.69 | 0.69 |  | Práce | Běžná |  |  |  | POL1_
|  | Bez dodávky tlumiče. Bez ukotvení, lešení a nákladů na zvedací mechanizmy. | [25 empty] | POP
|  | Odkaz na mn. položky pořadí 73 : 1,00000 |  | 1 | [23 empty] | VV | 0
SPU
76 | 752331503R00 | Montáž tlumiče hluku, do kruhového potrubí, do d 300 mm | kus | 1 |  | 0 |  | 0 |  | 0 | 21 | 0 | 0 | 0 | 0 | 0 |  | Vlastní | Indiv | 0.8 | 0.8 |  | Práce | Běžná |  |  |  | POL1_
|  | Bez dodávky tlumiče. Bez ukotvení, lešení a nákladů na zvedací mechanizmy. | [25 empty] | POP
|  | Odkaz na mn. položky pořadí 74 : 1,00000 |  | 1 | [23 empty] | VV | 0
SPU
77 | 429803 | Potrubní ventilátor do kruhového potrubí, průtok 500m3/h, ext tlak. 50Pa, připojení d160 | kus | 1 |  | 0 |  | 0 |  | 0 | 21 | 0 | 0.005 | 0.01 | 0 | 0 |  | Vlastní | Indiv | 0 | 0 |  | Specifikace | Běžná |  |  |  | POL3_
SPU
78 | 429802 | Potrubní ventilátor do kruhového potrubí, průtok 800m3/h, ext tlak. 80Pa, připojení d200 | kus | 1 |  | 0 |  | 0 |  | 0 | 21 | 0 | 0.005 | 0.01 | 0 | 0 |  | Vlastní | Indiv | 0 | 0 |  | Specifikace | Běžná |  |  |  | POL3_
SPU
79 | 429802a | VBM 200 spojovací manžeta | kus | 2 |  | 0 |  | 0 |  | 0 | 21 | 0 | 0.003 | 0.01 | 0 | 0 |  | Vlastní | Indiv | 0 | 0 |  | Specifikace | Běžná |  |  |  | POL3_
SPU
80 | 429802b | VBM 160 spojovací manžeta | kus | 2 |  | 0 |  | 0 |  | 0 | 21 | 0 | 0.003 | 0.01 | 0 | 0 |  | Vlastní | Indiv | 0 | 0 |  | Specifikace | Běžná |  |  |  | POL3_
SPU
81 | 752625102R00 | Montáž ventilátoru potrubního pro kruhové potrubí, nepožární, diagonální, do d 200 mm | kus | 2 |  | 0 |  | 0 |  | 0 | 21 | 0 | 0 | 0 | 0 | 0 |  | Vlastní | Indiv | 1.38 | 2.76 |  | Práce | Běžná |  |  |  | POL1_
|  | Bez dodávky ventilátoru. Bez ukotvení, lešení a nákladů na zvedací mechanizmy. Bez napojení na zdroj energie. | [25 empty] | POP |  | Bez dodávky ventilátoru. Bez ukotvení, lešení a nákladů na zvedací mechanizmy. Bez napojení na zdroj energie.
|  | Odkaz na mn. položky pořadí 78 : 1,00000 |  | 1 | [23 empty] | VV | 0
|  | Odkaz na mn. položky pořadí 77 : 1,00000 |  | 1 | [23 empty] | VV | 0
SPU
82 | 42320401R | Objímka ocelová použití k připevňování potrubí větrání a klimatizace; dvoušroubová, s pryžovou vložkou; rozměr pr. 160 mm M8; nerez | kus | 5 |  | 0 |  | 0 |  | 0 | 21 | 0 | 0.0003 | 0 | 0 | 0 | SPCM | RTS 26/ I | Indiv | 0 | 0 |  | Specifikace | Běžná |  |  |  | POL3_
SPU
83 | 42320402R | Objímka ocelová použití k připevňování potrubí větrání a klimatizace; dvoušroubová, s pryžovou vložkou; rozměr pr. 200 mm M8/M10; nerez | kus | 3 |  | 0 |  | 0 |  | 0 | 21 | 0 | 0.0003 | 0 | 0 | 0 | SPCM | RTS 26/ I | Indiv | 0 | 0 |  | Specifikace | Běžná |  |  |  | POL3_
SPU
84 | 42320404R | Objímka ocelová použití k připevňování potrubí větrání a klimatizace; dvoušroubová, s pryžovou vložkou; rozměr pr. 250 mm M8; nerez | kus | 6 |  | 0 |  | 0 |  | 0 | 21 | 0 | 0.0006 | 0 | 0 | 0 | SPCM | RTS 26/ I | Indiv | 0 | 0 |  | Specifikace | Běžná |  |  |  | POL3_
SPU
85 | 31179125R | Tyč závitová M8; l = 1 000 mm; mat. ocel 4,8 - DIN 975; povrch pozink | m | 6 |  | 0 |  | 0 |  | 0 | 21 | 0 | 0.00032 | 0 | 0 | 0 | SPCM | RTS 26/ I | Indiv | 0 | 0 |  | Specifikace | Běžná |  |  |  | POL3_
SPU
86 | 31144441 | Matice prodlužovací M8 x 24 DIN 6334 zinek bílý | ks | 14 |  | 0 |  | 0 |  | 0 | 21 | 0 | 0.0003 | 0 | 0 | 0 |  | Vlastní | Indiv | 0.22 | 3.08 |  | Specifikace | Běžná |  |  |  | POL3_
SPU
87 | 31144442 | Kombinovaný šroub vrut M8 x 60, vč hmoždinky | ks | 14 |  | 0 |  | 0 |  | 0 | 21 | 0 | 0.0003 | 0 | 0 | 0 |  | Vlastní | Indiv | 0.22 | 3.08 |  | Specifikace | Běžná |  |  |  | POL3_
SPU
88 | 31179125Ra1 | Šrouby,matice, hmoždinky a další drobný montážní materiál | soubor | 1 |  | 0 |  | 0 |  | 0 | 21 | 0 | 0.00032 | 0 | 0 | 0 |  | Vlastní | Indiv | 0 | 0 |  | R-položka | Běžná |  |  |  | POL12_0
SPU
89 | 429 0002Ta | Hliníková páska (AL) 50mm x 50m | kus | 1 |  | 0 |  | 0 |  | 0 | 21 | 0 | 0.0065 | 0.01 | 0 | 0 |  | Vlastní | Indiv | 0 | 0 |  | Specifikace | Běžná |  |  |  | POL3_
SPU
90 | 429 0002Tb | Montáž uložení | soubor | 1 |  | 0 |  | 0 |  | 0 | 21 | 0 | 0 | 0 | 0 | 0 |  | Vlastní | Indiv | 0 | 0 |  | Práce | Běžná |  |  |  | POL1_
SPU
91 | 998752101R00 | Přesun hmot pro vzduchotechniku, v objektech výšky do 6 m | t | 0.14873 |  | 0 |  | 0 |  | 0 | 21 | 0 | 0 | 0 | 0 | 0 |  | Vlastní | Indiv | 3.741 | 0.56 |  | Práce | Běžná |  |  |  | POL1_7
SPU
Díl: | 752C | Vzduchotechnika - kuchyň |  |  |  | 0 |  | 0 |  | 0 |  | 0 |  | 5.62 |  | 0 |  |  |  |  | 610.87 | [6 empty] | DIL
92 | 001 | Rekuperační jednotka s protiproudým výměníkem 12000m3/h při 400Pa, venkovní provedení | kus | 1 |  | 0 |  | 0 |  | 0 | 21 | 0 | 1 | 1 | 0 | 0 |  | Vlastní | Indiv | 0.92 | 0.92 |  | Práce | Běžná |  |  |  | POL1_
|  | REKUPERAČNÍ JEDNOTKA S PROTIPROUDÝM VÝMĚNÍKEM, NÁVRHOVÝ VÝKON 12000m3/h PŘI 400Pa, TŘÍDA FILTRACE NA PŘÍVODU M5 (ePM10 60%), FILTRACE NA ODVODU G3 (Coarse 40%)-M5 (ePM10 60%) (SOUČÁSTÍ JEDNOTKY BUDE TUKOVÝ FILTR), 2x VENTILÁTOR 3x400V-50Hz - 5,2KW - 8,2A, TYP MOTORU EC-IE5, INTEGROVANÝ REVERZIBILNÍ PŘÍMÝ VÝPARNÍK PRO CHLAZENÍ A TOPENÍ, ZÁLOŽNÍ ELEKTRICKÝ ZDROJ PRO ZIMNÍ DOHŘEV 36KW, 3x400V - 50Hz, 52,17A | [25 empty] | POP |  | REKUPERAČNÍ JEDNOTKA S PROTIPROUDÝM VÝMĚNÍKEM, NÁVRHOVÝ VÝKON 12000m3/h PŘI 400Pa, TŘÍDA FILTRACE NA PŘÍVODU M5 (ePM10 60%), FILTRACE NA ODVODU G3 (Coarse 40%)-M5 (ePM10 60%) (SOUČÁSTÍ JEDNOTKY BUDE TUKOVÝ FILTR), 2x VENTILÁTOR 3x400V-50Hz - 5,2KW - 8,2A, TYP MOTORU EC-IE5, INTEGROVANÝ REVERZIBILNÍ PŘÍMÝ VÝPARNÍK PRO CHLAZENÍ A TOPENÍ, ZÁLOŽNÍ ELEKTRICKÝ ZDROJ PRO ZIMNÍ DOHŘEV 36KW, 3x400V - 50Hz, 52,17A
|  | Rekuperace - Zima 108.8 kW 77.1 % teplotní účinnost, 0 % vlhkostní účinnost | [25 empty] | POP
|  | Ohřev - Zima 36 kW/52.17 A/3x400V ~ 50Hz | [25 empty] | POP
|  | Chlazení - Léto 29,18 kW R410A 6 °C, 1x18, 1x28, letní teplota 25°C | [25 empty] | POP
|  | Řídicí jednotka Venkovní prostředí (-25 až +35 °C) (IP55) | [25 empty] | POP
|  | SPECIFIKACE MAR | [25 empty] | POP
|  | Připojení k BMS MODBUS TCP/IP + BACnet IP (POL6x8 B-ASC), MODBUS RTU | [25 empty] | POP
|  | Vzdálené komfortní ovládání HMI@WEB | [25 empty] | POP
|  | Hlavní přívod pro napájení řídící jednotky 71.57 A / 3 NPE 400 V ~50 Hz 8) | [25 empty] | POP
|  | Rozměr skříně (příp. vč. podstavce) - HxWxD 1200x750x300 mm | [25 empty] | POP
|  | CELKOVÁ HMOTNOST 2830kg | [25 empty] | POP
|  | Tepelná účinnost systému ZZT 73% - VYHOVUJE ErP 2018 | [25 empty] | POP
SPU
93 | 002 | Kondenzační jednotka pro dohřev a chlazení vzduchu, s expanzním ventilem, řídícím boxem a ovladačem | kus | 1 |  | 0 |  | 0 |  | 0 | 21 | 0 | 0.5 | 0.5 | 0 | 0 |  | Vlastní | Indiv | 0.92 | 0.92 |  | Práce | Běžná |  |  |  | POL1_
|  | KONDENZAČNÍ JEDNOTKA PRO PŘÍMÝ CHLADIČ PRO VZT2, CHLADÍCÍ VÝKON 33,5KW, TOPNÝ VÝKON 32,5KW JMENOVITÝ PŘÍKON CHL. 12,01KW, TOP 9,05KW, EER 2,79, COP 3,7, SCOP 4,45, NAPÁJENÍ 3F 400V, JMENOVITÝ MAXIMÁLNÍ PROUD 28A, AKUSTICKÝ TLAK 60dB(A), AKUSTICKÝ VÝKON 82dB(A), NÁPLŇ CHLADIVA R410A 6KG, ROZMĚRY 1090/1625/380MM, HMOTNOST 155kg, PŘIPOJOVACÍ DIMENZE 12,7/28,58mm, SOUČÁSTÍ DODÁVKY BUDE ŘÍDÍCÍ BOX PRO VZT, EXPANZNÍ VENTIL 33,6-56KW + KABELOVÝ OVLADAČ | [25 empty] | POP |  | KONDENZAČNÍ JEDNOTKA PRO PŘÍMÝ CHLADIČ PRO VZT2, CHLADÍCÍ VÝKON 33,5KW, TOPNÝ VÝKON 32,5KW JMENOVITÝ PŘÍKON CHL. 12,01KW, TOP 9,05KW, EER 2,79, COP 3,7, SCOP 4,45, NAPÁJENÍ 3F 400V, JMENOVITÝ MAXIMÁLNÍ PROUD 28A, AKUSTICKÝ TLAK 60dB(A), AKUSTICKÝ VÝKON 82dB(A), NÁPLŇ CHLADIVA R410A 6KG, ROZMĚRY 1090/1625/380MM, HMOTNOST 155kg, PŘIPOJOVACÍ DIMENZE 12,7/28,58mm, SOUČÁSTÍ DODÁVKY BUDE ŘÍDÍCÍ BOX PRO VZT, EXPANZNÍ VENTIL 33,6-56KW + KABELOVÝ OVLADAČ
SPU
94 | 002-potr | Předizolované chladivové potrubí 12,7/28,58mm, včetně kabelu | m | 5 |  | 0 |  | 0 |  | 0 | 21 | 0 | 0.5 | 2.5 | 0 | 0 |  | Vlastní | Indiv | 0.92 | 4.6 |  | Práce | Běžná |  |  |  | POL1_
SPU
95 | 002-rám | Rám pod kondenzační jednotku | kus | 1 |  | 0 |  | 0 |  | 0 | 21 | 0 | 0.5 | 0.5 | 0 | 0 |  | Vlastní | Indiv | 0.92 | 0.92 |  | Práce | Běžná |  |  |  | POL1_
SPU
96 | 001m | Zprovoznění VZT jednotky | kus | 1 |  | 0 |  | 0 |  | 0 | 21 | 0 | 0 | 0 | 0 | 0 |  | Vlastní | Indiv | 0.92 | 0.92 |  | Práce | Běžná |  |  |  | POL1_
|  | prokabelování s rozvaděčem, zapojení silových a ovládacích kabelů do svorkovnice, prokabelování ventilátorů, ohřívačů, servopohonů, čidel, externích ovladačů a nastavení ovládacího panelu, zaškolení obsluhy a vyplnění předávacího protokolu | [25 empty] | POP |  | prokabelování s rozvaděčem, zapojení silových a ovládacích kabelů do svorkovnice, prokabelování ventilátorů, ohřívačů, servopohonů, čidel, externích ovladačů a nastavení ovládacího panelu, zaškolení obsluhy a vyplnění předávacího protokolu
SPU
97 | 002m | Zprovoznění split chladícího systému | kus | 1 |  | 0 |  | 0 |  | 0 | 21 | 0 | 0 | 0 | 0 | 0 |  | Vlastní | Indiv | 0.92 | 0.92 |  | Práce | Běžná |  |  |  | POL1_
SPU
98 | 752023102RT31 | Montáž potrubního systému, kruhového, tuhého, 30 % tvarovek, Pz SPIRO, do d 200 mm, včetně dodávky trub a tvarovek D-Klima, d 160 mm | m | 36 |  | 0 |  | 0 |  | 0 | 21 | 0 | 0.00272 | 0.1 | 0 | 0 |  | Vlastní | Indiv | 0.92 | 33.12 |  | Práce | Běžná |  |  |  | POL1_
|  | 8,5+9,5+2+12+4 |  | 36 | [23 empty] | VV | 0
SPU
99 | 752023102RT5 | Potrubí vzduchotechnické kruhové, tuhé, z Pz vinutého plechu, d 200 mm, včetně 30% podílu tvarovek | m | 15 |  | 0 |  | 0 |  | 0 | 21 | 0 | 0.00227 | 0.03 | 0 | 0 |  | Vlastní | Indiv | 0.92 | 13.8 |  | Práce | Běžná |  |  |  | POL1_
|  | Bez nákladů na kotvení potrubí, zvedací mechanizmy a zednické výpomoci. | [25 empty] | POP
|  | Montáž a dodávka trub a tvarovek směrových a spojovacích. Včetně běžné manipulace s materiálem. | [25 empty] | POP
SPU
100 | 752023103RT3 | Potrubí vzduchotechnické kruhové, tuhé, z Pz vinutého plechu, d 250 mm, včetně 30% podílu tvarovek | m | 46.7 |  | 0 |  | 0 |  | 0 | 21 | 0 | 0.00427 | 0.2 | 0 | 0 |  | Vlastní | Indiv | 1 | 46.7 |  | Práce | Běžná |  |  |  | POL1_
|  | Bez nákladů na kotvení potrubí, zvedací mechanizmy a zednické výpomoci. | [25 empty] | POP
|  | Montáž a dodávka trub a tvarovek směrových a spojovacích. Včetně běžné manipulace s materiálem. | [25 empty] | POP
|  | 6,5+9,5+3+7+1,5+5,2+14 |  | 46.7 | [23 empty] | VV | 0
SPU
101 | 752011104R00 | Montáž potrubního systému hranatého, tuhého, z PZ plechu, obvod potrubí do 1000 mm, s 30 % tvarovek (délkově) | m | 4.2 |  | 0 |  | 0 |  | 0 | 21 | 0 | 0 | 0 | 0 | 0 |  | Vlastní | Indiv | 0.71 | 2.98 |  | Práce | Běžná |  |  |  | POL1_
|  | Montáž trub a tvarovek bez dodávky materiálu. Bez ukotvení. Bez montážního lešení. Bez zednické přípomoci. | [25 empty] | POP |  | Montáž trub a tvarovek bez dodávky materiálu. Bez ukotvení. Bez montážního lešení. Bez zednické přípomoci.
|  | 250x250 : 4,2 |  | 4.2 | [23 empty] | VV | 0
SPU
102 | 752011105R00 | Montáž potrubního systému hranatého, tuhého, z PZ plechu, obvod potrubí do 1200 mm, s 30 % tvarovek (délkově) | m | 21.6 |  | 0 |  | 0 |  | 0 | 21 | 0 | 0 | 0 | 0 | 0 |  | Vlastní | Indiv | 0.84 | 18.14 |  | Práce | Běžná |  |  |  | POL1_
|  | Montáž trub a tvarovek bez dodávky materiálu. Bez ukotvení. Bez montážního lešení. Bez zednické přípomoci. | [25 empty] | POP |  | Montáž trub a tvarovek bez dodávky materiálu. Bez ukotvení. Bez montážního lešení. Bez zednické přípomoci.
|  | 300x300 : 5+1,2+1,2+1,2+5+3+2+3 |  | 21.6 | [23 empty] | VV | 0
SPU
103 | 752011106R00 | Montáž potrubního systému hranatého, tuhého, z PZ plechu, obvod potrubí do 1500 mm, s 30 % tvarovek (délkově) | m | 5 |  | 0 |  | 0 |  | 0 | 21 | 0 | 0 | 0 | 0 | 0 |  | Vlastní | Indiv | 0.95 | 4.75 |  | Práce | Běžná |  |  |  | POL1_
|  | Montáž trub a tvarovek bez dodávky materiálu. Bez ukotvení. Bez montážního lešení. Bez zednické přípomoci. | [25 empty] | POP |  | Montáž trub a tvarovek bez dodávky materiálu. Bez ukotvení. Bez montážního lešení. Bez zednické přípomoci.
|  | 400x300 : 2+1,5+1,5 |  | 5 | [23 empty] | VV | 0
SPU
104 | 752011108R00 | Montáž potrubního systému hranatého, tuhého, z PZ plechu, obvod potrubí do 2260 mm, s 30 % tvarovek (délkově) | m | 12 |  | 0 |  | 0 |  | 0 | 21 | 0 | 0 | 0 | 0 | 0 |  | Vlastní | Indiv | 1.37 | 16.44 |  | Práce | Běžná |  |  |  | POL1_
|  | Montáž trub a tvarovek bez dodávky materiálu. Bez ukotvení. Bez montážního lešení. Bez zednické přípomoci. | [25 empty] | POP |  | Montáž trub a tvarovek bez dodávky materiálu. Bez ukotvení. Bez montážního lešení. Bez zednické přípomoci.
|  | 600x400 : 1+2 |  | 3 | [23 empty] | VV | 0
|  | 500x300 : 9 |  | 9 | [23 empty] | VV | 0
SPU
105 | 752011109R00 | Montáž potrubního systému hranatého, tuhého, z PZ plechu, obvod potrubí do 2630 mm, s 30 % tvarovek (délkově) | m | 17 |  | 0 |  | 0 |  | 0 | 21 | 0 | 0 | 0 | 0 | 0 |  | Vlastní | Indiv | 1.53 | 26.01 |  | Práce | Běžná |  |  |  | POL1_
|  | Montáž trub a tvarovek bez dodávky materiálu. Bez ukotvení. Bez montážního lešení. Bez zednické přípomoci. | [25 empty] | POP |  | Montáž trub a tvarovek bez dodávky materiálu. Bez ukotvení. Bez montážního lešení. Bez zednické přípomoci.
|  | 700x500 : 10,5 |  | 10.5 | [23 empty] | VV | 0
|  | 800x500 : 6,5 |  | 6.5 | [23 empty] | VV | 0
SPU
106 | 752011110R00 | Montáž potrubního systému hranatého, tuhého, z PZ plechu, obvod potrubí do 3000 mm, s 30 % tvarovek (délkově) | m | 9.5 |  | 0 |  | 0 |  | 0 | 21 | 0 | 0 | 0 | 0 | 0 |  | Vlastní | Indiv | 1.66 | 15.77 |  | Práce | Běžná |  |  |  | POL1_
|  | Montáž trub a tvarovek bez dodávky materiálu. Bez ukotvení. Bez montážního lešení. Bez zednické přípomoci. | [25 empty] | POP |  | Montáž trub a tvarovek bez dodávky materiálu. Bez ukotvení. Bez montážního lešení. Bez zednické přípomoci.
|  | 900x500 : 9,5 |  | 9.5 | [23 empty] | VV | 0
SPU
107 | 752011111R00 | Montáž potrubního systému hranatého, tuhého, z PZ plechu, obvod potrubí do 3500 mm, s 30 % tvarovek (délkově) | m | 22 |  | 0 |  | 0 |  | 0 | 21 | 0 | 0 | 0 | 0 | 0 |  | Vlastní | Indiv | 1.85 | 40.7 |  | Práce | Běžná |  |  |  | POL1_
|  | Montáž trub a tvarovek bez dodávky materiálu. Bez ukotvení. Bez montážního lešení. Bez zednické přípomoci. | [25 empty] | POP |  | Montáž trub a tvarovek bez dodávky materiálu. Bez ukotvení. Bez montážního lešení. Bez zednické přípomoci.
|  | 900x700 : 6+7+9 |  | 22 | [23 empty] | VV | 0
SPU
108 | 752011112R00 | Montáž potrubního systému hranatého, tuhého, z PZ plechu, obvod potrubí do 4000 mm, s 30 % tvarovek (délkově) | m | 2 |  | 0 |  | 0 |  | 0 | 21 | 0 | 0 | 0 | 0 | 0 |  | Vlastní | Indiv | 2.11 | 4.22 |  | Práce | Běžná |  |  |  | POL1_
|  | Montáž trub a tvarovek bez dodávky materiálu. Bez ukotvení. Bez montážního lešení. Bez zednické přípomoci. | [25 empty] | POP |  | Montáž trub a tvarovek bez dodávky materiálu. Bez ukotvení. Bez montážního lešení. Bez zednické přípomoci.
|  | 1650x905 : 1 |  | 1 | [23 empty] | VV | 0
|  | 1445x810 : 0,5+0,5 |  | 1 | [23 empty] | VV | 0
SPU
109 | 429717518R | Klapka regulační kruhová-připojení na vzduchotechnické potrubí; těleso klapky i list z pozinkovaného plechu, čepy listu jsou ocelové; pr. D 200mm, délka L 300 mm mm; ovládání ruční "R", pro osazení servopohonu; způsob instalování libovolná poloha; teplotní rozsah -20 až 80 °C | kus | 1 |  | 0 |  | 0 |  | 0 | 21 | 0 | 0.0023 | 0 | 0 | 0 | SPCM | RTS 26/ I | Indiv | 0 | 0 |  | Specifikace | Běžná |  |  |  | POL3_
|  | servopohonu; způsob instalování libovolná poloha; teplotní rozsah -20 až 80 °C | [25 empty] | POP
SPU
110 | 429717520R | Klapka regulační kruhová-připojení na vzduchotechnické potrubí; těleso klapky i list z pozinkovaného plechu, čepy listu jsou ocelové; pr. D 250mm, délka L 300 mm mm; ovládání ruční "R", pro osazení servopohonu; způsob instalování libovolná poloha; teplotní rozsah -20 až 80 °C | kus | 4 |  | 0 |  | 0 |  | 0 | 21 | 0 | 0.0029 | 0.01 | 0 | 0 | SPCM | RTS 26/ I | Indiv | 0 | 0 |  | Specifikace | Běžná |  |  |  | POL3_
|  | servopohonu; způsob instalování libovolná poloha; teplotní rozsah -20 až 80 °C | [25 empty] | POP
SPU
111 | 752353512R00 | Montáž klapky regulační, kovové, do kruhového potrubí, do d 200 mm | kus | 1 |  | 0 |  | 0 |  | 0 | 21 | 0 | 0 | 0 | 0 | 0 |  | Vlastní | Indiv | 0.6 | 0.6 |  | Práce | Běžná |  |  |  | POL1_
|  | Bez dodávky klapky. Bez ukotvení, lešení a nákladů na zvedací mechanizmy. | [25 empty] | POP
|  | Odkaz na mn. položky pořadí 109 : 1,00000 |  | 1 | [23 empty] | VV | 0
SPU
112 | 752353513R00 | Montáž klapky regulační, kovové, do kruhového potrubí, do d 300 mm | kus | 4 |  | 0 |  | 0 |  | 0 | 21 | 0 | 0 | 0 | 0 | 0 |  | Vlastní | Indiv | 0.68 | 2.72 |  | Práce | Běžná |  |  |  | POL1_
|  | Bez dodávky klapky. Bez ukotvení, lešení a nákladů na zvedací mechanizmy. | [25 empty] | POP
|  | Odkaz na mn. položky pořadí 110 : 4,00000 |  | 4 | [23 empty] | VV | 0
SPU
113 | 4290001 | Klapka regulační 4hr 400x300mm, lamelová | kus | 1 |  | 0 |  | 0 |  | 0 | 21 | 0 | 0.0029 | 0 | 0 | 0 |  | Vlastní | Indiv | 0 | 0 |  | Specifikace | Běžná |  |  |  | POL3_
SPU
114 | 4290002 | Klapka regulační 4hr 600x400mm, lamelová | kus | 1 |  | 0 |  | 0 |  | 0 | 21 | 0 | 0.0029 | 0 | 0 | 0 |  | Vlastní | Indiv | 0 | 0 |  | Specifikace | Běžná |  |  |  | POL3_
SPU
115 | 4290003 | Klapka regulační 4hr 300x300mm, lamelová | kus | 3 |  | 0 |  | 0 |  | 0 | 21 | 0 | 0.0029 | 0.01 | 0 | 0 |  | Vlastní | Indiv | 0 | 0 |  | Specifikace | Běžná |  |  |  | POL3_
SPU
116 | 4290004 | Klapka regulační 4hr 250x250mm, lamelová | kus | 1 |  | 0 |  | 0 |  | 0 | 21 | 0 | 0.0029 | 0 | 0 | 0 |  | Vlastní | Indiv | 0 | 0 |  | Specifikace | Běžná |  |  |  | POL3_
SPU
117 | 4290005 | Klapka regulační 4hr 900x500mm, lamelová | kus | 1 |  | 0 |  | 0 |  | 0 | 21 | 0 | 0.0029 | 0 | 0 | 0 |  | Vlastní | Indiv | 0 | 0 |  | Specifikace | Běžná |  |  |  | POL3_
SPU
118 | 752353114R00 | Montáž klapky regulační, kovové, do hranatého potrubí, do obvodu 1000 mm | kus | 1 |  | 0 |  | 0 |  | 0 | 21 | 0 | 0 | 0 | 0 | 0 |  | Vlastní | Indiv | 0.78 | 0.78 |  | Práce | Běžná |  |  |  | POL1_
|  | Bez dodávky klapky. Bez ukotvení, lešení a nákladů na zvedací mechanizmy. | [25 empty] | POP
|  | Odkaz na mn. položky pořadí 116 : 1,00000 |  | 1 | [23 empty] | VV | 0
SPU
119 | 752353115R00 | Montáž klapky regulační, kovové, do hranatého potrubí, do obvodu 1200 mm | kus | 3 |  | 0 |  | 0 |  | 0 | 21 | 0 | 0 | 0 | 0 | 0 |  | Vlastní | Indiv | 0.86 | 2.58 |  | Práce | Běžná |  |  |  | POL1_
|  | Bez dodávky klapky. Bez ukotvení, lešení a nákladů na zvedací mechanizmy. | [25 empty] | POP
|  | Odkaz na mn. položky pořadí 115 : 3,00000 |  | 3 | [23 empty] | VV | 0
SPU
120 | 752353116R00 | Montáž klapky regulační, kovové, do hranatého potrubí, do obvodu 1500 mm | kus | 1 |  | 0 |  | 0 |  | 0 | 21 | 0 | 0 | 0 | 0 | 0 |  | Vlastní | Indiv | 0.94 | 0.94 |  | Práce | Běžná |  |  |  | POL1_
|  | Bez dodávky klapky. Bez ukotvení, lešení a nákladů na zvedací mechanizmy. | [25 empty] | POP
|  | Odkaz na mn. položky pořadí 113 : 1,00000 |  | 1 | [23 empty] | VV | 0
SPU
121 | 752353118R00 | Montáž klapky regulační, kovové, do hranatého potrubí, do obvodu 2260 mm | kus | 1 |  | 0 |  | 0 |  | 0 | 21 | 0 | 0 | 0 | 0 | 0 |  | Vlastní | Indiv | 1.1 | 1.1 |  | Práce | Běžná |  |  |  | POL1_
|  | Bez dodávky klapky. Bez ukotvení, lešení a nákladů na zvedací mechanizmy. | [25 empty] | POP
|  | Odkaz na mn. položky pořadí 114 : 1,00000 |  | 1 | [23 empty] | VV | 0
SPU
122 | 752353120R00 | Montáž klapky regulační, kovové, do hranatého potrubí, do obvodu 3000 mm | kus | 1 |  | 0 |  | 0 |  | 0 | 21 | 0 | 0 | 0 | 0 | 0 |  | Vlastní | Indiv | 1.26 | 1.26 |  | Práce | Běžná |  |  |  | POL1_
|  | Bez dodávky klapky. Bez ukotvení, lešení a nákladů na zvedací mechanizmy. | [25 empty] | POP
|  | Odkaz na mn. položky pořadí 117 : 1,00000 |  | 1 | [23 empty] | VV | 0
SPU
123 | 752350001 | Jádrový tlumič hluku včetně potrubí délky 1500mm | kus | 1 |  | 0 |  | 0 |  | 0 | 21 | 0 | 0.03 | 0.03 | 0 | 0 |  | Vlastní | Indiv | 1.26 | 1.26 |  | Práce | Běžná |  |  |  | POL1_
|  | 2xJTH 200/300/1500 | [25 empty] | POP
|  | 1xJTH 300/300/1500 | [25 empty] | POP
|  | 6xJTH 400/300/1500 | [25 empty] | POP
SPU
124 | 752350002 | Jádrový tlumič hluku včetně potrubí délky 2000mm | kus | 1 |  | 0 |  | 0 |  | 0 | 21 | 0 | 0.03 | 0.03 | 0 | 0 |  | Vlastní | Indiv | 1.26 | 1.26 |  | Práce | Běžná |  |  |  | POL1_
|  | 1xJTH 200/500/2000 | [25 empty] | POP
|  | 1xJTH 200/300/2000 | [25 empty] | POP
|  | 6xJTH 400/300/2000 | [25 empty] | POP
SPU
125 | 752350003 | Jádrový tlumič hluku včetně potrubí délky 1000mm | kus | 1 |  | 0 |  | 0 |  | 0 | 21 | 0 | 0.03 | 0.03 | 0 | 0 |  | Vlastní | Indiv | 1.26 | 1.26 |  | Práce | Běžná |  |  |  | POL1_
|  | 2xJTH 200/500/1000 | [25 empty] | POP
|  | 3xJTH 300/500/1000 | [25 empty] | POP
|  | 2xJTH 200/300/1000 | [25 empty] | POP
SPU
126 | 752350003 | Jádrový tlumič hluku včetně potrubí délky 1000mm | kus | 1 |  | 0 |  | 0 |  | 0 | 21 | 0 | 0.03 | 0.03 | 0 | 0 |  | Vlastní | Indiv | 1.26 | 1.26 |  | Práce | Běžná |  |  |  | POL1_
|  | 2xJTH 200/300/1500 | [25 empty] | POP
|  | 1xJTH 300/300/1500 | [25 empty] | POP
|  | 6xJTH 400/300/1500 | [25 empty] | POP
SPU
127 | 752331114R00 | Montáž tlumiče hluku, do hranatého potrubí, do obvodu 5600 mm | kus | 4 |  | 0 |  | 0 |  | 0 | 21 | 0 | 0 | 0 | 0 | 0 |  | Vlastní | Indiv | 1.74 | 6.96 |  | Práce | Běžná |  |  |  | POL1_
|  | Bez dodávky tlumiče. Bez ukotvení, lešení a nákladů na zvedací mechanizmy. | [25 empty] | POP
|  | Odkaz na mn. položky pořadí 123 : 1,00000 |  | 1 | [23 empty] | VV | 0
|  | Odkaz na mn. položky pořadí 124 : 1,00000 |  | 1 | [23 empty] | VV | 0
|  | Odkaz na mn. položky pořadí 125 : 1,00000 |  | 1 | [23 empty] | VV | 0
|  | Odkaz na mn. položky pořadí 126 : 1,00000 |  | 1 | [23 empty] | VV | 0
SPU
128 | 42972159R1 | Hlavice výfuková z pozinkovaného plechu 1000x600mm | kus | 1 |  | 0 |  | 0 |  | 0 | 21 | 0 | 0.025 | 0.03 | 0 | 0 |  | Vlastní | Indiv | 0 | 0 |  | Specifikace | Běžná |  |  |  | POL3_
SPU
129 | 752461110R01 | Montáž hlavice střešní, Pz plech, výfukové | kus | 1 |  | 0 |  | 0 |  | 0 | 21 | 0 | 0 | 0 | 0 | 0 |  | Vlastní | Indiv | 1.28 | 1.28 |  | Práce | Běžná |  |  |  | POL1_
|  | Odkaz na mn. položky pořadí 128 : 1,00000 |  | 1 | [23 empty] | VV | 0
SPU
130 | 42972159R01 | Výfukový kus se sítí 1100x700mm | kus | 1 |  | 0 |  | 0 |  | 0 | 21 | 0 | 0.025 | 0.03 | 0 | 0 |  | Vlastní | Indiv | 0 | 0 |  | Specifikace | Běžná |  |  |  | POL3_
SPU
131 | 752461110R02 | Montáž výfukového kusu | kus | 1 |  | 0 |  | 0 |  | 0 | 21 | 0 | 0 | 0 | 0 | 0 |  | Vlastní | Indiv | 1.28 | 1.28 |  | Práce | Běžná |  |  |  | POL1_
SPU
132 | 75220001 | KVK2-V-1.0 300x75 vyústka komfortní, regulace R1 | kus | 3 |  | 0 |  | 0 |  | 0 | 21 | 0 | 0.001 | 0 | 0 | 0 |  | Vlastní | Indiv | 0.17 | 0.51 |  | Práce | Běžná |  |  |  | POL1_
SPU
133 | 75220003 | KVK2-V-1.0 400x75 vyústka komfortní, regulace R1 | kus | 2 |  | 0 |  | 0 |  | 0 | 21 | 0 | 0.001 | 0 | 0 | 0 |  | Vlastní | Indiv | 0.17 | 0.34 |  | Práce | Běžná |  |  |  | POL1_
SPU
134 | 75220002 | KVK2-V-1.0 500x75 vyústka komfortní, regulace R1 | kus | 9 |  | 0 |  | 0 |  | 0 | 21 | 0 | 0.001 | 0.01 | 0 | 0 |  | Vlastní | Indiv | 0.17 | 1.53 |  | Práce | Běžná |  |  |  | POL1_
SPU
135 | 75220004 | KVK2-V-1.0 800x75 vyústka komfortní, regulace R1 | kus | 3 |  | 0 |  | 0 |  | 0 | 21 | 0 | 0.001 | 0 | 0 | 0 |  | Vlastní | Indiv | 0.17 | 0.51 |  | Práce | Běžná |  |  |  | POL1_
SPU
136 | 752417153R00 | Montáž vyústky stěnové, hranaté, z Pz plechu, šířky do 300 mm | kus | 3 |  | 0 |  | 0 |  | 0 | 21 | 0 | 0 | 0 | 0 | 0 |  | Vlastní | Indiv | 0.33 | 0.99 |  | Práce | Běžná |  |  |  | POL1_
|  | Bez dodávky vyústky. Bez ukotvení, lešení a nákladů na zvedací mechanizmy. | [25 empty] | POP
|  | Odkaz na mn. položky pořadí 132 : 3,00000 |  | 3 | [23 empty] | VV | 0
SPU
137 | 752417155R00 | Montáž vyústky stěnové, hranaté, z Pz plechu, š. do 500 mm | kus | 11 |  | 0 |  | 0 |  | 0 | 21 | 0 | 0 | 0 | 0 | 0 |  | Vlastní | Indiv | 0.42 | 4.62 |  | Práce | Běžná |  |  |  | POL1_
|  | Bez dodávky vyústky. Bez ukotvení, lešení a nákladů na zvedací mechanizmy. | [25 empty] | POP
|  | Odkaz na mn. položky pořadí 133 : 2,00000 |  | 2 | [23 empty] | VV | 0
|  | Odkaz na mn. položky pořadí 134 : 9,00000 |  | 9 | [23 empty] | VV | 0
SPU
138 | 752417158R00 | Montáž vyústky stěnové, hranaté, z Pz plechu, š. do 800 mm | kus | 3 |  | 0 |  | 0 |  | 0 | 21 | 0 | 0 | 0 | 0 | 0 |  | Vlastní | Indiv | 0.59 | 1.77 |  | Práce | Běžná |  |  |  | POL1_
|  | Bez dodávky vyústky. Bez ukotvení, lešení a nákladů na zvedací mechanizmy. | [25 empty] | POP
|  | Odkaz na mn. položky pořadí 135 : 3,00000 |  | 3 | [23 empty] | VV | 0
SPU
139 | 752200002 | VKE-V-2.0 200x100-R1, komfortní vyústka s nastavitelnými listy, regulace R1 | kus | 1 |  | 0 |  | 0 |  | 0 | 21 | 0 | 0.001 | 0 | 0 | 0 |  | Vlastní | Indiv | 0.17 | 0.17 |  | Práce | Běžná |  |  |  | POL1_
SPU
140 | 752200003 | VKE-V-2.0 300x100-R1, komfortní vyústka s nastavitelnými listy, regulace R1 | kus | 2 |  | 0 |  | 0 |  | 0 | 21 | 0 | 0.001 | 0 | 0 | 0 |  | Vlastní | Indiv | 0.17 | 0.34 |  | Práce | Běžná |  |  |  | POL1_
SPU
141 | 752200004 | VKE-V-2.0 600x100-R1, komfortní vyústka s nastavitelnými listy, regulace R1 | kus | 3 |  | 0 |  | 0 |  | 0 | 21 | 0 | 0.001 | 0 | 0 | 0 |  | Vlastní | Indiv | 0.17 | 0.51 |  | Práce | Běžná |  |  |  | POL1_
SPU
142 | 752200005 | VKE-V-2.0 700x100-R1, komfortní vyústka s nastavitelnými listy, regulace R1 | kus | 1 |  | 0 |  | 0 |  | 0 | 21 | 0 | 0.001 | 0 | 0 | 0 |  | Vlastní | Indiv | 0.17 | 0.17 |  | Práce | Běžná |  |  |  | POL1_
SPU
143 | 752417153R00 | Montáž vyústky stěnové, hranaté, z Pz plechu, šířky do 300 mm | kus | 3 |  | 0 |  | 0 |  | 0 | 21 | 0 | 0 | 0 | 0 | 0 |  | Vlastní | Indiv | 0.33 | 0.99 |  | Práce | Běžná |  |  |  | POL1_
|  | Bez dodávky vyústky. Bez ukotvení, lešení a nákladů na zvedací mechanizmy. | [25 empty] | POP
|  | Odkaz na mn. položky pořadí 139 : 1,00000 |  | 1 | [23 empty] | VV | 0
|  | Odkaz na mn. položky pořadí 140 : 2,00000 |  | 2 | [23 empty] | VV | 0
SPU
144 | 752417158R00 | Montáž vyústky stěnové, hranaté, z Pz plechu, š. do 800 mm | kus | 4 |  | 0 |  | 0 |  | 0 | 21 | 0 | 0 | 0 | 0 | 0 |  | Vlastní | Indiv | 0.59 | 2.36 |  | Práce | Běžná |  |  |  | POL1_
|  | Bez dodávky vyústky. Bez ukotvení, lešení a nákladů na zvedací mechanizmy. | [25 empty] | POP
|  | Odkaz na mn. položky pořadí 141 : 3,00000 |  | 3 | [23 empty] | VV | 0
|  | Odkaz na mn. položky pořadí 142 : 1,00000 |  | 1 | [23 empty] | VV | 0
SPU
145 | 75201 | Závěsy a uchycení VZT potrubí | kg | 338 |  | 0 |  | 0 |  | 0 | 21 | 0 | 0.001 | 0.34 | 0 | 0 |  | Vlastní | Indiv | 0.59 | 199.42 |  | Práce | Běžná |  |  |  | POL1_
|  | Pozink. závit. tyče M8, M10, ocelové profily různých typů, všechny nezbytné montážní lišty (rozběry odpovídají hmotnosti kanálů) pozink šrouby, matice , podložky, hmoždinky pro velkou zátěž, pozink nátrubky, ozdobné nýty, šrouby, zvuková izolace mezi kanály amontážní lišty a jiné montážní příslušenství. Pryžové díly pro uložení potrubí na závěsy. | [25 empty] | POP |  | Pozink. závit. tyče M8, M10, ocelové profily různých typů, všechny nezbytné montážní lišty (rozběry odpovídají hmotnosti kanálů) pozink šrouby, matice , podložky, hmoždinky pro velkou zátěž, pozink nátrubky, ozdobné nýty, šrouby, zvuková izolace mezi kanály amontážní lišty a jiné montážní příslušenství. Pryžové díly pro uložení potrubí na závěsy.
SPU
146 | 75202 | Spojovací a těsnící materiál pro VZT potrubí, pozink šrouby, matice, podložky, smršť. pásky, tmely bez silikonu | kg | 200 |  | 0 |  | 0 |  | 0 | 21 | 0 | 0.001 | 0.2 | 0 | 0 |  | Vlastní | Indiv | 0.59 | 118 |  | Práce | Běžná |  |  |  | POL1_
SPU
147 | 752001 | Velkoplošná půlkruhová textilní výusť D900/450, celková délka 8500mm, světle šedá barva, montáž na 2 závěsné profily | kus | 1 |  | 0 |  | 0 |  | 0 | 21 | 0 | 0.04 | 0.04 | 0 | 0 |  | Vlastní | Indiv | 0.59 | 0.59 |  | Práce | Běžná |  |  |  | POL1_
SPU
148 | 752001m | Montáž textilní vyústky | kus | 1 |  | 0 |  | 0 |  | 0 | 21 | 0 | 0 | 0 | 0 | 0 |  | Vlastní | Indiv | 0.59 | 0.59 |  | Práce | Běžná |  |  |  | POL1_
SPU
149 | 998752101R00 | Přesun hmot pro vzduchotechniku, v objektech výšky do 6 m | t | 5.6376 |  | 0 |  | 0 |  | 0 | 21 | 0 | 0 | 0 | 0 | 0 |  | Vlastní | Indiv | 3.741 | 21.09 |  | Práce | Běžná |  |  |  | POL1_7
SPU
Díl: | 752D | Vzduchotechnika - výdej jídel |  |  |  | 0 |  | 0 |  | 0 |  | 0 |  | 4.63 |  | 0 |  |  |  |  | 252.02 | [6 empty] | DIL
150 | 00VJ1 | Nástřešení rekuperační jednotka s protiproudým výměníkem 4450m3/h při 350Pa, venkovní provedení | kus | 1 |  | 0 |  | 0 |  | 0 | 21 | 0 | 0.615 | 0.62 | 0 | 0 |  | Vlastní | Indiv | 0.92 | 0.92 |  | Práce | Běžná |  |  |  | POL1_
|  | NÁSTŘEŠNÍ REKUPERAČNÍ JEDNOTKA S PROTIPROUDÝM REKUPERÁTOREM, JEDNOTKA SPLŇUJE ErP, HMOTNOST 615Kg, SOUČÁSTÍ DODÁVKY JE REGULACE., PŘIPOJOVACÍ HRDLA 500x500MM S PRUŽNÝMI MANŽETAMI, VZDUCHOVÝ VÝKON 4450m3/h PŘI 350Pa, NAPĚTÍ 400V, VENTILÁTORY 2x 0,92KW, EC VENTILÁTORY, ELEKTRICKÝ PŘEDEHŘEV 400V, TOPNÝ VÝKON 6,3KW, VĚSTAVĚNÝ PŘÍMÝ REVERZIBILNÍ CHLADIČ, TOPNÝ VÝKON 4,08KW, VÝSTUPNÍ TEPLOTA 20°C, CHLADÍCÍ VÝKON 11,12KW, CHLADIVO R32, PŘIPOJOVACÍ ROZMĚR 9,52/22,2MM, FILTRACE VZDUCHU ePM10 50%, REGULACE VZT JE SOUČÁSTÍ DODÁVKY ZAŘÍZENÍ | [25 empty] | POP |  | NÁSTŘEŠNÍ REKUPERAČNÍ JEDNOTKA S PROTIPROUDÝM REKUPERÁTOREM, JEDNOTKA SPLŇUJE ErP, HMOTNOST 615Kg, SOUČÁSTÍ DODÁVKY JE REGULACE., PŘIPOJOVACÍ HRDLA 500x500MM S PRUŽNÝMI MANŽETAMI, VZDUCHOVÝ VÝKON 4450m3/h PŘI 350Pa, NAPĚTÍ 400V, VENTILÁTORY 2x 0,92KW, EC VENTILÁTORY, ELEKTRICKÝ PŘEDEHŘEV 400V, TOPNÝ VÝKON 6,3KW, VĚSTAVĚNÝ PŘÍMÝ REVERZIBILNÍ CHLADIČ, TOPNÝ VÝKON 4,08KW, VÝSTUPNÍ TEPLOTA 20°C, CHLADÍCÍ VÝKON 11,12KW, CHLADIVO R32, PŘIPOJOVACÍ ROZMĚR 9,52/22,2MM, FILTRACE VZDUCHU ePM10 50%, REGULACE VZT JE SOUČÁSTÍ DODÁVKY ZAŘÍZENÍ
SPU
151 | 002 | Kondenzační jednotka pro dohřev a chlazení vzduchu, s expanzním ventilem, řídícím boxem a ovladačem | kus | 1 |  | 0 |  | 0 |  | 0 | 21 | 0 | 0.5 | 0.5 | 0 | 0 |  | Vlastní | Indiv | 0.92 | 0.92 |  | Práce | Běžná |  |  |  | POL1_
|  | KONDENZAČNÍ JEDNOTKA PRO PŘÍMÝ CHLADIČ PRO VZT1 CHLADÍCÍ VÝKON 15KW, SOUČÁSTÍ VENKOVNÍ JEDNOTKY JE EXPANZNÍ VENTIL, ROZMĚRY 950x1380x330, HMOTNOST 87,5KG, CHLADIVO R32, PŘIPOJOVACÍ DIMENZE 9,52/15,88MM, AKUSTICKÝ VÝKON 69dB(A), PROVOZNÍ PROUD 15A, DOPORUČENÉ JIŠTĚNÍ 32A, NAPÁJENÍ 3F 400V | [25 empty] | POP |  | KONDENZAČNÍ JEDNOTKA PRO PŘÍMÝ CHLADIČ PRO VZT1 CHLADÍCÍ VÝKON 15KW, SOUČÁSTÍ VENKOVNÍ JEDNOTKY JE EXPANZNÍ VENTIL, ROZMĚRY 950x1380x330, HMOTNOST 87,5KG, CHLADIVO R32, PŘIPOJOVACÍ DIMENZE 9,52/15,88MM, AKUSTICKÝ VÝKON 69dB(A), PROVOZNÍ PROUD 15A, DOPORUČENÉ JIŠTĚNÍ 32A, NAPÁJENÍ 3F 400V
SPU
152 | 00VJ2-potr | Předizolované chladivové potrubí 9,52/15,88MM, včetně kabelu | m | 5 |  | 0 |  | 0 |  | 0 | 21 | 0 | 0.5 | 2.5 | 0 | 0 |  | Vlastní | Indiv | 0.92 | 4.6 |  | Práce | Běžná |  |  |  | POL1_
SPU
153 | 002-rám | Rám pod kondenzační jednotku | kus | 1 |  | 0 |  | 0 |  | 0 | 21 | 0 | 0.5 | 0.5 | 0 | 0 |  | Vlastní | Indiv | 0.92 | 0.92 |  | Práce | Běžná |  |  |  | POL1_
SPU
154 | 001m | Zprovoznění VZT jednotky | kus | 1 |  | 0 |  | 0 |  | 0 | 21 | 0 | 0 | 0 | 0 | 0 |  | Vlastní | Indiv | 0.92 | 0.92 |  | Práce | Běžná |  |  |  | POL1_
|  | prokabelování s rozvaděčem, zapojení silových a ovládacích kabelů do svorkovnice, prokabelování ventilátorů, ohřívačů, servopohonů, čidel, externích ovladačů a nastavení ovládacího panelu, zaškolení obsluhy a vyplnění předávacího protokolu | [25 empty] | POP |  | prokabelování s rozvaděčem, zapojení silových a ovládacích kabelů do svorkovnice, prokabelování ventilátorů, ohřívačů, servopohonů, čidel, externích ovladačů a nastavení ovládacího panelu, zaškolení obsluhy a vyplnění předávacího protokolu
SPU
155 | 002m | Zprovoznění split chladícího systému | kus | 1 |  | 0 |  | 0 |  | 0 | 21 | 0 | 0 | 0 | 0 | 0 |  | Vlastní | Indiv | 0.92 | 0.92 |  | Práce | Běžná |  |  |  | POL1_
SPU
156 | 75220003 | KVK2-V-1.0 400x75 vyústka komfortní, regulace R1 | kus | 2 |  | 0 |  | 0 |  | 0 | 21 | 0 | 0.001 | 0 | 0 | 0 |  | Vlastní | Indiv | 0.17 | 0.34 |  | Práce | Běžná |  |  |  | POL1_
SPU
157 | 752417155R00 | Montáž vyústky stěnové, hranaté, z Pz plechu, š. do 500 mm | kus | 2 |  | 0 |  | 0 |  | 0 | 21 | 0 | 0 | 0 | 0 | 0 |  | Vlastní | Indiv | 0.42 | 0.84 |  | Práce | Běžná |  |  |  | POL1_
|  | Bez dodávky vyústky. Bez ukotvení, lešení a nákladů na zvedací mechanizmy. | [25 empty] | POP
|  | Odkaz na mn. položky pořadí 156 : 2,00000 |  | 2 | [23 empty] | VV | 0
SPU
158 | 752153102RT2 | Potrubí vzduchotechnické kruhové, tuhé, vinuté z Pz plechu, , d 125 mm, | m | 3 |  | 0 |  | 0 |  | 0 | 21 | 0 | 0.0018 | 0.01 | 0 | 0 |  | Vlastní | Indiv | 0.39 | 1.17 |  | Práce | Běžná |  |  |  | POL1_
|  | Bez tvarovek, distribučních a technologických elemntů. Bez ukotvení, lešení a nákladů na zvedací mechanizmy. | [25 empty] | POP |  | Bez tvarovek, distribučních a technologických elemntů. Bez ukotvení, lešení a nákladů na zvedací mechanizmy.
|  | Montáž a dodávka vzduchotechnického potrubí z rovných jednoosých trub. | [25 empty] | POP
SPU
159 | 752153102RT6 | Potrubí vzduchotechnické kruhové, tuhé, vinuté z Pz plechu, , d 200 mm, | m | 9 |  | 0 |  | 0 |  | 0 | 21 | 0 | 0.00286 | 0.03 | 0 | 0 |  | Vlastní | Indiv | 0.39 | 3.51 |  | Práce | Běžná |  |  |  | POL1_
|  | Bez tvarovek, distribučních a technologických elemntů. Bez ukotvení, lešení a nákladů na zvedací mechanizmy. | [25 empty] | POP |  | Bez tvarovek, distribučních a technologických elemntů. Bez ukotvení, lešení a nákladů na zvedací mechanizmy.
|  | Montáž a dodávka vzduchotechnického potrubí z rovných jednoosých trub. | [25 empty] | POP
SPU
160 | 752153104RT3 | Potrubí vzduchotechnické kruhové, tuhé, vinuté z Pz plechu, , d 355 mm, | m | 10 |  | 0 |  | 0 |  | 0 | 21 | 0 | 0.00604 | 0.06 | 0 | 0 |  | Vlastní | Indiv | 0.51 | 5.1 |  | Práce | Běžná |  |  |  | POL1_
|  | Bez tvarovek, distribučních a technologických elemntů. Bez ukotvení, lešení a nákladů na zvedací mechanizmy. | [25 empty] | POP |  | Bez tvarovek, distribučních a technologických elemntů. Bez ukotvení, lešení a nákladů na zvedací mechanizmy.
|  | Montáž a dodávka vzduchotechnického potrubí z rovných jednoosých trub. | [25 empty] | POP
SPU
161 | 429717525R | Klapka regulační kruhová-připojení na vzduchotechnické potrubí; těleso klapky i list z pozinkovaného plechu, čepy listu jsou ocelové; pr. D 355mm, délka L 350 mm mm; ovládání ruční "R", pro osazení servopohonu; způsob instalování libovolná poloha; teplotní rozsah -20 až 80 °C | kus | 1 |  | 0 |  | 0 |  | 0 | 21 | 0 | 0.0062 | 0.01 | 0 | 0 | SPCM | RTS 26/ I | Indiv | 0 | 0 |  | Specifikace | Běžná |  |  |  | POL3_
|  | servopohonu; způsob instalování libovolná poloha; teplotní rozsah -20 až 80 °C | [25 empty] | POP
SPU
162 | 752353514R00 | Montáž klapky regulační, kovové, do kruhového potrubí, do d 400 mm | kus | 1 |  | 0 |  | 0 |  | 0 | 21 | 0 | 0 | 0 | 0 | 0 |  | Vlastní | Indiv | 0.76 | 0.76 |  | Práce | Běžná |  |  |  | POL1_
|  | Bez dodávky klapky. Bez ukotvení, lešení a nákladů na zvedací mechanizmy. | [25 empty] | POP
|  | Odkaz na mn. položky pořadí 161 : 1,00000 |  | 1 | [23 empty] | VV | 0
SPU
163 | 4290004 | Klapka regulační 4hr 250x250mm, lamelová | kus | 1 |  | 0 |  | 0 |  | 0 | 21 | 0 | 0.0029 | 0 | 0 | 0 |  | Vlastní | Indiv | 0 | 0 |  | Specifikace | Běžná |  |  |  | POL3_
SPU
164 | 752353114R00 | Montáž klapky regulační, kovové, do hranatého potrubí, do obvodu 1000 mm | kus | 1 |  | 0 |  | 0 |  | 0 | 21 | 0 | 0 | 0 | 0 | 0 |  | Vlastní | Indiv | 0.78 | 0.78 |  | Práce | Běžná |  |  |  | POL1_
|  | Bez dodávky klapky. Bez ukotvení, lešení a nákladů na zvedací mechanizmy. | [25 empty] | POP
|  | Odkaz na mn. položky pořadí 163 : 1,00000 |  | 1 | [23 empty] | VV | 0
SPU
165 | 752011104R00 | Montáž potrubního systému hranatého, tuhého, z PZ plechu, obvod potrubí do 1000 mm, s 30 % tvarovek (délkově) | m | 11 |  | 0 |  | 0 |  | 0 | 21 | 0 | 0 | 0 | 0 | 0 |  | Vlastní | Indiv | 0.71 | 7.81 |  | Práce | Běžná |  |  |  | POL1_
|  | Montáž trub a tvarovek bez dodávky materiálu. Bez ukotvení. Bez montážního lešení. Bez zednické přípomoci. | [25 empty] | POP |  | Montáž trub a tvarovek bez dodávky materiálu. Bez ukotvení. Bez montážního lešení. Bez zednické přípomoci.
|  | 300x300 : 3 |  | 3 | [23 empty] | VV | 0
|  | 250x250 : 3+1+3+1 |  | 8 | [23 empty] | VV | 0
SPU
166 | 752011106R00 | Montáž potrubního systému hranatého, tuhého, z PZ plechu, obvod potrubí do 1500 mm, s 30 % tvarovek (délkově) | m | 2.5 |  | 0 |  | 0 |  | 0 | 21 | 0 | 0 | 0 | 0 | 0 |  | Vlastní | Indiv | 0.95 | 2.38 |  | Práce | Běžná |  |  |  | POL1_
|  | Montáž trub a tvarovek bez dodávky materiálu. Bez ukotvení. Bez montážního lešení. Bez zednické přípomoci. | [25 empty] | POP |  | Montáž trub a tvarovek bez dodávky materiálu. Bez ukotvení. Bez montážního lešení. Bez zednické přípomoci.
|  | 400x300 : 2,5 |  | 2.5 | [23 empty] | VV | 0
SPU
167 | 752011107R00 | Montáž potrubního systému hranatého, tuhého, z PZ plechu, obvod potrubí do 1890 mm, s 30 % tvarovek (délkově) | m | 2.3 |  | 0 |  | 0 |  | 0 | 21 | 0 | 0 | 0 | 0 | 0 |  | Vlastní | Indiv | 1.19 | 2.74 |  | Práce | Běžná |  |  |  | POL1_
|  | Montáž trub a tvarovek bez dodávky materiálu. Bez ukotvení. Bez montážního lešení. Bez zednické přípomoci. | [25 empty] | POP |  | Montáž trub a tvarovek bez dodávky materiálu. Bez ukotvení. Bez montážního lešení. Bez zednické přípomoci.
|  | 500x300 : 2,3 |  | 2.3 | [23 empty] | VV | 0
SPU
168 | 752011108R00 | Montáž potrubního systému hranatého, tuhého, z PZ plechu, obvod potrubí do 2260 mm, s 30 % tvarovek (délkově) | m | 38 |  | 0 |  | 0 |  | 0 | 21 | 0 | 0 | 0 | 0 | 0 |  | Vlastní | Indiv | 1.37 | 52.06 |  | Práce | Běžná |  |  |  | POL1_
|  | Montáž trub a tvarovek bez dodávky materiálu. Bez ukotvení. Bez montážního lešení. Bez zednické přípomoci. | [25 empty] | POP |  | Montáž trub a tvarovek bez dodávky materiálu. Bez ukotvení. Bez montážního lešení. Bez zednické přípomoci.
|  | 600x500 : 22+14 |  | 36 | [23 empty] | VV | 0
|  | 500x500 : 1+1 |  | 2 | [23 empty] | VV | 0
SPU
169 | 752011109R00 | Montáž potrubního systému hranatého, tuhého, z PZ plechu, obvod potrubí do 2630 mm, s 30 % tvarovek (délkově) | m | 12 |  | 0 |  | 0 |  | 0 | 21 | 0 | 0 | 0 | 0 | 0 |  | Vlastní | Indiv | 1.53 | 18.36 |  | Práce | Běžná |  |  |  | POL1_
|  | Montáž trub a tvarovek bez dodávky materiálu. Bez ukotvení. Bez montážního lešení. Bez zednické přípomoci. | [25 empty] | POP |  | Montáž trub a tvarovek bez dodávky materiálu. Bez ukotvení. Bez montážního lešení. Bez zednické přípomoci.
|  | 700/500 : 3+3+3+3 |  | 12 | [23 empty] | VV | 0
SPU
170 | 42972159R02 | Výfukový kus se sítí 700x500mm | kus | 1 |  | 0 |  | 0 |  | 0 | 21 | 0 | 0.025 | 0.03 | 0 | 0 |  | Vlastní | Indiv | 0 | 0 |  | Specifikace | Běžná |  |  |  | POL3_
SPU
171 | 752461110R02 | Montáž výfukového kusu | kus | 1 |  | 0 |  | 0 |  | 0 | 21 | 0 | 0 | 0 | 0 | 0 |  | Vlastní | Indiv | 1.28 | 1.28 |  | Práce | Běžná |  |  |  | POL1_
SPU
172 | 4297266015R | Ventil talířový odvodní; materiál: ocel; průměr = 164 mm; š. vstupu = 125 mm | kus | 1 |  | 0 |  | 0 |  | 0 | 21 | 0 | 0.0003 | 0 | 0 | 0 | SPCM | RTS 26/ I | Indiv | 0 | 0 |  | Specifikace | Běžná |  |  |  | POL3_
SPU
173 | 752411132R00 | Montáž talířového ventilu kovového, do d 150 mm | kus | 1 |  | 0 |  | 0 |  | 0 | 21 | 0 | 0 | 0 | 0 | 0 |  | Vlastní | Indiv | 0.27 | 0.27 |  | Práce | Běžná |  |  |  | POL1_
|  | Bez dodávky ventilu. Bez ukotvení, lešení a nákladů na zvedací mechanizmy. Bez napojení na zdroj energie. | [25 empty] | POP |  | Bez dodávky ventilu. Bez ukotvení, lešení a nákladů na zvedací mechanizmy. Bez napojení na zdroj energie.
|  | Odkaz na mn. položky pořadí 172 : 1,00000 |  | 1 | [23 empty] | VV | 0
SPU
174 | 752200004 | VKE-V-2.0 600x100-R1, komfortní vyústka s nastavitelnými listy, regulace R1 | kus | 10 |  | 0 |  | 0 |  | 0 | 21 | 0 | 0.001 | 0.01 | 0 | 0 |  | Vlastní | Indiv | 0.17 | 1.7 |  | Práce | Běžná |  |  |  | POL1_
SPU
175 | 752417158R00 | Montáž vyústky stěnové, hranaté, z Pz plechu, š. do 800 mm | kus | 10 |  | 0 |  | 0 |  | 0 | 21 | 0 | 0 | 0 | 0 | 0 |  | Vlastní | Indiv | 0.59 | 5.9 |  | Práce | Běžná |  |  |  | POL1_
|  | Bez dodávky vyústky. Bez ukotvení, lešení a nákladů na zvedací mechanizmy. | [25 empty] | POP
|  | Odkaz na mn. položky pořadí 174 : 10,00000 |  | 10 | [23 empty] | VV | 0
SPU
176 | 752350002 | Jádrový tlumič hluku včetně potrubí délky 2000mm | kus | 4 |  | 0 |  | 0 |  | 0 | 21 | 0 | 0.03 | 0.12 | 0 | 0 |  | Vlastní | Indiv | 1.26 | 5.04 |  | Práce | Běžná |  |  |  | POL1_
|  | 2xJTH 200/500/2000 | [25 empty] | POP
|  | 1xJTH 300/500/2000 | [25 empty] | POP
SPU
177 | 752331114R00 | Montáž tlumiče hluku, do hranatého potrubí, do obvodu 5600 mm | kus | 4 |  | 0 |  | 0 |  | 0 | 21 | 0 | 0 | 0 | 0 | 0 |  | Vlastní | Indiv | 1.74 | 6.96 |  | Práce | Běžná |  |  |  | POL1_
|  | Bez dodávky tlumiče. Bez ukotvení, lešení a nákladů na zvedací mechanizmy. | [25 empty] | POP
|  | Odkaz na mn. položky pořadí 176 : 4,00000 |  | 4 | [23 empty] | VV | 0
SPU
178 | 75201 | Závěsy a uchycení VZT potrubí | kg | 140 |  | 0 |  | 0 |  | 0 | 21 | 0 | 0.001 | 0.14 | 0 | 0 |  | Vlastní | Indiv | 0.59 | 82.6 |  | Práce | Běžná |  |  |  | POL1_
|  | Pozink. závit. tyče M8, M10, ocelové profily různých typů, všechny nezbytné montážní lišty (rozběry odpovídají hmotnosti kanálů) pozink šrouby, matice , podložky, hmoždinky pro velkou zátěž, pozink nátrubky, ozdobné nýty, šrouby, zvuková izolace mezi kanály amontážní lišty a jiné montážní příslušenství. Pryžové díly pro uložení potrubí na závěsy. | [25 empty] | POP |  | Pozink. závit. tyče M8, M10, ocelové profily různých typů, všechny nezbytné montážní lišty (rozběry odpovídají hmotnosti kanálů) pozink šrouby, matice , podložky, hmoždinky pro velkou zátěž, pozink nátrubky, ozdobné nýty, šrouby, zvuková izolace mezi kanály amontážní lišty a jiné montážní příslušenství. Pryžové díly pro uložení potrubí na závěsy.
SPU
179 | 75202 | Spojovací a těsnící materiál pro VZT potrubí, pozink šrouby, matice, podložky, smršť. pásky, tmely bez silikonu | kg | 40 |  | 0 |  | 0 |  | 0 | 21 | 0 | 0.001 | 0.04 | 0 | 0 |  | Vlastní | Indiv | 0.59 | 23.6 |  | Práce | Běžná |  |  |  | POL1_
SPU
180 | 75200001 | Velkoplošná kruhová textilní výusť D355, celková délka 5800mm, světle šedá barva, montáž na 2 závěsné profily | kus | 2 |  | 0 |  | 0 |  | 0 | 21 | 0 | 0.03 | 0.06 | 0 | 0 |  | Vlastní | Indiv | 0.59 | 1.18 |  | Práce | Běžná |  |  |  | POL1_
SPU
181 | 752001m | Montáž textilní vyústky | kus | 2 |  | 0 |  | 0 |  | 0 | 21 | 0 | 0 | 0 | 0 | 0 |  | Vlastní | Indiv | 0.59 | 1.18 |  | Práce | Běžná |  |  |  | POL1_
|  | Odkaz na mn. položky pořadí 180 : 2,00000 |  | 2 | [23 empty] | VV | 0
SPU
182 | 998752101R00 | Přesun hmot pro vzduchotechniku, v objektech výšky do 6 m | t | 4.6129 |  | 0 |  | 0 |  | 0 | 21 | 0 | 0 | 0 | 0 | 0 |  | Vlastní | Indiv | 3.741 | 17.26 |  | Práce | Běžná |  |  |  | POL1_7
SPU
Díl: | D96 | Přesuny suti a vybouraných hmot |  |  |  | 0 |  | 0 |  | 0 |  | 0 |  | 2 |  | 0 |  |  |  |  | 7.66 | [6 empty] | DIL
183 | 9790001 | Demontáže stávajícího VZT potrubí a zařízení. Stávající potrubí cca 100bm, vzt jednotky 2ks, ventilátory 8ks | kus | 1 |  | 0 |  | 0 |  | 0 | 21 | 0 | 2 | 2 | 0 | 0 |  | Vlastní | Indiv | 0.94 | 0.94 |  | Práce | Běžná |  |  |  | POL1_
SPU
184 | 979082111R00 | Vnitrostaveništní doprava suti a vybouraných hmot do 10 m | t | 4.092 |  | 0 |  | 0 |  | 0 | 21 | 0 | 0 | 0 | 0 | 0 | 801-3 | RTS 26/ I | Indiv | 0.942 | 3.85 |  | Práce | Běžná |  |  |  | POL1_
|  | Odkaz na dem. hmot. položky pořadí 6 : 0,04000 |  | 0.04 | [23 empty] | VV | 0
|  | Odkaz na dem. hmot. položky pořadí 7 : 1,00000 |  | 1 | [23 empty] | VV | 0
|  | Odkaz na dem. hmot. položky pořadí 8 : 1,08000 |  | 1.08 | [23 empty] | VV | 0
|  | Odkaz na dem. hmot. položky pořadí 9 : 1,93200 |  | 1.93 | [23 empty] | VV | 0
|  | Odkaz na dem. hmot. položky pořadí 10 : 0,04000 |  | 0.04 | [23 empty] | VV | 0
SPU
185 | 979082121R00 | Vnitrostaveništní doprava suti a vybouraných hmot příplatek k ceně za každých dalších 5 m | t | 8.184 |  | 0 |  | 0 |  | 0 | 21 | 0 | 0 | 0 | 0 | 0 | 801-3 | RTS 26/ I | Indiv | 0.105 | 0.86 |  | Práce | Běžná |  |  |  | POL1_
|  | Odkaz na mn. položky pořadí 184 : 4,09200*2 |  | 8.18 | [23 empty] | VV | 0
SPU
186 | 979081111R00 | Odvoz suti a vybouraných hmot na skládku do 1 km | t | 4.092 |  | 0 |  | 0 |  | 0 | 21 | 0 | 0 | 0 | 0 | 0 | 801-3 | RTS 26/ I | Indiv | 0.49 | 2.01 |  | Práce | Běžná |  |  |  | POL1_
|  | Odkaz na mn. položky pořadí 184 : 4,09200 |  | 4.09 | [23 empty] | VV | 0
SPU
187 | 979081121R00 | Odvoz suti a vybouraných hmot na skládku příplatek za každý další 1 km | t | 81.84 |  | 0 |  | 0 |  | 0 | 21 | 0 | 0 | 0 | 0 | 0 | 801-3 | RTS 26/ I | Indiv | 0 | 0 |  | Práce | Běžná |  |  |  | POL1_
|  | Odkaz na mn. položky pořadí 186 : 4,09200*20 |  | 81.84 | [23 empty] | VV | 0
SPU
188 | 979990107R00 | Poplatek za uložení, směs betonu, cihel a dřeva, , skupina 17 09 04 z Katalogu odpadů | t | 4.092 |  | 0 |  | 0 |  | 0 | 21 | 0 | 0 | 0 | 0 | 0 | 801-3 | RTS 26/ I | Indiv | 0 | 0 |  | Práce | Běžná |  |  |  | POL1_
|  | kategorie 17 09 04 smíšené stavební a demoliční odpady | [25 empty] | POP
|  | Odkaz na dem. hmot. položky pořadí 6 : 0,04000 |  | 0.04 | [23 empty] | VV | 0
|  | Odkaz na dem. hmot. položky pořadí 7 : 1,00000 |  | 1 | [23 empty] | VV | 0
|  | Odkaz na dem. hmot. položky pořadí 8 : 1,08000 |  | 1.08 | [23 empty] | VV | 0
|  | Odkaz na dem. hmot. položky pořadí 9 : 1,93200 |  | 1.93 | [23 empty] | VV | 0
|  | Odkaz na dem. hmot. položky pořadí 10 : 0,04000 |  | 0.04 | [23 empty] | VV | 0
SPU
Díl: | VN | Vedlejší náklady |  |  |  | 0 |  | 0 |  | 0 |  | 0 |  | 0 |  | 0 |  |  |  |  | 5 | [6 empty] | DIL
189 | 904 R00 | Hzs-zkousky v ramci montaz.praci | h | 5 |  | 0 |  | 0 |  | 0 | 21 | 0 | 0 | 0 | 0 | 0 | Prav.M | RTS 26/ I | Indiv | 1 | 5 |  | HZS | Běžná |  |  |  | POL10_
SPU
190 | 171156460900R | Jeřáb automobilní Tatra 815 AD 20T | Sh | 4 |  | 0 |  | 0 |  | 0 | 21 | 0 | 0 | 0 | 0 | 0 | STROJ | RTS 26/ I | Indiv | 0 | 0 |  | Stroj | Běžná |  |  |  | POL6_
|  | Nosnost 20 t při vyložení 3 m od středu otoče jeřábu. | [25 empty] | POP
SPU
191 | VRN 001 | Revize vzduchotechnického zařízení, včetně předání všech protokolů | Soubor | 2 |  | 0 |  | 0 |  | 0 | 21 | 0 | 0 | 0 | 0 | 0 |  | Vlastní | Indiv | 0 | 0 |  | VRN | Běžná |  |  |  | POL99_8
SPU
192 | VRN 002 | Vypracování předávací dokumentace a dokumentace skutečného stavu | Soubor | 1 |  | 0 |  | 0 |  | 0 | 21 | 0 | 0 | 0 | 0 | 0 |  | Vlastní | Indiv | 0 | 0 |  | VRN | Běžná |  |  |  | POL99_8
SPU
193 | VRN 003 | Popisné štítky hlavních zařízení a potrubí | Soubor | 1 |  | 0 |  | 0 |  | 0 | 21 | 0 | 0 | 0 | 0 | 0 |  | Vlastní | Indiv | 0 | 0 |  | VRN | Běžná |  |  |  | POL99_8
SPU
194 | VRN 004 | Zaregulování systému VZT | Soubor | 8 |  | 0 |  | 0 |  | 0 | 21 | 0 | 0 | 0 | 0 | 0 |  | Vlastní | Indiv | 0 | 0 |  | VRN | Běžná |  |  |  | POL99_8
SPU
195 | VRN 005 | Komplexní vyzkoušení - zkušební provoz | Soubor | 4 |  | 0 |  | 0 |  | 0 | 21 | 0 | 0 | 0 | 0 | 0 |  | Vlastní | Indiv | 0 | 0 |  | VRN | Běžná |  |  |  | POL99_8
SPU
196 | VRN 006 | Stavebn práce | Soubor | 38 |  | 0 |  | 0 |  | 0 | 21 | 0 | 0 | 0 | 0 | 0 |  | Vlastní | Indiv | 0 | 0 |  | VRN | Běžná |  |  |  | POL99_8
SPU
[26 empty] | 12 | 21 | DPH
| Celkem |  |  |  |  | 0 | [19 empty] | 0 | 0 | SUM
JKSO:
| 801.32 | budovy učeben všeobecně vzdělávacích škol | [25 empty] | JKSO
| m3 | svislá nosná konstrukce montovaná z dílců betonových tyčových | [25 empty] | JKSOChar
|  | rekonstrukce a modernizace objektu s rozšířením a opravou | [25 empty] | JKSOAkce
END
Note on S6: Jedná se o informaci, zda se jedná o položku, která je do rozpočtu zadána z cenové soustavy RTS, nebo vlastní.
Note on T6: Jedná se o název CÚ, která je zadána u položky rozpočtu

## SO 01 SO 01_7 Pol
Položkový soupis prací a dodávek | [27 empty] | #TypZaznamu#
S: | 23ZAK1340 | ZŠ Na Výsluní – modernizace kuchyně | [25 empty] | STA
O: | SO 01 | Modernizace kuchyně | [22 empty] | STA |  |  | OBJ
R: | SO 01_7 | Elektroinstalace | [25 empty] | ROZ
P.č. | Číslo položky | Název položky | MJ | Množství | Cena / MJ | Celkem | Dodávka | Dodávka celk. | Montáž | Montáž celk. | DPH | Cena s DPH | Hmotnost / MJ | Hmotnost celk.(t) | Dem. hmotnost / MJ | Dem. hmotnost celk.(t) | Ceník | Cen. soustava / platnost | Cenová úroveň | Nhod / MJ | Nhod celk. | Dodavatel | Typ položky | Stav položky
Díl: | E.01 | KABELY A VODIČE |  |  |  | 0 |  | 0 |  | 0 |  | 0 |  | 2.81 |  | 0 |  |  |  |  | 1049.15 | [6 empty] | DIL
1 | 210100001R00 | Ukončení vodičů v rozvaděči včetně zapojení a vodičové koncovky, , průřez do 2,5 mm2 | kus | 550 |  | 0 |  | 0 |  | 0 | 21 | 0 | 0 | 0 | 0 | 0 |  | Vlastní | Indiv | 0.05 | 27.5 |  | Práce | Běžná |  |  |  | POL1_
SPU
2 | 210100003R00 | Ukončení vodičů v rozvaděči včetně zapojení a vodičové koncovky, , průřez do 16 mm2 | kus | 220 |  | 0 |  | 0 |  | 0 | 21 | 0 | 0 | 0 | 0 | 0 |  | Vlastní | Indiv | 0.08 | 17.6 |  | Práce | Běžná |  |  |  | POL1_
SPU
3 | 210100006R00 | Ukončení vodičů v rozvaděči včetně zapojení a vodičové koncovky, , průřez do 50 mm2 | kus | 40 |  | 0 |  | 0 |  | 0 | 21 | 0 | 0 | 0 | 0 | 0 |  | Vlastní | Indiv | 0.23183 | 9.27 |  | Práce | Běžná |  |  |  | POL1_
SPU
4 | 210100009R00 | Ukončení vodičů v rozvaděči včetně zapojení a vodičové koncovky, , průřez do 120 mm2 | kus | 12 |  | 0 |  | 0 |  | 0 | 21 | 0 | 0 | 0 | 0 | 0 |  | Vlastní | Indiv | 0.33733 | 4.05 |  | Práce | Běžná |  |  |  | POL1_
SPU
5 | 210220321RT1 | Montáž svorky hromosvodové "Bernard" na potrubí, včetně dodávky svorky a Cu pásku (bez vodiče a připoj. vod.) | kus | 40 |  | 0 |  | 0 |  | 0 | 21 | 0 | 0.00025 | 0.01 | 0 | 0 |  | Vlastní | Indiv | 0.26 | 10.4 |  | Práce | Běžná |  |  |  | POL1_
SPU
6 | 210800119RT1 | Montáž kabelu CYKY 750 V, 7 x 1,5 mm2, uloženého pod omítkou, včetně dodávky kabelu | m | 920 |  | 0 |  | 0 |  | 0 | 21 | 0 | 0.00027 | 0.25 | 0 | 0 |  | Vlastní | Indiv | 0.08 | 73.6 |  | Práce | Běžná |  |  |  | POL1_
SPU
7 | 210800546RT1 | Montáž vodiče H07V-U (CY), 4 mm2, uloženého pevně, včetně dodávky vodiče | m | 320 |  | 0 |  | 0 |  | 0 | 21 | 0 | 4e-05 | 0.01 | 0 | 0 |  | Vlastní | Indiv | 0.09 | 28.8 |  | Práce | Běžná |  |  |  | POL1_
SPU
8 | 210800547RT1 | Montáž vodiče H07V-U (CY), 6 mm2, uloženého pevně, včetně dodávky vodiče | m | 840 |  | 0 |  | 0 |  | 0 | 21 | 0 | 6e-05 | 0.05 | 0 | 0 |  | Vlastní | Indiv | 0.09 | 75.6 |  | Práce | Běžná |  |  |  | POL1_
SPU
9 | 210800548RT1 | Montáž vodiče H07V-U (CY), 10 mm2, uloženého pevně, včetně dodávky vodiče | m | 520 |  | 0 |  | 0 |  | 0 | 21 | 0 | 0.00012 | 0.06 | 0 | 0 |  | Vlastní | Indiv | 0.0905 | 47.06 |  | Práce | Běžná |  |  |  | POL1_
SPU
10 | 210800549RT1 | Montáž vodiče H07V-U (CY), 16 mm2, uloženého pevně, včetně dodávky vodiče | m | 750 |  | 0 |  | 0 |  | 0 | 21 | 0 | 0.00017 | 0.13 | 0 | 0 |  | Vlastní | Indiv | 0.09 | 67.5 |  | Práce | Běžná |  |  |  | POL1_
SPU
11 | 210800651RT1 | Montáž vodiče H07V-K (CYA), 50 mm2, uloženého pevně, včetně dodávky vodiče | m | 20 |  | 0 |  | 0 |  | 0 | 21 | 0 | 0.00062 | 0.01 | 0 | 0 |  | Vlastní | Indiv | 0.09122 | 1.82 |  | Práce | Běžná |  |  |  | POL1_
SPU
12 | 210802692RT1 | Montáž šňůry H07RN-F (CGTG), 5 x 2,50 mm2, pevně uložené, včetně dodávky šňůry | m | 140 |  | 0 |  | 0 |  | 0 | 21 | 0 | 0.00038 | 0.05 | 0 | 0 |  | Vlastní | Indiv | 0.09 | 12.6 |  | Práce | Běžná |  |  |  | POL1_
SPU
13 | 210802693RT1 | Montáž šňůry H07RN-F (CGTG), 5 x 4 mm2, pevně uložené, včetně dodávky šňůry | m | 130 |  | 0 |  | 0 |  | 0 | 21 | 0 | 0.00053 | 0.07 | 0 | 0 |  | Vlastní | Indiv | 0.09 | 11.7 |  | Práce | Běžná |  |  |  | POL1_
SPU
14 | 210810045RT1 | Montáž kabelu CYKY 750 V, 3 x 1,5 mm2, pevně uloženého, včetně dodávky kabelu | m | 1970 |  | 0 |  | 0 |  | 0 | 21 | 0 | 0.00016 | 0.32 | 0 | 0 |  | Vlastní | Indiv | 0.1 | 197 |  | Práce | Běžná |  |  |  | POL1_
SPU
15 | 210810046RT3 | Montáž kabelu CYKY 750 V, 3 x 2,5 mm2, pevně uloženého, včetně dodávky kabelu | m | 2600 |  | 0 |  | 0 |  | 0 | 21 | 0 | 0.00023 | 0.6 | 0 | 0 |  | Vlastní | Indiv | 0.1 | 260 |  | Práce | Běžná |  |  |  | POL1_
SPU
16 | 210810056RT1 | Montáž kabelu CYKY 750 V, 5 x 2,5 mm2, pevně uloženého, včetně dodávky kabelu | m | 90 |  | 0 |  | 0 |  | 0 | 21 | 0 | 0.00032 | 0.03 | 0 | 0 |  | Vlastní | Indiv | 0.1 | 9 |  | Práce | Běžná |  |  |  | POL1_
SPU
17 | 210810057RT1 | Montáž kabelu CYKY 750 V, 5 žilového, pevně uloženého, včetně dodávky kabelu CYKY 5 x 4 mm2 | m | 95 |  | 0 |  | 0 |  | 0 | 21 | 0 | 0.00043 | 0.04 | 0 | 0 |  | Vlastní | Indiv | 0.10431 | 9.91 |  | Práce | Běžná |  |  |  | POL1_
SPU
18 | 210810057RT3 | Montáž kabelu CYKY 750 V, 5 žilového, pevně uloženého, včetně dodávky kabelu CYKY 5 x 10 mm2 | m | 330 |  | 0 |  | 0 |  | 0 | 21 | 0 | 0.0008 | 0.26 | 0 | 0 |  | Vlastní | Indiv | 0.12062 | 39.8 |  | Práce | Běžná |  |  |  | POL1_
SPU
19 | PC210453121131 | Kabel silový CYKY 1kV 3x120+70 mm2 pevně uložený, včetně dodávky kabelu CYKY 3x120+70 | m | 185 |  | 0 |  | 0 |  | 0 | 21 | 0 | 0.00277 | 0.51 | 0 | 0 |  | Vlastní | Indiv | 0.17 | 31.45 |  | Práce | Běžná |  |  |  | POL1_
SPU
20 | PC210453123 | Šňůra H07RN-F (CGTG) 5 x 16 mm2 pevně uložená, včetně dodávky šňůry | m | 260 |  | 0 |  | 0 |  | 0 | 21 | 0 | 0 | 0 | 0 | 0 |  | Vlastní | Indiv | 0.0998 | 25.95 |  | Práce | Běžná |  |  |  | POL1_
SPU
21 | PC210802695 | Šňůra CGTG 5 x 6 mm2 pevně uložená, včetně dodávky šňůry CGTG 5Cx6 | m | 135 |  | 0 |  | 0 |  | 0 | 21 | 0 | 0.00053 | 0.07 | 0 | 0 |  | Vlastní | Indiv | 0.09 | 12.15 |  | Práce | Běžná |  |  |  | POL1_
SPU
22 | PC210802695R00 | Šňůra CGTG 5 x 10 mm2 pevně uložená, včetně dodávky šňůry CGTG 5 x 10 mm2 | m | 165 |  | 0 |  | 0 |  | 0 | 21 | 0 | 0 | 0 | 0 | 0 |  | Vlastní | Indiv | 0.13 | 21.45 |  | Práce | Běžná |  |  |  | POL1_
SPU
23 | PC222280785 | Kabel UTP kat.6 v trubkách, dodávka a montáž | m | 950 |  | 0 |  | 0 |  | 0 | 21 | 0 | 0 | 0 | 0 | 0 |  | Vlastní | Indiv | 0.05783 | 54.94 |  | Práce | Běžná |  |  |  | POL1_
SPU
24 | PC21045123 | Kabel silový s Cu jádrem 1 kV 1-CYKY 5 x 50 mm2, dodávka a montáž | m | 220 |  | 0 |  | 0 |  | 0 | 21 | 0 | 0.00156 | 0.34 | 0 | 0 |  | Vlastní | Indiv | 0 | 0 |  | Specifikace | Běžná |  |  |  | POL3_
SPU
Díl: | E.02 | SVÍTIDLA VČETNĚ ZDROJŮ |  |  |  | 0 |  | 0 |  | 0 |  | 0 |  | 0.79 |  | 0 |  |  |  |  | 0 | [6 empty] | DIL
25 | PC210201091 | NOUZOVÉ SVÍTIDLO S LED ZDROJEM 94 lm, 3W, IP65 (dodávka a montáž), výkres | kus | 23 |  | 0 |  | 0 |  | 0 | 21 | 0 | 0 | 0 | 0 | 0 |  | Vlastní | Indiv | 0 | 0 |  | Práce | Běžná |  |  |  | POL1_
|  | "N" | [25 empty] | POP
|  | Kompaktní LED nouzové přisazené svítidlo, udržovaný nebo neudržovaný provoz nastavitelný technikem provádějícím instalaci. Těleso a kryt: bílý polykarbonát. Difuzor: čirý polykarbonát. IP65, IK03, Elektrická Třída ochrany II. Připojení k síti prostřednictvím svorkovnice s okruhem vedeným dovnitř / ven. LED zdroj v barvě 6500K. | [25 empty] | POP | Kompaktní LED nouzové přisazené svítidlo, udržovaný nebo neudržovaný provoz nastavitelný technikem provádějícím instalaci. Těleso a kryt: bílý polykarbonát. Difuzor: čirý polykarbonát. IP65, IK03, Elektrická Třída ochrany II. Připojení k síti prostřednictvím svorkovnice s okruhem vedeným dovnitř / ven. LED zdroj v barvě 6500K.
SPU
26 | PC34841235 | A SVÍTIDLO LED, POLYKARBONÁTOVÝ KRYT, PŘISAZENÉ, 4000 K, 6400 lm, 51,4 W, IP66, dodávka a montáž | kus | 64 |  | 0 |  | 0 |  | 0 | 21 | 0 | 0.006 | 0.38 | 0 | 0 |  | Vlastní | Indiv | 0 | 0 |  | Specifikace | Běžná |  |  |  | POL3_
SPU
27 | PC34841236 | B SVÍTIDLO LED, OPÁLOVÝ DIFUZOR, PŘISAZENÉ, 4000 K, 4500 lm, 41 W, IP20, dodávka a montáž | kus | 31 |  | 0 |  | 0 |  | 0 | 21 | 0 | 0.006 | 0.19 | 0 | 0 |  | Vlastní | Indiv | 0 | 0 |  | Specifikace | Běžná |  |  |  | POL3_
SPU
28 | PC34841237 | C MODULÁRNÍ LED SVÍTIDLO S PRIZMATICKOU OPTIKOU, 4000 K, 33W, 3800 lm, IP20, PŘISAZENÉ, dodávka a montáž | kus | 6 |  | 0 |  | 0 |  | 0 | 21 | 0 | 0.006 | 0.04 | 0 | 0 |  | Vlastní | Indiv | 0 | 0 |  | Specifikace | Běžná |  |  |  | POL3_
SPU
29 | PC34841238 | D SVÍTIDLO LED, KULATÉ, PŘISAZENÉ, 4000 K, 1900 lm, 16 W, IP65, dodávka a montáž | kus | 12 |  | 0 |  | 0 |  | 0 | 21 | 0 | 0.006 | 0.07 | 0 | 0 |  | Vlastní | Indiv | 0 | 0 |  | Specifikace | Běžná |  |  |  | POL3_
SPU
30 | PC348412399 | E SVÍTIDLO LED, KULATÉ, PŘISAZENÉ, 4000 K, 1900 lm, 16 W, IP20, dodávka a montáž | kus | 18 |  | 0 |  | 0 |  | 0 | 21 | 0 | 0.006 | 0.11 | 0 | 0 |  | Vlastní | Indiv | 0 | 0 |  | Specifikace | Běžná |  |  |  | POL3_
SPU
Díl: | E.03 | PŘÍSTROJE |  |  |  | 0 |  | 0 |  | 0 |  | 0 |  | 0 |  | 0 |  |  |  |  | 40.87 | [6 empty] | DIL
31 | 210110041RT6 | Montáž spínače zapuštěného a polozapuštěného včetně zapojení, dodávky spínače, krytu a rámečku, jednopólového, , řazení 1 | kus | 12 |  | 0 |  | 0 |  | 0 | 21 | 0 | 0.00011 | 0 | 0 | 0 |  | Vlastní | Indiv | 0.13 | 1.56 |  | Práce | Běžná |  |  |  | POL1_
SPU
32 | 210110043RT6 | Montáž spínače zapuštěného a polozapuštěného včetně zapojení, dodávky spínače, krytu a rámečku, sériového, , řazení 5 | kus | 1 |  | 0 |  | 0 |  | 0 | 21 | 0 | 0.00011 | 0 | 0 | 0 |  | Vlastní | Indiv | 0.16 | 0.16 |  | Práce | Běžná |  |  |  | POL1_
SPU
33 | 210110045RT6 | Montáž spínače zapuštěného a polozapuštěného včetně zapojení, dodávky spínače, krytu a rámečku, střídavého, , řazení 6 | kus | 6 |  | 0 |  | 0 |  | 0 | 21 | 0 | 0.00011 | 0 | 0 | 0 |  | Vlastní | Indiv | 0.1562 | 0.94 |  | Práce | Běžná |  |  |  | POL1_
SPU
34 | 210111011RT6 | Montáž zásuvky domovní zapuštěné včetně zapojení včetně dodávky zásuvky kompletní jednonásobné s ochr.kolíkem 16A/250VAC a rámečkem, , provedení 2P+PE, | kus | 33 |  | 0 |  | 0 |  | 0 | 21 | 0 | 9e-05 | 0 | 0 | 0 |  | Vlastní | Indiv | 0.2475 | 8.17 |  | Práce | Běžná |  |  |  | POL1_
SPU
35 | PC210110026R00 | Spínač nástěnný otočný v krabici trojpól.16A - řaz. 3, IP65, vč. dodávky spínače | kus | 7 |  | 0 |  | 0 |  | 0 | 21 | 0 | 0 | 0 | 0 | 0 |  | Vlastní | Indiv | 0.7 | 4.9 |  | Práce | Běžná |  |  |  | POL1_
SPU
36 | PC2101100291 | Spínač nástěnný otočný v krabici trojpól.40A - řaz. 3, IP65, vč. dodávky spínače | kus | 5 |  | 0 |  | 0 |  | 0 | 21 | 0 | 0 | 0 | 0 | 0 |  | Vlastní | Indiv | 0.7 | 3.5 |  | Práce | Běžná |  |  |  | POL1_
SPU
37 | PC2101100325 | Spínač nástěnný otočný v krabici trojpól.32A - řaz. 3, IP65, vč. dodávky spínače | kus | 2 |  | 0 |  | 0 |  | 0 | 21 | 0 | 0 | 0 | 0 | 0 |  | Vlastní | Indiv | 0.7 | 1.4 |  | Práce | Běžná |  |  |  | POL1_
SPU
38 | PC2101100478 | Spínač zapuštěný jednopólový, řazení 1, IP44, otočný v krabici, vč. dodávky kompletního spínače | kus | 14 |  | 0 |  | 0 |  | 0 | 21 | 0 | 0.00011 | 0 | 0 | 0 |  | Vlastní | Indiv | 0.13 | 1.82 |  | Práce | Běžná |  |  |  | POL1_
SPU
39 | PC2101111168 | Zásuvka průmyslová IP 67 3P+PE+N 16 A, včetně dodávky zásuvky | kus | 11 |  | 0 |  | 0 |  | 0 | 21 | 0 | 0.00028 | 0 | 0 | 0 |  | Vlastní | Indiv | 0.41 | 4.51 |  | Práce | Běžná |  |  |  | POL1_
SPU
40 | PC21011789 | Spínač nástěnný otočný v krabici trojpól.25A - řaz. 3, IP65, vč. dodávky spínače | kus | 5 |  | 0 |  | 0 |  | 0 | 21 | 0 | 0 | 0 | 0 | 0 |  | Vlastní | Indiv | 0.7 | 3.5 |  | Práce | Běžná |  |  |  | POL1_
SPU
41 | PC21011789256 | Spínač nástěnný otočný v krabici trojpól.63A - řaz. 3, IP65, vč. dodávky spínače | kus | 7 |  | 0 |  | 0 |  | 0 | 21 | 0 | 0 | 0 | 0 | 0 |  | Vlastní | Indiv | 0.7 | 4.9 |  | Práce | Běžná |  |  |  | POL1_
SPU
42 | PC2102658566 | zásuvka zapuštěná 16A/230V, IP44, vč. dodávky zásuvky | kus | 46 |  | 0 |  | 0 |  | 0 | 21 | 0 | 0 | 0 | 0 | 0 |  | Vlastní | Indiv | 0 | 0 |  | Práce | Běžná |  |  |  | POL1_
SPU
43 | PC210453121 | Ovladač zapuštěný s orientační doutnavkou, včetně dodávky spínače (řaz.1/OSo) | kus | 12 |  | 0 |  | 0 |  | 0 | 21 | 0 | 4e-05 | 0 | 0 | 0 |  | Vlastní | Indiv | 0.15 | 1.8 |  | Práce | Běžná |  |  |  | POL1_
SPU
44 | PC210453122 | Ovladač zapuštěný s orientační doutnavkou IP44, včetně dodávky spínače (řaz.1/OSo) | kus | 3 |  | 0 |  | 0 |  | 0 | 21 | 0 | 4e-05 | 0 | 0 | 0 |  | Vlastní | Indiv | 0.15 | 0.45 |  | Práce | Běžná |  |  |  | POL1_
SPU
45 | PC2104531232 | Zásuvka 2xRJ45 UTP kat.6 pod omítku IP44, dodávka a montáž | kus | 5 |  | 0 |  | 0 |  | 0 | 21 | 0 | 0 | 0 | 0 | 0 |  | Vlastní | Indiv | 0.14 | 0.7 |  | Práce | Běžná |  |  |  | POL1_
SPU
46 | PC21045614232 | multifunkční časové relé do krabice pod spínač, dodávka a montáž | kus | 5 |  | 0 |  | 0 |  | 0 | 21 | 0 | 0 | 0 | 0 | 0 |  | Vlastní | Indiv | 0 | 0 |  | Práce | Běžná |  |  |  | POL1_
SPU
47 | PC21045775 | zdroj 6VDC v krabici, dodávka a montáž | kus | 12 |  | 0 |  | 0 |  | 0 | 21 | 0 | 0 | 0 | 0 | 0 |  | Vlastní | Indiv | 0 | 0 |  | Práce | Běžná |  |  |  | POL1_
SPU
48 | PC2104831513 | Spínač zapuštěný střídavý, řazení 6, IP44, vč. dodávky strojku, rámečku a krytu | kus | 16 |  | 0 |  | 0 |  | 0 | 21 | 0 | 0.00011 | 0 | 0 | 0 |  | Vlastní | Indiv | 0.16 | 2.56 |  | Práce | Běžná |  |  |  | POL1_
SPU
49 | PC215532333 | CENTRAL STOP V KRABICI IP65 (dodávka a montáž) | kus | 1 |  | 0 |  | 0 |  | 0 | 21 | 0 | 0 | 0 | 0 | 0 |  | Vlastní | Indiv | 0 | 0 |  | Práce | Běžná |  |  |  | POL1_
SPU
Díl: | E.04 | ÚLOŽNÝ MATERIÁL |  |  |  | 0 |  | 0 |  | 0 |  | 0 |  | 0.62 |  | 0 |  |  |  |  | 433.25 | [6 empty] | DIL
50 | 210010002RU2 | Montáž trubky ohebné, z PVC, uložené pod omítku, vnější průměr 20 mm, mech. pevnost 320 N/5 cm, včetně dodávky materiálu | m | 960 |  | 0 |  | 0 |  | 0 | 21 | 0 | 6e-05 | 0.06 | 0 | 0 |  | Vlastní | Indiv | 0.08 | 76.8 |  | Práce | Běžná |  |  |  | POL1_
SPU
51 | 210010023RT1 | Montáž trubky tuhé včetně příslušenství (kolena, přípojky atd.), z PVC, uložené pevně, průměr 29 mm, mech. pevnost 320 N/5 cm, včetně dodávky materiálu | m | 75 |  | 0 |  | 0 |  | 0 | 21 | 0 | 0.00015 | 0.01 | 0 | 0 |  | Vlastní | Indiv | 0.094 | 7.05 |  | Práce | Běžná |  |  |  | POL1_
SPU
52 | 210010301RT1 | Montáž krabice plastové přístrojové, kruhové, o průměru 73 mm, hloubky 30 mm, , do zdiva, bez zapojení, včetně dodávky | kus | 180 |  | 0 |  | 0 |  | 0 | 21 | 0 | 2e-05 | 0 | 0 | 0 |  | Vlastní | Indiv | 0.14 | 25.2 |  | Práce | Běžná |  |  |  | POL1_
SPU
53 | 210010313RT1 | Montáž krabice plastové odbočné, čtvercové, o rozměru 150 x 150 mm, hloubky 77 mm, s víčkem, do zdiva, bez zapojení, včetně dodávky | kus | 20 |  | 0 |  | 0 |  | 0 | 21 | 0 | 0.00022 | 0 | 0 | 0 |  | Vlastní | Indiv | 0.23 | 4.6 |  | Práce | Běžná |  |  |  | POL1_
SPU
54 | 210010321RT1 | Montáž krabice plastové univerzální, kruhové, o průměru 73 mm, hloubky 42 mm, s víčkem a svorkovnicí, do zdiva, se zapojením, včetně dodávky | kus | 60 |  | 0 |  | 0 |  | 0 | 21 | 0 | 0.00013 | 0.01 | 0 | 0 |  | Vlastní | Indiv | 0.39 | 23.4 |  | Práce | Běžná |  |  |  | POL1_
SPU
55 | 211010006RT1 | Osazení hmoždinky do zdiva z ostrých cihel nebo kamene, průměr 8 mm, včetně dodávky | kus | 600 |  | 0 |  | 0 |  | 0 | 21 | 0 | 0 | 0 | 0 | 0 |  | Vlastní | Indiv | 0.07 | 42 |  | Práce | Běžná |  |  |  | POL1_
SPU
56 | 220301021R00 | Lišta elektroinstalační L 20 | m | 160 |  | 0 |  | 0 |  | 0 | 21 | 0 | 0 | 0 | 0 | 0 |  | Vlastní | Indiv | 0.1 | 16 |  | Práce | Běžná |  |  |  | POL1_
SPU
57 | 220301022R00 | Lišta elektroinstalační L 40 | m | 180 |  | 0 |  | 0 |  | 0 | 21 | 0 | 0 | 0 | 0 | 0 |  | Vlastní | Indiv | 0.1 | 18 |  | Práce | Běžná |  |  |  | POL1_
SPU
58 | PC2100055552 | svorka pro vyrovnání potenciálů dvojitá, vč. dodávky svorky a rámečku | kus | 40 |  | 0 |  | 0 |  | 0 | 21 | 0 | 0 | 0 | 0 | 0 |  | Vlastní | Indiv | 0 | 0 |  | Práce | Běžná |  |  |  | POL1_
SPU
59 | PC210010478 | Krabice pancéřová z PH 8111,odbočná se zapojením, vč. dodávky krabice | kus | 20 |  | 0 |  | 0 |  | 0 | 21 | 0 | 0 | 0 | 0 | 0 |  | Vlastní | Indiv | 0.61 | 12.2 |  | Práce | Běžná |  |  |  | POL1_
SPU
60 | PC210020325 | Žlab kabelový s přísluš., 250/100 mm s víkem, vč.uchycení a výložníků | m | 100 |  | 0 |  | 0 |  | 0 | 21 | 0 | 0 | 0 | 0 | 0 |  | Vlastní | Indiv | 0.64 | 64 |  | Práce | Běžná |  |  |  | POL1_
|  | Včetně kolen, T-kusů, prodlužovacích dílů, spojek apod. | [25 empty] | POP
SPU
61 | PC210020338 | Žlab kabelový s přísluš., 125/50 mm s víkem, vč.uchycení a výložníků | m | 120 |  | 0 |  | 0 |  | 0 | 21 | 0 | 0 | 0 | 0 | 0 |  | Vlastní | Indiv | 0.64 | 76.8 |  | Práce | Běžná |  |  |  | POL1_
|  | Včetně kolen, T-kusů, prodlužovacích dílů, spojek apod. | [25 empty] | POP
SPU
62 | PC210020345 | Žlab kabelový s přísluš., 62/50 mm s víkem, vč.uchycení a výložníků | m | 105 |  | 0 |  | 0 |  | 0 | 21 | 0 | 0 | 0 | 0 | 0 |  | Vlastní | Indiv | 0.64 | 67.2 |  | Práce | Běžná |  |  |  | POL1_
|  | Včetně kolen, T-kusů, prodlužovacích dílů, spojek apod. | [25 empty] | POP
SPU
63 | PC2104441141 | zdířka úhlová pro chranné pospojování, šroubové připojení kabelu, dodávka a montáž | kus | 80 |  | 0 |  | 0 |  | 0 | 21 | 0 | 0 | 0 | 0 | 0 |  | Vlastní | Indiv | 0 | 0 |  | Práce | Běžná |  |  |  | POL1_
SPU
64 | PC21052111265 | ekvipotenciální svorkovnice EPS3 v krabici KO125, dodávka a montáž | kus | 40 |  | 0 |  | 0 |  | 0 | 21 | 0 | 0 | 0 | 0 | 0 |  | Vlastní | Indiv | 0 | 0 |  | Práce | Běžná |  |  |  | POL1_
SPU
65 | 34561406R | Svorka spojovací krabicová řady 273 se zásuvným svorkovým spojem pro plné vodiče, barva šedá, 5c svěrných míst | kus | 160 |  | 0 |  | 0 |  | 0 | 21 | 0 | 0 | 0 | 0 | 0 | SPCM | RTS 26/ I | Indiv | 0 | 0 |  | Specifikace | Běžná |  |  |  | POL3_
SPU
66 | PC210411126 | ohebná plastová chránička DN40mm, vysoké mechanické namáhání dodávka a montáž | m | 280 |  | 0 |  | 0 |  | 0 | 21 | 0 | 0 | 0 | 0 | 0 |  | Vlastní | Indiv | 0 | 0 |  | Specifikace | Běžná |  |  |  | POL3_
SPU
67 | PC55347398 | žlab kabelový 250/100 mm vč. víka, spojek, kolen, výložníků a uchycení, s integrovanou spojkou | m | 100 |  | 0 |  | 0 |  | 0 | 21 | 0 | 0.00166 | 0.17 | 0 | 0 |  | Vlastní | Indiv | 0 | 0 |  | Specifikace | Běžná |  |  |  | POL3_
SPU
68 | PC553473988 | žlab kabelový 125/50 mm vč. víka, spojek, kolen, výložníků a uchycení, s integrovanou spojkou | m | 120 |  | 0 |  | 0 |  | 0 | 21 | 0 | 0.00166 | 0.2 | 0 | 0 |  | Vlastní | Indiv | 0 | 0 |  | Specifikace | Běžná |  |  |  | POL3_
SPU
69 | PC553473989 | žlab kabelový 62/50 mm vč. víka, spojek, kolen, výložníků a uchycení, s integrovanou spojkou | m | 105 |  | 0 |  | 0 |  | 0 | 21 | 0 | 0.00166 | 0.17 | 0 | 0 |  | Vlastní | Indiv | 0 | 0 |  | Specifikace | Běžná |  |  |  | POL3_
SPU
Díl: | E.05 | Uzemnění a bleskosvod |  |  |  | 0 |  | 0 |  | 0 |  | 0 |  | 4.46 |  | 0 |  |  |  |  | 46.99 | [6 empty] | DIL
70 | 210220301R00 | Montáž svorky hromosvodové do dvou šroubů | kus | 20 |  | 0 |  | 0 |  | 0 | 21 | 0 | 0 | 0 | 0 | 0 | M21 | RTS 26/ I | Indiv | 0.244 | 4.88 |  | Práce | Běžná |  |  |  | POL1_
SPU
71 | 210220302RT5 | Montáž svorky hromosvodové včetně dodávky svorky SJ 1 k jímací tyči | kus | 6 |  | 0 |  | 0 |  | 0 | 21 | 0 | 0.00039 | 0 | 0 | 0 |  | Vlastní | Indiv | 0.35217 | 2.11 |  | Práce | Běžná |  |  |  | POL1_
SPU
72 | PC20453123 | Vodiče svodové AlMgSi D do 10,Al 10,Cu 8 +podpěry, včetně dodávky drátu AlMgSi 8 mm + PV 21 | m | 80 |  | 0 |  | 0 |  | 0 | 21 | 0 | 0.0017 | 0.14 | 0 | 0 |  | Vlastní | Indiv | 0.5 | 40 |  | Práce | Běžná |  |  |  | POL1_
SPU
73 | PC2104561234 | jímací tyč se závitem M16 AlMgSi D16 mm L 2000 mm v betonovém podstavci, dodávka a montáž | ks | 4 |  | 0 |  | 0 |  | 0 | 21 | 0 | 1.08 | 4.32 | 0 | 0 |  | Vlastní | Indiv | 0 | 0 |  | Specifikace | Běžná |  |  |  | POL3_
SPU
Díl: | E.06 | REVIZE A HZS |  |  |  | 0 |  | 0 |  | 0 |  | 0 |  | 0 |  | 0 |  |  |  |  | 366 | [6 empty] | DIL
74 | PC905122 R01 | Demontáž stávajícího zařízení, svítidla, přístroje, částečně kabeláž, apod | h | 80 |  | 0 |  | 0 |  | 0 | 21 | 0 | 0 | 0 | 0 | 0 |  | Vlastní | Indiv | 1 | 80 |  | Práce | Běžná |  |  |  | POL1_
SPU
75 | PC905125 R01 | Stavební výpomoci(sekání drážek, vrtání otvorů, zednické zapravení) | h | 160 |  | 0 |  | 0 |  | 0 | 21 | 0 | 0 | 0 | 0 | 0 |  | Vlastní | Indiv | 1 | 160 |  | Práce | Běžná |  |  |  | POL1_
SPU
76 | PC905127 R01 | úprava stávajícího zařízení vč. rozváděče | h | 80 |  | 0 |  | 0 |  | 0 | 21 | 0 | 0 | 0 | 0 | 0 |  | Vlastní | Indiv | 1 | 80 |  | Práce | Běžná |  |  |  | POL1_
SPU
77 | PC905128 R01 | napojení na stávající zařízení | h | 45 |  | 0 |  | 0 |  | 0 | 21 | 0 | 0 | 0 | 0 | 0 |  | Vlastní | Indiv | 1 | 45 |  | Práce | Běžná |  |  |  | POL1_
SPU
78 | 905 R01 | Hzs-revize provoz.souboru a st.obj., Revize | h | 1 |  | 0 |  | 0 |  | 0 | 21 | 0 | 0 | 0 | 0 | 0 | Prav.M | RTS 26/ I | Indiv | 1 | 1 |  | HZS | Běžná |  |  |  | POL10_
SPU
Díl: | E.07.01 | ROZVÁDĚČ RH |  |  |  | 0 |  | 0 |  | 0 |  | 0 |  | 0 |  | 0 |  |  |  |  | 2.55 | [6 empty] | DIL
79 | 210120441R00 | Montáž jističe třípólového | kus | 3 |  | 0 |  | 0 |  | 0 | 21 | 0 | 0 | 0 | 0 | 0 |  | Vlastní | Indiv | 0.85 | 2.55 |  | Práce | Běžná |  |  |  | POL1_
|  | modulárního, do rozvodné skříně | [25 empty] | POP
SPU
80 | 35822002334R | Jistič modulární jmen.proud 32,00 A; charakt. C; počet pólů 3; jmenovitá zkratová schopnost/230 V a.c. 10 kA; tepl.okolí -25 do + 55 °C; IP 20 | kus | 1 |  | 0 |  | 0 |  | 0 | 21 | 0 | 0.0005 | 0 | 0 | 0 | SPCM | RTS 26/ I | Indiv | 0 | 0 |  | Specifikace | Běžná |  |  |  | POL3_
SPU
81 | 35822002335R | Jistič modulární jmen.proud 40,00 A; charakt. C; počet pólů 3; jmenovitá zkratová schopnost/230 V a.c. 10 kA; tepl.okolí -25 do + 55 °C; IP 20 | kus | 2 |  | 0 |  | 0 |  | 0 | 21 | 0 | 0.0005 | 0 | 0 | 0 | SPCM | RTS 26/ I | Indiv | 0 | 0 |  | Specifikace | Běžná |  |  |  | POL3_
SPU
82 | 358247706R | Odpínač pojistek počet pólů 3; vel.poj.vložky 10x38mm, bez signalizace; max.proud poj.vložky 32 A; teplota okolí -5 až + 35°C °C; IP 20 | kus | 1 |  | 0 |  | 0 |  | 0 | 21 | 0 | 0.00019 | 0 | 0 | 0 | SPCM | RTS 26/ I | Indiv | 0 | 0 |  | Specifikace | Běžná |  |  |  | POL3_
SPU
83 | 358247726R | Odpínač pojistek počet pólů 3; vel.poj.vložky 22x58mm, bez signalizace; max.proud poj.vložky 100 A; teplota okolí -5 až + 35°C °C; IP 20 | kus | 1 |  | 0 |  | 0 |  | 0 | 21 | 0 | 0.00048 | 0 | 0 | 0 | SPCM | RTS 26/ I | Indiv | 0 | 0 |  | Specifikace | Běžná |  |  |  | POL3_
SPU
84 | 35896699T | Pojistková vložka PV10 10A gG | kus | 3 |  | 0 |  | 0 |  | 0 | 21 | 0 | 0 | 0 | 0 | 0 |  | Vlastní | Indiv | 0 | 0 |  | Specifikace | Běžná |  |  |  | POL3_
SPU
85 | PC21045311289 | Elektroměr x/5A M-Bus, dodávka a montáž | ks | 1 |  | 0 |  | 0 |  | 0 | 21 | 0 | 0 | 0 | 0 | 0 |  | Vlastní | Indiv | 0 | 0 |  | Specifikace | Běžná |  |  |  | POL3_
SPU
86 | PC21045311778 | Elektroměr M-Bus, dodávka a montáž | ks | 3 |  | 0 |  | 0 |  | 0 | 21 | 0 | 0 | 0 | 0 | 0 |  | Vlastní | Indiv | 0 | 0 |  | Specifikace | Běžná |  |  |  | POL3_
SPU
87 | PC2104531212 | Jistič 125 A, Icu 25 kA / 415 V spoušť Ir 88 ÷ 125 A, dodávka a montáž | kus | 2 |  | 0 |  | 0 |  | 0 | 21 | 0 | 0 | 0 | 0 | 0 |  | Vlastní | Indiv | 0 | 0 |  | Specifikace | Běžná |  |  |  | POL3_
SPU
88 | PC21045312132 | Pojistky válcové PV22 125A gG | kus | 3 |  | 0 |  | 0 |  | 0 | 21 | 0 | 0 | 0 | 0 | 0 |  | Vlastní | Indiv | 0 | 0 |  | Specifikace | Běžná |  |  |  | POL3_
SPU
89 | PC2104531998 | Měřící transformátor CLA 2.2 125/5A 10VA, dodávka a montáž | kus | 3 |  | 0 |  | 0 |  | 0 | 21 | 0 | 0 | 0 | 0 | 0 |  | Vlastní | Indiv | 0 | 0 |  | Specifikace | Běžná |  |  |  | POL3_
SPU
90 | PC31045312177 | Jistič 630 A, Icu 55 kA / 415 V spoušť Ir 250 ÷ 630 A, dodávka a montáž | kus | 1 |  | 0 |  | 0 |  | 0 | 21 | 0 | 0 | 0 | 0 | 0 |  | Vlastní | Indiv | 0 | 0 |  | Specifikace | Běžná |  |  |  | POL3_
SPU
91 | PC358147101 | Samostatná rozváděčová skříň,vč. příslušenství (svorky, vývodky, vnitřní propojení, konstrukce, atp., 800x400x2000 mm, krytí IP40/20 | kus | 1 |  | 0 |  | 0 |  | 0 | 21 | 0 | 0 | 0 | 0 | 0 |  | Vlastní | Indiv | 0 | 0 |  | Specifikace | Běžná |  |  |  | POL3_
|  | včetně svorek, vývodek, vnitřního propojení, přípojnic, nosných lišt, krytů apod. | [25 empty] | POP
|  | propojení se stávajícím rozváděčem | [25 empty] | POP
SPU
92 | PC358938377 | Kombinovaný svodič bleskových proudů a přepětí FLP-B+C MAXI VS/3, typ 1 + 2 | kus | 1 |  | 0 |  | 0 |  | 0 | 21 | 0 | 0 | 0 | 0 | 0 |  | Vlastní | Indiv | 0 | 0 |  | Specifikace | Běžná |  |  |  | POL3_
|  | SPD typ 1 a typ 2 – kombinovaný svodič typ 1 a 2 -vyjímatelný modul, optická signalizace poruchy | [25 empty] | POP
SPU
Díl: | E.07.02 | ROZVÁDĚČ RK01 |  |  |  | 0 |  | 0 |  | 0 |  | 0 |  | 5.34 |  | 0 |  |  |  |  | 61.24 | [6 empty] | DIL
93 | 210120421R00 | Montáž jističe jednopólového | kus | 52 |  | 0 |  | 0 |  | 0 | 21 | 0 | 0 | 0 | 0 | 0 |  | Vlastní | Indiv | 0.42 | 21.84 |  | Práce | Běžná |  |  |  | POL1_
|  | modulárního, do rozvodné skříně | [25 empty] | POP
SPU
94 | 210120441R00 | Montáž jističe třípólového | kus | 18 |  | 0 |  | 0 |  | 0 | 21 | 0 | 0 | 0 | 0 | 0 |  | Vlastní | Indiv | 0.85 | 15.3 |  | Práce | Běžná |  |  |  | POL1_
|  | modulárního, do rozvodné skříně | [25 empty] | POP
SPU
95 | 210120803R00 | Montáž chrániče proudového, dvoupólového, do 40 A | kus | 12 |  | 0 |  | 0 |  | 0 | 21 | 0 | 0 | 0 | 0 | 0 |  | Vlastní | Indiv | 0.35 | 4.2 |  | Práce | Běžná |  |  |  | POL1_
SPU
96 | 210120823R00 | Montáž chrániče proudového, čtyřpólového, do 40 A | kus | 8 |  | 0 |  | 0 |  | 0 | 21 | 0 | 0 | 0 | 0 | 0 |  | Vlastní | Indiv | 0.62 | 4.96 |  | Práce | Běžná |  |  |  | POL1_
SPU
97 | 210130003R00 | Montáž stykače vzduchového vestavného, stejnosměrného včetně zapojení, 40 A, třípólového | kus | 5 |  | 0 |  | 0 |  | 0 | 21 | 0 | 0 | 0 | 0 | 0 |  | Vlastní | Indiv | 0.73783 | 3.69 |  | Práce | Běžná |  |  |  | POL1_
SPU
98 | 210190005R00 | Montáž oceloplechové rozvodnice, do hmotnosti 200 kg | kus | 2 |  | 0 |  | 0 |  | 0 | 21 | 0 | 0 | 0 | 0 | 0 |  | Vlastní | Indiv | 3.5 | 7 |  | Práce | Běžná |  |  |  | POL1_
|  | montáž rozvaděčů nn a vn včetně usazení, sestavení dílců, vyvážení, upevnění, zapojení a montáž demontovaných částí a přístrojů, kontroly a dotažení spojů, opravy nátěrů, avšak bez zapojení, a ukončení kabelů | [25 empty] | POP | montáž rozvaděčů nn a vn včetně usazení, sestavení dílců, vyvážení, upevnění, zapojení a montáž demontovaných částí a přístrojů, kontroly a dotažení spojů, opravy nátěrů, avšak bez zapojení, a ukončení kabelů
SPU
99 | 650061813R00 | Montáž jističe výkonového, do 630 A | kus | 1 |  | 0 |  | 0 |  | 0 | 21 | 0 | 0 | 0 | 0 | 0 |  | Vlastní | Indiv | 1.45 | 1.45 |  | Práce | Běžná |  |  |  | POL1_
SPU
100 | 650071633R00 | Montáž relé impulzního | kus | 4 |  | 0 |  | 0 |  | 0 | 21 | 0 | 0 | 0 | 0 | 0 |  | Vlastní | Indiv | 0.7 | 2.8 |  | Práce | Běžná |  |  |  | POL1_
SPU
101 | PC210122358 | Mtž svodič přepětí 3st 1díl lišta | kus | 3 |  | 0 |  | 0 |  | 0 | 21 | 0 | 0 | 0 | 0 | 0 |  | Vlastní | Indiv | 0 | 0 |  | Práce | Běžná |  |  |  | POL1_
SPU
102 | PC210454212544 | termostat pro topný kabel včetně teplotního čidla, dodávka a montáž | kus | 1 |  | 0 |  | 0 |  | 0 | 21 | 0 | 0 | 0 | 0 | 0 |  | Vlastní | Indiv | 0 | 0 |  | Práce | Běžná |  |  |  | POL1_
SPU
103 | 35813320.AR | Ovladač provedení tlačítkový"Nouzové zastavení" s hřib.knoflíkem pr.40(rudá); kovové provedení; typ tlačítka s mžikovou funkcí "stiskni-táhni"; typ kontaktu 1 x Z, 1 x V; šroubové připojovací svorky | kus | 1 |  | 0 |  | 0 |  | 0 | 21 | 0 | 0.00013 | 0 | 0 | 0 | SPCM | RTS 26/ I | Indiv | 0 | 0 |  | Specifikace | Běžná |  |  |  | POL3_
SPU
104 | 35814028T | Signálka s integrovanou LED, zelená, 230V AC | kus | 1 |  | 0 |  | 0 |  | 0 | 21 | 0 | 0 | 0 | 0 | 0 |  | Vlastní | Indiv | 0 | 0 |  | Specifikace | Běžná |  |  |  | POL3_
SPU
105 | 35814029T | Signálka s integrovanou LED, bílá, 230V AC | kus | 1 |  | 0 |  | 0 |  | 0 | 21 | 0 | 0 | 0 | 0 | 0 |  | Vlastní | Indiv | 0 | 0 |  | Specifikace | Běžná |  |  |  | POL3_
SPU
106 | 35822001012R | Jistič modulární jmen.proud 6,00 A; charakt. B; počet pólů 1; jmenovitá zkratová schopnost/230 V a.c. 10 kA; tepl.okolí -25 do + 55 °C; IP 20 | kus | 3 |  | 0 |  | 0 |  | 0 | 21 | 0 | 0.00018 | 0 | 0 | 0 | SPCM | RTS 26/ I | Indiv | 0 | 0 |  | Specifikace | Běžná |  |  |  | POL3_
SPU
107 | 35822001013R | Jistič modulární jmen.proud 10,00 A; charakt. B; počet pólů 1; jmenovitá zkratová schopnost/230 V a.c. 10 kA; tepl.okolí -25 do + 55 °C; IP 20 | kus | 6 |  | 0 |  | 0 |  | 0 | 21 | 0 | 0.00018 | 0 | 0 | 0 | SPCM | RTS 26/ I | Indiv | 0 | 0 |  | Specifikace | Běžná |  |  |  | POL3_
SPU
108 | 35822001015R | Jistič modulární jmen.proud 16,00 A; charakt. B; počet pólů 1; jmenovitá zkratová schopnost/230 V a.c. 10 kA; tepl.okolí -25 do + 55 °C; IP 20 | kus | 40 |  | 0 |  | 0 |  | 0 | 21 | 0 | 0.00018 | 0.01 | 0 | 0 | SPCM | RTS 26/ I | Indiv | 0 | 0 |  | Specifikace | Běžná |  |  |  | POL3_
SPU
109 | 35822001040R | Jistič modulární jmen.proud 16,00 A; charakt. C; počet pólů 1; jmenovitá zkratová schopnost/230 V a.c. 10 kA; tepl.okolí -25 do + 55 °C; IP 20 | kus | 2 |  | 0 |  | 0 |  | 0 | 21 | 0 | 0.00018 | 0 | 0 | 0 | SPCM | RTS 26/ I | Indiv | 0 | 0 |  | Specifikace | Běžná |  |  |  | POL3_
SPU
110 | 35822001042R | Jistič modulární jmen.proud 25,00 A; charakt. C; počet pólů 1; jmenovitá zkratová schopnost/230 V a.c. 10 kA; tepl.okolí -25 do + 55 °C; IP 20 | kus | 1 |  | 0 |  | 0 |  | 0 | 21 | 0 | 0.00018 | 0 | 0 | 0 | SPCM | RTS 26/ I | Indiv | 0 | 0 |  | Specifikace | Běžná |  |  |  | POL3_
SPU
111 | 35822002313R | Jistič modulární jmen.proud 16,00 A; charakt. B; počet pólů 3; jmenovitá zkratová schopnost/230 V a.c. 10 kA; tepl.okolí -25 do + 55 °C; IP 20 | kus | 2 |  | 0 |  | 0 |  | 0 | 21 | 0 | 0.0005 | 0 | 0 | 0 | SPCM | RTS 26/ I | Indiv | 0 | 0 |  | Specifikace | Běžná |  |  |  | POL3_
SPU
112 | 35822002314R | Jistič modulární jmen.proud 20,00 A; charakt. B; počet pólů 3; jmenovitá zkratová schopnost/230 V a.c. 10 kA; tepl.okolí -25 do + 55 °C; IP 20 | kus | 2 |  | 0 |  | 0 |  | 0 | 21 | 0 | 0.0005 | 0 | 0 | 0 | SPCM | RTS 26/ I | Indiv | 0 | 0 |  | Specifikace | Běžná |  |  |  | POL3_
SPU
113 | 35822002315R | Jistič modulární jmen.proud 25,00 A; charakt. B; počet pólů 3; jmenovitá zkratová schopnost/230 V a.c. 10 kA; tepl.okolí -25 do + 55 °C; IP 20 | kus | 3 |  | 0 |  | 0 |  | 0 | 21 | 0 | 0.0005 | 0 | 0 | 0 | SPCM | RTS 26/ I | Indiv | 0 | 0 |  | Specifikace | Běžná |  |  |  | POL3_
SPU
114 | 35822002316R | Jistič modulární jmen.proud 32,00 A; charakt. B; počet pólů 3; jmenovitá zkratová schopnost/230 V a.c. 10 kA; tepl.okolí -25 do + 55 °C; IP 20 | kus | 3 |  | 0 |  | 0 |  | 0 | 21 | 0 | 0.0005 | 0 | 0 | 0 | SPCM | RTS 26/ I | Indiv | 0 | 0 |  | Specifikace | Běžná |  |  |  | POL3_
SPU
115 | 35822002318R | Jistič modulární jmen.proud 50,00 A; charakt. B; počet pólů 3; jmenovitá zkratová schopnost/230 V a.c. 10 kA; tepl.okolí -25 do + 55 °C; IP 20 | kus | 2 |  | 0 |  | 0 |  | 0 | 21 | 0 | 0.0005 | 0 | 0 | 0 | SPCM | RTS 26/ I | Indiv | 0 | 0 |  | Specifikace | Běžná |  |  |  | POL3_
SPU
116 | 35822002319R | Jistič modulární jmen.proud 63,00 A; charakt. B; počet pólů 3; jmenovitá zkratová schopnost/230 V a.c. 10 kA; tepl.okolí -25 do + 55 °C; IP 20 | kus | 3 |  | 0 |  | 0 |  | 0 | 21 | 0 | 0.0005 | 0 | 0 | 0 | SPCM | RTS 26/ I | Indiv | 0 | 0 |  | Specifikace | Běžná |  |  |  | POL3_
SPU
117 | 35822002332R | Jistič modulární jmen.proud 20,00 A; charakt. C; počet pólů 3; jmenovitá zkratová schopnost/230 V a.c. 10 kA; tepl.okolí -25 do + 55 °C; IP 20 | kus | 3 |  | 0 |  | 0 |  | 0 | 21 | 0 | 0.0005 | 0 | 0 | 0 | SPCM | RTS 26/ I | Indiv | 0 | 0 |  | Specifikace | Běžná |  |  |  | POL3_
SPU
118 | 358247706R | Odpínač pojistek počet pólů 3; vel.poj.vložky 10x38mm, bez signalizace; max.proud poj.vložky 32 A; teplota okolí -5 až + 35°C °C; IP 20 | kus | 2 |  | 0 |  | 0 |  | 0 | 21 | 0 | 0.00019 | 0 | 0 | 0 | SPCM | RTS 26/ I | Indiv | 0 | 0 |  | Specifikace | Běžná |  |  |  | POL3_
SPU
119 | 358247716R | Odpínač pojistek počet pólů 3; vel.poj.vložky 14x51mm, bez signalizace; max.proud poj.vložky 50 A; teplota okolí -5 až + 35°C °C; IP 20 | kus | 8 |  | 0 |  | 0 |  | 0 | 21 | 0 | 0.0003 | 0 | 0 | 0 | SPCM | RTS 26/ I | Indiv | 0 | 0 |  | Specifikace | Běžná |  |  |  | POL3_
SPU
120 | 358247726R | Odpínač pojistek počet pólů 3; vel.poj.vložky 22x58mm, bez signalizace; max.proud poj.vložky 100 A; teplota okolí -5 až + 35°C °C; IP 20 | kus | 1 |  | 0 |  | 0 |  | 0 | 21 | 0 | 0.00048 | 0 | 0 | 0 | SPCM | RTS 26/ I | Indiv | 0 | 0 |  | Specifikace | Běžná |  |  |  | POL3_
SPU
121 | 3586734T | Pojistková vložka PV14 40A gG | kus | 21 |  | 0 |  | 0 |  | 0 | 21 | 0 | 0 | 0 | 0 | 0 |  | Vlastní | Indiv | 0 | 0 |  | Specifikace | Běžná |  |  |  | POL3_
SPU
122 | 35896699T | Pojistková vložka PV10 10A gG | kus | 6 |  | 0 |  | 0 |  | 0 | 21 | 0 | 0 | 0 | 0 | 0 |  | Vlastní | Indiv | 0 | 0 |  | Specifikace | Běžná |  |  |  | POL3_
SPU
123 | PC2104531121 | Analyzátor sítě měření, dodávka a montáž | kus | 2 |  | 0 |  | 0 |  | 0 | 21 | 0 | 0 | 0 | 0 | 0 |  | Vlastní | Indiv | 0 | 0 |  | Specifikace | Běžná |  |  |  | POL3_
SPU
124 | PC21045311225 | Elektroměr PRO380-Mb 0,25-100A M-Bus, dodávka a montáž | ks | 1 |  | 0 |  | 0 |  | 0 | 21 | 0 | 0 | 0 | 0 | 0 |  | Vlastní | Indiv | 0 | 0 |  | Specifikace | Běžná |  |  |  | POL3_
SPU
125 | PC21045311778 | Elektroměr M-Bus, dodávka a montáž | ks | 1 |  | 0 |  | 0 |  | 0 | 21 | 0 | 0 | 0 | 0 | 0 |  | Vlastní | Indiv | 0 | 0 |  | Specifikace | Běžná |  |  |  | POL3_
SPU
126 | PC2104531211 | Pojistky válcové PV22 125A gG | kus | 3 |  | 0 |  | 0 |  | 0 | 21 | 0 | 0 | 0 | 0 | 0 |  | Vlastní | Indiv | 0 | 0 |  | Specifikace | Běžná |  |  |  | POL3_
SPU
127 | PC2104531212 | Jistič 125 A, Icu 25 kA / 415 V spoušť Ir 88 ÷ 125 A, dodávka a montáž | kus | 2 |  | 0 |  | 0 |  | 0 | 21 | 0 | 0 | 0 | 0 | 0 |  | Vlastní | Indiv | 0 | 0 |  | Specifikace | Běžná |  |  |  | POL3_
SPU
128 | PC210453123 | Impulzní relé MIR-16-001-A230, In 16 A, In 16 A, Un 230 V a.c., Un 230 V a.c., 1x přepínací kontakt, 1 x přepínací kontakt | kus | 4 |  | 0 |  | 0 |  | 0 | 21 | 0 | 0 | 0 | 0 | 0 |  | Vlastní | Indiv | 0 | 0 |  | Specifikace | Běžná |  |  |  | POL3_
SPU
129 | PC21045312312 | Instalační stykač RSI-20-20-A230-M, Ith 20 A, Uc 230 V a.c., 2x zapínací kontakt, s manuálním ovládáním | kus | 4 |  | 0 |  | 0 |  | 0 | 21 | 0 | 0 | 0 | 0 | 0 |  | Vlastní | Indiv | 0 | 0 |  | Specifikace | Běžná |  |  |  | POL3_
SPU
130 | PC2104531232125 | Proudový chránič s nadproudovou ochranou OLI-10B-1N-030A, In 10 A, Ue 230 V a.c., charakteristika B, Idn 30 mA, 1+N-pól, Icn 10 kA, typ A | kus | 12 |  | 0 |  | 0 |  | 0 | 21 | 0 | 0 | 0 | 0 | 0 |  | Vlastní | Indiv | 0 | 0 |  | Specifikace | Běžná |  |  |  | POL3_
SPU
131 | PC21045313 | Proudový chránič 40-4-030A, In 40 A, Ue 230/400 V a.c., Idn 30 mA, 4-pól, Inc 10 kA, typ A | kus | 8 |  | 0 |  | 0 |  | 0 | 21 | 0 | 0 | 0 | 0 | 0 |  | Vlastní | Indiv | 0 | 0 |  | Specifikace | Běžná |  |  |  | POL3_
SPU
132 | PC210453178 | Měřící transformátor CLA 2.2 400/5A 10VA, dodávka a montáž | kus | 6 |  | 0 |  | 0 |  | 0 | 21 | 0 | 0 | 0 | 0 | 0 |  | Vlastní | Indiv | 0 | 0 |  | Specifikace | Běžná |  |  |  | POL3_
SPU
133 | PC30453121 | Instalační stykač RSI-20-20-A230-M, Ith 20 A, Uc 230 V a.c., 2x zapínací kontakt, s manuálním ovládáním | kus | 1 |  | 0 |  | 0 |  | 0 | 21 | 0 | 0 | 0 | 0 | 0 |  | Vlastní | Indiv | 0 | 0 |  | Specifikace | Běžná |  |  |  | POL3_
SPU
134 | PC31045312132 | Vypínač 400A-3, vč napěťové spouště a pomocných kontaktů, In 400 A, Ue 230/400 V a.c., 60/220 V d.c., 3-pól, šířka 3 moduly | kus | 1 |  | 0 |  | 0 |  | 0 | 21 | 0 | 0 | 0 | 0 | 0 |  | Vlastní | Indiv | 0 | 0 |  | Specifikace | Běžná |  |  |  | POL3_
SPU
135 | PC354 419587 | ekvipotenciální přípojnice Cu 10 přívodů | ks | 4 |  | 0 |  | 0 |  | 0 | 21 | 0 | 1.3317 | 5.33 | 0 | 0 |  | Vlastní | Indiv | 0 | 0 |  | Specifikace | Běžná |  |  |  | POL3_
SPU
136 | PC35814031 | Signálka s integrovanou LED, žlutá, 230V AC | kus | 1 |  | 0 |  | 0 |  | 0 | 21 | 0 | 0 | 0 | 0 | 0 |  | Vlastní | Indiv | 0 | 0 |  | Specifikace | Běžná |  |  |  | POL3_
SPU
137 | PC358147101 | Samostatná rozváděčová skříň,vč. příslušenství (svorky, vývodky, vnitřní propojení, konstrukce, atp., 800x400x2000 mm, krytí IP40/20 | kus | 2 |  | 0 |  | 0 |  | 0 | 21 | 0 | 0 | 0 | 0 | 0 |  | Vlastní | Indiv | 0 | 0 |  | Specifikace | Běžná |  |  |  | POL3_
|  | včetně svorek, vývodek, vnitřního propojení, přípojnic, nosných lišt, krytů apod. | [25 empty] | POP
SPU
138 | PC358938377 | Kombinovaný svodič bleskových proudů a přepětí FLP-B+C MAXI VS/3, typ 1 + 2 | kus | 1 |  | 0 |  | 0 |  | 0 | 21 | 0 | 0 | 0 | 0 | 0 |  | Vlastní | Indiv | 0 | 0 |  | Specifikace | Běžná |  |  |  | POL3_
|  | SPD typ 1 a typ 2 – kombinovaný svodič typ 1 a 2 -vyjímatelný modul, optická signalizace poruchy | [25 empty] | POP
SPU
Díl: | E.07.03 | ROZVÁDĚČ RK02 |  |  |  | 0 |  | 0 |  | 0 |  | 0 |  | 1.33 |  | 0 |  |  |  |  | 22.61 | [6 empty] | DIL
139 | 210120421R00 | Montáž jističe jednopólového | kus | 25 |  | 0 |  | 0 |  | 0 | 21 | 0 | 0 | 0 | 0 | 0 |  | Vlastní | Indiv | 0.42 | 10.5 |  | Práce | Běžná |  |  |  | POL1_
|  | modulárního, do rozvodné skříně | [25 empty] | POP
SPU
140 | 210120441R00 | Montáž jističe třípólového | kus | 5 |  | 0 |  | 0 |  | 0 | 21 | 0 | 0 | 0 | 0 | 0 |  | Vlastní | Indiv | 0.85 | 4.25 |  | Práce | Běžná |  |  |  | POL1_
|  | modulárního, do rozvodné skříně | [25 empty] | POP
SPU
141 | 210120803R00 | Montáž chrániče proudového, dvoupólového, do 40 A | kus | 3 |  | 0 |  | 0 |  | 0 | 21 | 0 | 0 | 0 | 0 | 0 |  | Vlastní | Indiv | 0.35 | 1.05 |  | Práce | Běžná |  |  |  | POL1_
SPU
142 | 210120823R00 | Montáž chrániče proudového, čtyřpólového, do 40 A | kus | 3 |  | 0 |  | 0 |  | 0 | 21 | 0 | 0 | 0 | 0 | 0 |  | Vlastní | Indiv | 0.62 | 1.86 |  | Práce | Běžná |  |  |  | POL1_
SPU
143 | 210190005R00 | Montáž oceloplechové rozvodnice, do hmotnosti 200 kg | kus | 1 |  | 0 |  | 0 |  | 0 | 21 | 0 | 0 | 0 | 0 | 0 |  | Vlastní | Indiv | 3.5 | 3.5 |  | Práce | Běžná |  |  |  | POL1_
|  | montáž rozvaděčů nn a vn včetně usazení, sestavení dílců, vyvážení, upevnění, zapojení a montáž demontovaných částí a přístrojů, kontroly a dotažení spojů, opravy nátěrů, avšak bez zapojení, a ukončení kabelů | [25 empty] | POP | montáž rozvaděčů nn a vn včetně usazení, sestavení dílců, vyvážení, upevnění, zapojení a montáž demontovaných částí a přístrojů, kontroly a dotažení spojů, opravy nátěrů, avšak bez zapojení, a ukončení kabelů
SPU
144 | 650061813R00 | Montáž jističe výkonového, do 630 A | kus | 1 |  | 0 |  | 0 |  | 0 | 21 | 0 | 0 | 0 | 0 | 0 |  | Vlastní | Indiv | 1.45 | 1.45 |  | Práce | Běžná |  |  |  | POL1_
SPU
145 | PC210122358 | Mtž svodič přepětí 3st 1díl lišta | kus | 3 |  | 0 |  | 0 |  | 0 | 21 | 0 | 0 | 0 | 0 | 0 |  | Vlastní | Indiv | 0 | 0 |  | Práce | Běžná |  |  |  | POL1_
SPU
146 | 35813320.AR | Ovladač provedení tlačítkový"Nouzové zastavení" s hřib.knoflíkem pr.40(rudá); kovové provedení; typ tlačítka s mžikovou funkcí "stiskni-táhni"; typ kontaktu 1 x Z, 1 x V; šroubové připojovací svorky | kus | 1 |  | 0 |  | 0 |  | 0 | 21 | 0 | 0.00013 | 0 | 0 | 0 | SPCM | RTS 26/ I | Indiv | 0 | 0 |  | Specifikace | Běžná |  |  |  | POL3_
SPU
147 | 35814028T | Signálka s integrovanou LED, zelená, 230V AC | kus | 1 |  | 0 |  | 0 |  | 0 | 21 | 0 | 0 | 0 | 0 | 0 |  | Vlastní | Indiv | 0 | 0 |  | Specifikace | Běžná |  |  |  | POL3_
SPU
148 | 35814029T | Signálka s integrovanou LED, bílá, 230V AC | kus | 1 |  | 0 |  | 0 |  | 0 | 21 | 0 | 0 | 0 | 0 | 0 |  | Vlastní | Indiv | 0 | 0 |  | Specifikace | Běžná |  |  |  | POL3_
SPU
149 | 35822001013R | Jistič modulární jmen.proud 10,00 A; charakt. B; počet pólů 1; jmenovitá zkratová schopnost/230 V a.c. 10 kA; tepl.okolí -25 do + 55 °C; IP 20 | kus | 2 |  | 0 |  | 0 |  | 0 | 21 | 0 | 0.00018 | 0 | 0 | 0 | SPCM | RTS 26/ I | Indiv | 0 | 0 |  | Specifikace | Běžná |  |  |  | POL3_
SPU
150 | 35822001015R | Jistič modulární jmen.proud 16,00 A; charakt. B; počet pólů 1; jmenovitá zkratová schopnost/230 V a.c. 10 kA; tepl.okolí -25 do + 55 °C; IP 20 | kus | 21 |  | 0 |  | 0 |  | 0 | 21 | 0 | 0.00018 | 0 | 0 | 0 | SPCM | RTS 26/ I | Indiv | 0 | 0 |  | Specifikace | Běžná |  |  |  | POL3_
SPU
151 | 35822001040R | Jistič modulární jmen.proud 16,00 A; charakt. C; počet pólů 1; jmenovitá zkratová schopnost/230 V a.c. 10 kA; tepl.okolí -25 do + 55 °C; IP 20 | kus | 1 |  | 0 |  | 0 |  | 0 | 21 | 0 | 0.00018 | 0 | 0 | 0 | SPCM | RTS 26/ I | Indiv | 0 | 0 |  | Specifikace | Běžná |  |  |  | POL3_
SPU
152 | 35822001042R | Jistič modulární jmen.proud 25,00 A; charakt. C; počet pólů 1; jmenovitá zkratová schopnost/230 V a.c. 10 kA; tepl.okolí -25 do + 55 °C; IP 20 | kus | 1 |  | 0 |  | 0 |  | 0 | 21 | 0 | 0.00018 | 0 | 0 | 0 | SPCM | RTS 26/ I | Indiv | 0 | 0 |  | Specifikace | Běžná |  |  |  | POL3_
SPU
153 | 35822002313R | Jistič modulární jmen.proud 16,00 A; charakt. B; počet pólů 3; jmenovitá zkratová schopnost/230 V a.c. 10 kA; tepl.okolí -25 do + 55 °C; IP 20 | kus | 2 |  | 0 |  | 0 |  | 0 | 21 | 0 | 0.0005 | 0 | 0 | 0 | SPCM | RTS 26/ I | Indiv | 0 | 0 |  | Specifikace | Běžná |  |  |  | POL3_
SPU
154 | 35822002314R | Jistič modulární jmen.proud 20,00 A; charakt. B; počet pólů 3; jmenovitá zkratová schopnost/230 V a.c. 10 kA; tepl.okolí -25 do + 55 °C; IP 20 | kus | 3 |  | 0 |  | 0 |  | 0 | 21 | 0 | 0.0005 | 0 | 0 | 0 | SPCM | RTS 26/ I | Indiv | 0 | 0 |  | Specifikace | Běžná |  |  |  | POL3_
SPU
155 | 35822002316R | Jistič modulární jmen.proud 32,00 A; charakt. B; počet pólů 3; jmenovitá zkratová schopnost/230 V a.c. 10 kA; tepl.okolí -25 do + 55 °C; IP 20 | kus | 1 |  | 0 |  | 0 |  | 0 | 21 | 0 | 0.0005 | 0 | 0 | 0 | SPCM | RTS 26/ I | Indiv | 0 | 0 |  | Specifikace | Běžná |  |  |  | POL3_
SPU
156 | 35822002317R | Jistič modulární jmen.proud 40,00 A; charakt. B; počet pólů 3; jmenovitá zkratová schopnost/230 V a.c. 10 kA; tepl.okolí -25 do + 55 °C; IP 20 | kus | 1 |  | 0 |  | 0 |  | 0 | 21 | 0 | 0.0005 | 0 | 0 | 0 | SPCM | RTS 26/ I | Indiv | 0 | 0 |  | Specifikace | Běžná |  |  |  | POL3_
SPU
157 | 35822002319R | Jistič modulární jmen.proud 63,00 A; charakt. B; počet pólů 3; jmenovitá zkratová schopnost/230 V a.c. 10 kA; tepl.okolí -25 do + 55 °C; IP 20 | kus | 1 |  | 0 |  | 0 |  | 0 | 21 | 0 | 0.0005 | 0 | 0 | 0 | SPCM | RTS 26/ I | Indiv | 0 | 0 |  | Specifikace | Běžná |  |  |  | POL3_
SPU
158 | 358247706R | Odpínač pojistek počet pólů 3; vel.poj.vložky 10x38mm, bez signalizace; max.proud poj.vložky 32 A; teplota okolí -5 až + 35°C °C; IP 20 | kus | 2 |  | 0 |  | 0 |  | 0 | 21 | 0 | 0.00019 | 0 | 0 | 0 | SPCM | RTS 26/ I | Indiv | 0 | 0 |  | Specifikace | Běžná |  |  |  | POL3_
SPU
159 | 358247716R | Odpínač pojistek počet pólů 3; vel.poj.vložky 14x51mm, bez signalizace; max.proud poj.vložky 50 A; teplota okolí -5 až + 35°C °C; IP 20 | kus | 3 |  | 0 |  | 0 |  | 0 | 21 | 0 | 0.0003 | 0 | 0 | 0 | SPCM | RTS 26/ I | Indiv | 0 | 0 |  | Specifikace | Běžná |  |  |  | POL3_
SPU
160 | 358247726R | Odpínač pojistek počet pólů 3; vel.poj.vložky 22x58mm, bez signalizace; max.proud poj.vložky 100 A; teplota okolí -5 až + 35°C °C; IP 20 | kus | 1 |  | 0 |  | 0 |  | 0 | 21 | 0 | 0.00048 | 0 | 0 | 0 | SPCM | RTS 26/ I | Indiv | 0 | 0 |  | Specifikace | Běžná |  |  |  | POL3_
SPU
161 | 3586734T | Pojistková vložka PV14 40A gG | kus | 9 |  | 0 |  | 0 |  | 0 | 21 | 0 | 0 | 0 | 0 | 0 |  | Vlastní | Indiv | 0 | 0 |  | Specifikace | Běžná |  |  |  | POL3_
SPU
162 | 35896699T | Pojistková vložka PV10 10A gG | kus | 6 |  | 0 |  | 0 |  | 0 | 21 | 0 | 0 | 0 | 0 | 0 |  | Vlastní | Indiv | 0 | 0 |  | Specifikace | Běžná |  |  |  | POL3_
SPU
163 | PC21045311289 | Elektroměr x/5A M-Bus, dodávka a montáž | ks | 1 |  | 0 |  | 0 |  | 0 | 21 | 0 | 0 | 0 | 0 | 0 |  | Vlastní | Indiv | 0 | 0 |  | Specifikace | Běžná |  |  |  | POL3_
SPU
164 | PC21045311778 | Elektroměr M-Bus, dodávka a montáž | ks | 3 |  | 0 |  | 0 |  | 0 | 21 | 0 | 0 | 0 | 0 | 0 |  | Vlastní | Indiv | 0 | 0 |  | Specifikace | Běžná |  |  |  | POL3_
SPU
165 | PC2104531211 | Pojistky válcové PV22 125A gG | kus | 3 |  | 0 |  | 0 |  | 0 | 21 | 0 | 0 | 0 | 0 | 0 |  | Vlastní | Indiv | 0 | 0 |  | Specifikace | Běžná |  |  |  | POL3_
SPU
166 | PC2104531232125 | Proudový chránič s nadproudovou ochranou OLI-10B-1N-030A, In 10 A, Ue 230 V a.c., charakteristika B, Idn 30 mA, 1+N-pól, Icn 10 kA, typ A | kus | 3 |  | 0 |  | 0 |  | 0 | 21 | 0 | 0 | 0 | 0 | 0 |  | Vlastní | Indiv | 0 | 0 |  | Specifikace | Běžná |  |  |  | POL3_
SPU
167 | PC21045313 | Proudový chránič 40-4-030A, In 40 A, Ue 230/400 V a.c., Idn 30 mA, 4-pól, Inc 10 kA, typ A | kus | 3 |  | 0 |  | 0 |  | 0 | 21 | 0 | 0 | 0 | 0 | 0 |  | Vlastní | Indiv | 0 | 0 |  | Specifikace | Běžná |  |  |  | POL3_
SPU
168 | PC21045399 | Měřící transformátor CLA 2.2 125/5A 10VA, dodávka a montáž | kus | 3 |  | 0 |  | 0 |  | 0 | 21 | 0 | 0 | 0 | 0 | 0 |  | Vlastní | Indiv | 0 | 0 |  | Specifikace | Běžná |  |  |  | POL3_
SPU
169 | PC3104531789 | Vypínač 125A-3, vč napěťové spouště a pomocných kontaktů, In 125 A, Ue 230/400 V a.c., 60/220 V d.c., 3-pól, šířka 3 moduly | kus | 1 |  | 0 |  | 0 |  | 0 | 21 | 0 | 0 | 0 | 0 | 0 |  | Vlastní | Indiv | 0 | 0 |  | Specifikace | Běžná |  |  |  | POL3_
SPU
170 | PC354 419587 | ekvipotenciální přípojnice Cu 10 přívodů | ks | 1 |  | 0 |  | 0 |  | 0 | 21 | 0 | 1.3317 | 1.33 | 0 | 0 |  | Vlastní | Indiv | 0 | 0 |  | Specifikace | Běžná |  |  |  | POL3_
SPU
171 | PC35814031 | Signálka s integrovanou LED, žlutá, 230V AC | kus | 1 |  | 0 |  | 0 |  | 0 | 21 | 0 | 0 | 0 | 0 | 0 |  | Vlastní | Indiv | 0 | 0 |  | Specifikace | Běžná |  |  |  | POL3_
SPU
172 | PC358147101 | Samostatná rozváděčová skříň,vč. příslušenství (svorky, vývodky, vnitřní propojení, konstrukce, atp., 800x400x2000 mm, krytí IP40/20 | kus | 1 |  | 0 |  | 0 |  | 0 | 21 | 0 | 0 | 0 | 0 | 0 |  | Vlastní | Indiv | 0 | 0 |  | Specifikace | Běžná |  |  |  | POL3_
|  | včetně svorek, vývodek, vnitřního propojení, přípojnic, nosných lišt, krytů apod. | [25 empty] | POP
SPU
173 | PC358938377 | Kombinovaný svodič bleskových proudů a přepětí FLP-B+C MAXI VS/3, typ 1 + 2 | kus | 1 |  | 0 |  | 0 |  | 0 | 21 | 0 | 0 | 0 | 0 | 0 |  | Vlastní | Indiv | 0 | 0 |  | Specifikace | Běžná |  |  |  | POL3_
|  | SPD typ 1 a typ 2 – kombinovaný svodič typ 1 a 2 -vyjímatelný modul, optická signalizace poruchy | [25 empty] | POP
SPU
[26 empty] | 12 | 21 | DPH
| Celkem |  |  |  |  | 0 | [19 empty] | 0 | 0 | SUM
JKSO:
| 801.32 | budovy učeben všeobecně vzdělávacích škol | [25 empty] | JKSO
| m3 | svislá nosná konstrukce montovaná z dílců betonových tyčových | [25 empty] | JKSOChar
|  | rekonstrukce a modernizace objektu s rozšířením a opravou | [25 empty] | JKSOAkce
END
Note on S6: Jedná se o informaci, zda se jedná o položku, která je do rozpočtu zadána z cenové soustavy RTS, nebo vlastní.
Note on T6: Jedná se o název CÚ, která je zadána u položky rozpočtu