## Stavba
| Slepý rozpočet stavby |  |  |  |  | Datum: | 2018-06-29
| Stavba : | 16092 | Bruntál, zateplení a výměna výplní otv. ZŠ Cihelní
| Objednatel : |  |  |  |  | IČO :
DIČ :
| Zhotovitel : |  |  |  |  | IČO :
DIČ :
| Za zhotovitele : |  |  |  |  | Za objednatele :
| _______________ |  |  |  |  | _______________
Rozpočtové náklady
Základ pro DPH |  | 15 | % |  |  |  | 0
DPH |  | 15 | % |  |  |  | 0
Základ pro DPH |  | 21 | % |  |  |  | 0
DPH |  | 21 | % |  |  |  | 0
Cena celkem za stavbu | [6 empty] | 0
Rekapitulace stavebních objektů a provozních souborů
Číslo a název objektu / provozního souboru |  |  |  | Cena celkem | Základ DPH 15 % | Základ DPH 21 % | DPH celkem | %
00 | Vedlejší a ostatní náklady |  |  | 0 | 0 | 0 | 0
01 | Pavilon TD-2 tělocvična |  |  | 0 | 0 | 0 | 0
02 | Pavilon S3Z - MŠ |  |  | 0 | 0 | 0 | 0
03 | Pavilon UV-13 |  |  | 0 | 0 | 0 | 0
04 | Pavilon K1-VO krček |  |  | 0 | 0 | 0 | 0
05 | Pavilon K2-VZO |  |  | 0 | 0 | 0 | 0
06 | Pavilon ŠM-3 |  |  | 0 | 0 | 0 | 0
07 | Pavilon UO - 22 |  |  | 0 | 0 | 0 | 0
08 | Vzduchotechnika |  |  | 0 | 0 | 0 | 0
Celkem za stavbu |  |  |  | 0 | 0 | 0 | 0
Rekapitulace stavebních rozpočtů
Číslo objektu | Číslo a název rozpočtu |  |  | Cena celkem | Základ DPH 15 % | Základ DPH 21 % | DPH celkem | %
00 | 00 Vedlejší a ostatní náklady |  |  | 0 | 0 | 0 | 0
01 | 01 Pavilon TD-2 tělocvična |  |  | 0 | 0 | 0 | 0
02 | 02 Pavilon S3Z - MŠ |  |  | 0 | 0 | 0 | 0
03 | 01 Pavilon UV - 13 |  |  | 0 | 0 | 0 | 0
04 | 04 Pavilon K1-Vo krček |  |  | 0 | 0 | 0 | 0
05 | 05 Pavilon K2-VZO |  |  | 0 | 0 | 0 | 0
06 | 06 Pavilon ŠM-3 |  |  | 0 | 0 | 0 | 0
07 | 07 Pavilon UO - 22 |  |  | 0 | 0 | 0 | 0
08 | 08 Vzduchotechnika |  |  | 0 | 0 | 0 | 0
Celkem za stavbu |  |  |  | 0 | 0 | 0 | 0
Rekapitulace stavebních dílů
Číslo a název dílu |  |  | % | HSV | PSV | Dodávka | Montáž | HZS
0 | Přípravné a pomocné práce |  |  | 0 | 0 | 0 | 0 | 0
1 | Zemní práce |  |  | 0 | 0 | 0 | 0 | 0
2 | Základy a zvláštní zakládání |  |  | 0 | 0 | 0 | 0 | 0
3 | Svislé a kompletní konstrukce |  |  | 0 | 0 | 0 | 0 | 0
5 | Komunikace |  |  | 0 | 0 | 0 | 0 | 0
61 | Upravy povrchů vnitřní |  |  | 0 | 0 | 0 | 0 | 0
62 | Úpravy povrchů vnější |  |  | 0 | 0 | 0 | 0 | 0
63 | Podlahy a podlahové konstrukce |  |  | 0 | 0 | 0 | 0 | 0
64 | Výplně otvorů |  |  | 0 | 0 | 0 | 0 | 0
712 | Živičné krytiny |  |  | 0 | 0 | 0 | 0 | 0
713 | Izolace tepelné |  |  | 0 | 0 | 0 | 0 | 0
721 | Vnitřní kanalizace |  |  | 0 | 0 | 0 | 0 | 0
762 | Konstrukce tesařské |  |  | 0 | 0 | 0 | 0 | 0
764 | Konstrukce klempířské |  |  | 0 | 0 | 0 | 0 | 0
765 | Krytiny tvrdé |  |  | 0 | 0 | 0 | 0 | 0
766 | Konstrukce truhlářské |  |  | 0 | 0 | 0 | 0 | 0
767 | Konstrukce zámečnické |  |  | 0 | 0 | 0 | 0 | 0
769 | Otvorové prvky z plastu |  |  | 0 | 0 | 0 | 0 | 0
783 | Nátěry |  |  | 0 | 0 | 0 | 0 | 0
784 | Malby |  |  | 0 | 0 | 0 | 0 | 0
93 | Dokončovací práce inženýrských staveb |  |  | 0 | 0 | 0 | 0 | 0
94 | Lešení a stavební výtahy |  |  | 0 | 0 | 0 | 0 | 0
95 | Dokončovací konstrukce na pozemních stavbách |  |  | 0 | 0 | 0 | 0 | 0
96 | Bourání konstrukcí |  |  | 0 | 0 | 0 | 0 | 0
97 | Prorážení otvorů |  |  | 0 | 0 | 0 | 0 | 0
99 | Staveništní přesun hmot |  |  | 0 | 0 | 0 | 0 | 0
D96 | Přesuny suti a vybouraných hmot |  |  | 0 | 0 | 0 | 0 | 0
M21 | Elektromontáže |  |  | 0 | 0 | 0 | 0 | 0
M24 | Montáže vzduchotechnických zařízení |  |  | 0 | 0 | 0 | 0 | 0
Celkem za stavbu |  |  |  | 0 | 0 | 0 | 0 | 0
Rekapitulace vedlejších rozpočtových nákladů
Název vedlejšího nákladu | [5 empty] | Cena celkem
Ztížené výrobní podmínky | [5 empty] | 0
Oborová přirážka | [5 empty] | 0
Přesun stavebních kapacit | [5 empty] | 0
Mimostaveništní doprava | [5 empty] | 0
Zařízení staveniště | [5 empty] | 0
Provoz investora | [5 empty] | 0
Kompletační činnost (IČD) | [5 empty] | 0
Rezerva rozpočtu | [5 empty] | 0
Celkem za stavbu | [5 empty] | 0

## 00 00 KL
SLEPÝ ROZPOČET
Rozpočet |  | 00 | Vedlejší a ostatní náklady | JKSO
Objekt |  |  |  | SKP
00 |  | Vedlejší a ostatní náklady |  | Měrná jednotka
Stavba |  |  |  | Počet jednotek
16092 |  | Bruntál, zateplení a výměna výplní otv. ZŠ Cihelní |  | Náklady na m.j. | 0
Projektant |  |  |  | Typ rozpočtu
Zpracovatel projektu
Objednatel
Dodavatel |  |  |  | Zakázkové číslo
Rozpočtoval |  |  |  | Počet listů
ROZPOČTOVÉ NÁKLADY
Základní rozpočtové náklady |  |  | Ostatní rozpočtové náklady
| HSV celkem | 0 | Ztížené výrobní podmínky |  | 0
Z | PSV celkem | 0 | Oborová přirážka |  | 0
R | M práce celkem | 0 | Přesun stavebních kapacit |  | 0
N | M dodávky celkem | 0 | Mimostaveništní doprava |  | 0
ZRN celkem |  | 0 | Zařízení staveniště |  | 0
|  |  | Provoz investora |  | 0
HZS |  | 0 | Kompletační činnost (IČD) |  | 0
ZRN+HZS |  | 0 | Ostatní náklady neuvedené |  | 0
ZRN+ost.náklady+HZS |  | 0 | Ostatní náklady celkem |  | 0
Vypracoval |  |  | Za zhotovitele | Za objednatele
Jméno : |  |  | Jméno : | Jméno :
Datum : |  |  | Datum : | Datum :
Podpis : |  |  | Podpis: | Podpis:
Základ pro DPH |  | 21 | % | 0
DPH |  | 21 | % | 0
Základ pro DPH |  | 0 | % | 0
DPH |  | 0 | % | 0
CENA ZA OBJEKT CELKEM |  |  |  | 0
Poznámka :

## 00 00 Rek
Stavba : |  | 16092 Bruntál, zateplení a výměna výplní otv. ZŠ Cihelní |  |  | Rozpočet : | 00
Objekt : |  | 00 Vedlejší a ostatní náklady |  |  | Vedlejší a ostatní náklady
REKAPITULACE STAVEBNÍCH DÍLŮ
| Stavební díl |  | HSV | PSV | Dodávka | Montáž | HZS
0 | Přípravné a pomocné práce |  | 0 | 0 | 0 | 0 | 0
| CELKEM OBJEKT |  | 0 | 0 | 0 | 0 | 0
VEDLEJŠÍ ROZPOČTOVÉ NÁKLADY
Název VRN |  |  | Kč | % | Základna |  | Kč
Ztížené výrobní podmínky |  |  |  |  | 0 |  | 0 | 0
Oborová přirážka |  |  |  |  | 0 |  | 0 | 0
Přesun stavebních kapacit |  |  |  |  | 0 |  | 0 | 0
Mimostaveništní doprava |  |  |  |  | 0 |  | 0 | 0
Zařízení staveniště |  |  |  |  | 0 |  | 0 | 1
Provoz investora |  |  |  |  | 0 |  | 0 | 1
Kompletační činnost (IČD) |  |  |  |  | 0 |  | 0 | 2
Rezerva rozpočtu |  |  |  |  | 0 |  | 0 | 2
| CELKEM VRN |  |  |  |  | 0

## 00 00 Pol
Slepý rozpočet
Stavba : |  | 16092 Bruntál, zateplení a výměna výplní otv. ZŠ Cihelní |  | Rozpočet: | 00
Objekt : |  | 00 Vedlejší a ostatní náklady |  | Vedlejší a ostatní náklady
P.č. | Číslo položky | Název položky | MJ | množství | cena / MJ | celkem (Kč) | Jednotková hmotnost | Celková hmotnost | Jednotková dem.hmot. | Celková dem.hmot.
Díl: | 0 | Přípravné a pomocné práce | [8 empty] | 1
1 | 0320002000 | Zařízení staveniště - vybavení vč. zakrytí podlah, zajištění proti zatékání | kpl | 1 | 0 | 0 | 0 | 0 |  | 0 | 2 | 12 | 0 | 1 | 1 | 0 | 0 | 0 | 0 | 0 | 12 | 0
2 | 034002000 | Náklady na ZS | kpl | 1 | 0 | 0 | 0 | 0 |  | 0 | 2 | 12 | 0 | 2 | 1 | 0 | 0 | 0 | 0 | 0 | 12 | 0
3 | 039002000 | Zrušení ZS | kpl | 1 | 0 | 0 | 0 | 0 |  | 0 | 2 | 12 | 0 | 3 | 1 | 0 | 0 | 0 | 0 | 0 | 12 | 0
4 | 013254000 | Dokumentace skutečného provedení | kpl | 1 | 0 | 0 | 0 | 0 |  | 0 | 2 | 12 | 0 | 8 | 1 | 0 | 0 | 0 | 0 | 0 | 12 | 0
5 | 049103001 | Fotodokumentace | kpl | 1 | 0 | 0 | 0 | 0 |  | 0 | 2 | 12 | 0 | 9 | 1 | 0 | 0 | 0 | 0 | 0 | 12 | 0
6 | 0491203001 | Provozní vlivy | kpl | 1 | 0 | 0 | 0 | 0 | 0 | 0 | 2 | 1 | 1 | 1 | 1 | 0 | 0 | 0 | 0 | 0 | 1 | 1
| Celkem za | 0 Přípravné a pomocné práce |  |  |  | 0 |  | 0 |  | 0 | 4 |  |  |  |  | 0 | 0 | 0 | 0 | 0

## 01 01 KL
SLEPÝ ROZPOČET
Rozpočet |  | 01 | Pavilon TD-2 tělocvična | JKSO
Objekt |  |  |  | SKP
01 |  | Pavilon TD-2 tělocvična |  | Měrná jednotka
Stavba |  |  |  | Počet jednotek
16092 |  | Bruntál, zateplení a výměna výplní otv. ZŠ Cihelní |  | Náklady na m.j. | 0
Projektant |  |  |  | Typ rozpočtu
Zpracovatel projektu
Objednatel
Dodavatel |  |  |  | Zakázkové číslo
Rozpočtoval |  |  |  | Počet listů
ROZPOČTOVÉ NÁKLADY
Základní rozpočtové náklady |  |  | Ostatní rozpočtové náklady
| HSV celkem | 0 | Ztížené výrobní podmínky |  | 0
Z | PSV celkem | 0 | Oborová přirážka |  | 0
R | M práce celkem | 0 | Přesun stavebních kapacit |  | 0
N | M dodávky celkem | 0 | Mimostaveništní doprava |  | 0
ZRN celkem |  | 0 | Zařízení staveniště |  | 0
|  |  | Provoz investora |  | 0
HZS |  | 0 | Kompletační činnost (IČD) |  | 0
ZRN+HZS |  | 0 | Ostatní náklady neuvedené |  | 0
ZRN+ost.náklady+HZS |  | 0 | Ostatní náklady celkem |  | 0
Vypracoval |  |  | Za zhotovitele | Za objednatele
Jméno : |  |  | Jméno : | Jméno :
Datum : |  |  | Datum : | Datum :
Podpis : |  |  | Podpis: | Podpis:
Základ pro DPH |  | 21 | % | 0
DPH |  | 21 | % | 0
Základ pro DPH |  | 0 | % | 0
DPH |  | 0 | % | 0
CENA ZA OBJEKT CELKEM |  |  |  | 0
Poznámka :

## 01 01 Rek
Stavba : |  | 16092 Bruntál, zateplení a výměna výplní otv. ZŠ Cihelní |  |  | Rozpočet : | 01
Objekt : |  | 01 Pavilon TD-2 tělocvična |  |  | Pavilon TD-2 tělocvična
REKAPITULACE STAVEBNÍCH DÍLŮ
| Stavební díl |  | HSV | PSV | Dodávka | Montáž | HZS
1 | Zemní práce |  | 0 | 0 | 0 | 0 | 0
2 | Základy a zvláštní zakládání |  | 0 | 0 | 0 | 0 | 0
3 | Svislé a kompletní konstrukce |  | 0 | 0 | 0 | 0 | 0
5 | Komunikace |  | 0 | 0 | 0 | 0 | 0
61 | Upravy povrchů vnitřní |  | 0 | 0 | 0 | 0 | 0
62 | Úpravy povrchů vnější |  | 0 | 0 | 0 | 0 | 0
63 | Podlahy a podlahové konstrukce |  | 0 | 0 | 0 | 0 | 0
64 | Výplně otvorů |  | 0 | 0 | 0 | 0 | 0
94 | Lešení a stavební výtahy |  | 0 | 0 | 0 | 0 | 0
95 | Dokončovací konstrukce na pozemních stavbách |  | 0 | 0 | 0 | 0 | 0
96 | Bourání konstrukcí |  | 0 | 0 | 0 | 0 | 0
97 | Prorážení otvorů |  | 0 | 0 | 0 | 0 | 0
99 | Staveništní přesun hmot |  | 0 | 0 | 0 | 0 | 0
713 | Izolace tepelné |  | 0 | 0 | 0 | 0 | 0
762 | Konstrukce tesařské |  | 0 | 0 | 0 | 0 | 0
764 | Konstrukce klempířské |  | 0 | 0 | 0 | 0 | 0
766 | Konstrukce truhlářské |  | 0 | 0 | 0 | 0 | 0
767 | Konstrukce zámečnické |  | 0 | 0 | 0 | 0 | 0
769 | Otvorové prvky z plastu |  | 0 | 0 | 0 | 0 | 0
783 | Nátěry |  | 0 | 0 | 0 | 0 | 0
784 | Malby |  | 0 | 0 | 0 | 0 | 0
M21 | Elektromontáže |  | 0 | 0 | 0 | 0 | 0
D96 | Přesuny suti a vybouraných hmot |  | 0 | 0 | 0 | 0 | 0
| CELKEM OBJEKT |  | 0 | 0 | 0 | 0 | 0
VEDLEJŠÍ ROZPOČTOVÉ NÁKLADY
Název VRN |  |  | Kč | % | Základna |  | Kč
Ztížené výrobní podmínky |  |  |  |  | 0 |  | 0 | 0
Oborová přirážka |  |  |  |  | 0 |  | 0 | 0
Přesun stavebních kapacit |  |  |  |  | 0 |  | 0 | 0
Mimostaveništní doprava |  |  |  |  | 0 |  | 0 | 0
Zařízení staveniště |  |  |  |  | 0 |  | 0 | 1
Provoz investora |  |  |  |  | 0 |  | 0 | 1
Kompletační činnost (IČD) |  |  |  |  | 0 |  | 0 | 2
Rezerva rozpočtu |  |  |  |  | 0 |  | 0 | 2
| CELKEM VRN |  |  |  |  | 0

## 01 01 Pol
Slepý rozpočet
Stavba : |  | 16092 Bruntál, zateplení a výměna výplní otv. ZŠ Cihelní |  | Rozpočet: | 01
Objekt : |  | 01 Pavilon TD-2 tělocvična |  | Pavilon TD-2 tělocvična
P.č. | Číslo položky | Název položky | MJ | množství | cena / MJ | celkem (Kč) | Jednotková hmotnost | Celková hmotnost | Jednotková dem.hmot. | Celková dem.hmot.
Díl: | 1 | Zemní práce | [9 empty] | 1
1 | 113106121 | Rozebrání dlažeb z betonových dlaždic na sucho | m2 | 65.85 | 0 | 0 | 0 | 0 | -0.138 | -9.0873 |  | 2 | 1 | 1 | 1 | 1 | 0 | 0 | 0 | 0 | 0 | 1 | 1
|  | okapový chodník:(28,0+43,8*2+16,10)*0,5 |  | 65.85 | [6 empty] | okapový chodník:(28,0+43,8*2+16,10)*0,5
2 | 139601102 | Ruční výkop jam, rýh a šachet v hornině tř. 3 | m3 | 27.783 | 0 | 0 | 0 | 0 | 0 | 0 |  | 2 | 1 | 1 | 1 | 1 | 0 | 0 | 0 | 0 | 0 | 1 | 1
|  | kolem objektu pro zateplení:(28,40+43,8*2+16,3)*0,7*0,3 |  | 27.783 | [6 empty] | kolem objektu pro zateplení:(28,40+43,8*2+16,3)*0,7*0,3
3 | 162701105 | Vodorovné přemístění výkopku z hor.1-4 do 10000 m | m3 | 6.3 | 0 | 0 | 0 | 0 | 0 | 0 |  | 2 | 1 | 1 | 1 | 1 | 0 | 0 | 0 | 0 | 0 | 1 | 1
|  | výkop:27,783 |  | 27.783 | [6 empty] | výkop:27,783
|  | odpočet - zásyp:-21,483 |  | -21.483 | [6 empty] | odpočet - zásyp:-21,483
4 | 162701109 | Příplatek k vod. přemístění hor.1-4 za další 1 km | m3 | 37.8 | 0 | 0 | 0 | 0 | 0 | 0 |  | 2 | 1 | 1 | 1 | 1 | 0 | 0 | 0 | 0 | 0 | 1 | 1
|  | 6,3*6 |  | 37.8 | [6 empty] | 6,3*6
5 | 162702199 | Poplatek za skládku zeminy | m3 | 6.3 | 0 | 0 | 0 | 0 | 0 | 0 |  | 2 | 1 | 1 | 1 | 1 | 0 | 0 | 0 | 0 | 0 | 1 | 1
6 | 174101101 | Zásyp jam, rýh, šachet se zhutněním | m3 | 21.924 | 0 | 0 | 0 | 0 | 0 | 0 |  | 2 | 1 | 1 | 1 | 1 | 0 | 0 | 0 | 0 | 0 | 1 | 1
|  | výkop:27,783 |  | 27.783 | [6 empty] | výkop:27,783
|  | odpočet:-(27,0+43,8*2+15,6)*0,3*0,15 |  | -5.859 | [6 empty] | odpočet:-(27,0+43,8*2+15,6)*0,3*0,15
| Celkem za | 1 Zemní práce |  |  |  | 0 |  | 0 |  | -9.0873 |  | 4 |  |  |  |  | 0 | 0 | 0 | 0 | 0
Díl: | 2 | Základy a zvláštní zakládání | [9 empty] | 1
7 | 216904112 | Očištění tlakovou vodou zdiva stěn a rubu kleneb | m2 | 65.1 | 0 | 0 | 2e-05 | 0.001302 | 0 | 0 |  | 2 | 1 | 1 | 1 | 1 | 0 | 0 | 0 | 0 | 0 | 1 | 1
|  | kolem objektu pro zateplení:(27,00+43,8*2+15,6)*0,5 |  | 65.1 | [6 empty] | kolem objektu pro zateplení:(27,00+43,8*2+15,6)*0,5
8 | 216904391 | Příplatek za ruční dočištění ocelovými kartáči | m2 | 65.1 | 0 | 0 | 0 | 0 | 0 | 0 |  | 2 | 1 | 1 | 1 | 1 | 0 | 0 | 0 | 0 | 0 | 1 | 1
| Celkem za | 2 Základy a zvláštní zakládání |  |  |  | 0 |  | 0.001302 |  | 0 |  | 4 |  |  |  |  | 0 | 0 | 0 | 0 | 0
Díl: | 3 | Svislé a kompletní konstrukce | [9 empty] | 1
9 | 311271176 | Zdivo z tvárnic hladkých tl. 25 cm | m2 | 28.8 | 0 | 0 | 0.17293 | 4.9804 | 0 | 0 |  | 2 | 1 | 1 | 1 | 1 | 0 | 0 | 0 | 0 | 0 | 1 | 1
|  | po meziokenních vložkách: |  | 0 | [6 empty] | po meziokenních vložkách:
|  | pohled jihozápadní:1,2*2,4*10 |  | 28.8 | [6 empty] | pohled jihozápadní:1,2*2,4*10
10 | 319201311 | Vyrovnání povrchu zdiva maltou tl.do 3 cm | m2 | 65.1 | 0 | 0 | 0.03767 | 2.4523 | 0 | 0 |  | 2 | 1 | 1 | 1 | 1 | 0 | 0 | 0 | 0 | 0 | 1 | 1
|  | kolem objektu pro zateplení:(27,00+43,8*2+15,6)*0,5 |  | 65.1 | [6 empty] | kolem objektu pro zateplení:(27,00+43,8*2+15,6)*0,5
11 | 342255024 | Příčky z desek tl. 10 cm | m2 | 11.625 | 0 | 0 | 0.0706 | 0.82072 | 0 | 0 |  | 2 | 1 | 1 | 1 | 1 | 0 | 0 | 0 | 0 | 0 | 1 | 1
|  | nad okny:1,2*0,15*10 |  | 1.8 | [6 empty] | nad okny:1,2*0,15*10
|  | 0,3*3,275*10 |  | 9.825 | [6 empty] | 0,3*3,275*10
12 | 349231821 | Přizdívka ostění, kapsy do 30 cm | m2 | 1.89 | 0 | 0 | 0.50618 | 0.95668 | 0 | 0 |  | 2 | 1 | 1 | 1 | 1 | 0 | 0 | 0 | 0 | 0 | 1 | 1
|  | dveře:0,3*3,15*2 |  | 1.89 | [6 empty] | dveře:0,3*3,15*2
13 | 353851131 | Ztužující výžtuž pro zajištění trhlin komplet D+M | m | 6 | 0 | 0 | 0 | 0 |  | 0 |  | 2 | 12 | 0 | 11 | 1 | 0 | 0 | 0 | 0 | 0 | 12 | 0
| Celkem za | 3 Svislé a kompletní konstrukce |  |  |  | 0 |  | 9.2101 |  | 0 |  | 4 |  |  |  |  | 0 | 0 | 0 | 0 | 0
Díl: | 5 | Komunikace | [9 empty] | 1
14 | 596811111 | Kladení dlaždic kom.pro pěší, lože z kameniva těž. | m2 | 65.85 | 0 | 0 | 0.072 | 4.7412 | 0 | 0 |  | 2 | 1 | 1 | 1 | 1 | 0 | 0 | 0 | 0 | 0 | 1 | 1
|  | okapový chodník:(28,0+43,8*2+16,10)*0,5 |  | 65.85 | [6 empty] | okapový chodník:(28,0+43,8*2+16,10)*0,5
15 | 59245601 | Dlaždice betonová 50x50x5 cm šedá | m2 | 33.2542 | 0 | 0 | 0.108 | 3.5915 |  | 0 |  | 2 | 3 | 1 | 59245601 | 1 | 0 | 0 | 0 | 0 | 0 | 3 | 1
|  | okapový chodník - 50% nových:(28,0+43,8*2+16,10)*0,5*0,5*1,01 |  | 33.2542 | [6 empty] | okapový chodník - 50% nových:(28,0+43,8*2+16,10)*0,5*0,5*1,01
| Celkem za | 5 Komunikace |  |  |  | 0 |  | 8.3327 |  | 0 |  | 4 |  |  |  |  | 0 | 0 | 0 | 0 | 0
Díl: | 61 | Upravy povrchů vnitřní | [9 empty] | 1
16 | 612425931 | Omítka vápenná vnitřního ostění - štuková | m2 | 41.82 | 0 | 0 | 0.05729 | 2.3959 | 0 | 0 |  | 2 | 1 | 1 | 1 | 1 | 0 | 0 | 0 | 0 | 0 | 1 | 1
|  | (1,2+2,4+2,4)*0,25*12 |  | 18 | [6 empty] | (1,2+2,4+2,4)*0,25*12
|  | (4,8+2,4+2,4)*0,25*4 |  | 9.6 | [6 empty] | (4,8+2,4+2,4)*0,25*4
|  | 2,4*3*0,25*5 |  | 9 | [6 empty] | 2,4*3*0,25*5
|  | (3,15+3,15+2,4)*0,6 |  | 5.22 | [6 empty] | (3,15+3,15+2,4)*0,6
17 | 612473182 | Omítka vnitřního zdiva ze suché směsi, štuková | m2 | 40.425 | 0 | 0 | 0.02798 | 1.1311 | 0 | 0 |  | 2 | 1 | 1 | 1 | 1 | 0 | 0 | 0 | 0 | 0 | 1 | 1
|  | pohled jihozápadní:1,2*2,55*10 |  | 30.6 | [6 empty] | pohled jihozápadní:1,2*2,55*10
|  | 0,3*3,275*10 |  | 9.825 | [6 empty] | 0,3*3,275*10
| Celkem za | 61 Upravy povrchů vnitřní |  |  |  | 0 |  | 3.527 |  | 0 |  | 4 |  |  |  |  | 0 | 0 | 0 | 0 | 0
Díl: | 62 | Úpravy povrchů vnější | [9 empty] | 1
18 | 602016191 | Penetrační nátěr stěn | m2 | 790.2786 | 0 | 0 | 0.00016 | 0.12644 | 0 | 0 |  | 2 | 1 | 1 | 1 | 1 | 0 | 0 | 0 | 0 | 0 | 1 | 1
|  | 65,10+41,82+40,425+642,9336 |  | 790.2786 | [6 empty] | 65,10+41,82+40,425+642,9336
19 | 620991121 | Zakrývání výplní vnějších otvorů z lešení | m2 | 400.23 | 0 | 0 | 4e-05 | 0.016009 | 0 | 0 |  | 2 | 1 | 1 | 1 | 1 | 0 | 0 | 0 | 0 | 0 | 1 | 1
|  | 1,2*2,4*56 |  | 161.28 | [6 empty] | 1,2*2,4*56
|  | 43,2*5,4 |  | 233.28 | [6 empty] | 43,2*5,4
|  | 1,8*3,15 |  | 5.67 | [6 empty] | 1,8*3,15
20 | 622300141 | Montáž vyrovnávací vrstvy izolantem vč. dodání izolantu pr. tl. 3cm | m2 | 214.3112 | 0 | 0 | 0.0035 | 0.75009 | 0 | 0 |  | 2 | 1 | 1 | 1 | 1 | 0 | 0 | 0 | 0 | 0 | 1 | 1
|  | 1/3 ploch zateplení:642,9336/3 |  | 214.3112 | [6 empty] | 1/3 ploch zateplení:642,9336/3
21 | 622319511 | Izolace suterénu XPS tl. 80 mm, bez PÚ | m2 | 78.12 | 0 | 0 | 0.00736 | 0.57496 | 0 | 0 |  | 2 | 1 | 1 | 1 | 1 | 0 | 0 | 0 | 0 | 0 | 1 | 1
|  | sokl pod terénem vč. vyrovnání:(27,00+43,8*2+15,6)*0,3*2 |  | 78.12 | [6 empty] | sokl pod terénem vč. vyrovnání:(27,00+43,8*2+15,6)*0,3*2
22 | 622319521 | Zateplovací systém sokl, XPS tl. 80 mm s omítkou mozaikovou marmolit 6,0 kg/m2 | m2 | 26.04 | 0 | 0 | 0.01674 | 0.43591 | 0 | 0 |  | 2 | 1 | 1 | 1 | 1 | 0 | 0 | 0 | 0 | 0 | 1 | 1
|  | sokl nad terénem:(27,00+43,8*2+15,6)*0,2 |  | 26.04 | [6 empty] | sokl nad terénem:(27,00+43,8*2+15,6)*0,2
23 | 622323363 | Zatepl.systém parapet, EPS šedý tl. 30 mm | m2 | 16.56 | 0 | 0 | 0.00934 | 0.15467 | 0 | 0 |  | 2 | 1 | 1 | 1 | 1 | 0 | 0 | 0 | 0 | 0 | 1 | 1
|  | 2,4*0,15*9 |  | 3.24 | [6 empty] | 2,4*0,15*9
|  | 1,2*0,15*10 |  | 1.8 | [6 empty] | 1,2*0,15*10
|  | 4,8*0,15*7 |  | 5.04 | [6 empty] | 4,8*0,15*7
|  | 43,20*0,15 |  | 6.48 | [6 empty] | 43,20*0,15
24 | 622324015 | Soklová lišta hliník KZS tl. 150 mm | m | 127.95 | 0 | 0 | 0.00207 | 0.26486 | 0 | 0 |  | 2 | 1 | 1 | 1 | 1 | 0 | 0 | 0 | 0 | 0 | 1 | 1
|  | pohled jihozápadní:43,8 |  | 43.8 | [6 empty] | pohled jihozápadní:43,8
|  | pohled severovýchodní:43,8 |  | 43.8 | [6 empty] | pohled severovýchodní:43,8
|  | pohled jseverozápadní:26,7-1,8 |  | 24.9 | [6 empty] | pohled jseverozápadní:26,7-1,8
|  | pohled jihovýchodní:15,45 |  | 15.45 | [6 empty] | pohled jihovýchodní:15,45
25 | 622325335 | Zatepl. systém fasáda, EPS šedý tl. 150 mm s omítkou silikonovou NRB 2,8 kg/m2 | m2 | 642.9336 | 0 | 0 | 0.0133 | 8.551 | 0 | 0 |  | 2 | 1 | 1 | 1 | 1 | 0 | 0 | 0 | 0 | 0 | 1 | 1
|  | pohled jihozápadní:43,8*7,9 |  | 346.02 | [6 empty] | pohled jihozápadní:43,8*7,9
|  | odpočet:-2,34*2,37*8 |  | -44.3664 | [6 empty] | odpočet:-2,34*2,37*8
|  | -1,14*2,37*8 |  | -21.6144 | [6 empty] | -1,14*2,37*8
|  | -4,74*2,37*6 |  | -67.4028 | [6 empty] | -4,74*2,37*6
|  | pohled severovýchodní:43,8*8,045 |  | 352.371 | [6 empty] | pohled severovýchodní:43,8*8,045
|  | odpočet:-43,14*5,37 |  | -231.6618 | [6 empty] | odpočet:-43,14*5,37
|  | pohled jseverozápadní:26,7*8,0 |  | 213.6 | [6 empty] | pohled jseverozápadní:26,7*8,0
|  | odpočet:-4,74*2,37 |  | -11.2338 | [6 empty] | odpočet:-4,74*2,37
|  | -2,34*2,37 |  | -5.5458 | [6 empty] | -2,34*2,37
|  | -1,74*3,12 |  | -5.4288 | [6 empty] | -1,74*3,12
|  | pohled jihovýchodní:15,45*8,0 |  | 123.6 | [6 empty] | pohled jihovýchodní:15,45*8,0
|  | odpočet:-1,14*2,37*2 |  | -5.4036 | [6 empty] | odpočet:-1,14*2,37*2
26 | 622391112 | Příplatek za počet hmoždinek 8 ks/m2 | m2 | 64.2934 | 0 | 0 | 0 | 0 | 0 | 0 |  | 2 | 1 | 1 | 1 | 1 | 0 | 0 | 0 | 0 | 0 | 1 | 1
|  | 10% ploch:642,9336*0,1 |  | 64.2934 | [6 empty] | 10% ploch:642,9336*0,1
27 | 622401939 | Příplatek za provedení styku 2 odstínů omítek | m | 97.6 | 0 | 0 | 8e-05 | 0.007808 | 0 | 0 |  | 2 | 1 | 1 | 1 | 1 | 0 | 0 | 0 | 0 | 0 | 1 | 1
|  | 1,2*20*2 |  | 48 | [6 empty] | 1,2*20*2
|  | (11,0+6,0)*2 |  | 34 | [6 empty] | (11,0+6,0)*2
|  | (2,4+5,4)*2 |  | 15.6 | [6 empty] | (2,4+5,4)*2
28 | 622421491 | Doplňky zatepl. systémů, rohová lišta s okapničkou | m | 112.2 | 0 | 0 | 2e-05 | 0.002244 | 0 | 0 |  | 2 | 1 | 1 | 1 | 1 | 0 | 0 | 0 | 0 | 0 | 1 | 1
|  | 2,4*8+1,2*8+4,8*6 |  | 57.6 | [6 empty] | 2,4*8+1,2*8+4,8*6
|  | 2,4+4,8+1,8 |  | 9 | [6 empty] | 2,4+4,8+1,8
|  | 1,2*2 |  | 2.4 | [6 empty] | 1,2*2
|  | 43,20 |  | 43.2 | [6 empty] | 43,20
29 | 622421493 | Doplňky zatepl. systémů, dilatační lišta s tkan. | m | 16 | 0 | 0 | 0.00053 | 0.00848 | 0 | 0 |  | 2 | 1 | 1 | 1 | 1 | 0 | 0 | 0 | 0 | 0 | 1 | 1
30 | 622454111 | Oprava vnějších omítek cement.,hladkých do 10 % | m2 | 642.9336 | 0 | 0 | 0.02228 | 14.3246 | 0 | 0 |  | 2 | 1 | 1 | 1 | 1 | 0 | 0 | 0 | 0 | 0 | 1 | 1
31 | 622473187 | Příplatek za okenní lištu (APU) - montáž včetně dodávky lišty | m | 200.1 | 0 | 0 | 0.00015 | 0.030015 | 0 | 0 |  | 2 | 1 | 1 | 1 | 1 | 0 | 0 | 0 | 0 | 0 | 1 | 1
|  | 2,4*3*8 |  | 57.6 | [6 empty] | 2,4*3*8
|  | (1,2+2,4+2,4)*8 |  | 48 | [6 empty] | (1,2+2,4+2,4)*8
|  | (4,8+2,4+2,4)*6 |  | 57.6 | [6 empty] | (4,8+2,4+2,4)*6
|  | 4,8+2,4+2,4 |  | 9.6 | [6 empty] | 4,8+2,4+2,4
|  | 2,4*3 |  | 7.2 | [6 empty] | 2,4*3
|  | (1,2+2,4+2,4)*2 |  | 12 | [6 empty] | (1,2+2,4+2,4)*2
|  | 1,8+3,15+3,15 |  | 8.1 | [6 empty] | 1,8+3,15+3,15
32 | 622481211 | Montáž výztužné sítě (perlinky) do stěrky-stěny | m2 | 82.245 | 0 | 0 | 0 | 0 | 0 | 0 |  | 2 | 1 | 1 | 1 | 1 | 0 | 0 | 0 | 0 | 0 | 1 | 1
|  | 41,82+40,425 |  | 82.245 | [6 empty] | 41,82+40,425
33 | 622904112 | Očištění fasád tlakovou vodou složitost 1 - 2 | m2 | 642.9336 | 0 | 0 | 2e-05 | 0.012859 | 0 | 0 |  | 2 | 1 | 1 | 1 | 1 | 0 | 0 | 0 | 0 | 0 | 1 | 1
34 | 621251001 | Provedení trhových a výtažných zkoušek | kus | 1 | 0 | 0 | 0 | 0 |  | 0 |  | 2 | 12 | 0 | 14 | 1 | 0 | 0 | 0 | 0 | 0 | 12 | 0
| Celkem za | 62 Úpravy povrchů vnější |  |  |  | 0 |  | 25.2599 |  | 0 |  | 4 |  |  |  |  | 0 | 0 | 0 | 0 | 0
Díl: | 63 | Podlahy a podlahové konstrukce | [9 empty] | 1
35 | 632451021 | Vyrovnávací potěr MC 15, v pásu, tl. 20 mm | m2 | 9.6 | 0 | 0 | 0.04984 | 0.47846 | 0 | 0 |  | 2 | 1 | 1 | 1 | 1 | 0 | 0 | 0 | 0 | 0 | 1 | 1
|  | 2,4*0,25*4 |  | 2.4 | [6 empty] | 2,4*0,25*4
|  | 1,2*0,25*4 |  | 1.2 | [6 empty] | 1,2*0,25*4
|  | 4,8*0,25*3 |  | 3.6 | [6 empty] | 4,8*0,25*3
|  | 4,8*0,25 |  | 1.2 | [6 empty] | 4,8*0,25
|  | 2,4*0,25 |  | 0.6 | [6 empty] | 2,4*0,25
|  | 1,2*0,25*2 |  | 0.6 | [6 empty] | 1,2*0,25*2
| Celkem za | 63 Podlahy a podlahové konstrukce |  |  |  | 0 |  | 0.47846 |  | 0 |  | 4 |  |  |  |  | 0 | 0 | 0 | 0 | 0
Díl: | 64 | Výplně otvorů | [9 empty] | 1
36 | 648991113 | Osazení parapet.desek plast. a lamin. š.nad 20cm včetně dodávky plastové parapetní desky š. 250 mm | m | 39.15 | 0 | 0 | 0.00551 | 0.21572 | 0 | 0 |  | 2 | 1 | 1 | 1 | 1 | 0 | 0 | 0 | 0 | 0 | 1 | 1
|  | 2,45*5 |  | 12.25 | [6 empty] | 2,45*5
|  | 1,25*6 |  | 7.5 | [6 empty] | 1,25*6
|  | 4,85*4 |  | 19.4 | [6 empty] | 4,85*4
| Celkem za | 64 Výplně otvorů |  |  |  | 0 |  | 0.21572 |  | 0 |  | 4 |  |  |  |  | 0 | 0 | 0 | 0 | 0
Díl: | 94 | Lešení a stavební výtahy | [9 empty] | 1
37 | 941941041 | Montáž lešení leh.řad.s podlahami,š.1,2 m, H 10 m | m2 | 753.06 | 0 | 0 | 0.01838 | 13.8412 | 0 | 0 |  | 2 | 1 | 1 | 1 | 1 | 0 | 0 | 0 | 0 | 0 | 1 | 1
|  | 46,2*8,15*2 |  | 753.06 | [6 empty] | 46,2*8,15*2
38 | 941941042 | Montáž lešení leh.řad.s podlahami,š.1,2 m, H 30 m | m2 | 523.73 | 0 | 0 | 0.01838 | 9.6262 | 0 | 0 |  | 2 | 1 | 1 | 1 | 1 | 0 | 0 | 0 | 0 | 0 | 1 | 1
|  | 29,4*8,15 |  | 239.61 | [6 empty] | 29,4*8,15
|  | (29,4+7,4)/2*4,0*2 |  | 147.2 | [6 empty] | (29,4+7,4)/2*4,0*2
|  | 16,8*8,15 |  | 136.92 | [6 empty] | 16,8*8,15
39 | 941941291 | Příplatek za každý měsíc použití lešení k pol.1041 | m2 | 1506.12 | 0 | 0 | 0.00097 | 1.4609 | 0 | 0 |  | 2 | 1 | 1 | 1 | 1 | 0 | 0 | 0 | 0 | 0 | 1 | 1
|  | 753,06*2 |  | 1506.12 | [6 empty] | 753,06*2
40 | 941941292 | Příplatek za každý měsíc použití lešení k pol.1042 | m2 | 1047.46 | 0 | 0 | 0.00095 | 0.99509 | 0 | 0 |  | 2 | 1 | 1 | 1 | 1 | 0 | 0 | 0 | 0 | 0 | 1 | 1
|  | 523,73*2 |  | 1047.46 | [6 empty] | 523,73*2
41 | 941941841 | Demontáž lešení leh.řad.s podlahami,š.1,2 m,H 10 m | m2 | 753.06 | 0 | 0 | 0 | 0 | 0 | 0 |  | 2 | 1 | 1 | 1 | 1 | 0 | 0 | 0 | 0 | 0 | 1 | 1
42 | 941941842 | Demontáž lešení leh.řad.s podlahami,š.1,2 m,H 30 m | m2 | 523.73 | 0 | 0 | 0 | 0 | 0 | 0 |  | 2 | 1 | 1 | 1 | 1 | 0 | 0 | 0 | 0 | 0 | 1 | 1
43 | 941955001 | Lešení lehké pomocné, výška podlahy do 1,2 m | m2 | 77.52 | 0 | 0 | 0.00121 | 0.093799 | 0 | 0 |  | 2 | 1 | 1 | 1 | 1 | 0 | 0 | 0 | 0 | 0 | 1 | 1
|  | uvnitř:43,0*1,2 |  | 51.6 | [6 empty] | uvnitř:43,0*1,2
|  | 7,2*1,2*2 |  | 17.28 | [6 empty] | 7,2*1,2*2
|  | 3,6*1,2*2 |  | 8.64 | [6 empty] | 3,6*1,2*2
44 | 944944011 | Montáž ochranné sítě z umělých vláken | m2 | 1276.79 | 0 | 0 | 0 | 0 | 0 | 0 |  | 2 | 1 | 1 | 1 | 1 | 0 | 0 | 0 | 0 | 0 | 1 | 1
|  | 46,2*8,15*2 |  | 753.06 | [6 empty] | 46,2*8,15*2
|  | 29,4*8,15 |  | 239.61 | [6 empty] | 29,4*8,15
|  | (29,4+7,4)/2*4,0*2 |  | 147.2 | [6 empty] | (29,4+7,4)/2*4,0*2
|  | 16,8*8,15 |  | 136.92 | [6 empty] | 16,8*8,15
45 | 944944031 | Příplatek za každý měsíc použití sítí k pol. 4011 | m2 | 2553.58 | 0 | 0 | 0 | 0 | 0 | 0 |  | 2 | 1 | 1 | 1 | 1 | 0 | 0 | 0 | 0 | 0 | 1 | 1
|  | 1276,79*2 |  | 2553.58 | [6 empty] | 1276,79*2
46 | 944944081 | Demontáž ochranné sítě z umělých vláken | m2 | 1276.79 | 0 | 0 | 0 | 0 | 0 | 0 |  | 2 | 1 | 1 | 1 | 1 | 0 | 0 | 0 | 0 | 0 | 1 | 1
| Celkem za | 94 Lešení a stavební výtahy |  |  |  | 0 |  | 26.0172 |  | 0 |  | 4 |  |  |  |  | 0 | 0 | 0 | 0 | 0
Díl: | 95 | Dokončovací konstrukce na pozemních stavbách | [9 empty] | 1
47 | 952901111 | Vyčištění budov o výšce podlaží do 4 m | m2 | 1182.6 | 0 | 0 | 4e-05 | 0.047304 | 0 | 0 |  | 2 | 1 | 1 | 1 | 1 | 0 | 0 | 0 | 0 | 0 | 1 | 1
|  | 43,8*27,0 |  | 1182.6 | [6 empty] | 43,8*27,0
| Celkem za | 95 Dokončovací konstrukce na pozemních stavbách |  |  |  | 0 |  | 0.047304 |  | 0 |  | 4 |  |  |  |  | 0 | 0 | 0 | 0 | 0
Díl: | 96 | Bourání konstrukcí | [9 empty] | 1
48 | 968061112 | Vyvěšení dřevěných okenních křídel pl. do 1,5 m2 | kus | 64 | 0 | 0 | 0 | 0 | 0 | 0 |  | 2 | 1 | 1 | 1 | 1 | 0 | 0 | 0 | 0 | 0 | 1 | 1
|  | 32*2 |  | 64 | [6 empty] | 32*2
49 | 968062356 | Vybourání dřevěných rámů oken dvojitých pl. 4 m2 | m2 | 92.16 | 0 | 0 | 0.00092 | 0.084787 | -0.054 | -4.9766 |  | 2 | 1 | 1 | 1 | 1 | 0 | 0 | 0 | 0 | 0 | 1 | 1
|  | 1,2*2,4*32 |  | 92.16 | [6 empty] | 1,2*2,4*32
50 | 968062746 | Vybourání dřevěných stěn plochy do 4 m2 | m2 | 28.8 | 0 | 0 | 0.00049 | 0.014112 | -0.017 | -0.4896 |  | 2 | 1 | 1 | 1 | 1 | 0 | 0 | 0 | 0 | 0 | 1 | 1
|  | meziokenní vložky:1,2*2,4*10 |  | 28.8 | [6 empty] | meziokenní vložky:1,2*2,4*10
51 | 968071125 | Vyvěšení, zavěšení kovových křídel dveří pl. 2 m2 | kus | 2 | 0 | 0 | 0 | 0 | 0 | 0 |  | 2 | 1 | 1 | 1 | 1 | 0 | 0 | 0 | 0 | 0 | 1 | 1
52 | 968072456 | Vybourání kovových dveřních zárubní pl. nad 2 m2 | m2 | 7.56 | 0 | 0 | 0.001 | 0.00756 | -0.063 | -0.47628 |  | 2 | 1 | 1 | 1 | 1 | 0 | 0 | 0 | 0 | 0 | 1 | 1
|  | 2,4*3,15 |  | 7.56 | [6 empty] | 2,4*3,15
53 | 968095001 | Bourání parapetů dřevěných š. do 25 cm | m | 39.15 | 0 | 0 | 0 | 0 | -0.01113 | -0.43574 |  | 2 | 1 | 1 | 1 | 1 | 0 | 0 | 0 | 0 | 0 | 1 | 1
|  | 2,45*5 |  | 12.25 | [6 empty] | 2,45*5
|  | 1,25*6 |  | 7.5 | [6 empty] | 1,25*6
|  | 4,85*4 |  | 19.4 | [6 empty] | 4,85*4
| Celkem za | 96 Bourání konstrukcí |  |  |  | 0 |  | 0.10646 |  | -6.3783 |  | 4 |  |  |  |  | 0 | 0 | 0 | 0 | 0
Díl: | 97 | Prorážení otvorů | [9 empty] | 1
54 | 978059631 | Odsekání vnějších obkladů stěn nad 2 m2 | m2 | 45.57 | 0 | 0 | 0 | 0 | -0.089 | -4.0557 |  | 2 | 1 | 1 | 1 | 1 | 0 | 0 | 0 | 0 | 0 | 1 | 1
|  | kolem objektu pro zateplení:(27,00+43,8*2+15,6)*0,35 |  | 45.57 | [6 empty] | kolem objektu pro zateplení:(27,00+43,8*2+15,6)*0,35
55 | 979054441 | Očištění vybour. dlaždic s výplní kamen. těženým | m2 | 32.925 | 0 | 0 | 0 | 0 | 0 | 0 |  | 2 | 1 | 1 | 1 | 1 | 0 | 0 | 0 | 0 | 0 | 1 | 1
|  | okapový chodník - 50% původních:(28,0+43,8*2+16,10)*0,5*0,5 |  | 32.925 | [6 empty] | okapový chodník - 50% původních:(28,0+43,8*2+16,10)*0,5*0,5
| Celkem za | 97 Prorážení otvorů |  |  |  | 0 |  | 0 |  | -4.0557 |  | 4 |  |  |  |  | 0 | 0 | 0 | 0 | 0
Díl: | 99 | Staveništní přesun hmot | [9 empty] | 1
56 | 999281211 | Přesun hmot, opravy vněj. plášťů výšky do 25 m | t | 73.1961 | 0 | 0 | 0 | 0 |  | 0 |  | 2 | 7 | 1 | 2 | 1 | 0 | 0 | 0 | 0 | 0 | 7 | 1
| Celkem za | 99 Staveništní přesun hmot |  |  |  | 0 |  | 0 |  | 0 |  | 4 |  |  |  |  | 0 | 0 | 0 | 0 | 0
Díl: | 713 | Izolace tepelné | [9 empty] | 1
57 | 713121121 | Izolace tepelná podlah na sucho, dvouvrstvá | m2 | 1153.44 | 0 | 0 | 0 | 0 | 0 | 0 |  | 2 | 1 | 7 | 7 | 2 | 0 | 0 | 0 | 0 | 0 | 1 | 7
|  | půda:26,70*43,2 |  | 1153.44 | [6 empty] | půda:26,70*43,2
58 | 63150853 | Pás izolační 7500x1200 tl. 100 mm | m2 | 2353.0176 | 0 | 0 | 0.0011 | 2.5883 |  | 0 |  | 2 | 3 | 7 | 63150853 | 2 | 0 | 0 | 0 | 0 | 0 | 3 | 7
|  | 1153,44*2*1,02 |  | 2353.0176 | [6 empty] | 1153,44*2*1,02
59 | 998713202 | Přesun hmot pro izolace tepelné, výšky do 12 m | % |  | 0 | 0 | 0 | 0 |  | 0 |  | 2 | 7 | 1002 | 5 | 2 | 0 | 0 | 0 | 0 | 0 | 7 | 1002
| Celkem za | 713 Izolace tepelné |  |  |  | 0 |  | 2.5883 |  | 0 |  | 4 |  |  |  |  | 0 | 0 | 0 | 0 | 0
Díl: | 762 | Konstrukce tesařské | [9 empty] | 1
60 | 762521108 | Položení podlah nehoblovaných na sraz, hrubé fošny včetně dodávky řeziva, fošny tl. 50 mm | m2 | 59.616 | 0 | 0 | 0.0297 | 1.7706 | 0 | 0 |  | 2 | 1 | 7 | 7 | 2 | 0 | 0 | 0 | 0 | 0 | 1 | 7
|  | půda - 5% plochy:27,6*43,20*0,05 |  | 59.616 | [6 empty] | půda - 5% plochy:27,6*43,20*0,05
61 | 762595000 | Spojovací a ochranné prostředky k položení podlah | m3 | 2.9808 | 0 | 0 | 0.00295 | 0.0087934 | 0 | 0 |  | 2 | 1 | 7 | 7 | 2 | 0 | 0 | 0 | 0 | 0 | 1 | 7
|  | půda - 5% plochy:27,6*43,20*0,05*0,05 |  | 2.9808 | [6 empty] | půda - 5% plochy:27,6*43,20*0,05*0,05
62 | 998762202 | Přesun hmot pro tesařské konstrukce, výšky do 12 m | % |  | 0 | 0 | 0 | 0 |  | 0 |  | 2 | 7 | 1002 | 5 | 2 | 0 | 0 | 0 | 0 | 0 | 7 | 1002
| Celkem za | 762 Konstrukce tesařské |  |  |  | 0 |  | 1.7794 |  | 0 |  | 4 |  |  |  |  | 0 | 0 | 0 | 0 | 0
Díl: | 764 | Konstrukce klempířské | [9 empty] | 1
63 | 764352811 | Demontáž žlabů půlkruh. rovných, rš 330 mm, do 45° | m | 87.6 | 0 | 0 | 0 | 0 | -0.00336 | -0.29434 |  | 2 | 1 | 7 | 7 | 2 | 0 | 0 | 0 | 0 | 0 | 1 | 7
|  | 43,8*2 |  | 87.6 | [6 empty] | 43,8*2
64 | 764359811 | Demontáž kotlíku kónického, sklon do 45° | kus | 4 | 0 | 0 | 0 | 0 | -0.00115 | -0.0046 |  | 2 | 1 | 7 | 7 | 2 | 0 | 0 | 0 | 0 | 0 | 1 | 7
65 | 764410850 | Demontáž oplechování parapetů,rš od 100 do 330 mm | m | 109.3 | 0 | 0 | 0 | 0 | -0.00135 | -0.14755 |  | 2 | 1 | 7 | 7 | 2 | 0 | 0 | 0 | 0 | 0 | 1 | 7
|  | 2,45*8 |  | 19.6 | [6 empty] | 2,45*8
|  | 1,25*10 |  | 12.5 | [6 empty] | 1,25*10
|  | 4,85*7 |  | 33.95 | [6 empty] | 4,85*7
|  | 43,25 |  | 43.25 | [6 empty] | 43,25
66 | 764430810 | Demontáž oplechování zdí, rš do 250 mm | m | 42.6 | 0 | 0 | 0 | 0 | -0.00142 | -0.060492 |  | 2 | 1 | 7 | 7 | 2 | 0 | 0 | 0 | 0 | 0 | 1 | 7
67 | 764454802 | Demontáž odpadních trub kruhových,D 120 mm | m | 53 | 0 | 0 | 0 | 0 | -0.00285 | -0.15105 |  | 2 | 1 | 7 | 7 | 2 | 0 | 0 | 0 | 0 | 0 | 1 | 7
|  | 8,25*4+10,0*2 |  | 53 | [6 empty] | 8,25*4+10,0*2
68 | 764908101 | Kotlík žlabový kónický SOK,vel.žlabu 125 mm poplast. plech | kus | 4 | 0 | 0 | 0.00034 | 0.00136 | 0 | 0 |  | 2 | 1 | 7 | 7 | 2 | 0 | 0 | 0 | 0 | 0 | 1 | 7
69 | 764908104 | Žlab podokapní půlkruhový R,velikost 125 mm poplast. plech | m | 87.6 | 0 | 0 | 0.00205 | 0.17958 | 0 | 0 |  | 2 | 1 | 7 | 7 | 2 | 0 | 0 | 0 | 0 | 0 | 1 | 7
70 | 764908110 | Odpadní trouby kruhové SROR, D 120 mm poplast. plech | m | 53 | 0 | 0 | 0.00345 | 0.18285 | 0 | 0 |  | 2 | 1 | 7 | 7 | 2 | 0 | 0 | 0 | 0 | 0 | 1 | 7
71 | 764928104 | Z+M oplech.parapetů z popl.plechu vč.rohů rš 250 | m | 109.3 | 0 | 0 | 0.00158 | 0.17269 | 0 | 0 |  | 2 | 1 | 7 | 7 | 2 | 0 | 0 | 0 | 0 | 0 | 1 | 7
|  | 2,45*8 |  | 19.6 | [6 empty] | 2,45*8
|  | 1,25*10 |  | 12.5 | [6 empty] | 1,25*10
|  | 4,85*7 |  | 33.95 | [6 empty] | 4,85*7
|  | 43,25 |  | 43.25 | [6 empty] | 43,25
72 | 764928302 | Z+M oplechování zdí z poplast. plechu, rš 330 mm | m | 42.6 | 0 | 0 | 0.00158 | 0.067308 | 0 | 0 |  | 2 | 1 | 7 | 7 | 2 | 0 | 0 | 0 | 0 | 0 | 1 | 7
|  | pod dřev. obkladem:27,0+15,6 |  | 42.6 | [6 empty] | pod dřev. obkladem:27,0+15,6
73 | 13851082 | Plech poplast. svitkový,FOP/PO tl. 0,6, š. 1230 mm | m2 | 45.5213 | 0 | 0 | 0.0048 | 0.2185 |  | 0 |  | 2 | 3 | 7 | 13851082 | 2 | 0 | 0 | 0 | 0 | 0 | 3 | 7
|  | 109,30*0,25*1,1 |  | 30.0575 | [6 empty] | 109,30*0,25*1,1
|  | 42,6*0,33*1,1 |  | 15.4638 | [6 empty] | 42,6*0,33*1,1
74 | 998764202 | Přesun hmot pro klempířské konstr., výšky do 12 m | % |  | 0 | 0 | 0 | 0 |  | 0 |  | 2 | 7 | 1002 | 5 | 2 | 0 | 0 | 0 | 0 | 0 | 7 | 1002
| Celkem za | 764 Konstrukce klempířské |  |  |  | 0 |  | 0.82229 |  | -0.65803 |  | 4 |  |  |  |  | 0 | 0 | 0 | 0 | 0
Díl: | 766 | Konstrukce truhlářské | [9 empty] | 1
75 | 766601212 | Těsnění okenní spáry, ostění, PT páska+ PP páska | m | 148.8 | 0 | 0 | 4e-05 | 0.005952 | 0 | 0 |  | 2 | 1 | 7 | 7 | 2 | 0 | 0 | 0 | 0 | 0 | 1 | 7
|  | (1,2+2,4)*2*6 |  | 43.2 | [6 empty] | (1,2+2,4)*2*6
|  | 2,4*4*5 |  | 48 | [6 empty] | 2,4*4*5
|  | (4,8+2,4)*2*4 |  | 57.6 | [6 empty] | (4,8+2,4)*2*4
76 | 7664418221 | Oprava stávajících parapetů a krytů radiátorů | m | 39.15 | 0 | 0 | 0 | 0 |  | 0 |  | 2 | 12 | 0 | 80 | 2 | 0 | 0 | 0 | 0 | 0 | 12 | 0
|  | 2,45*5 |  | 12.25 | [6 empty] | 2,45*5
|  | 1,25*6 |  | 7.5 | [6 empty] | 1,25*6
|  | 4,85*4 |  | 19.4 | [6 empty] | 4,85*4
77 | 998766202 | Přesun hmot pro truhlářské konstr., výšky do 12 m | % |  | 0 | 0 | 0 | 0 |  | 0 |  | 2 | 7 | 1002 | 5 | 2 | 0 | 0 | 0 | 0 | 0 | 7 | 1002
78 | 900 RT1 | HZS Práce v tarifní třídě 4 | h | 17 | 0 | 0 | 0 | 0 |  | 0 |  | 2 | 10 | 0 | 8 | 5 | 0 | 0 | 0 | 0 | 0 | 10 | 0
|  | demontáž a zpětná montáž garniží:17 |  | 17 | [6 empty] | demontáž a zpětná montáž garniží:17
| Celkem za | 766 Konstrukce truhlářské |  |  |  | 0 |  | 0.005952 |  | 0 |  | 4 |  |  |  |  | 0 | 0 | 0 | 0 | 0
Díl: | 767 | Konstrukce zámečnické | [9 empty] | 1
79 | 767644120 | Dokončení okování dveří,oc.kostr.,otvíravých 2kříd | kus | 1 | 0 | 0 | 0.00037 | 0.00037 | 0 | 0 |  | 2 | 1 | 7 | 7 | 2 | 0 | 0 | 0 | 0 | 0 | 1 | 7
80 | 767711110 | Montáž výkladců zapuštěných pevných, pl.do 9 m2 | m2 | 5.67 | 0 | 0 | 0.00023 | 0.0013041 | 0 | 0 |  | 2 | 1 | 7 | 7 | 2 | 0 | 0 | 0 | 0 | 0 | 1 | 7
|  | 1,8*3,15 |  | 5.67 | [6 empty] | 1,8*3,15
81 | 767833100 | Montáž žebříků do zdiva s bočnicemi vč. úpravy kotvení | m | 8 | 0 | 0 | 6e-05 | 0.00048 | 0 | 0 |  | 2 | 1 | 7 | 7 | 2 | 0 | 0 | 0 | 0 | 0 | 1 | 7
82 | 553412824 | Dveře ocelové 180/315 odk. 04 | kus | 1 | 0 | 0 | 0 | 0 |  | 0 |  | 2 | 12 | 0 | 84 | 2 | 0 | 0 | 0 | 0 | 0 | 12 | 0
83 | 998767202 | Přesun hmot pro zámečnické konstr., výšky do 12 m | % |  | 0 | 0 | 0 | 0 |  | 0 |  | 2 | 7 | 1002 | 5 | 2 | 0 | 0 | 0 | 0 | 0 | 7 | 1002
84 | 900 RT1 | HZS Práce v tarifní třídě 4 | h | 18 | 0 | 0 | 0 | 0 |  | 0 |  | 2 | 10 | 0 | 8 | 5 | 0 | 0 | 0 | 0 | 0 | 10 | 0
|  | demontáž žebříku:4 |  | 4 | [6 empty] | demontáž žebříku:4
|  | úprava oplocení v místě napojení na budovu:7,0*2 |  | 14 | [6 empty] | úprava oplocení v místě napojení na budovu:7,0*2
| Celkem za | 767 Konstrukce zámečnické |  |  |  | 0 |  | 0.0021541 |  | 0 |  | 4 |  |  |  |  | 0 | 0 | 0 | 0 | 0
Díl: | 769 | Otvorové prvky z plastu | [9 empty] | 1
85 | 769000000 | Montáž plastových oken | kus | 32 | 0 | 0 | 0.00026 | 0.00832 | 0 | 0 |  | 2 | 1 | 7 | 7 | 2 | 0 | 0 | 0 | 0 | 0 | 1 | 7
86 | 61143191 | Okno plast. dělené ve výšce 120x240 (180+60) OS/S U= min. 0,95W/m2K | kus | 32 | 0 | 0 | 0.044 | 1.408 |  | 0 |  | 2 | 3 | 7 | 61143191 | 2 | 0 | 0 | 0 | 0 | 0 | 3 | 7
| Celkem za | 769 Otvorové prvky z plastu |  |  |  | 0 |  | 1.4163 |  | 0 |  | 4 |  |  |  |  | 0 | 0 | 0 | 0 | 0
Díl: | 783 | Nátěry | [9 empty] | 1
87 | 783201811 | Odstranění nátěrů z kovových konstrukcí oškrábáním | m2 | 8 | 0 | 0 | 1e-05 | 8e-05 | 0 | 0 |  | 2 | 1 | 7 | 7 | 2 | 0 | 0 | 0 | 0 | 0 | 1 | 7
88 | 783222100 | Nátěr syntetický kovových konstrukcí dvojnásobný | m2 | 8 | 0 | 0 | 0.00024 | 0.00192 | 0 | 0 |  | 2 | 1 | 7 | 7 | 2 | 0 | 0 | 0 | 0 | 0 | 1 | 7
|  | žebřík:8,0*1,0 |  | 8 | [6 empty] | žebřík:8,0*1,0
89 | 783226100 | Nátěr syntetický kovových konstrukcí základní | m2 | 8 | 0 | 0 | 8e-05 | 0.00064 | 0 | 0 |  | 2 | 1 | 7 | 7 | 2 | 0 | 0 | 0 | 0 | 0 | 1 | 7
90 | 783601815 | Odstranění nátěrů, stěny truhlářské, oškrábáním | m2 | 128 | 0 | 0 | 1e-05 | 0.00128 | 0 | 0 |  | 2 | 1 | 7 | 7 | 2 | 0 | 0 | 0 | 0 | 0 | 1 | 7
|  | (27,0+5,0)/2*4,0*2 |  | 128 | [6 empty] | (27,0+5,0)/2*4,0*2
91 | 783621132 | Nátěr synt truh 2x lazura lak | m2 | 128 | 0 | 0 | 0.00032 | 0.04096 | 0 | 0 |  | 2 | 1 | 7 | 7 | 2 | 0 | 0 | 0 | 0 | 0 | 1 | 7
| Celkem za | 783 Nátěry |  |  |  | 0 |  | 0.04488 |  | 0 |  | 4 |  |  |  |  | 0 | 0 | 0 | 0 | 0
Díl: | 784 | Malby | [9 empty] | 1
92 | 784111101 | Penetrace podkladu nátěrem Standard V1307 1 x | m2 | 183.4 | 0 | 0 | 0.0002 | 0.03668 | 0 | 0 |  | 2 | 1 | 7 | 7 | 2 | 0 | 0 | 0 | 0 | 0 | 1 | 7
93 | 784452271 | Malba směsí tekutou 2x, 1barva, místnost do 3,8 m | m2 | 183.4 | 0 | 0 | 0.0002 | 0.03668 | 0 | 0 |  | 2 | 1 | 7 | 7 | 2 | 0 | 0 | 0 | 0 | 0 | 1 | 7
|  | 43,0*3,275 |  | 140.825 | [6 empty] | 43,0*3,275
|  | 5,0*3,275*2 |  | 32.75 | [6 empty] | 5,0*3,275*2
|  | 1,5*3,275*2 |  | 9.825 | [6 empty] | 1,5*3,275*2
| Celkem za | 784 Malby |  |  |  | 0 |  | 0.07336 |  | 0 |  | 4 |  |  |  |  | 0 | 0 | 0 | 0 | 0
Díl: | M21 | Elektromontáže | [9 empty] | 1
94 | 7436211191 | Demontáž hromosvodů na stěnách, nové svorky, zpětná montáž | m | 33 | 0 | 0 | 0 | 0 |  | 0 |  | 2 | 12 | 0 | 96 | 4 | 0 | 0 | 0 | 0 | 0 | 12 | 0
95 | 7436212 | Demontáž a zpětná montáž světel vč. napojení | kus | 2 | 0 | 0 | 0 | 0 |  | 0 |  | 2 | 12 | 0 | 95 | 4 | 0 | 0 | 0 | 0 | 0 | 12 | 0
96 | 900 RT3 | HZS Práce v tarifní třídě 6 | h | 10 | 0 | 0 | 0 | 0 |  | 0 |  | 2 | 10 | 0 | 8 | 5 | 0 | 0 | 0 | 0 | 0 | 10 | 0
|  | revize elektro a hromosvodů:10 |  | 10 | [6 empty] | revize elektro a hromosvodů:10
| Celkem za | M21 Elektromontáže |  |  |  | 0 |  | 0 |  | 0 |  | 4 |  |  |  |  | 0 | 0 | 0 | 0 | 0
Díl: | D96 | Přesuny suti a vybouraných hmot | [9 empty] | 1
97 | 979081111 | Odvoz suti a vybour. hmot na skládku do 1 km | t | 20.1793 | 0 | 0 | 0 | 0 |  | 0 |  | 2 | 8 | 0 | 3 | 1 | 0 | 0 | 0 | 0 | 0 | 8 | 0
98 | 979081121 | Příplatek k odvozu za každý další 1 km | t | 302.6898 | 0 | 0 | 0 | 0 |  | 0 |  | 2 | 8 | 0 | 3 | 1 | 0 | 0 | 0 | 0 | 0 | 8 | 0
99 | 979082111 | Vnitrostaveništní doprava suti do 10 m | t | 20.1793 | 0 | 0 | 0 | 0 |  | 0 |  | 2 | 8 | 0 | 3 | 1 | 0 | 0 | 0 | 0 | 0 | 8 | 0
100 | 979082121 | Příplatek k vnitrost. dopravě suti za dalších 5 m | t | 161.4346 | 0 | 0 | 0 | 0 |  | 0 |  | 2 | 8 | 0 | 3 | 1 | 0 | 0 | 0 | 0 | 0 | 8 | 0
101 | 979999996 | Poplatek za skládku suti a vybouraných hmot | t | 20.1793 | 0 | 0 | 0 | 0 |  | 0 |  | 2 | 8 | 1 | 3 | 1 | 0 | 0 | 0 | 0 | 0 | 8 | 1
| Celkem za | D96 Přesuny suti a vybouraných hmot |  |  |  | 0 |  | 0 |  | 0 |  | 4 |  |  |  |  | 0 | 0 | 0 | 0 | 0

## 02 02 KL
SLEPÝ ROZPOČET
Rozpočet |  | 02 | Pavilon S3Z - MŠ | JKSO
Objekt |  |  |  | SKP
02 |  | Pavilon S3Z - MŠ |  | Měrná jednotka
Stavba |  |  |  | Počet jednotek
16092 |  | Bruntál, zateplení a výměna výplní otv. ZŠ Cihelní |  | Náklady na m.j. | 0
Projektant |  |  |  | Typ rozpočtu
Zpracovatel projektu
Objednatel
Dodavatel |  |  |  | Zakázkové číslo
Rozpočtoval |  |  |  | Počet listů
ROZPOČTOVÉ NÁKLADY
Základní rozpočtové náklady |  |  | Ostatní rozpočtové náklady
| HSV celkem | 0 | Ztížené výrobní podmínky |  | 0
Z | PSV celkem | 0 | Oborová přirážka |  | 0
R | M práce celkem | 0 | Přesun stavebních kapacit |  | 0
N | M dodávky celkem | 0 | Mimostaveništní doprava |  | 0
ZRN celkem |  | 0 | Zařízení staveniště |  | 0
|  |  | Provoz investora |  | 0
HZS |  | 0 | Kompletační činnost (IČD) |  | 0
ZRN+HZS |  | 0 | Ostatní náklady neuvedené |  | 0
ZRN+ost.náklady+HZS |  | 0 | Ostatní náklady celkem |  | 0
Vypracoval |  |  | Za zhotovitele | Za objednatele
Jméno : |  |  | Jméno : | Jméno :
Datum : |  |  | Datum : | Datum :
Podpis : |  |  | Podpis: | Podpis:
Základ pro DPH |  | 21 | % | 0
DPH |  | 21 | % | 0
Základ pro DPH |  | 0 | % | 0
DPH |  | 0 | % | 0
CENA ZA OBJEKT CELKEM |  |  |  | 0
Poznámka :

## 02 02 Rek
Stavba : |  | 16092 Bruntál, zateplení a výměna výplní otv. ZŠ Cihelní |  |  | Rozpočet : | 02
Objekt : |  | 02 Pavilon S3Z - MŠ |  |  | Pavilon S3Z - MŠ
REKAPITULACE STAVEBNÍCH DÍLŮ
| Stavební díl |  | HSV | PSV | Dodávka | Montáž | HZS
1 | Zemní práce |  | 0 | 0 | 0 | 0 | 0
2 | Základy a zvláštní zakládání |  | 0 | 0 | 0 | 0 | 0
3 | Svislé a kompletní konstrukce |  | 0 | 0 | 0 | 0 | 0
5 | Komunikace |  | 0 | 0 | 0 | 0 | 0
61 | Upravy povrchů vnitřní |  | 0 | 0 | 0 | 0 | 0
62 | Úpravy povrchů vnější |  | 0 | 0 | 0 | 0 | 0
63 | Podlahy a podlahové konstrukce |  | 0 | 0 | 0 | 0 | 0
64 | Výplně otvorů |  | 0 | 0 | 0 | 0 | 0
93 | Dokončovací práce inženýrských staveb |  | 0 | 0 | 0 | 0 | 0
94 | Lešení a stavební výtahy |  | 0 | 0 | 0 | 0 | 0
95 | Dokončovací konstrukce na pozemních stavbách |  | 0 | 0 | 0 | 0 | 0
96 | Bourání konstrukcí |  | 0 | 0 | 0 | 0 | 0
97 | Prorážení otvorů |  | 0 | 0 | 0 | 0 | 0
99 | Staveništní přesun hmot |  | 0 | 0 | 0 | 0 | 0
712 | Živičné krytiny |  | 0 | 0 | 0 | 0 | 0
713 | Izolace tepelné |  | 0 | 0 | 0 | 0 | 0
721 | Vnitřní kanalizace |  | 0 | 0 | 0 | 0 | 0
764 | Konstrukce klempířské |  | 0 | 0 | 0 | 0 | 0
765 | Krytiny tvrdé |  | 0 | 0 | 0 | 0 | 0
766 | Konstrukce truhlářské |  | 0 | 0 | 0 | 0 | 0
767 | Konstrukce zámečnické |  | 0 | 0 | 0 | 0 | 0
769 | Otvorové prvky z plastu |  | 0 | 0 | 0 | 0 | 0
783 | Nátěry |  | 0 | 0 | 0 | 0 | 0
784 | Malby |  | 0 | 0 | 0 | 0 | 0
M21 | Elektromontáže |  | 0 | 0 | 0 | 0 | 0
D96 | Přesuny suti a vybouraných hmot |  | 0 | 0 | 0 | 0 | 0
| CELKEM OBJEKT |  | 0 | 0 | 0 | 0 | 0
VEDLEJŠÍ ROZPOČTOVÉ NÁKLADY
Název VRN |  |  | Kč | % | Základna |  | Kč
Ztížené výrobní podmínky |  |  |  |  | 0 |  | 0 | 0
Oborová přirážka |  |  |  |  | 0 |  | 0 | 0
Přesun stavebních kapacit |  |  |  |  | 0 |  | 0 | 0
Mimostaveništní doprava |  |  |  |  | 0 |  | 0 | 0
Zařízení staveniště |  |  |  |  | 0 |  | 0 | 1
Provoz investora |  |  |  |  | 0 |  | 0 | 1
Kompletační činnost (IČD) |  |  |  |  | 0 |  | 0 | 2
Rezerva rozpočtu |  |  |  |  | 0 |  | 0 | 2
| CELKEM VRN |  |  |  |  | 0

## 02 02 Pol
Slepý rozpočet
Stavba : |  | 16092 Bruntál, zateplení a výměna výplní otv. ZŠ Cihelní |  | Rozpočet: | 02
Objekt : |  | 02 Pavilon S3Z - MŠ |  | Pavilon S3Z - MŠ
P.č. | Číslo položky | Název položky | MJ | množství | cena / MJ | celkem (Kč) | Jednotková hmotnost | Celková hmotnost | Jednotková dem.hmot. | Celková dem.hmot.
Díl: | 1 | Zemní práce | [9 empty] | 1
1 | 113106121 | Rozebrání dlažeb z betonových dlaždic na sucho | m2 | 12.6 | 0 | 0 | 0 | 0 | -0.138 | -1.7388 |  | 2 | 1 | 1 | 1 | 1 | 0 | 0 | 0 | 0 | 0 | 1 | 1
|  | okapový chodník:(7,0+17,0+1,20)*0,5 |  | 12.6 | [6 empty] | okapový chodník:(7,0+17,0+1,20)*0,5
2 | 113109315 | Odstranění podkladu pl.50 m2, bet.prostý tl.15 cm | m2 | 8.875 | 0 | 0 | 0 | 0 | -0.36 | -3.195 |  | 2 | 1 | 1 | 1 | 1 | 0 | 0 | 0 | 0 | 0 | 1 | 1
|  | mezi budovou a žlabem na štítu:(15,75+1,0+1,0)*0,5 |  | 8.875 | [6 empty] | mezi budovou a žlabem na štítu:(15,75+1,0+1,0)*0,5
3 | 113201111 | Vytrhání žlabových tvárnic | m | 17.75 | 0 | 0 | 0 | 0 | -0.23 | -4.0825 |  | 2 | 1 | 1 | 1 | 1 | 0 | 0 | 0 | 0 | 0 | 1 | 1
|  | 15,75+1,0*2 |  | 17.75 | [6 empty] | 15,75+1,0*2
4 | 139601102 | Ruční výkop jam, rýh a šachet v hornině tř. 3 | m3 | 9.0195 | 0 | 0 | 0 | 0 | 0 | 0 |  | 2 | 1 | 1 | 1 | 1 | 0 | 0 | 0 | 0 | 0 | 1 | 1
|  | kolem objektu pro zateplení:(7,0+17,0+1,20)*0,7*0,3 |  | 5.292 | [6 empty] | kolem objektu pro zateplení:(7,0+17,0+1,20)*0,7*0,3
|  | (15,75+1,0*2)*0,7*0,3 |  | 3.7275 | [6 empty] | (15,75+1,0*2)*0,7*0,3
5 | 162701105 | Vodorovné přemístění výkopku z hor.1-4 do 10000 m | m3 | 1.8428 | 0 | 0 | 0 | 0 | 0 | 0 |  | 2 | 1 | 1 | 1 | 1 | 0 | 0 | 0 | 0 | 0 | 1 | 1
|  | vytlačená zemina:1,8428 |  | 1.8428 | [6 empty] | vytlačená zemina:1,8428
6 | 162701109 | Příplatek k vod. přemístění hor.1-4 za další 1 km | m3 | 11.0568 | 0 | 0 | 0 | 0 | 0 | 0 |  | 2 | 1 | 1 | 1 | 1 | 0 | 0 | 0 | 0 | 0 | 1 | 1
|  | 1,8428*6 |  | 11.0568 | [6 empty] | 1,8428*6
7 | 162702199 | Poplatek za skládku zeminy | m3 | 1.8428 | 0 | 0 | 0 | 0 | 0 | 0 |  | 2 | 1 | 1 | 1 | 1 | 0 | 0 | 0 | 0 | 0 | 1 | 1
8 | 174101101 | Zásyp jam, rýh, šachet se zhutněním | m3 | 7.1768 | 0 | 0 | 0 | 0 | 0 | 0 |  | 2 | 1 | 1 | 1 | 1 | 0 | 0 | 0 | 0 | 0 | 1 | 1
|  | výkop:9,0195 |  | 9.0195 | [6 empty] | výkop:9,0195
|  | odpočet:-(17,00+7,0+15,75+1,2)*0,3*0,15 |  | -1.8428 | [6 empty] | odpočet:-(17,00+7,0+15,75+1,2)*0,3*0,15
| Celkem za | 1 Zemní práce |  |  |  | 0 |  | 0 |  | -9.0163 |  | 4 |  |  |  |  | 0 | 0 | 0 | 0 | 0
Díl: | 2 | Základy a zvláštní zakládání | [9 empty] | 1
9 | 216904112 | Očištění tlakovou vodou zdiva stěn a rubu kleneb | m2 | 20.4675 | 0 | 0 | 2e-05 | 0.00040935 | 0 | 0 |  | 2 | 1 | 1 | 1 | 1 | 0 | 0 | 0 | 0 | 0 | 1 | 1
|  | kolem objektu pro zateplení:(7,0+16,985+15,75+1,2)*0,5 |  | 20.4675 | [6 empty] | kolem objektu pro zateplení:(7,0+16,985+15,75+1,2)*0,5
10 | 216904391 | Příplatek za ruční dočištění ocelovými kartáči | m2 | 20.4675 | 0 | 0 | 0 | 0 | 0 | 0 |  | 2 | 1 | 1 | 1 | 1 | 0 | 0 | 0 | 0 | 0 | 1 | 1
| Celkem za | 2 Základy a zvláštní zakládání |  |  |  | 0 |  | 0.00040935 |  | 0 |  | 4 |  |  |  |  | 0 | 0 | 0 | 0 | 0
Díl: | 3 | Svislé a kompletní konstrukce | [9 empty] | 1
11 | 310237241 | Zazdívka otvorů pl. 0,25 m2 cihlami, tl. zdi 30 cm | kus | 5 | 0 | 0 | 0.1344 | 0.672 | 0 | 0 |  | 2 | 1 | 1 | 1 | 1 | 0 | 0 | 0 | 0 | 0 | 1 | 1
|  | po ventilacích:5 |  | 5 | [6 empty] | po ventilacích:5
12 | 311271176 | Zdivo z tvárnic hladkých tl. 25 cm | m2 | 29.04 | 0 | 0 | 0.17293 | 5.0219 | 0 | 0 |  | 2 | 1 | 1 | 1 | 1 | 0 | 0 | 0 | 0 | 0 | 1 | 1
|  | po meziokenních vložkách:1,2*2,4*9 |  | 25.92 | [6 empty] | po meziokenních vložkách:1,2*2,4*9
|  | 1,3*2,4 |  | 3.12 | [6 empty] | 1,3*2,4
13 | 319201311 | Vyrovnání povrchu zdiva maltou tl.do 3 cm | m2 | 20.475 | 0 | 0 | 0.03767 | 0.77129 | 0 | 0 |  | 2 | 1 | 1 | 1 | 1 | 0 | 0 | 0 | 0 | 0 | 1 | 1
|  | kolem objektu pro zateplení:(7,0+17,0+15,75+1,2)*0,5 |  | 20.475 | [6 empty] | kolem objektu pro zateplení:(7,0+17,0+15,75+1,2)*0,5
14 | 342255024 | Příčky z desek tl. 10 cm | m2 | 9.675 | 0 | 0 | 0.0706 | 0.68305 | 0 | 0 |  | 2 | 1 | 1 | 1 | 1 | 0 | 0 | 0 | 0 | 0 | 1 | 1
|  | nad okny:1,2*0,15*9+1,3*0,15 |  | 1.815 | [6 empty] | nad okny:1,2*0,15*9+1,3*0,15
|  | 0,3*3,275*8 |  | 7.86 | [6 empty] | 0,3*3,275*8
15 | 353851131 | Ztužující výžtuž pro zajištění trhlin komplet D+M | m | 6 | 0 | 0 | 0 | 0 |  | 0 |  | 2 | 12 | 0 | 11 | 1 | 0 | 0 | 0 | 0 | 0 | 12 | 0
| Celkem za | 3 Svislé a kompletní konstrukce |  |  |  | 0 |  | 7.1482 |  | 0 |  | 4 |  |  |  |  | 0 | 0 | 0 | 0 | 0
Díl: | 5 | Komunikace | [9 empty] | 1
16 | 596811111 | Kladení dlaždic kom.pro pěší, lože z kameniva těž. | m2 | 11.9925 | 0 | 0 | 0.072 | 0.86346 | 0 | 0 |  | 2 | 1 | 1 | 1 | 1 | 0 | 0 | 0 | 0 | 0 | 1 | 1
|  | okapový chodník:(7,0+16,985)*0,5 |  | 11.9925 | [6 empty] | okapový chodník:(7,0+16,985)*0,5
17 | 59245601 | Dlaždice betonová 50x50x5 cm šedá | m2 | 6.0562 | 0 | 0 | 0.108 | 0.65407 |  | 0 |  | 2 | 3 | 1 | 59245601 | 1 | 0 | 0 | 0 | 0 | 0 | 3 | 1
|  | okapový chodník - 50% nových:11,9925*0,5*1,01 |  | 6.0562 | [6 empty] | okapový chodník - 50% nových:11,9925*0,5*1,01
| Celkem za | 5 Komunikace |  |  |  | 0 |  | 1.5175 |  | 0 |  | 4 |  |  |  |  | 0 | 0 | 0 | 0 | 0
Díl: | 61 | Upravy povrchů vnitřní | [9 empty] | 1
18 | 612401391 | Omítka malých ploch vnitřních stěn do 1 m2 | kus | 5 | 0 | 0 | 0.04543 | 0.22715 | 0 | 0 |  | 2 | 1 | 1 | 1 | 1 | 0 | 0 | 0 | 0 | 0 | 1 | 1
19 | 612425931 | Omítka vápenná vnitřního ostění - štuková | m2 | 38.175 | 0 | 0 | 0.05729 | 2.187 | 0 | 0 |  | 2 | 1 | 1 | 1 | 1 | 0 | 0 | 0 | 0 | 0 | 1 | 1
|  | (1,2+2,4+2,4)*0,25*9 |  | 13.5 | [6 empty] | (1,2+2,4+2,4)*0,25*9
|  | 2,4*3*0,25*4 |  | 7.2 | [6 empty] | 2,4*3*0,25*4
|  | (1,2+2,1+2,1)*0,25*4 |  | 5.4 | [6 empty] | (1,2+2,1+2,1)*0,25*4
|  | (1,2+1,35+1,35)*0,25*5 |  | 4.875 | [6 empty] | (1,2+1,35+1,35)*0,25*5
|  | (2,4+1,35+1,35)*0,25*2 |  | 2.55 | [6 empty] | (2,4+1,35+1,35)*0,25*2
|  | (1,20+3,15+2,4)*0,3 |  | 2.025 | [6 empty] | (1,20+3,15+2,4)*0,3
|  | (2,8+2,975+2,975)*0,3 |  | 2.625 | [6 empty] | (2,8+2,975+2,975)*0,3
20 | 612473182 | Omítka vnitřního zdiva ze suché směsi, štuková | m2 | 38.715 | 0 | 0 | 0.02798 | 1.0832 | 0 | 0 |  | 2 | 1 | 1 | 1 | 1 | 0 | 0 | 0 | 0 | 0 | 1 | 1
|  | pohled jihozápadní:1,2*2,55*9 |  | 27.54 | [6 empty] | pohled jihozápadní:1,2*2,55*9
|  | 0,3*3,275*8 |  | 7.86 | [6 empty] | 0,3*3,275*8
|  | 1,3*2,55 |  | 3.315 | [6 empty] | 1,3*2,55
| Celkem za | 61 Upravy povrchů vnitřní |  |  |  | 0 |  | 3.4974 |  | 0 |  | 4 |  |  |  |  | 0 | 0 | 0 | 0 | 0
Díl: | 62 | Úpravy povrchů vnější | [9 empty] | 1
21 | 602016191 | Penetrační nátěr stěn | m2 | 695.5529 | 0 | 0 | 0.00016 | 0.11129 | 0 | 0 |  | 2 | 1 | 1 | 1 | 1 | 0 | 0 | 0 | 0 | 0 | 1 | 1
|  | 553,3954+20,4675+38,175+38,715+44,80 |  | 695.5529 | [6 empty] | 553,3954+20,4675+38,175+38,715+44,80
22 | 620991121 | Zakrývání výplní vnějších otvorů z lešení | m2 | 85.73 | 0 | 0 | 4e-05 | 0.0034292 | 0 | 0 |  | 2 | 1 | 1 | 1 | 1 | 0 | 0 | 0 | 0 | 0 | 1 | 1
|  | 1,2*2,4*17 |  | 48.96 | [6 empty] | 1,2*2,4*17
|  | 1,2*2,1*4 |  | 10.08 | [6 empty] | 1,2*2,1*4
|  | 1,2*1,35*9 |  | 14.58 | [6 empty] | 1,2*1,35*9
|  | 1,2*3,15 |  | 3.78 | [6 empty] | 1,2*3,15
|  | 2,8*2,975 |  | 8.33 | [6 empty] | 2,8*2,975
23 | 622300141 | Montáž vyrovnávací vrstvy izolantem vč. dodání izolantu pr. tl. 3cm | m2 | 184.4651 | 0 | 0 | 0.0035 | 0.64563 | 0 | 0 |  | 2 | 1 | 1 | 1 | 1 | 0 | 0 | 0 | 0 | 0 | 1 | 1
|  | 1/3 ploch zateplení:553,3954/3 |  | 184.4651 | [6 empty] | 1/3 ploch zateplení:553,3954/3
24 | 622319511 | Izolace suterénu XPS tl. 80 mm, bez PÚ | m2 | 24.57 | 0 | 0 | 0.00736 | 0.18084 | 0 | 0 |  | 2 | 1 | 1 | 1 | 1 | 0 | 0 | 0 | 0 | 0 | 1 | 1
|  | kolem objektu pro zateplení:(7,0+17,0+15,75+1,2)*0,3*2 |  | 24.57 | [6 empty] | kolem objektu pro zateplení:(7,0+17,0+15,75+1,2)*0,3*2
25 | 622319521 | Zateplovací systém sokl, XPS tl. 80 mm s omítkou mozaikovou marmolit 6,0 kg/m2 | m2 | 12.4745 | 0 | 0 | 0.01674 | 0.20882 | 0 | 0 |  | 2 | 1 | 1 | 1 | 1 | 0 | 0 | 0 | 0 | 0 | 1 | 1
|  | kolem objektu pro zateplení:7,0*0,25 |  | 1.75 | [6 empty] | kolem objektu pro zateplení:7,0*0,25
|  | 16,985*0,2 |  | 3.397 | [6 empty] | 16,985*0,2
|  | 15,75*(0,2+0,7)/2 |  | 7.0875 | [6 empty] | 15,75*(0,2+0,7)/2
|  | 1,2*0,2 |  | 0.24 | [6 empty] | 1,2*0,2
26 | 622323363 | Zatepl.systém parapet, EPS šedý tl. 30 mm | m2 | 8.28 | 0 | 0 | 0.00934 | 0.077335 | 0 | 0 |  | 2 | 1 | 1 | 1 | 1 | 0 | 0 | 0 | 0 | 0 | 1 | 1
|  | 2,4*0,15*4 |  | 1.44 | [6 empty] | 2,4*0,15*4
|  | 1,2*0,15*9 |  | 1.62 | [6 empty] | 1,2*0,15*9
|  | 4,8*0,15*5 |  | 3.6 | [6 empty] | 4,8*0,15*5
|  | 1,2*0,15*5 |  | 0.9 | [6 empty] | 1,2*0,15*5
|  | 2,4*0,15*2 |  | 0.72 | [6 empty] | 2,4*0,15*2
27 | 622324015 | Soklová lišta hliník KZS tl. 150 mm | m | 67.235 | 0 | 0 | 0.00207 | 0.13918 | 0 | 0 |  | 2 | 1 | 1 | 1 | 1 | 0 | 0 | 0 | 0 | 0 | 1 | 1
|  | pohled jihozápadní:16,985+1,8 |  | 18.785 | [6 empty] | pohled jihozápadní:16,985+1,8
|  | pohled severovýchodní:31,5 |  | 31.5 | [6 empty] | pohled severovýchodní:31,5
|  | pohled severozápadní:15,75 |  | 15.75 | [6 empty] | pohled severozápadní:15,75
|  | pohled jihovýchodní:1,2 |  | 1.2 | [6 empty] | pohled jihovýchodní:1,2
28 | 622325335 | Zatepl. systém fasáda, EPS šedý tl. 150 mm s omítkou silikonovou NRB 2,8 kg/m2 | m2 | 553.3954 | 0 | 0 | 0.0133 | 7.3602 | 0 | 0 |  | 2 | 1 | 1 | 1 | 1 | 0 | 0 | 0 | 0 | 0 | 1 | 1
|  | pohled jihozápadní:31,795*7,775 |  | 247.2061 | [6 empty] | pohled jihozápadní:31,795*7,775
|  | odpočet:-2,34*2,37*2 |  | -11.0916 | [6 empty] | odpočet:-2,34*2,37*2
|  | -1,14*2,37*8 |  | -21.6144 | [6 empty] | -1,14*2,37*8
|  | -2,74*2,945 |  | -8.0693 | [6 empty] | -2,74*2,945
|  | -1,14*3,13 |  | -3.5682 | [6 empty] | -1,14*3,13
|  | pohled severovýchodní:31,50*7,825 |  | 246.4875 | [6 empty] | pohled severovýchodní:31,50*7,825
|  | odpočet:-4,74*2,4*5 |  | -56.88 | [6 empty] | odpočet:-4,74*2,4*5
|  | -0,8*1,97 |  | -1.576 | [6 empty] | -0,8*1,97
|  | -1,14*1,32*5 |  | -7.524 | [6 empty] | -1,14*1,32*5
|  | -2,34*1,32*2 |  | -6.1776 | [6 empty] | -2,34*1,32*2
|  | podhled:25,0*2,2 |  | 55 | [6 empty] | podhled:25,0*2,2
|  | pohled severozápadní:15,75*7,975 |  | 125.6062 | [6 empty] | pohled severozápadní:15,75*7,975
|  | odpočet:-1,14*2,37 |  | -2.7018 | [6 empty] | odpočet:-1,14*2,37
|  | -2,34*2,37*2 |  | -11.0916 | [6 empty] | -2,34*2,37*2
|  | pohled jihovýchodní:1,2*7,825 |  | 9.39 | [6 empty] | pohled jihovýchodní:1,2*7,825
29 | 622391001 | Příplatek-mtž KZS podhledu,izolant,tenkovrst.om. | m2 | 55 | 0 | 0 | 0 | 0 | 0 | 0 |  | 2 | 1 | 1 | 1 | 1 | 0 | 0 | 0 | 0 | 0 | 1 | 1
30 | 622391112 | Příplatek za počet hmoždinek 8 ks/m2 | m2 | 55.3395 | 0 | 0 | 0 | 0 | 0 | 0 |  | 2 | 1 | 1 | 1 | 1 | 0 | 0 | 0 | 0 | 0 | 1 | 1
|  | 10% ploch:553,3954*0,1 |  | 55.3395 | [6 empty] | 10% ploch:553,3954*0,1
31 | 622401939 | Příplatek za provedení styku 2 odstínů omítek | m | 69.33 | 0 | 0 | 8e-05 | 0.0055464 | 0 | 0 |  | 2 | 1 | 1 | 1 | 1 | 0 | 0 | 0 | 0 | 0 | 1 | 1
|  | 1,2*3*2+1,405*2 |  | 10.01 | [6 empty] | 1,2*3*2+1,405*2
|  | (1,45+5,9+5,1)*2 |  | 24.9 | [6 empty] | (1,45+5,9+5,1)*2
|  | (1,5+2,51+1,2+1,2+1,2+1,2+4,8)*2 |  | 27.22 | [6 empty] | (1,5+2,51+1,2+1,2+1,2+1,2+4,8)*2
|  | (1,2+1,2+1,2)*2 |  | 7.2 | [6 empty] | (1,2+1,2+1,2)*2
32 | 622421491 | Doplňky zatepl. systémů, rohová lišta s okapničkou | m | 48.4 | 0 | 0 | 2e-05 | 0.000968 | 0 | 0 |  | 2 | 1 | 1 | 1 | 1 | 0 | 0 | 0 | 0 | 0 | 1 | 1
|  | 4,8*5 |  | 24 | [6 empty] | 4,8*5
|  | 1,2+2,4*2 |  | 6 | [6 empty] | 1,2+2,4*2
|  | 1,2*8 |  | 9.6 | [6 empty] | 1,2*8
|  | 2,4*2+1,2+2,8 |  | 8.8 | [6 empty] | 2,4*2+1,2+2,8
33 | 622421493 | Doplňky zatepl. systémů, dilatační lišta s tkan. | m | 16 | 0 | 0 | 0.00053 | 0.00848 | 0 | 0 |  | 2 | 1 | 1 | 1 | 1 | 0 | 0 | 0 | 0 | 0 | 1 | 1
34 | 622432112 | Omítka stěn weber-pas marmolit střednězrnná | m2 | 44.8 | 0 | 0 | 0.00618 | 0.27686 | 0 | 0 |  | 2 | 1 | 1 | 1 | 1 | 0 | 0 | 0 | 0 | 0 | 1 | 1
|  | rampa:(1,2+14,8)*1,0 |  | 16 | [6 empty] | rampa:(1,2+14,8)*1,0
|  | severovýchodní p.:25,0*0,2 |  | 5 | [6 empty] | severovýchodní p.:25,0*0,2
|  | pilíře:0,4*4*2,975*5 |  | 23.8 | [6 empty] | pilíře:0,4*4*2,975*5
35 | 622451131 | Omítka vnější stěn, MC, hladká, složitost 1 - 2 | m2 | 17 | 0 | 0 | 0.05265 | 0.89505 | 0 | 0 |  | 2 | 1 | 1 | 1 | 1 | 0 | 0 | 0 | 0 | 0 | 1 | 1
|  | rampa:(1,2+14,8)*1,0+2,0*1,0/2 |  | 17 | [6 empty] | rampa:(1,2+14,8)*1,0+2,0*1,0/2
36 | 622454111 | Oprava vnějších omítek cement.,hladkých do 10 % | m2 | 553.3954 | 0 | 0 | 0.02228 | 12.3296 | 0 | 0 |  | 2 | 1 | 1 | 1 | 1 | 0 | 0 | 0 | 0 | 0 | 1 | 1
37 | 622473187 | Příplatek za okenní lištu (APU) - montáž včetně dodávky lišty | m | 198.25 | 0 | 0 | 0.00015 | 0.029737 | 0 | 0 |  | 2 | 1 | 1 | 1 | 1 | 0 | 0 | 0 | 0 | 0 | 1 | 1
|  | (4,8+2,4+2,4)*5+(1,2+1,35+1,35)*5+(2,4+1,3+1,35)*2 |  | 77.6 | [6 empty] | (4,8+2,4+2,4)*5+(1,2+1,35+1,35)*5+(2,4+1,3+1,35)*2
|  | (1,2+2,1+2,1)*4+(1,2+2,4+2,4)+(2,4*3*2) |  | 42 | [6 empty] | (1,2+2,1+2,1)*4+(1,2+2,4+2,4)+(2,4*3*2)
|  | (1,2+2,4+2,4)*8 |  | 48 | [6 empty] | (1,2+2,4+2,4)*8
|  | (2,4+2,4+2,4)*2 |  | 14.4 | [6 empty] | (2,4+2,4+2,4)*2
|  | (1,2+3,15+3,15) |  | 7.5 | [6 empty] | (1,2+3,15+3,15)
|  | 2,8+2,975+2,975 |  | 8.75 | [6 empty] | 2,8+2,975+2,975
38 | 622481211 | Montáž výztužné sítě (perlinky) do stěrky-stěny | m2 | 76.89 | 0 | 0 | 0 | 0 | 0 | 0 |  | 2 | 1 | 1 | 1 | 1 | 0 | 0 | 0 | 0 | 0 | 1 | 1
|  | 38,175+38,715 |  | 76.89 | [6 empty] | 38,175+38,715
39 | 622904112 | Očištění fasád tlakovou vodou složitost 1 - 2 | m2 | 553.3954 | 0 | 0 | 2e-05 | 0.011068 | 0 | 0 |  | 2 | 1 | 1 | 1 | 1 | 0 | 0 | 0 | 0 | 0 | 1 | 1
40 | 623451131 | Omítka sloupů cement., s pl.rovnými, hladká sl. 2 | m2 | 23.8 | 0 | 0 | 0.05265 | 1.2531 | 0 | 0 |  | 2 | 1 | 1 | 1 | 1 | 0 | 0 | 0 | 0 | 0 | 1 | 1
|  | 0,4*4*2,975*5 |  | 23.8 | [6 empty] | 0,4*4*2,975*5
41 | 621251001 | Provedení trhových a výtažných zkoušek | kus | 1 | 0 | 0 | 0 | 0 |  | 0 |  | 2 | 12 | 0 | 14 | 1 | 0 | 0 | 0 | 0 | 0 | 12 | 0
| Celkem za | 62 Úpravy povrchů vnější |  |  |  | 0 |  | 23.5371 |  | 0 |  | 4 |  |  |  |  | 0 | 0 | 0 | 0 | 0
Díl: | 63 | Podlahy a podlahové konstrukce | [9 empty] | 1
42 | 631315611 | Mazanina betonová tl. 12 - 24 cm C 16/20 | m3 | 1.3313 | 0 | 0 | 2.525 | 3.3615 | 0 | 0 |  | 2 | 1 | 1 | 1 | 1 | 0 | 0 | 0 | 0 | 0 | 1 | 1
|  | mezi budovou a žlabem na štítu:(15,75+1,0+1,0)*0,5*0,15 |  | 1.3313 | [6 empty] | mezi budovou a žlabem na štítu:(15,75+1,0+1,0)*0,5*0,15
43 | 631571003 | Násyp ze štěrkopísku 0 - 32, zpevňující | m3 | 0.8875 | 0 | 0 | 1.837 | 1.6303 | 0 | 0 |  | 2 | 1 | 1 | 1 | 1 | 0 | 0 | 0 | 0 | 0 | 1 | 1
|  | mezi budovou a žlabem na štítu:(15,75+1,0+1,0)*0,5*0,1 |  | 0.8875 | [6 empty] | mezi budovou a žlabem na štítu:(15,75+1,0+1,0)*0,5*0,1
44 | 632451021 | Vyrovnávací potěr MC 15, v pásu, tl. 20 mm | m2 | 15 | 0 | 0 | 0.04984 | 0.7476 | 0 | 0 |  | 2 | 1 | 1 | 1 | 1 | 0 | 0 | 0 | 0 | 0 | 1 | 1
|  | 2,4*0,25*6 |  | 3.6 | [6 empty] | 2,4*0,25*6
|  | 1,2*0,25*18 |  | 5.4 | [6 empty] | 1,2*0,25*18
|  | 4,8*0,25*5 |  | 6 | [6 empty] | 4,8*0,25*5
| Celkem za | 63 Podlahy a podlahové konstrukce |  |  |  | 0 |  | 5.7395 |  | 0 |  | 4 |  |  |  |  | 0 | 0 | 0 | 0 | 0
Díl: | 64 | Výplně otvorů | [9 empty] | 1
45 | 648991113 | Osazení parapet.desek plast. a lamin. š.nad 20cm včetně dodávky plastové parapetní desky š. 250 mm | m | 61.45 | 0 | 0 | 0.00551 | 0.33859 | 0 | 0 |  | 2 | 1 | 1 | 1 | 1 | 0 | 0 | 0 | 0 | 0 | 1 | 1
|  | 2,45*6 |  | 14.7 | [6 empty] | 2,45*6
|  | 1,25*18 |  | 22.5 | [6 empty] | 1,25*18
|  | 4,85*5 |  | 24.25 | [6 empty] | 4,85*5
| Celkem za | 64 Výplně otvorů |  |  |  | 0 |  | 0.33859 |  | 0 |  | 4 |  |  |  |  | 0 | 0 | 0 | 0 | 0
Díl: | 93 | Dokončovací práce inženýrských staveb | [9 empty] | 1
46 | 935112211 | Osazení přík.žlabu do C8/10 tl.10cm z tvárnic 80cm | m | 17.75 | 0 | 0 | 0.18207 | 3.2317 | 0 | 0 |  | 2 | 1 | 1 | 1 | 1 | 0 | 0 | 0 | 0 | 0 | 1 | 1
|  | 15,75+1,0*2 |  | 17.75 | [6 empty] | 15,75+1,0*2
47 | 59227518 | Příkopový žlab TBM 1-65/33 | kus | 53.7825 | 0 | 0 | 0.039 | 2.0975 |  | 0 |  | 2 | 3 | 1 | 59227518 | 1 | 0 | 0 | 0 | 0 | 0 | 3 | 1
|  | 17,75*3*1,01 |  | 53.7825 | [6 empty] | 17,75*3*1,01
| Celkem za | 93 Dokončovací práce inženýrských staveb |  |  |  | 0 |  | 5.3293 |  | 0 |  | 4 |  |  |  |  | 0 | 0 | 0 | 0 | 0
Díl: | 94 | Lešení a stavební výtahy | [9 empty] | 1
48 | 941941041 | Montáž lešení leh.řad.s podlahami,š.1,2 m, H 10 m | m2 | 569.8831 | 0 | 0 | 0.01838 | 10.4745 | 0 | 0 |  | 2 | 1 | 1 | 1 | 1 | 0 | 0 | 0 | 0 | 0 | 1 | 1
|  | 32,7*8,25 |  | 269.775 | [6 empty] | 32,7*8,25
|  | 33,175*8,075+16,2*0,8 |  | 280.8481 | [6 empty] | 33,175*8,075+16,2*0,8
|  | 2,4*8,025 |  | 19.26 | [6 empty] | 2,4*8,025
49 | 941941042 | Montáž lešení leh.řad.s podlahami,š.1,2 m, H 30 m | m2 | 206.4287 | 0 | 0 | 0.01838 | 3.7942 | 0 | 0 |  | 2 | 1 | 1 | 1 | 1 | 0 | 0 | 0 | 0 | 0 | 1 | 1
|  | štít:18,45*8,475 |  | 156.3637 | [6 empty] | štít:18,45*8,475
|  | (18,45+7,9)/2*3,8 |  | 50.065 | [6 empty] | (18,45+7,9)/2*3,8
50 | 941941291 | Příplatek za každý měsíc použití lešení k pol.1041 | m2 | 1139.7662 | 0 | 0 | 0.00097 | 1.1056 | 0 | 0 |  | 2 | 1 | 1 | 1 | 1 | 0 | 0 | 0 | 0 | 0 | 1 | 1
|  | 569,8831*2 |  | 1139.7662 | [6 empty] | 569,8831*2
51 | 941941292 | Příplatek za každý měsíc použití lešení k pol.1042 | m2 | 412.8574 | 0 | 0 | 0.00095 | 0.39221 | 0 | 0 |  | 2 | 1 | 1 | 1 | 1 | 0 | 0 | 0 | 0 | 0 | 1 | 1
|  | 206,4287*2 |  | 412.8574 | [6 empty] | 206,4287*2
52 | 941941841 | Demontáž lešení leh.řad.s podlahami,š.1,2 m,H 10 m | m2 | 569.8831 | 0 | 0 | 0 | 0 | 0 | 0 |  | 2 | 1 | 1 | 1 | 1 | 0 | 0 | 0 | 0 | 0 | 1 | 1
53 | 941941842 | Demontáž lešení leh.řad.s podlahami,š.1,2 m,H 30 m | m2 | 206.4287 | 0 | 0 | 0 | 0 | 0 | 0 |  | 2 | 1 | 1 | 1 | 1 | 0 | 0 | 0 | 0 | 0 | 1 | 1
54 | 941955001 | Lešení lehké pomocné, výška podlahy do 1,2 m | m2 | 155.56 | 0 | 0 | 0.00121 | 0.18823 | 0 | 0 |  | 2 | 1 | 1 | 1 | 1 | 0 | 0 | 0 | 0 | 0 | 1 | 1
|  | uvnitř:25,0*1,2 |  | 30 | [6 empty] | uvnitř:25,0*1,2
|  | 3,7*1,2+4,8*1,2*2+8,7*1,2 |  | 26.4 | [6 empty] | 3,7*1,2+4,8*1,2*2+8,7*1,2
|  | 21,8*1,2+15,0*1,2 |  | 44.16 | [6 empty] | 21,8*1,2+15,0*1,2
|  | podhled:25,0*2,2 |  | 55 | [6 empty] | podhled:25,0*2,2
55 | 944944011 | Montáž ochranné sítě z umělých vláken | m2 | 776.3118 | 0 | 0 | 0 | 0 | 0 | 0 |  | 2 | 1 | 1 | 1 | 1 | 0 | 0 | 0 | 0 | 0 | 1 | 1
|  | 569,8831+206,4287 |  | 776.3118 | [6 empty] | 569,8831+206,4287
56 | 944944031 | Příplatek za každý měsíc použití sítí k pol. 4011 | m2 | 1552.6236 | 0 | 0 | 0 | 0 | 0 | 0 |  | 2 | 1 | 1 | 1 | 1 | 0 | 0 | 0 | 0 | 0 | 1 | 1
|  | 776,3118*2 |  | 1552.6236 | [6 empty] | 776,3118*2
57 | 944944081 | Demontáž ochranné sítě z umělých vláken | m2 | 776.3118 | 0 | 0 | 0 | 0 | 0 | 0 |  | 2 | 1 | 1 | 1 | 1 | 0 | 0 | 0 | 0 | 0 | 1 | 1
| Celkem za | 94 Lešení a stavební výtahy |  |  |  | 0 |  | 15.9546 |  | 0 |  | 4 |  |  |  |  | 0 | 0 | 0 | 0 | 0
Díl: | 95 | Dokončovací konstrukce na pozemních stavbách | [9 empty] | 1
58 | 952901111 | Vyčištění budov o výšce podlaží do 4 m | m2 | 1507.275 | 0 | 0 | 4e-05 | 0.060291 | 0 | 0 |  | 2 | 1 | 1 | 1 | 1 | 0 | 0 | 0 | 0 | 0 | 1 | 1
|  | 31,5*15,95*3 |  | 1507.275 | [6 empty] | 31,5*15,95*3
59 | 953943111 | Osazení kovových předmětů do zdiva, 1 kg / kus | kus | 20 | 0 | 0 | 0.0117 | 0.234 | 0 | 0 |  | 2 | 1 | 1 | 1 | 1 | 0 | 0 | 0 | 0 | 0 | 1 | 1
|  | mřížky:20 |  | 20 | [6 empty] | mřížky:20
60 | 42972802 | Mřížka čtyřhranná KMM vel. 160x160.20 | kus | 13 | 0 | 0 | 0.0004 | 0.0052 |  | 0 |  | 2 | 3 | 1 | 42972802 | 1 | 0 | 0 | 0 | 0 | 0 | 3 | 1
61 | 42972811 | Mřížka čtyřhranná KMM vel. 315x160.20 | kus | 2 | 0 | 0 | 0.0007 | 0.0014 |  | 0 |  | 2 | 3 | 1 | 42972811 | 1 | 0 | 0 | 0 | 0 | 0 | 3 | 1
62 | 42972825 | Mřížka čtyřhranná KMM vel. 630x100.20 | kus | 4 | 0 | 0 | 0.00135 | 0.0054 |  | 0 |  | 2 | 3 | 1 | 42972825 | 1 | 0 | 0 | 0 | 0 | 0 | 3 | 1
63 | 42972835 | Mřížka čtyřhranná KMM vel. 900x400.20 | kus | 1 | 0 | 0 | 0.0029 | 0.0029 |  | 0 |  | 2 | 3 | 1 | 42972835 | 1 | 0 | 0 | 0 | 0 | 0 | 3 | 1
| Celkem za | 95 Dokončovací konstrukce na pozemních stavbách |  |  |  | 0 |  | 0.30919 |  | 0 |  | 4 |  |  |  |  | 0 | 0 | 0 | 0 | 0
Díl: | 96 | Bourání konstrukcí | [9 empty] | 1
64 | 968061112 | Vyvěšení dřevěných okenních křídel pl. do 1,5 m2 | kus | 51 | 0 | 0 | 0 | 0 | 0 | 0 |  | 2 | 1 | 1 | 1 | 1 | 0 | 0 | 0 | 0 | 0 | 1 | 1
|  | 34+8+9 |  | 51 | [6 empty] | 34+8+9
65 | 968062356 | Vybourání dřevěných rámů oken dvojitých pl. 4 m2 | m2 | 73.62 | 0 | 0 | 0.00092 | 0.06773 | -0.054 | -3.9755 |  | 2 | 1 | 1 | 1 | 1 | 0 | 0 | 0 | 0 | 0 | 1 | 1
|  | 1,2*2,4*17 |  | 48.96 | [6 empty] | 1,2*2,4*17
|  | 1,2*2,1*4 |  | 10.08 | [6 empty] | 1,2*2,1*4
|  | 1,2*1,35*9 |  | 14.58 | [6 empty] | 1,2*1,35*9
66 | 968062746 | Vybourání dřevěných stěn plochy do 4 m2 | m2 | 29.04 | 0 | 0 | 0.00049 | 0.01423 | -0.017 | -0.49368 |  | 2 | 1 | 1 | 1 | 1 | 0 | 0 | 0 | 0 | 0 | 1 | 1
|  | meziokenní vložky:1,2*2,4*9+1,3*2,4 |  | 29.04 | [6 empty] | meziokenní vložky:1,2*2,4*9+1,3*2,4
67 | 968071125 | Vyvěšení, zavěšení kovových křídel dveří pl. 2 m2 | kus | 3 | 0 | 0 | 0 | 0 | 0 | 0 |  | 2 | 1 | 1 | 1 | 1 | 0 | 0 | 0 | 0 | 0 | 1 | 1
68 | 968072456 | Vybourání kovových dveřních zárubní pl. nad 2 m2 | m2 | 12.11 | 0 | 0 | 0.001 | 0.01211 | -0.063 | -0.76293 |  | 2 | 1 | 1 | 1 | 1 | 0 | 0 | 0 | 0 | 0 | 1 | 1
|  | 1,2*3,15 |  | 3.78 | [6 empty] | 1,2*3,15
|  | 2,8*2,975 |  | 8.33 | [6 empty] | 2,8*2,975
69 | 968072875 | Vybourání mříží pl. do 2 m2 | m2 | 5.0025 | 0 | 0 | 0 | 0 | -0.006 | -0.030015 |  | 2 | 1 | 1 | 1 | 1 | 0 | 0 | 0 | 0 | 0 | 1 | 1
|  | 1,15*1,45*3 |  | 5.0025 | [6 empty] | 1,15*1,45*3
70 | 968072876 | Vybourání mříží pl. nad 2 m2 | m2 | 11.515 | 0 | 0 | 0 | 0 | -0.002 | -0.02303 |  | 2 | 1 | 1 | 1 | 1 | 0 | 0 | 0 | 0 | 0 | 1 | 1
|  | 1,15*2,35*3 |  | 8.1075 | [6 empty] | 1,15*2,35*3
|  | 2,35*1,45 |  | 3.4075 | [6 empty] | 2,35*1,45
71 | 968095001 | Bourání parapetů dřevěných š. do 25 cm | m | 61.45 | 0 | 0 | 0 | 0 | -0.01113 | -0.68394 |  | 2 | 1 | 1 | 1 | 1 | 0 | 0 | 0 | 0 | 0 | 1 | 1
|  | 2,45*6 |  | 14.7 | [6 empty] | 2,45*6
|  | 1,25*18 |  | 22.5 | [6 empty] | 1,25*18
|  | 4,85*5 |  | 24.25 | [6 empty] | 4,85*5
| Celkem za | 96 Bourání konstrukcí |  |  |  | 0 |  | 0.09407 |  | -5.9691 |  | 4 |  |  |  |  | 0 | 0 | 0 | 0 | 0
Díl: | 97 | Prorážení otvorů | [9 empty] | 1
72 | 976072221 | Vybourání kov. mřížek pl. 0,3 m2 ze zdi cih | kus | 19 | 0 | 0 | 0 | 0 | -0.009 | -0.171 |  | 2 | 1 | 1 | 1 | 1 | 0 | 0 | 0 | 0 | 0 | 1 | 1
73 | 976072321 | Vybourání kov. mřížek nad 0,3 m2 ze zdi cih | kus | 1 | 0 | 0 | 0 | 0 | -0.019 | -0.019 |  | 2 | 1 | 1 | 1 | 1 | 0 | 0 | 0 | 0 | 0 | 1 | 1
74 | 978021191 | Otlučení cementových omítek vnitřních stěn do 100% | m2 | 16 | 0 | 0 | 0 | 0 | -0.061 | -0.976 |  | 2 | 1 | 1 | 1 | 1 | 0 | 0 | 0 | 0 | 0 | 1 | 1
|  | rampa:(1,2+14,8)*1,0 |  | 16 | [6 empty] | rampa:(1,2+14,8)*1,0
75 | 978059631 | Odsekání vnějších obkladů stěn nad 2 m2 | m2 | 42.2745 | 0 | 0 | 0 | 0 | -0.089 | -3.7624 |  | 2 | 1 | 1 | 1 | 1 | 0 | 0 | 0 | 0 | 0 | 1 | 1
|  | severovýchodní p.:25,0*0,2 |  | 5 | [6 empty] | severovýchodní p.:25,0*0,2
|  | pilíře:0,4*4*2,975*5 |  | 23.8 | [6 empty] | pilíře:0,4*4*2,975*5
|  | kolem objektu pro zateplení:7,0*0,25 |  | 1.75 | [6 empty] | kolem objektu pro zateplení:7,0*0,25
|  | 16,985*0,2 |  | 3.397 | [6 empty] | 16,985*0,2
|  | 15,75*(0,2+0,7)/2 |  | 7.0875 | [6 empty] | 15,75*(0,2+0,7)/2
|  | 1,2*0,2 |  | 0.24 | [6 empty] | 1,2*0,2
|  | rampa za schodištěm:2,0*1,0/2 |  | 1 | [6 empty] | rampa za schodištěm:2,0*1,0/2
76 | 979054441 | Očištění vybour. dlaždic s výplní kamen. těženým | m2 | 6.3 | 0 | 0 | 0 | 0 | 0 | 0 |  | 2 | 1 | 1 | 1 | 1 | 0 | 0 | 0 | 0 | 0 | 1 | 1
|  | okapový chodník -50% původních:(7,0+17,0+1,2)*0,5*0,5 |  | 6.3 | [6 empty] | okapový chodník -50% původních:(7,0+17,0+1,2)*0,5*0,5
| Celkem za | 97 Prorážení otvorů |  |  |  | 0 |  | 0 |  | -4.9284 |  | 4 |  |  |  |  | 0 | 0 | 0 | 0 | 0
Díl: | 99 | Staveništní přesun hmot | [9 empty] | 1
77 | 999281211 | Přesun hmot, opravy vněj. plášťů výšky do 25 m | t | 63.4659 | 0 | 0 | 0 | 0 |  | 0 |  | 2 | 7 | 1 | 2 | 1 | 0 | 0 | 0 | 0 | 0 | 7 | 1
| Celkem za | 99 Staveništní přesun hmot |  |  |  | 0 |  | 0 |  | 0 |  | 4 |  |  |  |  | 0 | 0 | 0 | 0 | 0
Díl: | 712 | Živičné krytiny | [9 empty] | 1
78 | 712221111 | Montáž živičného šindele střech jednoduch. do 45° | m2 | 84 | 0 | 0 | 0.00017 | 0.01428 | 0 | 0 |  | 2 | 1 | 7 | 7 | 2 | 0 | 0 | 0 | 0 | 0 | 1 | 7
|  | kolem střešních oken:10,0*2 |  | 20 | [6 empty] | kolem střešních oken:10,0*2
|  | 16,0*4 |  | 64 | [6 empty] | 16,0*4
79 | 712600832 | Odstranění živič.krytiny střech nad 30° 2vrstvé z ploch jednotlivě do 10 m2 | m2 | 84 | 0 | 0 | 0 | 0 | -0.01 | -0.84 |  | 2 | 1 | 7 | 7 | 2 | 0 | 0 | 0 | 0 | 0 | 1 | 7
80 | 62822031 | Šindel JCP BB Classic bobrovka jednobarevný | m2 | 96.6 | 0 | 0 | 0.0115 | 1.1109 |  | 0 |  | 2 | 3 | 7 | 62822031 | 2 | 0 | 0 | 0 | 0 | 0 | 3 | 7
|  | 84,0*1,15 |  | 96.6 | [6 empty] | 84,0*1,15
81 | 998712202 | Přesun hmot pro povlakové krytiny, výšky do 12 m | % |  | 0 | 0 | 0 | 0 |  | 0 |  | 2 | 7 | 1002 | 5 | 2 | 0 | 0 | 0 | 0 | 0 | 7 | 1002
| Celkem za | 712 Živičné krytiny |  |  |  | 0 |  | 1.1252 |  | -0.84 |  | 4 |  |  |  |  | 0 | 0 | 0 | 0 | 0
Díl: | 713 | Izolace tepelné | [9 empty] | 1
82 | 713181113 | Izolace minerální foukaná do střešních konstrukcí Climastone L | m3 | 115.62 | 0 | 0 | 0.0735 | 8.4981 | 0 | 0 |  | 2 | 1 | 7 | 7 | 2 | 0 | 0 | 0 | 0 | 0 | 1 | 7
83 | 998713202 | Přesun hmot pro izolace tepelné, výšky do 12 m | % |  | 0 | 0 | 0 | 0 |  | 0 |  | 2 | 7 | 1002 | 5 | 2 | 0 | 0 | 0 | 0 | 0 | 7 | 1002
| Celkem za | 713 Izolace tepelné |  |  |  | 0 |  | 8.4981 |  | 0 |  | 4 |  |  |  |  | 0 | 0 | 0 | 0 | 0
Díl: | 721 | Vnitřní kanalizace | [9 empty] | 1
84 | 900 RT1 | HZS Práce v tarifní třídě 4 | h | 34 | 0 | 0 | 0 | 0 |  | 0 |  | 2 | 10 | 0 | 8 | 5 | 0 | 0 | 0 | 0 | 0 | 10 | 0
|  | úpravy v napojení svodů na kanalizaci:17*2 |  | 34 | [6 empty] | úpravy v napojení svodů na kanalizaci:17*2
| Celkem za | 721 Vnitřní kanalizace |  |  |  | 0 |  | 0 |  | 0 |  | 4 |  |  |  |  | 0 | 0 | 0 | 0 | 0
Díl: | 764 | Konstrukce klempířské | [9 empty] | 1
85 | 764352811 | Demontáž žlabů půlkruh. rovných, rš 330 mm, do 45° | m | 63 | 0 | 0 | 0 | 0 | -0.00336 | -0.21168 |  | 2 | 1 | 7 | 7 | 2 | 0 | 0 | 0 | 0 | 0 | 1 | 7
|  | 31,5*2 |  | 63 | [6 empty] | 31,5*2
86 | 764359811 | Demontáž kotlíku kónického, sklon do 45° | kus | 5 | 0 | 0 | 0 | 0 | -0.00115 | -0.00575 |  | 2 | 1 | 7 | 7 | 2 | 0 | 0 | 0 | 0 | 0 | 1 | 7
87 | 764410850 | Demontáž oplechování parapetů,rš od 100 do 330 mm | m | 61.45 | 0 | 0 | 0 | 0 | -0.00135 | -0.082958 |  | 2 | 1 | 7 | 7 | 2 | 0 | 0 | 0 | 0 | 0 | 1 | 7
|  | 2,45*6 |  | 14.7 | [6 empty] | 2,45*6
|  | 1,25*18 |  | 22.5 | [6 empty] | 1,25*18
|  | 4,85*5 |  | 24.25 | [6 empty] | 4,85*5
88 | 764430810 | Demontáž oplechování zdí, rš do 250 mm | m | 17.4 | 0 | 0 | 0 | 0 | -0.00142 | -0.024708 |  | 2 | 1 | 7 | 7 | 2 | 0 | 0 | 0 | 0 | 0 | 1 | 7
|  | 16,05+1,35 |  | 17.4 | [6 empty] | 16,05+1,35
89 | 764454802 | Demontáž odpadních trub kruhových,D 120 mm | m | 42.3 | 0 | 0 | 0 | 0 | -0.00285 | -0.12055 |  | 2 | 1 | 7 | 7 | 2 | 0 | 0 | 0 | 0 | 0 | 1 | 7
|  | 8,25*3+8,775*2 |  | 42.3 | [6 empty] | 8,25*3+8,775*2
90 | 764908101 | Kotlík žlabový kónický SOK,vel.žlabu 125 mm poplast. plech | kus | 5 | 0 | 0 | 0.00034 | 0.0017 | 0 | 0 |  | 2 | 1 | 7 | 7 | 2 | 0 | 0 | 0 | 0 | 0 | 1 | 7
91 | 764908104 | Žlab podokapní půlkruhový R,velikost 125 mm poplast. plech | m | 63 | 0 | 0 | 0.00205 | 0.12915 | 0 | 0 |  | 2 | 1 | 7 | 7 | 2 | 0 | 0 | 0 | 0 | 0 | 1 | 7
|  | 31,5*2 |  | 63 | [6 empty] | 31,5*2
92 | 764908110 | Odpadní trouby kruhové SROR, D 120 mm poplast. plech | m | 42.3 | 0 | 0 | 0.00345 | 0.14593 | 0 | 0 |  | 2 | 1 | 7 | 7 | 2 | 0 | 0 | 0 | 0 | 0 | 1 | 7
93 | 764918332 | Z+M.lemov.z popl.plech.na plochých střech. rš 330 | m | 14.7 | 0 | 0 | 0.00158 | 0.023226 | 0 | 0 |  | 2 | 1 | 7 | 7 | 2 | 0 | 0 | 0 | 0 | 0 | 1 | 7
94 | 764918334 | Z+M.lemov.z popl.plech.na plochých střech. rš 500 | m | 12.2 | 0 | 0 | 0.00158 | 0.019276 | 0 | 0 |  | 2 | 1 | 7 | 7 | 2 | 0 | 0 | 0 | 0 | 0 | 1 | 7
95 | 764928104 | Z+M oplech.parapetů z popl.plechu vč.rohů rš 250 | m | 61.45 | 0 | 0 | 0.00158 | 0.097091 | 0 | 0 |  | 2 | 1 | 7 | 7 | 2 | 0 | 0 | 0 | 0 | 0 | 1 | 7
96 | 764928302 | Z+M oplechování zdí z poplast. plechu, rš 330 mm | m | 17.4 | 0 | 0 | 0.00158 | 0.027492 | 0 | 0 |  | 2 | 1 | 7 | 7 | 2 | 0 | 0 | 0 | 0 | 0 | 1 | 7
|  | pod dřev. obkladem:17,40 |  | 17.4 | [6 empty] | pod dřev. obkladem:17,40
97 | 13851082 | Plech poplast. svitkový,FOP/PO tl. 0,6, š. 1230 mm | m2 | 35.2611 | 0 | 0 | 0.0048 | 0.16925 |  | 0 |  | 2 | 3 | 7 | 13851082 | 2 | 0 | 0 | 0 | 0 | 0 | 3 | 7
|  | 14,7*0,33*1,1 |  | 5.3361 | [6 empty] | 14,7*0,33*1,1
|  | 12,2*0,5*1,1 |  | 6.71 | [6 empty] | 12,2*0,5*1,1
|  | 61,45*0,25*1,1 |  | 16.8988 | [6 empty] | 61,45*0,25*1,1
|  | 17,40*0,33*1,1 |  | 6.3162 | [6 empty] | 17,40*0,33*1,1
98 | 998764202 | Přesun hmot pro klempířské konstr., výšky do 12 m | % |  | 0 | 0 | 0 | 0 |  | 0 |  | 2 | 7 | 1002 | 5 | 2 | 0 | 0 | 0 | 0 | 0 | 7 | 1002
| Celkem za | 764 Konstrukce klempířské |  |  |  | 0 |  | 0.61312 |  | -0.44565 |  | 4 |  |  |  |  | 0 | 0 | 0 | 0 | 0
Díl: | 765 | Krytiny tvrdé | [9 empty] | 1
99 | 765526012 | Živičný šindel, pojistná hydroizolace, samolepící | m2 | 3.66 | 0 | 0 | 0.0015 | 0.00549 | 0 | 0 |  | 2 | 1 | 7 | 7 | 2 | 0 | 0 | 0 | 0 | 0 | 1 | 7
|  | 12,20*0,3 |  | 3.66 | [6 empty] | 12,20*0,3
100 | 765901131 | Fólie podstřešní paropropustná | m2 | 84 | 0 | 0 | 0.0001 | 0.0084 | 0 | 0 |  | 2 | 1 | 7 | 7 | 2 | 0 | 0 | 0 | 0 | 0 | 1 | 7
101 | 998765202 | Přesun hmot pro krytiny tvrdé, výšky do 12 m | % |  | 0 | 0 | 0 | 0 |  | 0 |  | 2 | 7 | 1002 | 5 | 2 | 0 | 0 | 0 | 0 | 0 | 7 | 1002
| Celkem za | 765 Krytiny tvrdé |  |  |  | 0 |  | 0.01389 |  | 0 |  | 4 |  |  |  |  | 0 | 0 | 0 | 0 | 0
Díl: | 766 | Konstrukce truhlářské | [9 empty] | 1
102 | 766601212 | Těsnění okenní spáry, ostění, PT páska+ PP páska | m | 242.1 | 0 | 0 | 4e-05 | 0.009684 | 0 | 0 |  | 2 | 1 | 7 | 7 | 2 | 0 | 0 | 0 | 0 | 0 | 1 | 7
|  | (1,2+2,4)*2*9 |  | 64.8 | [6 empty] | (1,2+2,4)*2*9
|  | 2,4*4*4 |  | 38.4 | [6 empty] | 2,4*4*4
|  | (4,8+2,4)*2*5 |  | 72 | [6 empty] | (4,8+2,4)*2*5
|  | (1,2+2,1)*2*4 |  | 26.4 | [6 empty] | (1,2+2,1)*2*4
|  | (1,2+1,35)*2*5 |  | 25.5 | [6 empty] | (1,2+1,35)*2*5
|  | (1,35+2,4)*2*2 |  | 15 | [6 empty] | (1,35+2,4)*2*2
103 | 766624042 | Montáž střešních oken rozměr 78/98 - 118 cm vč. rolety | kus | 10 | 0 | 0 | 0.00028 | 0.0028 | 0 | 0 |  | 2 | 1 | 7 | 7 | 2 | 0 | 0 | 0 | 0 | 0 | 1 | 7
104 | 766624043 | Montáž střešních oken rozměr 78/140 - 160 cm vč. rolety | kus | 16 | 0 | 0 | 0.00028 | 0.00448 | 0 | 0 |  | 2 | 1 | 7 | 7 | 2 | 0 | 0 | 0 | 0 | 0 | 1 | 7
105 | 766674811 | Dmtž střešní okno hladká kryt -45° | kus | 26 | 0 | 0 | 0 | 0 | -0.0417 | -1.0842 |  | 2 | 1 | 7 | 7 | 2 | 0 | 0 | 0 | 0 | 0 | 1 | 7
106 | 766001 | Úprava sádrokartonů navazujících na střešní okna | kus | 26 | 0 | 0 | 0 | 0 |  | 0 |  | 2 | 12 | 0 | 152 | 2 | 0 | 0 | 0 | 0 | 0 | 12 | 0
107 | 7664418221 | Oprava stávajících parapetů a krytů radiátorů | m | 46.9 | 0 | 0 | 0 | 0 |  | 0 |  | 2 | 12 | 0 | 80 | 2 | 0 | 0 | 0 | 0 | 0 | 12 | 0
108 | smluvní cena 1 | Střešní okno GLU MK 08 0055, 80/140, poplast. vč. rolety | kus | 32 | 0 | 0 | 0 | 0 |  | 0 |  | 2 | 12 | 0 | 112 | 2 | 0 | 0 | 0 | 0 | 0 | 12 | 0
109 | smluvní cena 1a | Střešní okno GLU MK 06 0055+ roleta 78/118cm | kus | 10 | 0 | 0 | 0 | 0 |  | 0 |  | 2 | 12 | 0 | 128 | 2 | 0 | 0 | 0 | 0 | 0 | 12 | 0
110 | smluvní cena 3 | Lemování EDS MK06 2000 se zateplovací sadou | kus | 10 | 0 | 0 | 0 | 0 |  | 0 |  | 2 | 12 | 0 | 114 | 2 | 0 | 0 | 0 | 0 | 0 | 12 | 0
111 | smluvní cena 4 | Lemování Kombi EKS MK 08 007E se zateplovací sadou | kus | 16 | 0 | 0 | 0 | 0 |  | 0 |  | 2 | 12 | 0 | 115 | 2 | 0 | 0 | 0 | 0 | 0 | 12 | 0
112 | smluvní cena 5 | Kombi lemování EDS MK 08 0007E | kus | 16 | 0 | 0 | 0 | 0 |  | 0 |  | 2 | 12 | 0 | 159 | 2 | 0 | 0 | 0 | 0 | 0 | 12 | 0
113 | smluvní cena 6 | Zateplovací sada pro izolaci okna BDX M 08 2000 | kus | 16 | 0 | 0 | 0 | 0 |  | 0 |  | 2 | 12 | 0 | 116 | 2 | 0 | 0 | 0 | 0 | 0 | 12 | 0
114 | 998766202 | Přesun hmot pro truhlářské konstr., výšky do 12 m | % |  | 0 | 0 | 0 | 0 |  | 0 |  | 2 | 7 | 1002 | 5 | 2 | 0 | 0 | 0 | 0 | 0 | 7 | 1002
115 | 900 RT1 | HZS Práce v tarifní třídě 4 | h | 17 | 0 | 0 | 0 | 0 |  | 0 |  | 2 | 10 | 0 | 8 | 5 | 0 | 0 | 0 | 0 | 0 | 10 | 0
|  | demontáž a zpětná montáž garniží:17 |  | 17 | [6 empty] | demontáž a zpětná montáž garniží:17
| Celkem za | 766 Konstrukce truhlářské |  |  |  | 0 |  | 0.016964 |  | -1.0842 |  | 4 |  |  |  |  | 0 | 0 | 0 | 0 | 0
Díl: | 767 | Konstrukce zámečnické | [9 empty] | 1
116 | 767644110 | Dokončení okování dveří,oc.kostr.,otvíravých 1kříd | kus | 1 | 0 | 0 | 0.00019 | 0.00019 | 0 | 0 |  | 2 | 1 | 7 | 7 | 2 | 0 | 0 | 0 | 0 | 0 | 1 | 7
117 | 767644120 | Dokončení okování dveří,oc.kostr.,otvíravých 2kříd | kus | 1 | 0 | 0 | 0.00037 | 0.00037 | 0 | 0 |  | 2 | 1 | 7 | 7 | 2 | 0 | 0 | 0 | 0 | 0 | 1 | 7
118 | 767662110 | Montáž mříží pevných - šroubováním | m2 | 16.5175 | 0 | 0 | 0 | 0 | 0 | 0 |  | 2 | 1 | 7 | 7 | 2 | 0 | 0 | 0 | 0 | 0 | 1 | 7
|  | 1,15*2,35*3 |  | 8.1075 | [6 empty] | 1,15*2,35*3
|  | 1,15*1,45*3 |  | 5.0025 | [6 empty] | 1,15*1,45*3
|  | 2,35*1,45 |  | 3.4075 | [6 empty] | 2,35*1,45
119 | 767711110 | Montáž výkladců zapuštěných pevných, pl.do 9 m2 | m2 | 12.11 | 0 | 0 | 0.00023 | 0.0027853 | 0 | 0 |  | 2 | 1 | 7 | 7 | 2 | 0 | 0 | 0 | 0 | 0 | 1 | 7
|  | 2,8*2,975+1,2*3,15 |  | 12.11 | [6 empty] | 2,8*2,975+1,2*3,15
120 | 553001 | Ocelová mříž 1,15/2,35m | kus | 3 | 0 | 0 | 0 | 0 |  | 0 |  | 2 | 12 | 0 | 137 | 2 | 0 | 0 | 0 | 0 | 0 | 12 | 0
121 | 553002 | ocelová mříž 1,15/1,45m | kus | 3 | 0 | 0 | 0 | 0 |  | 0 |  | 2 | 12 | 0 | 138 | 2 | 0 | 0 | 0 | 0 | 0 | 12 | 0
122 | 553003 | Ocelová mříž 2,35/1,45m | kus | 1 | 0 | 0 | 0 | 0 |  | 0 |  | 2 | 12 | 0 | 139 | 2 | 0 | 0 | 0 | 0 | 0 | 12 | 0
123 | 553412824 | Dveře ocelové 120/315 odk. 04 | kus | 1 | 0 | 0 | 0 | 0 |  | 0 |  | 2 | 12 | 0 | 84 | 2 | 0 | 0 | 0 | 0 | 0 | 12 | 0
124 | 553412825 | Dvěře ocelové v prosklené stěně 2,8*2,975 - 05 | kus | 1 | 0 | 0 | 0 | 0 |  | 0 |  | 2 | 12 | 0 | 131 | 2 | 0 | 0 | 0 | 0 | 0 | 12 | 0
125 | 998767202 | Přesun hmot pro zámečnické konstr., výšky do 12 m | % |  | 0 | 0 | 0 | 0 |  | 0 |  | 2 | 7 | 1002 | 5 | 2 | 0 | 0 | 0 | 0 | 0 | 7 | 1002
126 | 900 RT1 | HZS Práce v tarifní třídě 4 | h | 4 | 0 | 0 | 0 | 0 |  | 0 |  | 2 | 10 | 0 | 8 | 5 | 0 | 0 | 0 | 0 | 0 | 10 | 0
|  | demontáž žebříku:4 |  | 4 | [6 empty] | demontáž žebříku:4
| Celkem za | 767 Konstrukce zámečnické |  |  |  | 0 |  | 0.0033453 |  | 0 |  | 4 |  |  |  |  | 0 | 0 | 0 | 0 | 0
Díl: | 769 | Otvorové prvky z plastu | [9 empty] | 1
127 | 769000000 | Montáž plastových oken | kus | 30 | 0 | 0 | 0.00026 | 0.0078 | 0 | 0 |  | 2 | 1 | 7 | 7 | 2 | 0 | 0 | 0 | 0 | 0 | 1 | 7
|  | 17+4+9 |  | 30 | [6 empty] | 17+4+9
128 | 61143066 | Okno plastové jednodílné 120 x 135 cm O, S U=min. 0,95W/m2K | kus | 9 | 0 | 0 | 0.0282 | 0.2538 |  | 0 |  | 2 | 3 | 7 | 61143066 | 2 | 0 | 0 | 0 | 0 | 0 | 3 | 7
129 | 61143190 | Okno plast. dělené ve výšce 120x210 (150+60) OS/S U = min. 0,95w/m2K | kus | 4 | 0 | 0 | 0.04 | 0.16 |  | 0 |  | 2 | 3 | 7 | 61143190 | 2 | 0 | 0 | 0 | 0 | 0 | 3 | 7
130 | 61143191 | Okno plast. dělené ve výšce 120x240 (180+60) OS/S U=min.0,95W/m2K | kus | 17 | 0 | 0 | 0.044 | 0.748 |  | 0 |  | 2 | 3 | 7 | 61143191 | 2 | 0 | 0 | 0 | 0 | 0 | 3 | 7
| Celkem za | 769 Otvorové prvky z plastu |  |  |  | 0 |  | 1.1696 |  | 0 |  | 4 |  |  |  |  | 0 | 0 | 0 | 0 | 0
Díl: | 783 | Nátěry | [9 empty] | 1
131 | 783201811 | Odstranění nátěrů z kovových konstrukcí oškrábáním | m2 | 17.5124 | 0 | 0 | 1e-05 | 0.00017512 | 0 | 0 |  | 2 | 1 | 7 | 7 | 2 | 0 | 0 | 0 | 0 | 0 | 1 | 7
|  | zárubeň:(0,8+1,97*2)*(0,05*2+0,16) |  | 1.2324 | [6 empty] | zárubeň:(0,8+1,97*2)*(0,05*2+0,16)
|  | rampa:(1,0*2+3,5*4+3,6*2)*0,25 |  | 5.8 | [6 empty] | rampa:(1,0*2+3,5*4+3,6*2)*0,25
|  | (4,2*6+1,0)*0,4 |  | 10.48 | [6 empty] | (4,2*6+1,0)*0,4
132 | 783222100 | Nátěr syntetický kovových konstrukcí dvojnásobný | m2 | 50.5706 | 0 | 0 | 0.00024 | 0.012137 | 0 | 0 |  | 2 | 1 | 7 | 7 | 2 | 0 | 0 | 0 | 0 | 0 | 1 | 7
|  | zárubeň:(0,8+1,97*2)*(0,05*2+0,16) |  | 1.2324 | [6 empty] | zárubeň:(0,8+1,97*2)*(0,05*2+0,16)
|  | rampa:(1,0*2+3,5*4+3,6*2)*0,25 |  | 5.8 | [6 empty] | rampa:(1,0*2+3,5*4+3,6*2)*0,25
|  | (4,2*6+1,0)*0,4 |  | 10.48 | [6 empty] | (4,2*6+1,0)*0,4
|  | mříže:1,15*2,35*2*3 |  | 16.215 | [6 empty] | mříže:1,15*2,35*2*3
|  | 1,15*1,45*2*3 |  | 10.005 | [6 empty] | 1,15*1,45*2*3
|  | 2,358*1,45*2 |  | 6.8382 | [6 empty] | 2,358*1,45*2
133 | 783226100 | Nátěr syntetický kovových konstrukcí základní | m2 | 50.5706 | 0 | 0 | 8e-05 | 0.0040456 | 0 | 0 |  | 2 | 1 | 7 | 7 | 2 | 0 | 0 | 0 | 0 | 0 | 1 | 7
134 | 783601815 | Odstranění nátěrů, stěny truhlářské, oškrábáním | m2 | 44.707 | 0 | 0 | 1e-05 | 0.00044707 | 0 | 0 |  | 2 | 1 | 7 | 7 | 2 | 0 | 0 | 0 | 0 | 0 | 1 | 7
|  | (15,95+5,5)/2*3,8+1,6*1,0/2 |  | 41.555 | [6 empty] | (15,95+5,5)/2*3,8+1,6*1,0/2
|  | 0,8*1,97*2 |  | 3.152 | [6 empty] | 0,8*1,97*2
135 | 783621132 | Nátěr synt truh DÜFA 2x lazura lak | m2 | 44.707 | 0 | 0 | 0.00032 | 0.014306 | 0 | 0 |  | 2 | 1 | 7 | 7 | 2 | 0 | 0 | 0 | 0 | 0 | 1 | 7
| Celkem za | 783 Nátěry |  |  |  | 0 |  | 0.031111 |  | 0 |  | 4 |  |  |  |  | 0 | 0 | 0 | 0 | 0
Díl: | 784 | Malby | [9 empty] | 1
136 | 784111101 | Penetrace podkladu nátěrem Standard V1307 1 x | m2 | 499.8188 | 0 | 0 | 0.0002 | 0.099964 | 0 | 0 |  | 2 | 1 | 7 | 7 | 2 | 0 | 0 | 0 | 0 | 0 | 1 | 7
137 | 784452271 | Malba směsí tekutou 2x, 1barva, místnost do 3,8 m | m2 | 499.8188 | 0 | 0 | 0.0002 | 0.099964 | 0 | 0 |  | 2 | 1 | 7 | 7 | 2 | 0 | 0 | 0 | 0 | 0 | 1 | 7
|  | 31,50*3,275 |  | 103.1625 | [6 empty] | 31,50*3,275
|  | 15,75*3,275+3,0*3,275 |  | 61.4063 | [6 empty] | 15,75*3,275+3,0*3,275
|  | 21,0*3,275+15,0*3,275 |  | 117.9 | [6 empty] | 21,0*3,275+15,0*3,275
|  | 31,5*3,45*2 |  | 217.35 | [6 empty] | 31,5*3,45*2
| Celkem za | 784 Malby |  |  |  | 0 |  | 0.19993 |  | 0 |  | 4 |  |  |  |  | 0 | 0 | 0 | 0 | 0
Díl: | M21 | Elektromontáže | [9 empty] | 1
138 | 7436211191 | Demontáž hromosvodů na stěnách, nové svorky, zpětná montáž | m | 18 | 0 | 0 | 0 | 0 |  | 0 |  | 2 | 12 | 0 | 96 | 4 | 0 | 0 | 0 | 0 | 0 | 12 | 0
139 | 900 RT3 | HZS Práce v tarifní třídě 6 | h | 10 | 0 | 0 | 0 | 0 |  | 0 |  | 2 | 10 | 0 | 8 | 5 | 0 | 0 | 0 | 0 | 0 | 10 | 0
|  | revize elektro a hromosvodů:10 |  | 10 | [6 empty] | revize elektro a hromosvodů:10
| Celkem za | M21 Elektromontáže |  |  |  | 0 |  | 0 |  | 0 |  | 4 |  |  |  |  | 0 | 0 | 0 | 0 | 0
Díl: | D96 | Přesuny suti a vybouraných hmot | [9 empty] | 1
140 | 979081111 | Odvoz suti a vybour. hmot na skládku do 1 km | t | 22.2837 | 0 | 0 | 0 | 0 |  | 0 |  | 2 | 8 | 0 | 3 | 1 | 0 | 0 | 0 | 0 | 0 | 8 | 0
141 | 979081121 | Příplatek k odvozu za každý další 1 km | t | 334.2548 | 0 | 0 | 0 | 0 |  | 0 |  | 2 | 8 | 0 | 3 | 1 | 0 | 0 | 0 | 0 | 0 | 8 | 0
142 | 979082111 | Vnitrostaveništní doprava suti do 10 m | t | 22.2837 | 0 | 0 | 0 | 0 |  | 0 |  | 2 | 8 | 0 | 3 | 1 | 0 | 0 | 0 | 0 | 0 | 8 | 0
143 | 979082121 | Příplatek k vnitrost. dopravě suti za dalších 5 m | t | 178.2692 | 0 | 0 | 0 | 0 |  | 0 |  | 2 | 8 | 0 | 3 | 1 | 0 | 0 | 0 | 0 | 0 | 8 | 0
144 | 979999996 | Poplatek za skládku suti a vybouraných hmot | t | 22.2837 | 0 | 0 | 0 | 0 |  | 0 |  | 2 | 8 | 1 | 3 | 1 | 0 | 0 | 0 | 0 | 0 | 8 | 1
| Celkem za | D96 Přesuny suti a vybouraných hmot |  |  |  | 0 |  | 0 |  | 0 |  | 4 |  |  |  |  | 0 | 0 | 0 | 0 | 0

## 03 01 KL
SLEPÝ ROZPOČET
Rozpočet |  | 01 | Pavilon UV - 13 | JKSO
Objekt |  |  |  | SKP
03 |  | Pavilon UV-13 |  | Měrná jednotka
Stavba |  |  |  | Počet jednotek
16092 |  | Bruntál, zateplení a výměna výplní otv. ZŠ Cihelní |  | Náklady na m.j. | 0
Projektant |  |  |  | Typ rozpočtu
Zpracovatel projektu
Objednatel
Dodavatel |  |  |  | Zakázkové číslo
Rozpočtoval |  |  |  | Počet listů
ROZPOČTOVÉ NÁKLADY
Základní rozpočtové náklady |  |  | Ostatní rozpočtové náklady
| HSV celkem | 0 | Ztížené výrobní podmínky |  | 0
Z | PSV celkem | 0 | Oborová přirážka |  | 0
R | M práce celkem | 0 | Přesun stavebních kapacit |  | 0
N | M dodávky celkem | 0 | Mimostaveništní doprava |  | 0
ZRN celkem |  | 0 | Zařízení staveniště |  | 0
|  |  | Provoz investora |  | 0
HZS |  | 0 | Kompletační činnost (IČD) |  | 0
ZRN+HZS |  | 0 | Ostatní náklady neuvedené |  | 0
ZRN+ost.náklady+HZS |  | 0 | Ostatní náklady celkem |  | 0
Vypracoval |  |  | Za zhotovitele | Za objednatele
Jméno : |  |  | Jméno : | Jméno :
Datum : |  |  | Datum : | Datum :
Podpis : |  |  | Podpis: | Podpis:
Základ pro DPH |  | 21 | % | 0
DPH |  | 21 | % | 0
Základ pro DPH |  | 0 | % | 0
DPH |  | 0 | % | 0
CENA ZA OBJEKT CELKEM |  |  |  | 0
Poznámka :

## 03 01 Rek
Stavba : |  | 16092 Bruntál, zateplení a výměna výplní otv. ZŠ Cihelní |  |  | Rozpočet : | 01
Objekt : |  | 03 Pavilon UV-13 |  |  | Pavilon UV - 13
REKAPITULACE STAVEBNÍCH DÍLŮ
| Stavební díl |  | HSV | PSV | Dodávka | Montáž | HZS
1 | Zemní práce |  | 0 | 0 | 0 | 0 | 0
2 | Základy a zvláštní zakládání |  | 0 | 0 | 0 | 0 | 0
3 | Svislé a kompletní konstrukce |  | 0 | 0 | 0 | 0 | 0
5 | Komunikace |  | 0 | 0 | 0 | 0 | 0
61 | Upravy povrchů vnitřní |  | 0 | 0 | 0 | 0 | 0
62 | Úpravy povrchů vnější |  | 0 | 0 | 0 | 0 | 0
63 | Podlahy a podlahové konstrukce |  | 0 | 0 | 0 | 0 | 0
64 | Výplně otvorů |  | 0 | 0 | 0 | 0 | 0
94 | Lešení a stavební výtahy |  | 0 | 0 | 0 | 0 | 0
95 | Dokončovací konstrukce na pozemních stavbách |  | 0 | 0 | 0 | 0 | 0
96 | Bourání konstrukcí |  | 0 | 0 | 0 | 0 | 0
97 | Prorážení otvorů |  | 0 | 0 | 0 | 0 | 0
99 | Staveništní přesun hmot |  | 0 | 0 | 0 | 0 | 0
713 | Izolace tepelné |  | 0 | 0 | 0 | 0 | 0
721 | Vnitřní kanalizace |  | 0 | 0 | 0 | 0 | 0
762 | Konstrukce tesařské |  | 0 | 0 | 0 | 0 | 0
764 | Konstrukce klempířské |  | 0 | 0 | 0 | 0 | 0
766 | Konstrukce truhlářské |  | 0 | 0 | 0 | 0 | 0
767 | Konstrukce zámečnické |  | 0 | 0 | 0 | 0 | 0
769 | Otvorové prvky z plastu |  | 0 | 0 | 0 | 0 | 0
783 | Nátěry |  | 0 | 0 | 0 | 0 | 0
784 | Malby |  | 0 | 0 | 0 | 0 | 0
M21 | Elektromontáže |  | 0 | 0 | 0 | 0 | 0
D96 | Přesuny suti a vybouraných hmot |  | 0 | 0 | 0 | 0 | 0
| CELKEM OBJEKT |  | 0 | 0 | 0 | 0 | 0
VEDLEJŠÍ ROZPOČTOVÉ NÁKLADY
Název VRN |  |  | Kč | % | Základna |  | Kč
Ztížené výrobní podmínky |  |  |  |  | 0 |  | 0 | 0
Oborová přirážka |  |  |  |  | 0 |  | 0 | 0
Přesun stavebních kapacit |  |  |  |  | 0 |  | 0 | 0
Mimostaveništní doprava |  |  |  |  | 0 |  | 0 | 0
Zařízení staveniště |  |  |  |  | 0 |  | 0 | 1
Provoz investora |  |  |  |  | 0 |  | 0 | 1
Kompletační činnost (IČD) |  |  |  |  | 0 |  | 0 | 2
Rezerva rozpočtu |  |  |  |  | 0 |  | 0 | 2
| CELKEM VRN |  |  |  |  | 0

## 03 01 Pol
Slepý rozpočet
Stavba : |  | 16092 Bruntál, zateplení a výměna výplní otv. ZŠ Cihelní |  | Rozpočet: | 01
Objekt : |  | 03 Pavilon UV-13 |  | Pavilon UV - 13
P.č. | Číslo položky | Název položky | MJ | množství | cena / MJ | celkem (Kč) | Jednotková hmotnost | Celková hmotnost | Jednotková dem.hmot. | Celková dem.hmot.
Díl: | 1 | Zemní práce | [9 empty] | 1
1 | 113106121 | Rozebrání dlažeb z betonových dlaždic na sucho | m2 | 50.7 | 0 | 0 | 0 | 0 | -0.138 | -6.9966 |  | 2 | 1 | 1 | 1 | 1 | 0 | 0 | 0 | 0 | 0 | 1 | 1
|  | okapový chodník:(17,40*2+38,3*2-10,0)*0,5 |  | 50.7 | [6 empty] | okapový chodník:(17,40*2+38,3*2-10,0)*0,5
2 | 139601102 | Ruční výkop jam, rýh a šachet v hornině tř. 3 | m3 | 21.294 | 0 | 0 | 0 | 0 | 0 | 0 |  | 2 | 1 | 1 | 1 | 1 | 0 | 0 | 0 | 0 | 0 | 1 | 1
|  | kolem objektu pro zateplení:(17,40*2+38,3*2-10,0)*0,7*0,3 |  | 21.294 | [6 empty] | kolem objektu pro zateplení:(17,40*2+38,3*2-10,0)*0,7*0,3
3 | 162701105 | Vodorovné přemístění výkopku z hor.1-4 do 10000 m | m3 | 4.563 | 0 | 0 | 0 | 0 | 0 | 0 |  | 2 | 1 | 1 | 1 | 1 | 0 | 0 | 0 | 0 | 0 | 1 | 1
|  | výkop:21,294 |  | 21.294 | [6 empty] | výkop:21,294
|  | odpočet - zásyp:-16,731 |  | -16.731 | [6 empty] | odpočet - zásyp:-16,731
4 | 162701109 | Příplatek k vod. přemístění hor.1-4 za další 1 km | m3 | 27.378 | 0 | 0 | 0 | 0 | 0 | 0 |  | 2 | 1 | 1 | 1 | 1 | 0 | 0 | 0 | 0 | 0 | 1 | 1
|  | 4,563*6 |  | 27.378 | [6 empty] | 4,563*6
5 | 162702199 | Poplatek za skládku zeminy | m3 | 4.563 | 0 | 0 | 0 | 0 | 0 | 0 |  | 2 | 1 | 1 | 1 | 1 | 0 | 0 | 0 | 0 | 0 | 1 | 1
6 | 174101101 | Zásyp jam, rýh, šachet se zhutněním | m3 | 16.731 | 0 | 0 | 0 | 0 | 0 | 0 |  | 2 | 1 | 1 | 1 | 1 | 0 | 0 | 0 | 0 | 0 | 1 | 1
|  | výkop:21,294 |  | 21.294 | [6 empty] | výkop:21,294
|  | odpočet:-(17,40*2+38,30*2-10,0)*0,3*0,15 |  | -4.563 | [6 empty] | odpočet:-(17,40*2+38,30*2-10,0)*0,3*0,15
| Celkem za | 1 Zemní práce |  |  |  | 0 |  | 0 |  | -6.9966 |  | 4 |  |  |  |  | 0 | 0 | 0 | 0 | 0
Díl: | 2 | Základy a zvláštní zakládání | [9 empty] | 1
7 | 216904112 | Očištění tlakovou vodou zdiva stěn a rubu kleneb | m2 | 50.7 | 0 | 0 | 2e-05 | 0.001014 | 0 | 0 |  | 2 | 1 | 1 | 1 | 1 | 0 | 0 | 0 | 0 | 0 | 1 | 1
|  | okapový chodník:(17,40*2+38,3*2-10,0)*0,5 |  | 50.7 | [6 empty] | okapový chodník:(17,40*2+38,3*2-10,0)*0,5
8 | 216904391 | Příplatek za ruční dočištění ocelovými kartáči | m2 | 50.7 | 0 | 0 | 0 | 0 | 0 | 0 |  | 2 | 1 | 1 | 1 | 1 | 0 | 0 | 0 | 0 | 0 | 1 | 1
| Celkem za | 2 Základy a zvláštní zakládání |  |  |  | 0 |  | 0.001014 |  | 0 |  | 4 |  |  |  |  | 0 | 0 | 0 | 0 | 0
Díl: | 3 | Svislé a kompletní konstrukce | [9 empty] | 1
9 | 311271176 | Zdivo z tvárnic hladkých tl. 25 cm | m2 | 118.08 | 0 | 0 | 0.17293 | 20.4196 | 0 | 0 |  | 2 | 1 | 1 | 1 | 1 | 0 | 0 | 0 | 0 | 0 | 1 | 1
|  | po meziokenních vložkách: |  | 0 | [6 empty] | po meziokenních vložkách:
|  | pohled jihozápadní:1,2*2,4*26 |  | 74.88 | [6 empty] | pohled jihozápadní:1,2*2,4*26
|  | pohled severovýchodní:1,2*2,4*15 |  | 43.2 | [6 empty] | pohled severovýchodní:1,2*2,4*15
10 | 319201311 | Vyrovnání povrchu zdiva maltou tl.do 3 cm | m2 | 50.7 | 0 | 0 | 0.03767 | 1.9099 | 0 | 0 |  | 2 | 1 | 1 | 1 | 1 | 0 | 0 | 0 | 0 | 0 | 1 | 1
|  | okapový chodník:(17,40*2+38,3*2-10,0)*0,5 |  | 50.7 | [6 empty] | okapový chodník:(17,40*2+38,3*2-10,0)*0,5
11 | 342255024 | Příčky z desek tl. 10 cm | m2 | 44.715 | 0 | 0 | 0.0706 | 3.1569 | 0 | 0 |  | 2 | 1 | 1 | 1 | 1 | 0 | 0 | 0 | 0 | 0 | 1 | 1
|  | nad okny:1,2*0,15*(26+15) |  | 7.38 | [6 empty] | nad okny:1,2*0,15*(26+15)
|  | 0,3*3,275*38 |  | 37.335 | [6 empty] | 0,3*3,275*38
12 | 349231821 | Přizdívka ostění kapsy do 30 cm | m2 | 1.785 | 0 | 0 | 0.50618 | 0.90353 | 0 | 0 |  | 2 | 1 | 1 | 1 | 1 | 0 | 0 | 0 | 0 | 0 | 1 | 1
|  | dveře:0,3*2,975*2 |  | 1.785 | [6 empty] | dveře:0,3*2,975*2
13 | 353851131 | Ztužující výžtuž pro zajištění trhlin komplet D+M | m | 10 | 0 | 0 | 0 | 0 |  | 0 |  | 2 | 12 | 0 | 11 | 1 | 0 | 0 | 0 | 0 | 0 | 12 | 0
| Celkem za | 3 Svislé a kompletní konstrukce |  |  |  | 0 |  | 26.3899 |  | 0 |  | 4 |  |  |  |  | 0 | 0 | 0 | 0 | 0
Díl: | 5 | Komunikace | [9 empty] | 1
14 | 596811111 | Kladení dlaždic kom.pro pěší, lože z kameniva těž. | m2 | 50.7 | 0 | 0 | 0.072 | 3.6504 | 0 | 0 |  | 2 | 1 | 1 | 1 | 1 | 0 | 0 | 0 | 0 | 0 | 1 | 1
|  | okapový chodník:(17,40*2+38,3*2-10,0)*0,5 |  | 50.7 | [6 empty] | okapový chodník:(17,40*2+38,3*2-10,0)*0,5
15 | 59245601 | Dlaždice betonová 50x50x5 cm šedá | m2 | 25.6035 | 0 | 0 | 0.108 | 2.7652 |  | 0 |  | 2 | 3 | 1 | 59245601 | 1 | 0 | 0 | 0 | 0 | 0 | 3 | 1
|  | okapový chodník - 50% nových:50,70*0,5*1,01 |  | 25.6035 | [6 empty] | okapový chodník - 50% nových:50,70*0,5*1,01
| Celkem za | 5 Komunikace |  |  |  | 0 |  | 6.4156 |  | 0 |  | 4 |  |  |  |  | 0 | 0 | 0 | 0 | 0
Díl: | 61 | Upravy povrchů vnitřní | [9 empty] | 1
16 | 612425931 | Omítka vápenná vnitřního ostění - štuková | m2 | 100.8 | 0 | 0 | 0.05729 | 5.7748 | 0 | 0 |  | 2 | 1 | 1 | 1 | 1 | 0 | 0 | 0 | 0 | 0 | 1 | 1
|  | pohled severovýchodní:(1,2+2,4+2,4)*0,25*5 |  | 7.5 | [6 empty] | pohled severovýchodní:(1,2+2,4+2,4)*0,25*5
|  | (4,8+2,4+2,4)*0,25*9 |  | 21.6 | [6 empty] | (4,8+2,4+2,4)*0,25*9
|  | 2,4*3*0,25*6 |  | 10.8 | [6 empty] | 2,4*3*0,25*6
|  | (3,15+3,15+1,20)*0,3 |  | 2.25 | [6 empty] | (3,15+3,15+1,20)*0,3
|  | podled jihozápadní:(1,2+2,4+2,4)*0,25*8 |  | 12 | [6 empty] | podled jihozápadní:(1,2+2,4+2,4)*0,25*8
|  | 2,4*3*0,25*8 |  | 14.4 | [6 empty] | 2,4*3*0,25*8
|  | (4,8+2,4+2,4)*0,25*10 |  | 24 | [6 empty] | (4,8+2,4+2,4)*0,25*10
|  | pohled jihovýchodní:2,4*3*0,25*2 |  | 3.6 | [6 empty] | pohled jihovýchodní:2,4*3*0,25*2
|  | (1,8+2,975+2,975)*0,6 |  | 4.65 | [6 empty] | (1,8+2,975+2,975)*0,6
17 | 612473182 | Omítka vnitřního zdiva ze suché směsi, štuková | m2 | 162.795 | 0 | 0 | 0.02798 | 4.555 | 0 | 0 |  | 2 | 1 | 1 | 1 | 1 | 0 | 0 | 0 | 0 | 0 | 1 | 1
|  | 1,2*2,55*(26+15) |  | 125.46 | [6 empty] | 1,2*2,55*(26+15)
|  | 0,3*3,275*38 |  | 37.335 | [6 empty] | 0,3*3,275*38
| Celkem za | 61 Upravy povrchů vnitřní |  |  |  | 0 |  | 10.3298 |  | 0 |  | 4 |  |  |  |  | 0 | 0 | 0 | 0 | 0
Díl: | 62 | Úpravy povrchů vnější | [9 empty] | 1
18 | 602016191 | Penetrační nátěr stěn | m2 | 1125.1008 | 0 | 0 | 0.00016 | 0.18002 | 0 | 0 |  | 2 | 1 | 1 | 1 | 1 | 0 | 0 | 0 | 0 | 0 | 1 | 1
|  | 50,7+810,8058+100,8+162,795 |  | 1125.1008 | [6 empty] | 50,7+810,8058+100,8+162,795
19 | 620991121 | Zakrývání výplní vnějších otvorů z lešení | m2 | 357.615 | 0 | 0 | 4e-05 | 0.014305 | 0 | 0 |  | 2 | 1 | 1 | 1 | 1 | 0 | 0 | 0 | 0 | 0 | 1 | 1
|  | 1,2*2,4*121 |  | 348.48 | [6 empty] | 1,2*2,4*121
|  | 1,2*3,15 |  | 3.78 | [6 empty] | 1,2*3,15
|  | 1,8*2,975 |  | 5.355 | [6 empty] | 1,8*2,975
20 | 622300141 | Montáž vyrovnávací vrstvy izolantem vč. dodání izolantu pr. tl. 3cm | m2 | 270.2686 | 0 | 0 | 0.0035 | 0.94594 | 0 | 0 |  | 2 | 1 | 1 | 1 | 1 | 0 | 0 | 0 | 0 | 0 | 1 | 1
|  | 1/3 ploch zateplení:810,8058/3 |  | 270.2686 | [6 empty] | 1/3 ploch zateplení:810,8058/3
21 | 622319511 | Izolace suterénu XPS tl. 80 mm, bez PÚ | m2 | 111.54 | 0 | 0 | 0.00736 | 0.82093 | 0 | 0 |  | 2 | 1 | 1 | 1 | 1 | 0 | 0 | 0 | 0 | 0 | 1 | 1
|  | sokl pod terénem vč. vyrovnání: |  | 0 | [6 empty] | sokl pod terénem vč. vyrovnání:
|  | (17,40*2+38,3*2-10,0)*0,3*2 |  | 60.84 | [6 empty] | (17,40*2+38,3*2-10,0)*0,3*2
|  | okapový chodník:(17,40*2+38,3*2-10,0)*0,5 |  | 50.7 | [6 empty] | okapový chodník:(17,40*2+38,3*2-10,0)*0,5
22 | 622319521 | Zateplovací systém sokl, XPS tl. 80 mm s omítkou mozaikovou marmolit 6,0 kg/m2 | m2 | 19.53 | 0 | 0 | 0.01674 | 0.32693 | 0 | 0 |  | 2 | 1 | 1 | 1 | 1 | 0 | 0 | 0 | 0 | 0 | 1 | 1
|  | sokl nad terénem:(37,8*2+7,35+17,7-3,0)*0,2 |  | 19.53 | [6 empty] | sokl nad terénem:(37,8*2+7,35+17,7-3,0)*0,2
23 | 622323363 | Zatepl.systém parapet, EPS šedý tl. 30 mm | m2 | 21.78 | 0 | 0 | 0.00934 | 0.20343 | 0 | 0 |  | 2 | 1 | 1 | 1 | 1 | 0 | 0 | 0 | 0 | 0 | 1 | 1
|  | 1,2*0,15*121 |  | 21.78 | [6 empty] | 1,2*0,15*121
24 | 622324015 | Soklová lišta hliník KZS tl. 150 mm | m | 97.35 | 0 | 0 | 0.00207 | 0.20151 | 0 | 0 |  | 2 | 1 | 1 | 1 | 1 | 0 | 0 | 0 | 0 | 0 | 1 | 1
|  | pohled jihozápadní:37,8 |  | 37.8 | [6 empty] | pohled jihozápadní:37,8
|  | pohled severovýchodní:37,8 |  | 37.8 | [6 empty] | pohled severovýchodní:37,8
|  | pohled severozápadní:7,35 |  | 7.35 | [6 empty] | pohled severozápadní:7,35
|  | pohled jihovýchodní:17,40-3,0 |  | 14.4 | [6 empty] | pohled jihovýchodní:17,40-3,0
25 | 622325335 | Zatepl. systém fasáda, EPS šedý tl. 150 mm s omítkou silikonovou NRB 2,8 kg/m2 | m2 | 810.8058 | 0 | 0 | 0.0133 | 10.7837 | 0 | 0 |  | 2 | 1 | 1 | 1 | 1 | 0 | 0 | 0 | 0 | 0 | 1 | 1
|  | pohled jihozápadní:37,8*11,575 |  | 437.535 | [6 empty] | pohled jihozápadní:37,8*11,575
|  | odpočet:-2,34*2,37*8 |  | -44.3664 | [6 empty] | odpočet:-2,34*2,37*8
|  | -1,14*2,37*8 |  | -21.6144 | [6 empty] | -1,14*2,37*8
|  | -4,74*2,37*10 |  | -112.338 | [6 empty] | -4,74*2,37*10
|  | podled severovýchodní:37,8*11,47 |  | 433.566 | [6 empty] | podled severovýchodní:37,8*11,47
|  | odpočet:-1,14*2,37*5 |  | -13.509 | [6 empty] | odpočet:-1,14*2,37*5
|  | -2,34*2,37*6 |  | -33.2748 | [6 empty] | -2,34*2,37*6
|  | -4,74*2,37*9 |  | -101.1042 | [6 empty] | -4,74*2,37*9
|  | pohled severozápadní:7,2*11,575 |  | 83.34 | [6 empty] | pohled severozápadní:7,2*11,575
|  | pohled jihovýchodní:17,1*11,625 |  | 198.7875 | [6 empty] | pohled jihovýchodní:17,1*11,625
|  | odpočet:-2,34*2,37*2 |  | -11.0916 | [6 empty] | odpočet:-2,34*2,37*2
|  | -1,74*2,945 |  | -5.1243 | [6 empty] | -1,74*2,945
26 | 622391112 | Příplatek za počet hmoždinek 8 ks/m2 | m2 | 81.0806 | 0 | 0 | 0 | 0 | 0 | 0 |  | 2 | 1 | 1 | 1 | 1 | 0 | 0 | 0 | 0 | 0 | 1 | 1
|  | 10% ploch:810,8058*0,1 |  | 81.0806 | [6 empty] | 10% ploch:810,8058*0,1
27 | 622401939 | Příplatek za provedení styku 2 odstínů omítek | m | 151.9 | 0 | 0 | 8e-05 | 0.012152 | 0 | 0 |  | 2 | 1 | 1 | 1 | 1 | 0 | 0 | 0 | 0 | 0 | 1 | 1
|  | 1,2*15*2 |  | 36 | [6 empty] | 1,2*15*2
|  | 1,2*29*2+2,4*6 |  | 84 | [6 empty] | 1,2*29*2+2,4*6
|  | (6,3+9,65)*2 |  | 31.9 | [6 empty] | (6,3+9,65)*2
28 | 622421491 | Doplňky zatepl. systémů, rohová lišta s okapničkou | m | 148.2 | 0 | 0 | 2e-05 | 0.002964 | 0 | 0 |  | 2 | 1 | 1 | 1 | 1 | 0 | 0 | 0 | 0 | 0 | 1 | 1
|  | 1,2*121+1,8+1,2 |  | 148.2 | [6 empty] | 1,2*121+1,8+1,2
29 | 622421493 | Doplňky zatepl. systémů, dilatační lišta s tkan. | m | 24 | 0 | 0 | 0.00053 | 0.01272 | 0 | 0 |  | 2 | 1 | 1 | 1 | 1 | 0 | 0 | 0 | 0 | 0 | 1 | 1
30 | 622454111 | Oprava vnějších omítek cement.,hladkých do 10 % | m2 | 810.8058 | 0 | 0 | 0.02228 | 18.0648 | 0 | 0 |  | 2 | 1 | 1 | 1 | 1 | 0 | 0 | 0 | 0 | 0 | 1 | 1
31 | 622473187 | Příplatek za okenní lištu (APU) - montáž včetně dodávky lišty | m | 390.85 | 0 | 0 | 0.00015 | 0.058627 | 0 | 0 |  | 2 | 1 | 1 | 1 | 1 | 0 | 0 | 0 | 0 | 0 | 1 | 1
|  | pohled severovýchodní:2,4*3*6 |  | 43.2 | [6 empty] | pohled severovýchodní:2,4*3*6
|  | (1,2+2,4+2,4)*5 |  | 30 | [6 empty] | (1,2+2,4+2,4)*5
|  | (4,8+2,4+2,4)*9 |  | 86.4 | [6 empty] | (4,8+2,4+2,4)*9
|  | pohled jihozápadní:(4,8+2,4+2,4)*10 |  | 96 | [6 empty] | pohled jihozápadní:(4,8+2,4+2,4)*10
|  | 2,4*3*8 |  | 57.6 | [6 empty] | 2,4*3*8
|  | (1,2+2,4+2,4)*8 |  | 48 | [6 empty] | (1,2+2,4+2,4)*8
|  | 1,2+3,15+3,15 |  | 7.5 | [6 empty] | 1,2+3,15+3,15
|  | pohled jihovýchodní:1,8+2,975+2,975 |  | 7.75 | [6 empty] | pohled jihovýchodní:1,8+2,975+2,975
|  | 2,4*3*2 |  | 14.4 | [6 empty] | 2,4*3*2
32 | 622481211 | Montáž výztužné sítě (perlinky) do stěrky-stěny | m2 | 263.595 | 0 | 0 | 0 | 0 | 0 | 0 |  | 2 | 1 | 1 | 1 | 1 | 0 | 0 | 0 | 0 | 0 | 1 | 1
|  | 100,8+162,795 |  | 263.595 | [6 empty] | 100,8+162,795
33 | 622904112 | Očištění fasád tlakovou vodou složitost 1 - 2 | m2 | 810.8058 | 0 | 0 | 2e-05 | 0.016216 | 0 | 0 |  | 2 | 1 | 1 | 1 | 1 | 0 | 0 | 0 | 0 | 0 | 1 | 1
34 | 621251001 | Provedení trhových a výtažných zkoušek | kus | 1 | 0 | 0 | 0 | 0 |  | 0 |  | 2 | 12 | 0 | 14 | 1 | 0 | 0 | 0 | 0 | 0 | 12 | 0
| Celkem za | 62 Úpravy povrchů vnější |  |  |  | 0 |  | 31.6442 |  | 0 |  | 4 |  |  |  |  | 0 | 0 | 0 | 0 | 0
Díl: | 63 | Podlahy a podlahové konstrukce | [9 empty] | 1
35 | 632451021 | Vyrovnávací potěr MC 15, v pásu, tl. 20 mm | m2 | 36.3 | 0 | 0 | 0.04984 | 1.8092 | 0 | 0 |  | 2 | 1 | 1 | 1 | 1 | 0 | 0 | 0 | 0 | 0 | 1 | 1
|  | 121,0*1,2*0,25 |  | 36.3 | [6 empty] | 121,0*1,2*0,25
| Celkem za | 63 Podlahy a podlahové konstrukce |  |  |  | 0 |  | 1.8092 |  | 0 |  | 4 |  |  |  |  | 0 | 0 | 0 | 0 | 0
Díl: | 64 | Výplně otvorů | [9 empty] | 1
36 | 648991113 | Osazení parapet.desek plast. a lamin. š.nad 20cm včetně dodávky plastové parapetní desky š. 250 mm | m | 147.6 | 0 | 0 | 0.00551 | 0.81328 | 0 | 0 |  | 2 | 1 | 1 | 1 | 1 | 0 | 0 | 0 | 0 | 0 | 1 | 1
|  | 2,45*16 |  | 39.2 | [6 empty] | 2,45*16
|  | 1,25*13 |  | 16.25 | [6 empty] | 1,25*13
|  | 4,85*19 |  | 92.15 | [6 empty] | 4,85*19
| Celkem za | 64 Výplně otvorů |  |  |  | 0 |  | 0.81328 |  | 0 |  | 4 |  |  |  |  | 0 | 0 | 0 | 0 | 0
Díl: | 94 | Lešení a stavební výtahy | [9 empty] | 1
37 | 941941042 | Montáž lešení leh.řad.s podlahami,š.1,2 m, H 30 m | m2 | 1325.0363 | 0 | 0 | 0.01838 | 24.3542 | 0 | 0 |  | 2 | 1 | 1 | 1 | 1 | 0 | 0 | 0 | 0 | 0 | 1 | 1
|  | 40,2*11,775*2 |  | 946.71 | [6 empty] | 40,2*11,775*2
|  | 19,8*11,875+(19,8*3,0/2) |  | 264.825 | [6 empty] | 19,8*11,875+(19,8*3,0/2)
|  | 8,55*11,775+8,55*3,0/2 |  | 113.5013 | [6 empty] | 8,55*11,775+8,55*3,0/2
38 | 941941292 | Příplatek za každý měsíc použití lešení k pol.1042 | m2 | 2650.0726 | 0 | 0 | 0.00095 | 2.5176 | 0 | 0 |  | 2 | 1 | 1 | 1 | 1 | 0 | 0 | 0 | 0 | 0 | 1 | 1
|  | 1325,0363*2 |  | 2650.0726 | [6 empty] | 1325,0363*2
39 | 941941842 | Demontáž lešení leh.řad.s podlahami,š.1,2 m,H 30 m | m2 | 1325.0363 | 0 | 0 | 0 | 0 | 0 | 0 |  | 2 | 1 | 1 | 1 | 1 | 0 | 0 | 0 | 0 | 0 | 1 | 1
40 | 941955001 | Lešení lehké pomocné, výška podlahy do 1,2 m | m2 | 262.44 | 0 | 0 | 0.00121 | 0.31755 | 0 | 0 |  | 2 | 1 | 1 | 1 | 1 | 0 | 0 | 0 | 0 | 0 | 1 | 1
|  | uvnitř:37,80*1,2*3 |  | 136.08 | [6 empty] | uvnitř:37,80*1,2*3
|  | 30,30*1,2*3 |  | 109.08 | [6 empty] | 30,30*1,2*3
|  | 4,8*1,2*3 |  | 17.28 | [6 empty] | 4,8*1,2*3
41 | 944944011 | Montáž ochranné sítě z umělých vláken | m2 | 1325.0363 | 0 | 0 | 0 | 0 | 0 | 0 |  | 2 | 1 | 1 | 1 | 1 | 0 | 0 | 0 | 0 | 0 | 1 | 1
42 | 944944031 | Příplatek za každý měsíc použití sítí k pol. 4011 | m2 | 2650.0726 | 0 | 0 | 0 | 0 | 0 | 0 |  | 2 | 1 | 1 | 1 | 1 | 0 | 0 | 0 | 0 | 0 | 1 | 1
|  | 1325,0363*2 |  | 2650.0726 | [6 empty] | 1325,0363*2
43 | 944944081 | Demontáž ochranné sítě z umělých vláken | m2 | 1325.0363 | 0 | 0 | 0 | 0 | 0 | 0 |  | 2 | 1 | 1 | 1 | 1 | 0 | 0 | 0 | 0 | 0 | 1 | 1
| Celkem za | 94 Lešení a stavební výtahy |  |  |  | 0 |  | 27.1893 |  | 0 |  | 4 |  |  |  |  | 0 | 0 | 0 | 0 | 0
Díl: | 95 | Dokončovací konstrukce na pozemních stavbách | [9 empty] | 1
44 | 952901111 | Vyčištění budov o výšce podlaží do 4 m | m2 | 1973.16 | 0 | 0 | 4e-05 | 0.078926 | 0 | 0 |  | 2 | 1 | 1 | 1 | 1 | 0 | 0 | 0 | 0 | 0 | 1 | 1
|  | 37,8*17,4*3 |  | 1973.16 | [6 empty] | 37,8*17,4*3
45 | 953943111 | Osazení kovových předmětů do zdiva, 1 kg / kus | kus | 2 | 0 | 0 | 0.0117 | 0.0234 | 0 | 0 |  | 2 | 1 | 1 | 1 | 1 | 0 | 0 | 0 | 0 | 0 | 1 | 1
46 | 42972802 | Mřížka čtyřhranná KMM vel. 160x160.20 | kus | 2 | 0 | 0 | 0.0004 | 0.0008 |  | 0 |  | 2 | 3 | 1 | 42972802 | 1 | 0 | 0 | 0 | 0 | 0 | 3 | 1
| Celkem za | 95 Dokončovací konstrukce na pozemních stavbách |  |  |  | 0 |  | 0.10313 |  | 0 |  | 4 |  |  |  |  | 0 | 0 | 0 | 0 | 0
Díl: | 96 | Bourání konstrukcí | [9 empty] | 1
47 | 968061112 | Vyvěšení dřevěných okenních křídel pl. do 1,5 m2 | kus | 242 | 0 | 0 | 0 | 0 | 0 | 0 |  | 2 | 1 | 1 | 1 | 1 | 0 | 0 | 0 | 0 | 0 | 1 | 1
|  | 121*2 |  | 242 | [6 empty] | 121*2
48 | 968062356 | Vybourání dřevěných rámů oken dvojitých pl. 4 m2 | m2 | 348.48 | 0 | 0 | 0.00092 | 0.3206 | -0.054 | -18.8179 |  | 2 | 1 | 1 | 1 | 1 | 0 | 0 | 0 | 0 | 0 | 1 | 1
|  | 1,2*2,4*121 |  | 348.48 | [6 empty] | 1,2*2,4*121
49 | 968062746 | Vybourání dřevěných stěn plochy do 4 m2 | m2 | 118.08 | 0 | 0 | 0.00049 | 0.057859 | -0.017 | -2.0074 |  | 2 | 1 | 1 | 1 | 1 | 0 | 0 | 0 | 0 | 0 | 1 | 1
|  | meziokenní vložky:1,2*2,4*41 |  | 118.08 | [6 empty] | meziokenní vložky:1,2*2,4*41
50 | 968071125 | Vyvěšení, zavěšení kovových křídel dveří pl. 2 m2 | kus | 3 | 0 | 0 | 0 | 0 | 0 | 0 |  | 2 | 1 | 1 | 1 | 1 | 0 | 0 | 0 | 0 | 0 | 1 | 1
51 | 968072456 | Vybourání kovových dveřních zárubní pl. nad 2 m2 | m2 | 10.92 | 0 | 0 | 0.001 | 0.01092 | -0.063 | -0.68796 |  | 2 | 1 | 1 | 1 | 1 | 0 | 0 | 0 | 0 | 0 | 1 | 1
|  | 2,4*2,975 |  | 7.14 | [6 empty] | 2,4*2,975
|  | 1,2*3,15 |  | 3.78 | [6 empty] | 1,2*3,15
52 | 968095001 | Bourání parapetů dřevěných š. do 25 cm | m | 147.6 | 0 | 0 | 0 | 0 | -0.01113 | -1.6428 |  | 2 | 1 | 1 | 1 | 1 | 0 | 0 | 0 | 0 | 0 | 1 | 1
|  | 2,45*16 |  | 39.2 | [6 empty] | 2,45*16
|  | 1,25*13 |  | 16.25 | [6 empty] | 1,25*13
|  | 4,85*19 |  | 92.15 | [6 empty] | 4,85*19
| Celkem za | 96 Bourání konstrukcí |  |  |  | 0 |  | 0.38938 |  | -23.156 |  | 4 |  |  |  |  | 0 | 0 | 0 | 0 | 0
Díl: | 97 | Prorážení otvorů | [9 empty] | 1
53 | 976072221 | Vybourání kov. mřížek pl. 0,3 m2 ze zdi cih | kus | 2 | 0 | 0 | 0 | 0 | -0.009 | -0.018 |  | 2 | 1 | 1 | 1 | 1 | 0 | 0 | 0 | 0 | 0 | 1 | 1
54 | 976072221 | Vybourání kov. mřížek pl. 0,3 m2 ze zdi cih | kus | 2 | 0 | 0 | 0 | 0 | -0.009 | -0.018 |  | 2 | 1 | 1 | 1 | 1 | 0 | 0 | 0 | 0 | 0 | 1 | 1
55 | 978059631 | Odsekání vnějších obkladů stěn nad 2 m2 | m2 | 19.53 | 0 | 0 | 0 | 0 | -0.089 | -1.7382 |  | 2 | 1 | 1 | 1 | 1 | 0 | 0 | 0 | 0 | 0 | 1 | 1
|  | sokl nad terénem:(37,8*2+7,35+17,7-3,0)*0,2 |  | 19.53 | [6 empty] | sokl nad terénem:(37,8*2+7,35+17,7-3,0)*0,2
56 | 979054441 | Očištění vybour. dlaždic s výplní kamen. těženým | m2 | 25.35 | 0 | 0 | 0 | 0 | 0 | 0 |  | 2 | 1 | 1 | 1 | 1 | 0 | 0 | 0 | 0 | 0 | 1 | 1
|  | okapový chodník - 50%:(17,40*2+38,3*2-10,0)*0,5*0,5 |  | 25.35 | [6 empty] | okapový chodník - 50%:(17,40*2+38,3*2-10,0)*0,5*0,5
| Celkem za | 97 Prorážení otvorů |  |  |  | 0 |  | 0 |  | -1.7742 |  | 4 |  |  |  |  | 0 | 0 | 0 | 0 | 0
Díl: | 99 | Staveništní přesun hmot | [9 empty] | 1
57 | 999281211 | Přesun hmot, opravy vněj. plášťů výšky do 25 m | t | 105.0848 | 0 | 0 | 0 | 0 |  | 0 |  | 2 | 7 | 1 | 2 | 1 | 0 | 0 | 0 | 0 | 0 | 7 | 1
| Celkem za | 99 Staveništní přesun hmot |  |  |  | 0 |  | 0 |  | 0 |  | 4 |  |  |  |  | 0 | 0 | 0 | 0 | 0
Díl: | 713 | Izolace tepelné | [9 empty] | 1
58 | 713121121 | Izolace tepelná podlah na sucho, dvouvrstvá | m2 | 629 | 0 | 0 | 0 | 0 | 0 | 0 |  | 2 | 1 | 7 | 7 | 2 | 0 | 0 | 0 | 0 | 0 | 1 | 7
|  | půda:37,0*17,0 |  | 629 | [6 empty] | půda:37,0*17,0
59 | 63150853 | Pás izolační 7500x1200 tl. 100 mm | m2 | 1283.16 | 0 | 0 | 0.0011 | 1.4115 |  | 0 |  | 2 | 3 | 7 | 63150853 | 2 | 0 | 0 | 0 | 0 | 0 | 3 | 7
|  | 629,0*2*1,02 |  | 1283.16 | [6 empty] | 629,0*2*1,02
60 | 998713202 | Přesun hmot pro izolace tepelné, výšky do 12 m | % |  | 0 | 0 | 0 | 0 |  | 0 |  | 2 | 7 | 1002 | 5 | 2 | 0 | 0 | 0 | 0 | 0 | 7 | 1002
| Celkem za | 713 Izolace tepelné |  |  |  | 0 |  | 1.4115 |  | 0 |  | 4 |  |  |  |  | 0 | 0 | 0 | 0 | 0
Díl: | 721 | Vnitřní kanalizace | [9 empty] | 1
61 | 900 RT1 | HZS Práce v tarifní třídě 4 | h | 102 | 0 | 0 | 0 | 0 |  | 0 |  | 2 | 10 | 0 | 8 | 5 | 0 | 0 | 0 | 0 | 0 | 10 | 0
|  | úpravy napojení na kanalizaci a geirů:17*6 |  | 102 | [6 empty] | úpravy napojení na kanalizaci a geirů:17*6
| Celkem za | 721 Vnitřní kanalizace |  |  |  | 0 |  | 0 |  | 0 |  | 4 |  |  |  |  | 0 | 0 | 0 | 0 | 0
Díl: | 762 | Konstrukce tesařské | [9 empty] | 1
62 | 762521108 | Položení podlah nehoblovaných na sraz, hrubé fošny včetně dodávky řeziva, fošny tl. 50 mm | m2 | 31.45 | 0 | 0 | 0.0297 | 0.93407 | 0 | 0 |  | 2 | 1 | 7 | 7 | 2 | 0 | 0 | 0 | 0 | 0 | 1 | 7
|  | půda - 5% plochy:629,0*0,05 |  | 31.45 | [6 empty] | půda - 5% plochy:629,0*0,05
63 | 762595000 | Spojovací a ochranné prostředky k položení podlah | m3 | 1.5725 | 0 | 0 | 0.00295 | 0.0046389 | 0 | 0 |  | 2 | 1 | 7 | 7 | 2 | 0 | 0 | 0 | 0 | 0 | 1 | 7
|  | půda - 5% plochy:31,45*0,05 |  | 1.5725 | [6 empty] | půda - 5% plochy:31,45*0,05
64 | 998762202 | Přesun hmot pro tesařské konstrukce, výšky do 12 m | % |  | 0 | 0 | 0 | 0 |  | 0 |  | 2 | 7 | 1002 | 5 | 2 | 0 | 0 | 0 | 0 | 0 | 7 | 1002
| Celkem za | 762 Konstrukce tesařské |  |  |  | 0 |  | 0.9387 |  | 0 |  | 4 |  |  |  |  | 0 | 0 | 0 | 0 | 0
Díl: | 764 | Konstrukce klempířské | [9 empty] | 1
65 | 764359294 | Montáž kotlíku sběrného Pz na ploché střeše vč. prodloužení nátoku | kus | 6 | 0 | 0 | 0.00033 | 0.00198 | 0 | 0 |  | 2 | 1 | 7 | 7 | 2 | 0 | 0 | 0 | 0 | 0 | 1 | 7
66 | 764359841 | Demontáž kotlíku sběrného na ploché střeše | kus | 6 | 0 | 0 | 0 | 0 | -0.00516 | -0.03096 |  | 2 | 1 | 7 | 7 | 2 | 0 | 0 | 0 | 0 | 0 | 1 | 7
67 | 764410850 | Demontáž oplechování parapetů,rš od 100 do 330 mm | m | 147.6 | 0 | 0 | 0 | 0 | -0.00135 | -0.19926 |  | 2 | 1 | 7 | 7 | 2 | 0 | 0 | 0 | 0 | 0 | 1 | 7
|  | 2,45*16 |  | 39.2 | [6 empty] | 2,45*16
|  | 1,25*13 |  | 16.25 | [6 empty] | 1,25*13
|  | 4,85*19 |  | 92.15 | [6 empty] | 4,85*19
68 | 764430810 | Demontáž oplechování zdí, rš do 250 mm | m | 23.9 | 0 | 0 | 0 | 0 | -0.00142 | -0.033938 |  | 2 | 1 | 7 | 7 | 2 | 0 | 0 | 0 | 0 | 0 | 1 | 7
69 | 764454802 | Demontáž odpadních trub kruhových,D 120 mm | m | 69 | 0 | 0 | 0 | 0 | -0.00285 | -0.19665 |  | 2 | 1 | 7 | 7 | 2 | 0 | 0 | 0 | 0 | 0 | 1 | 7
70 | 764908110 | Odpadní trouby kruhové SROR, D 120 mm poplast. plech | m | 69 | 0 | 0 | 0.00345 | 0.23805 | 0 | 0 |  | 2 | 1 | 7 | 7 | 2 | 0 | 0 | 0 | 0 | 0 | 1 | 7
71 | 764918331 | Z+M.lemov.z popl.plech.na plochých střech. rš 250 | m | 3.6 | 0 | 0 | 0.00158 | 0.005688 | 0 | 0 |  | 2 | 1 | 7 | 7 | 2 | 0 | 0 | 0 | 0 | 0 | 1 | 7
72 | 764918333 | Z+M.lemov.z popl.plech.na plochých střech. rš 400 | m | 75 | 0 | 0 | 0.00158 | 0.1185 | 0 | 0 |  | 2 | 1 | 7 | 7 | 2 | 0 | 0 | 0 | 0 | 0 | 1 | 7
73 | 764928104 | Z+M oplech.parapetů z popl.plechu vč.rohů rš 250 | m | 147.6 | 0 | 0 | 0.00158 | 0.23321 | 0 | 0 |  | 2 | 1 | 7 | 7 | 2 | 0 | 0 | 0 | 0 | 0 | 1 | 7
74 | 764928304 | Z+M oplechování zdí z poplast. plechu, rš 500 mm | m | 23.9 | 0 | 0 | 0.00158 | 0.037762 | 0 | 0 |  | 2 | 1 | 7 | 7 | 2 | 0 | 0 | 0 | 0 | 0 | 1 | 7
75 | 13851082 | Plech polast. svitkový,FOP/PO tl. 0,6, š. 1230 mm | m2 | 93.923 | 0 | 0 | 0.0048 | 0.45083 |  | 0 |  | 2 | 3 | 7 | 13851082 | 2 | 0 | 0 | 0 | 0 | 0 | 3 | 7
|  | 147,60*0,25*1,1 |  | 40.59 | [6 empty] | 147,60*0,25*1,1
|  | 23,90*0,50*1,1 |  | 13.145 | [6 empty] | 23,90*0,50*1,1
|  | 75,0*0,4*1,1 |  | 33 | [6 empty] | 75,0*0,4*1,1
|  | 3,6*0,33 |  | 1.188 | [6 empty] | 3,6*0,33
|  | ke kotlíkům:1,0*6 |  | 6 | [6 empty] | ke kotlíkům:1,0*6
76 | 998764202 | Přesun hmot pro klempířské konstr., výšky do 12 m | % |  | 0 | 0 | 0 | 0 |  | 0 |  | 2 | 7 | 1002 | 5 | 2 | 0 | 0 | 0 | 0 | 0 | 7 | 1002
| Celkem za | 764 Konstrukce klempířské |  |  |  | 0 |  | 1.086 |  | -0.46081 |  | 4 |  |  |  |  | 0 | 0 | 0 | 0 | 0
Díl: | 766 | Konstrukce truhlářské | [9 empty] | 1
77 | 766601212 | Těsnění okenní spáry, ostění, PT páska+ PP páska | m | 520.8 | 0 | 0 | 4e-05 | 0.020832 | 0 | 0 |  | 2 | 1 | 7 | 7 | 2 | 0 | 0 | 0 | 0 | 0 | 1 | 7
|  | 2,40*4*16 |  | 153.6 | [6 empty] | 2,40*4*16
|  | (1,20+2,4)*2*13 |  | 93.6 | [6 empty] | (1,20+2,4)*2*13
|  | (4,80+2,4)*2*19 |  | 273.6 | [6 empty] | (4,80+2,4)*2*19
78 | 7664418221 | Oprava stávajících parapetů a krytů radiátorů | m | 180 | 0 | 0 | 0 | 0 |  | 0 |  | 2 | 12 | 0 | 80 | 2 | 0 | 0 | 0 | 0 | 0 | 12 | 0
79 | 998766202 | Přesun hmot pro truhlářské konstr., výšky do 12 m | % |  | 0 | 0 | 0 | 0 |  | 0 |  | 2 | 7 | 1002 | 5 | 2 | 0 | 0 | 0 | 0 | 0 | 7 | 1002
80 | 900 RT1 | HZS Práce v tarifní třídě 4 | h | 34 | 0 | 0 | 0 | 0 |  | 0 |  | 2 | 10 | 0 | 8 | 5 | 0 | 0 | 0 | 0 | 0 | 10 | 0
|  | demontáž a zpětná montáž garniží:34 |  | 34 | [6 empty] | demontáž a zpětná montáž garniží:34
| Celkem za | 766 Konstrukce truhlářské |  |  |  | 0 |  | 0.020832 |  | 0 |  | 4 |  |  |  |  | 0 | 0 | 0 | 0 | 0
Díl: | 767 | Konstrukce zámečnické | [9 empty] | 1
81 | 767644110 | Dokončení okování dveří,oc.kostr.,otvíravých 1kříd | kus | 1 | 0 | 0 | 0.00019 | 0.00019 | 0 | 0 |  | 2 | 1 | 7 | 7 | 2 | 0 | 0 | 0 | 0 | 0 | 1 | 7
82 | 767644120 | Dokončení okování dveří,oc.kostr.,otvíravých 2kříd | kus | 1 | 0 | 0 | 0.00037 | 0.00037 | 0 | 0 |  | 2 | 1 | 7 | 7 | 2 | 0 | 0 | 0 | 0 | 0 | 1 | 7
83 | 767711110 | Montáž výkladců zapuštěných pevných, pl.do 9 m2 | m2 | 9.135 | 0 | 0 | 0.00023 | 0.0021011 | 0 | 0 |  | 2 | 1 | 7 | 7 | 2 | 0 | 0 | 0 | 0 | 0 | 1 | 7
|  | 1,8*2,975 |  | 5.355 | [6 empty] | 1,8*2,975
|  | 1,2*3,15 |  | 3.78 | [6 empty] | 1,2*3,15
84 | 553412824 | Dveře ocelové 120/315 odk. 03 | kus | 1 | 0 | 0 | 0 | 0 |  | 0 |  | 2 | 12 | 0 | 111 | 2 | 0 | 0 | 0 | 0 | 0 | 12 | 0
85 | 553412824 | Dveře ocelové 180/2975 odk. 02 | kus | 1 | 0 | 0 | 0 | 0 |  | 0 |  | 2 | 12 | 0 | 84 | 2 | 0 | 0 | 0 | 0 | 0 | 12 | 0
86 | 998767202 | Přesun hmot pro zámečnické konstr., výšky do 12 m | % |  | 0 | 0 | 0 | 0 |  | 0 |  | 2 | 7 | 1002 | 5 | 2 | 0 | 0 | 0 | 0 | 0 | 7 | 1002
87 | 900 RT1 | HZS Práce v tarifní třídě 4 | h | 17 | 0 | 0 | 0 | 0 |  | 0 |  | 2 | 10 | 0 | 8 | 5 | 0 | 0 | 0 | 0 | 0 | 10 | 0
|  | demontáž, úpravy a zpětná montáž olocení u budovy:17 |  | 17 | [6 empty] | demontáž, úpravy a zpětná montáž olocení u budovy:17
| Celkem za | 767 Konstrukce zámečnické |  |  |  | 0 |  | 0.002661 |  | 0 |  | 4 |  |  |  |  | 0 | 0 | 0 | 0 | 0
Díl: | 769 | Otvorové prvky z plastu | [9 empty] | 1
88 | 769000000 | Montáž plastových oken | kus | 121 | 0 | 0 | 0.00026 | 0.03146 | 0 | 0 |  | 2 | 1 | 7 | 7 | 2 | 0 | 0 | 0 | 0 | 0 | 1 | 7
89 | 61143191 | Okno plast. dělené ve výšce 120x240 (180+60) OS/S U= min. 0,95W/m2K | kus | 121 | 0 | 0 | 0.044 | 5.324 |  | 0 |  | 2 | 3 | 7 | 61143191 | 2 | 0 | 0 | 0 | 0 | 0 | 3 | 7
| Celkem za | 769 Otvorové prvky z plastu |  |  |  | 0 |  | 5.3555 |  | 0 |  | 4 |  |  |  |  | 0 | 0 | 0 | 0 | 0
Díl: | 783 | Nátěry | [9 empty] | 1
90 | 783601815 | Odstranění nátěrů, stěny truhlářské, oškrábáním | m2 | 37.125 | 0 | 0 | 1e-05 | 0.00037125 | 0 | 0 |  | 2 | 1 | 7 | 7 | 2 | 0 | 0 | 0 | 0 | 0 | 1 | 7
|  | 17,4*3,0/2+7,35*3,0/2 |  | 37.125 | [6 empty] | 17,4*3,0/2+7,35*3,0/2
91 | 783621132 | Nátěr synt truh 2x lazura lak | m2 | 37.125 | 0 | 0 | 0.00032 | 0.01188 | 0 | 0 |  | 2 | 1 | 7 | 7 | 2 | 0 | 0 | 0 | 0 | 0 | 1 | 7
| Celkem za | 783 Nátěry |  |  |  | 0 |  | 0.012251 |  | 0 |  | 4 |  |  |  |  | 0 | 0 | 0 | 0 | 0
Díl: | 784 | Malby | [9 empty] | 1
92 | 784111101 | Penetrace podkladu nátěrem Standard V1307 1 x | m2 | 698.5575 | 0 | 0 | 0.0002 | 0.13971 | 0 | 0 |  | 2 | 1 | 7 | 7 | 2 | 0 | 0 | 0 | 0 | 0 | 1 | 7
|  | 37,8*3,275*3 |  | 371.385 | [6 empty] | 37,8*3,275*3
|  | 30,3*3,275*3 |  | 297.6975 | [6 empty] | 30,3*3,275*3
|  | 3,0*3,275*3 |  | 29.475 | [6 empty] | 3,0*3,275*3
93 | 784452271 | Malba směsí tekutou 2x, 1barva, místnost do 3,8 m | m2 | 698.5575 | 0 | 0 | 0.0002 | 0.13971 | 0 | 0 |  | 2 | 1 | 7 | 7 | 2 | 0 | 0 | 0 | 0 | 0 | 1 | 7
| Celkem za | 784 Malby |  |  |  | 0 |  | 0.27942 |  | 0 |  | 4 |  |  |  |  | 0 | 0 | 0 | 0 | 0
Díl: | M21 | Elektromontáže | [9 empty] | 1
94 | 7436211191 | Demontáž hromosvodů na stěnách, nové svorky, zpětná montáž | m | 24 | 0 | 0 | 0 | 0 |  | 0 |  | 2 | 12 | 0 | 96 | 4 | 0 | 0 | 0 | 0 | 0 | 12 | 0
95 | 900 RT3 | HZS Práce v tarifní třídě 6 | h | 10 | 0 | 0 | 0 | 0 |  | 0 |  | 2 | 10 | 0 | 8 | 5 | 0 | 0 | 0 | 0 | 0 | 10 | 0
|  | revize elektro a hromosvodů:10 |  | 10 | [6 empty] | revize elektro a hromosvodů:10
| Celkem za | M21 Elektromontáže |  |  |  | 0 |  | 0 |  | 0 |  | 4 |  |  |  |  | 0 | 0 | 0 | 0 | 0
Díl: | D96 | Přesuny suti a vybouraných hmot | [9 empty] | 1
96 | 979081111 | Odvoz suti a vybour. hmot na skládku do 1 km | t | 32.3876 | 0 | 0 | 0 | 0 |  | 0 |  | 2 | 8 | 0 | 3 | 1 | 0 | 0 | 0 | 0 | 0 | 8 | 0
97 | 979081121 | Příplatek k odvozu za každý další 1 km | t | 485.8141 | 0 | 0 | 0 | 0 |  | 0 |  | 2 | 8 | 0 | 3 | 1 | 0 | 0 | 0 | 0 | 0 | 8 | 0
98 | 979082111 | Vnitrostaveništní doprava suti do 10 m | t | 32.3876 | 0 | 0 | 0 | 0 |  | 0 |  | 2 | 8 | 0 | 3 | 1 | 0 | 0 | 0 | 0 | 0 | 8 | 0
99 | 979082121 | Příplatek k vnitrost. dopravě suti za dalších 5 m | t | 259.1008 | 0 | 0 | 0 | 0 |  | 0 |  | 2 | 8 | 0 | 3 | 1 | 0 | 0 | 0 | 0 | 0 | 8 | 0
100 | 979999996 | Poplatek za skládku suti a vybouraných hmot | t | 32.3876 | 0 | 0 | 0 | 0 |  | 0 |  | 2 | 8 | 1 | 3 | 1 | 0 | 0 | 0 | 0 | 0 | 8 | 1
| Celkem za | D96 Přesuny suti a vybouraných hmot |  |  |  | 0 |  | 0 |  | 0 |  | 4 |  |  |  |  | 0 | 0 | 0 | 0 | 0

## 04 04 KL
SLEPÝ ROZPOČET
Rozpočet |  | 04 | Pavilon K1-Vo krček | JKSO
Objekt |  |  |  | SKP
04 |  | Pavilon K1-VO krček |  | Měrná jednotka
Stavba |  |  |  | Počet jednotek
16092 |  | Bruntál, zateplení a výměna výplní otv. ZŠ Cihelní |  | Náklady na m.j. | 0
Projektant |  |  |  | Typ rozpočtu
Zpracovatel projektu
Objednatel
Dodavatel |  |  |  | Zakázkové číslo
Rozpočtoval |  |  |  | Počet listů
ROZPOČTOVÉ NÁKLADY
Základní rozpočtové náklady |  |  | Ostatní rozpočtové náklady
| HSV celkem | 0 | Ztížené výrobní podmínky |  | 0
Z | PSV celkem | 0 | Oborová přirážka |  | 0
R | M práce celkem | 0 | Přesun stavebních kapacit |  | 0
N | M dodávky celkem | 0 | Mimostaveništní doprava |  | 0
ZRN celkem |  | 0 | Zařízení staveniště |  | 0
|  |  | Provoz investora |  | 0
HZS |  | 0 | Kompletační činnost (IČD) |  | 0
ZRN+HZS |  | 0 | Ostatní náklady neuvedené |  | 0
ZRN+ost.náklady+HZS |  | 0 | Ostatní náklady celkem |  | 0
Vypracoval |  |  | Za zhotovitele | Za objednatele
Jméno : |  |  | Jméno : | Jméno :
Datum : |  |  | Datum : | Datum :
Podpis : |  |  | Podpis: | Podpis:
Základ pro DPH |  | 21 | % | 0
DPH |  | 21 | % | 0
Základ pro DPH |  | 0 | % | 0
DPH |  | 0 | % | 0
CENA ZA OBJEKT CELKEM |  |  |  | 0
Poznámka :

## 04 04 Rek
Stavba : |  | 16092 Bruntál, zateplení a výměna výplní otv. ZŠ Cihelní |  |  | Rozpočet : | 04
Objekt : |  | 04 Pavilon K1-VO krček |  |  | Pavilon K1-Vo krček
REKAPITULACE STAVEBNÍCH DÍLŮ
| Stavební díl |  | HSV | PSV | Dodávka | Montáž | HZS
1 | Zemní práce |  | 0 | 0 | 0 | 0 | 0
2 | Základy a zvláštní zakládání |  | 0 | 0 | 0 | 0 | 0
3 | Svislé a kompletní konstrukce |  | 0 | 0 | 0 | 0 | 0
5 | Komunikace |  | 0 | 0 | 0 | 0 | 0
61 | Upravy povrchů vnitřní |  | 0 | 0 | 0 | 0 | 0
62 | Úpravy povrchů vnější |  | 0 | 0 | 0 | 0 | 0
63 | Podlahy a podlahové konstrukce |  | 0 | 0 | 0 | 0 | 0
64 | Výplně otvorů |  | 0 | 0 | 0 | 0 | 0
94 | Lešení a stavební výtahy |  | 0 | 0 | 0 | 0 | 0
95 | Dokončovací konstrukce na pozemních stavbách |  | 0 | 0 | 0 | 0 | 0
96 | Bourání konstrukcí |  | 0 | 0 | 0 | 0 | 0
97 | Prorážení otvorů |  | 0 | 0 | 0 | 0 | 0
99 | Staveništní přesun hmot |  | 0 | 0 | 0 | 0 | 0
712 | Živičné krytiny |  | 0 | 0 | 0 | 0 | 0
713 | Izolace tepelné |  | 0 | 0 | 0 | 0 | 0
721 | Vnitřní kanalizace |  | 0 | 0 | 0 | 0 | 0
762 | Konstrukce tesařské |  | 0 | 0 | 0 | 0 | 0
764 | Konstrukce klempířské |  | 0 | 0 | 0 | 0 | 0
766 | Konstrukce truhlářské |  | 0 | 0 | 0 | 0 | 0
767 | Konstrukce zámečnické |  | 0 | 0 | 0 | 0 | 0
769 | Otvorové prvky z plastu |  | 0 | 0 | 0 | 0 | 0
783 | Nátěry |  | 0 | 0 | 0 | 0 | 0
784 | Malby |  | 0 | 0 | 0 | 0 | 0
M21 | Elektromontáže |  | 0 | 0 | 0 | 0 | 0
D96 | Přesuny suti a vybouraných hmot |  | 0 | 0 | 0 | 0 | 0
| CELKEM OBJEKT |  | 0 | 0 | 0 | 0 | 0
VEDLEJŠÍ ROZPOČTOVÉ NÁKLADY
Název VRN |  |  | Kč | % | Základna |  | Kč
Ztížené výrobní podmínky |  |  |  |  | 0 |  | 0 | 0
Oborová přirážka |  |  |  |  | 0 |  | 0 | 0
Přesun stavebních kapacit |  |  |  |  | 0 |  | 0 | 0
Mimostaveništní doprava |  |  |  |  | 0 |  | 0 | 0
Zařízení staveniště |  |  |  |  | 0 |  | 0 | 1
Provoz investora |  |  |  |  | 0 |  | 0 | 1
Kompletační činnost (IČD) |  |  |  |  | 0 |  | 0 | 2
Rezerva rozpočtu |  |  |  |  | 0 |  | 0 | 2
| CELKEM VRN |  |  |  |  | 0

## 04 04 Pol
Slepý rozpočet
Stavba : |  | 16092 Bruntál, zateplení a výměna výplní otv. ZŠ Cihelní |  | Rozpočet: | 04
Objekt : |  | 04 Pavilon K1-VO krček |  | Pavilon K1-Vo krček
P.č. | Číslo položky | Název položky | MJ | množství | cena / MJ | celkem (Kč) | Jednotková hmotnost | Celková hmotnost | Jednotková dem.hmot. | Celková dem.hmot.
Díl: | 1 | Zemní práce | [9 empty] | 1
1 | 113106121 | Rozebrání dlažeb z betonových dlaždic na sucho | m2 | 16.325 | 0 | 0 | 0 | 0 | -0.138 | -2.2529 |  | 2 | 1 | 1 | 1 | 1 | 0 | 0 | 0 | 0 | 0 | 1 | 1
|  | okapový chodník:(9,85+3,1+5,7+14,0)*0,5 |  | 16.325 | [6 empty] | okapový chodník:(9,85+3,1+5,7+14,0)*0,5
2 | 139601102 | Ruční výkop jam, rýh a šachet v hornině tř. 3 | m3 | 6.8565 | 0 | 0 | 0 | 0 | 0 | 0 |  | 2 | 1 | 1 | 1 | 1 | 0 | 0 | 0 | 0 | 0 | 1 | 1
|  | kolem objektu pro zateplení:(9,85+3,1+5,7+14,0)*0,7*0,3 |  | 6.8565 | [6 empty] | kolem objektu pro zateplení:(9,85+3,1+5,7+14,0)*0,7*0,3
3 | 162701105 | Vodorovné přemístění výkopku z hor.1-4 do 10000 m | m3 | 1.4693 | 0 | 0 | 0 | 0 | 0 | 0 |  | 2 | 1 | 1 | 1 | 1 | 0 | 0 | 0 | 0 | 0 | 1 | 1
|  | výkop:6,8565 |  | 6.8565 | [6 empty] | výkop:6,8565
|  | odpočet - zásyp:-5,3872 |  | -5.3872 | [6 empty] | odpočet - zásyp:-5,3872
4 | 162701109 | Příplatek k vod. přemístění hor.1-4 za další 1 km | m3 | 8.8158 | 0 | 0 | 0 | 0 | 0 | 0 |  | 2 | 1 | 1 | 1 | 1 | 0 | 0 | 0 | 0 | 0 | 1 | 1
|  | 1,4693*6 |  | 8.8158 | [6 empty] | 1,4693*6
5 | 162702199 | Poplatek za skládku zeminy | m3 | 1.4692 | 0 | 0 | 0 | 0 | 0 | 0 |  | 2 | 1 | 1 | 1 | 1 | 0 | 0 | 0 | 0 | 0 | 1 | 1
6 | 174101101 | Zásyp jam, rýh, šachet se zhutněním | m3 | 5.3872 | 0 | 0 | 0 | 0 | 0 | 0 |  | 2 | 1 | 1 | 1 | 1 | 0 | 0 | 0 | 0 | 0 | 1 | 1
|  | výkop:6,8565 |  | 6.8565 | [6 empty] | výkop:6,8565
|  | odpočet:-(9,85+3,1+5,7+14,0)*0,3*0,15 |  | -1.4692 | [6 empty] | odpočet:-(9,85+3,1+5,7+14,0)*0,3*0,15
| Celkem za | 1 Zemní práce |  |  |  | 0 |  | 0 |  | -2.2529 |  | 4 |  |  |  |  | 0 | 0 | 0 | 0 | 0
Díl: | 2 | Základy a zvláštní zakládání | [9 empty] | 1
7 | 216904112 | Očištění tlakovou vodou zdiva stěn a rubu kleneb | m2 | 16.325 | 0 | 0 | 2e-05 | 0.0003265 | 0 | 0 |  | 2 | 1 | 1 | 1 | 1 | 0 | 0 | 0 | 0 | 0 | 1 | 1
|  | okapový chodník:(9,85+3,1+5,7+14,0)*0,5 |  | 16.325 | [6 empty] | okapový chodník:(9,85+3,1+5,7+14,0)*0,5
8 | 216904391 | Příplatek za ruční dočištění ocelovými kartáči | m2 | 16.325 | 0 | 0 | 0 | 0 | 0 | 0 |  | 2 | 1 | 1 | 1 | 1 | 0 | 0 | 0 | 0 | 0 | 1 | 1
| Celkem za | 2 Základy a zvláštní zakládání |  |  |  | 0 |  | 0.0003265 |  | 0 |  | 4 |  |  |  |  | 0 | 0 | 0 | 0 | 0
Díl: | 3 | Svislé a kompletní konstrukce | [9 empty] | 1
9 | 311271176 | Zdivo z tvárnic hladkých tl. 25 cm | m2 | 17.28 | 0 | 0 | 0.17293 | 2.9882 | 0 | 0 |  | 2 | 1 | 1 | 1 | 1 | 0 | 0 | 0 | 0 | 0 | 1 | 1
|  | po meziokenních vložkách:2,4*2,4*2 |  | 11.52 | [6 empty] | po meziokenních vložkách:2,4*2,4*2
|  | 1,2*2,4*2 |  | 5.76 | [6 empty] | 1,2*2,4*2
10 | 319201311 | Vyrovnání povrchu zdiva maltou tl.do 3 cm | m2 | 16.325 | 0 | 0 | 0.03767 | 0.61496 | 0 | 0 |  | 2 | 1 | 1 | 1 | 1 | 0 | 0 | 0 | 0 | 0 | 1 | 1
|  | (9,85+3,1+5,7+14,0)*0,5 |  | 16.325 | [6 empty] | (9,85+3,1+5,7+14,0)*0,5
11 | 342255024 | Příčky z desek tl. 10 cm | m2 | 8.94 | 0 | 0 | 0.0706 | 0.63116 | 0 | 0 |  | 2 | 1 | 1 | 1 | 1 | 0 | 0 | 0 | 0 | 0 | 1 | 1
|  | nad okny:1,20*0,15*2 |  | 0.36 | [6 empty] | nad okny:1,20*0,15*2
|  | 2,40*0,15*2 |  | 0.72 | [6 empty] | 2,40*0,15*2
|  | 0,3*3,275*8 |  | 7.86 | [6 empty] | 0,3*3,275*8
| Celkem za | 3 Svislé a kompletní konstrukce |  |  |  | 0 |  | 4.2344 |  | 0 |  | 4 |  |  |  |  | 0 | 0 | 0 | 0 | 0
Díl: | 5 | Komunikace | [9 empty] | 1
12 | 596811111 | Kladení dlaždic kom.pro pěší, lože z kameniva těž. | m2 | 16.325 | 0 | 0 | 0.072 | 1.1754 | 0 | 0 |  | 2 | 1 | 1 | 1 | 1 | 0 | 0 | 0 | 0 | 0 | 1 | 1
|  | okapový chodník:(9,85+3,1+5,7+14,0)*0,5 |  | 16.325 | [6 empty] | okapový chodník:(9,85+3,1+5,7+14,0)*0,5
13 | 59245601 | Dlaždice betonová 50x50x5 cm šedá | m2 | 8.2441 | 0 | 0 | 0.108 | 0.89036 |  | 0 |  | 2 | 3 | 1 | 59245601 | 1 | 0 | 0 | 0 | 0 | 0 | 3 | 1
|  | okapový chodník - 50% nových:16,325*0,5*1,01 |  | 8.2441 | [6 empty] | okapový chodník - 50% nových:16,325*0,5*1,01
| Celkem za | 5 Komunikace |  |  |  | 0 |  | 2.0658 |  | 0 |  | 4 |  |  |  |  | 0 | 0 | 0 | 0 | 0
Díl: | 61 | Upravy povrchů vnitřní | [9 empty] | 1
14 | 612425931 | Omítka vápenná vnitřního ostění - štuková | m2 | 32.1 | 0 | 0 | 0.05729 | 1.839 | 0 | 0 |  | 2 | 1 | 1 | 1 | 1 | 0 | 0 | 0 | 0 | 0 | 1 | 1
|  | pohled severovýchodní:(3,6+2,4+2,4)*0,25*2 |  | 4.2 | [6 empty] | pohled severovýchodní:(3,6+2,4+2,4)*0,25*2
|  | (0,9+1,2+1,2)*0,25*4 |  | 3.3 | [6 empty] | (0,9+1,2+1,2)*0,25*4
|  | 2,4*3*0,25*6 |  | 10.8 | [6 empty] | 2,4*3*0,25*6
|  | podled severozápadní:(3,6+2,4+2,4)*0,25*2 |  | 4.2 | [6 empty] | podled severozápadní:(3,6+2,4+2,4)*0,25*2
|  | pohled jihovýchodní:2,4*3*0,25*2 |  | 3.6 | [6 empty] | pohled jihovýchodní:2,4*3*0,25*2
|  | (1,2+2,4+2,4)*0,25*4 |  | 6 | [6 empty] | (1,2+2,4+2,4)*0,25*4
15 | 612473182 | Omítka vnitřního zdiva ze suché směsi, štuková | m2 | 26.22 | 0 | 0 | 0.02798 | 0.73364 | 0 | 0 |  | 2 | 1 | 1 | 1 | 1 | 0 | 0 | 0 | 0 | 0 | 1 | 1
|  | 1,2*2,55*2 |  | 6.12 | [6 empty] | 1,2*2,55*2
|  | 2,4*2,55*2 |  | 12.24 | [6 empty] | 2,4*2,55*2
|  | 0,3*3,275*8 |  | 7.86 | [6 empty] | 0,3*3,275*8
| Celkem za | 61 Upravy povrchů vnitřní |  |  |  | 0 |  | 2.5726 |  | 0 |  | 4 |  |  |  |  | 0 | 0 | 0 | 0 | 0
Díl: | 62 | Úpravy povrchů vnější | [9 empty] | 1
16 | 602016191 | Penetrační nátěr stěn | m2 | 323.4671 | 0 | 0 | 0.00016 | 0.051755 | 0 | 0 |  | 2 | 1 | 1 | 1 | 1 | 0 | 0 | 0 | 0 | 0 | 1 | 1
|  | 32,1+26,22+222,0596+26,7625+16,325 |  | 323.4671 | [6 empty] | 32,1+26,22+222,0596+26,7625+16,325
17 | 620991121 | Zakrývání výplní vnějších otvorů z lešení | m2 | 61.92 | 0 | 0 | 4e-05 | 0.0024768 | 0 | 0 |  | 2 | 1 | 1 | 1 | 1 | 0 | 0 | 0 | 0 | 0 | 1 | 1
|  | 1,2*2,4*20 |  | 57.6 | [6 empty] | 1,2*2,4*20
|  | 1,2*0,9*4 |  | 4.32 | [6 empty] | 1,2*0,9*4
18 | 622300141 | Montáž vyrovnávací vrstvy izolantem vč. dodání izolantu pr. tl. 3cm | m2 | 74.0199 | 0 | 0 | 0.0035 | 0.25907 | 0 | 0 |  | 2 | 1 | 1 | 1 | 1 | 0 | 0 | 0 | 0 | 0 | 1 | 1
|  | 1/3 ploch zateplení:222,0596/3 |  | 74.0199 | [6 empty] | 1/3 ploch zateplení:222,0596/3
19 | 622319511 | Izolace suterénu XPS tl. 80 mm, bez PÚ | m2 | 19.59 | 0 | 0 | 0.00736 | 0.14418 | 0 | 0 |  | 2 | 1 | 1 | 1 | 1 | 0 | 0 | 0 | 0 | 0 | 1 | 1
|  | sokl pod terénem vč. vyrovnání: |  | 0 | [6 empty] | sokl pod terénem vč. vyrovnání:
|  | 2 x 8cm:(9,85+3,1+5,7+14,0)*0,3*2 |  | 19.59 | [6 empty] | 2 x 8cm:(9,85+3,1+5,7+14,0)*0,3*2
20 | 622319521 | Zateplovací systém sokl, XPS tl. 80 mm s omítkou mozaikovou marmolit 6,0 kg/m2 | m2 | 6.53 | 0 | 0 | 0.01674 | 0.10931 | 0 | 0 |  | 2 | 1 | 1 | 1 | 1 | 0 | 0 | 0 | 0 | 0 | 1 | 1
|  | sokl nad terénem:(9,85+3,1+5,7+14,0)*0,2 |  | 6.53 | [6 empty] | sokl nad terénem:(9,85+3,1+5,7+14,0)*0,2
21 | 622323353 | Zatepl.systém ostění, EPS šedý tl. 30 mm s omítkou silikonovou SIF 3,1 kg/m2 | m2 | 26.7625 | 0 | 0 | 0.01356 | 0.3629 | 0 | 0 |  | 2 | 1 | 1 | 1 | 1 | 0 | 0 | 0 | 0 | 0 | 1 | 1
|  | 3,1*0,4*2*3+3,1*0,55 |  | 9.145 | [6 empty] | 3,1*0,4*2*3+3,1*0,55
|  | 4,55*0,4*2*4+4,55*0,55 |  | 17.0625 | [6 empty] | 4,55*0,4*2*4+4,55*0,55
|  | 5,55*0,1 |  | 0.555 | [6 empty] | 5,55*0,1
22 | 622323363 | Zatepl.systém parapet, EPS šedý tl. 30 mm | m2 | 4.14 | 0 | 0 | 0.00934 | 0.038668 | 0 | 0 |  | 2 | 1 | 1 | 1 | 1 | 0 | 0 | 0 | 0 | 0 | 1 | 1
|  | 3,6*0,15*4 |  | 2.16 | [6 empty] | 3,6*0,15*4
|  | 0,9*0,15*4 |  | 0.54 | [6 empty] | 0,9*0,15*4
|  | 1,2*0,15*4 |  | 0.72 | [6 empty] | 1,2*0,15*4
|  | 2,4*0,15*2 |  | 0.72 | [6 empty] | 2,4*0,15*2
23 | 622324015 | Soklová lišta hliník KZS tl. 150 mm | m | 33.25 | 0 | 0 | 0.00207 | 0.068827 | 0 | 0 |  | 2 | 1 | 1 | 1 | 1 | 0 | 0 | 0 | 0 | 0 | 1 | 1
|  | pohled jihozápadní:3,1 |  | 3.1 | [6 empty] | pohled jihozápadní:3,1
|  | pohled severovýchodní:14,3 |  | 14.3 | [6 empty] | pohled severovýchodní:14,3
|  | pohled severozápadní:5,7 |  | 5.7 | [6 empty] | pohled severozápadní:5,7
|  | pohled jihovýchodní:10,15 |  | 10.15 | [6 empty] | pohled jihovýchodní:10,15
24 | 622325335 | Zatepl. systém fasáda, EPS šedý tl. 150 mm s omítkou silikonovou NRB 2,8 kg/m2 | m2 | 222.0596 | 0 | 0 | 0.0133 | 2.9534 | 0 | 0 |  | 2 | 1 | 1 | 1 | 1 | 0 | 0 | 0 | 0 | 0 | 1 | 1
|  | pohled severovýchodní:14,3*8,15+5,9*1,65 |  | 126.28 | [6 empty] | pohled severovýchodní:14,3*8,15+5,9*1,65
|  | odpočet:-3,54*2,37*2 |  | -16.7796 | [6 empty] | odpočet:-3,54*2,37*2
|  | -0,84*1,17*4 |  | -3.9312 | [6 empty] | -0,84*1,17*4
|  | -4,55*0,3*4 |  | -5.46 | [6 empty] | -4,55*0,3*4
|  | pohled severozápadní:5,7*8,15 |  | 46.455 | [6 empty] | pohled severozápadní:5,7*8,15
|  | odpočet:-3,54*2,37*2 |  | -16.7796 | [6 empty] | odpočet:-3,54*2,37*2
|  | -5,7*0,3 |  | -1.71 | [6 empty] | -5,7*0,3
|  | pohled jihovýchodní:10,15*8,025 |  | 81.4537 | [6 empty] | pohled jihovýchodní:10,15*8,025
|  | odpočet:-2,34*2,37*2 |  | -11.0916 | [6 empty] | odpočet:-2,34*2,37*2
|  | -1,14*2,37*4 |  | -10.8072 | [6 empty] | -1,14*2,37*4
|  | pohled severozápadní:3,1*9,8 |  | 30.38 | [6 empty] | pohled severozápadní:3,1*9,8
|  | 2,85*2,4 |  | 6.84 | [6 empty] | 2,85*2,4
|  | odpočet:-3,1*0,3*3 |  | -2.79 | [6 empty] | odpočet:-3,1*0,3*3
25 | 622391112 | Příplatek za počet hmoždinek 8 ks/m2 | m2 | 22.206 | 0 | 0 | 0 | 0 | 0 | 0 |  | 2 | 1 | 1 | 1 | 1 | 0 | 0 | 0 | 0 | 0 | 1 | 1
|  | 10% ploch:222,0596*0,1 |  | 22.206 | [6 empty] | 10% ploch:222,0596*0,1
26 | 622401939 | Příplatek za provedení styku 2 odstínů omítek | m | 33.1 | 0 | 0 | 8e-05 | 0.002648 | 0 | 0 |  | 2 | 1 | 1 | 1 | 1 | 0 | 0 | 0 | 0 | 0 | 1 | 1
|  | 4,55+8,6+5,55 |  | 18.7 | [6 empty] | 4,55+8,6+5,55
|  | 2,4*4+1,2*4 |  | 14.4 | [6 empty] | 2,4*4+1,2*4
27 | 622421491 | Doplňky zatepl. systémů, rohová lišta s okapničkou | m | 27.6 | 0 | 0 | 2e-05 | 0.000552 | 0 | 0 |  | 2 | 1 | 1 | 1 | 1 | 0 | 0 | 0 | 0 | 0 | 1 | 1
|  | 3,6*4+2,4*2+1,2*4+0,9*4 |  | 27.6 | [6 empty] | 3,6*4+2,4*2+1,2*4+0,9*4
28 | 622421493 | Doplňky zatepl. systémů, dilatační lišta s tkan. | m | 36 | 0 | 0 | 0.00053 | 0.01908 | 0 | 0 |  | 2 | 1 | 1 | 1 | 1 | 0 | 0 | 0 | 0 | 0 | 1 | 1
29 | 622454111 | Oprava vnějších omítek cement.,hladkých do 10 % | m2 | 222.0596 | 0 | 0 | 0.02228 | 4.9475 | 0 | 0 |  | 2 | 1 | 1 | 1 | 1 | 0 | 0 | 0 | 0 | 0 | 1 | 1
30 | 622473187 | Příplatek za okenní lištu (APU) - montáž včetně dodávky lišty | m | 85.2 | 0 | 0 | 0.00015 | 0.01278 | 0 | 0 |  | 2 | 1 | 1 | 1 | 1 | 0 | 0 | 0 | 0 | 0 | 1 | 1
|  | (3,6+2,4+2,4)*4 |  | 33.6 | [6 empty] | (3,6+2,4+2,4)*4
|  | (0,9+1,2+1,2)*4 |  | 13.2 | [6 empty] | (0,9+1,2+1,2)*4
|  | 2,4*3*2 |  | 14.4 | [6 empty] | 2,4*3*2
|  | (1,2+2,4+2,4)*4 |  | 24 | [6 empty] | (1,2+2,4+2,4)*4
31 | 622481211 | Montáž výztužné sítě (perlinky) do stěrky-stěny | m2 | 58.32 | 0 | 0 | 0 | 0 | 0 | 0 |  | 2 | 1 | 1 | 1 | 1 | 0 | 0 | 0 | 0 | 0 | 1 | 1
|  | 32,10+26,22 |  | 58.32 | [6 empty] | 32,10+26,22
32 | 622904112 | Očištění fasád tlakovou vodou složitost 1 - 2 | m2 | 222.0596 | 0 | 0 | 2e-05 | 0.0044412 | 0 | 0 |  | 2 | 1 | 1 | 1 | 1 | 0 | 0 | 0 | 0 | 0 | 1 | 1
33 | 621251001 | Provedení trhových a výtažných zkoušek | kus | 1 | 0 | 0 | 0 | 0 |  | 0 |  | 2 | 12 | 0 | 14 | 1 | 0 | 0 | 0 | 0 | 0 | 12 | 0
| Celkem za | 62 Úpravy povrchů vnější |  |  |  | 0 |  | 8.9776 |  | 0 |  | 4 |  |  |  |  | 0 | 0 | 0 | 0 | 0
Díl: | 63 | Podlahy a podlahové konstrukce | [9 empty] | 1
34 | 632451021 | Vyrovnávací potěr MC 15, v pásu, tl. 20 mm | m2 | 6.9 | 0 | 0 | 0.04984 | 0.3439 | 0 | 0 |  | 2 | 1 | 1 | 1 | 1 | 0 | 0 | 0 | 0 | 0 | 1 | 1
|  | 3,6*0,25*4 |  | 3.6 | [6 empty] | 3,6*0,25*4
|  | 0,9*0,25*4 |  | 0.9 | [6 empty] | 0,9*0,25*4
|  | 2,4*0,25*2 |  | 1.2 | [6 empty] | 2,4*0,25*2
|  | 1,2*0,25*4 |  | 1.2 | [6 empty] | 1,2*0,25*4
35 | 632451023 | Vyrovnávací potěr MC 15, v pásu, tl. 40 mm | m2 | 26.575 | 0 | 0 | 0.09868 | 2.6224 | 0 | 0 |  | 2 | 1 | 1 | 1 | 1 | 0 | 0 | 0 | 0 | 0 | 1 | 1
|  | atika:(16,95+14,15)*2*0,25+2,85*0,25 |  | 16.2625 | [6 empty] | atika:(16,95+14,15)*2*0,25+2,85*0,25
|  | římsy:3,1*0,375*3+4,55*0,375*4 |  | 10.3125 | [6 empty] | římsy:3,1*0,375*3+4,55*0,375*4
| Celkem za | 63 Podlahy a podlahové konstrukce |  |  |  | 0 |  | 2.9663 |  | 0 |  | 4 |  |  |  |  | 0 | 0 | 0 | 0 | 0
Díl: | 64 | Výplně otvorů | [9 empty] | 1
36 | 648991113 | Osazení parapet.desek plast. a lamin. š.nad 20cm včetně dodávky plastové parapetní desky š. 250 mm | m | 28 | 0 | 0 | 0.00551 | 0.15428 | 0 | 0 |  | 2 | 1 | 1 | 1 | 1 | 0 | 0 | 0 | 0 | 0 | 1 | 1
|  | 3,65*4 |  | 14.6 | [6 empty] | 3,65*4
|  | 1,25*4 |  | 5 | [6 empty] | 1,25*4
|  | 2,4*2 |  | 4.8 | [6 empty] | 2,4*2
|  | 0,9*4 |  | 3.6 | [6 empty] | 0,9*4
| Celkem za | 64 Výplně otvorů |  |  |  | 0 |  | 0.15428 |  | 0 |  | 4 |  |  |  |  | 0 | 0 | 0 | 0 | 0
Díl: | 94 | Lešení a stavební výtahy | [9 empty] | 1
37 | 941941041 | Montáž lešení leh.řad.s podlahami,š.1,2 m, H 10 m | m2 | 291.7425 | 0 | 0 | 0.01838 | 5.3622 | 0 | 0 |  | 2 | 1 | 1 | 1 | 1 | 0 | 0 | 0 | 0 | 0 | 1 | 1
|  | 14,0*8,35+5,9*1,65 |  | 126.635 | [6 empty] | 14,0*8,35+5,9*1,65
|  | 6,9*8,35 |  | 57.615 | [6 empty] | 6,9*8,35
|  | 3,1*10,0 |  | 31 | [6 empty] | 3,1*10,0
|  | 9,30*8,225 |  | 76.4925 | [6 empty] | 9,30*8,225
38 | 941941291 | Příplatek za každý měsíc použití lešení k pol.1041 | m2 | 583.485 | 0 | 0 | 0.00097 | 0.56598 | 0 | 0 |  | 2 | 1 | 1 | 1 | 1 | 0 | 0 | 0 | 0 | 0 | 1 | 1
|  | 291,7425*2 |  | 583.485 | [6 empty] | 291,7425*2
39 | 941941841 | Demontáž lešení leh.řad.s podlahami,š.1,2 m,H 10 m | m2 | 291.7425 | 0 | 0 | 0 | 0 | 0 | 0 |  | 2 | 1 | 1 | 1 | 1 | 0 | 0 | 0 | 0 | 0 | 1 | 1
40 | 941955001 | Lešení lehké pomocné, výška podlahy do 1,2 m | m2 | 57.6 | 0 | 0 | 0.00121 | 0.069696 | 0 | 0 |  | 2 | 1 | 1 | 1 | 1 | 0 | 0 | 0 | 0 | 0 | 1 | 1
|  | uvnitř:9,0*1,2*2 |  | 21.6 | [6 empty] | uvnitř:9,0*1,2*2
|  | 5,70*1,2*2 |  | 13.68 | [6 empty] | 5,70*1,2*2
|  | 9,30*1,2*2 |  | 22.32 | [6 empty] | 9,30*1,2*2
41 | 944944011 | Montáž ochranné sítě z umělých vláken | m2 | 291.7425 | 0 | 0 | 0 | 0 | 0 | 0 |  | 2 | 1 | 1 | 1 | 1 | 0 | 0 | 0 | 0 | 0 | 1 | 1
42 | 944944031 | Příplatek za každý měsíc použití sítí k pol. 4011 | m2 | 583.485 | 0 | 0 | 0 | 0 | 0 | 0 |  | 2 | 1 | 1 | 1 | 1 | 0 | 0 | 0 | 0 | 0 | 1 | 1
|  | 291,7425*2 |  | 583.485 | [6 empty] | 291,7425*2
43 | 944944081 | Demontáž ochranné sítě z umělých vláken | m2 | 291.7425 | 0 | 0 | 0 | 0 | 0 | 0 |  | 2 | 1 | 1 | 1 | 1 | 0 | 0 | 0 | 0 | 0 | 1 | 1
| Celkem za | 94 Lešení a stavební výtahy |  |  |  | 0 |  | 5.9979 |  | 0 |  | 4 |  |  |  |  | 0 | 0 | 0 | 0 | 0
Díl: | 95 | Dokončovací konstrukce na pozemních stavbách | [9 empty] | 1
44 | 952901111 | Vyčištění budov o výšce podlaží do 4 m | m2 | 352.845 | 0 | 0 | 4e-05 | 0.014114 | 0 | 0 |  | 2 | 1 | 1 | 1 | 1 | 0 | 0 | 0 | 0 | 0 | 1 | 1
|  | (11,05*9,45+9,6*7,5)*2 |  | 352.845 | [6 empty] | (11,05*9,45+9,6*7,5)*2
45 | 953921115 | Dlaždice betonové volně na střechu, 50 x 50 x 6 cm | kus | 50 | 0 | 0 | 0.033 | 1.65 | 0 | 0 |  | 2 | 1 | 1 | 1 | 1 | 0 | 0 | 0 | 0 | 0 | 1 | 1
46 | 953943111 | Osazení kovových předmětů do zdiva, 1 kg / kus | kus | 4 | 0 | 0 | 0.0117 | 0.0468 | 0 | 0 |  | 2 | 1 | 1 | 1 | 1 | 0 | 0 | 0 | 0 | 0 | 1 | 1
47 | 956951114 | Dodání a osazení dřevěných latí, průřezu 5 x 5 cm | m | 55 | 0 | 0 | 0.00578 | 0.3179 | 0 | 0 |  | 2 | 1 | 1 | 1 | 1 | 0 | 0 | 0 | 0 | 0 | 1 | 1
|  | 3,1*2*3 |  | 18.6 | [6 empty] | 3,1*2*3
|  | 4,55*2*4 |  | 36.4 | [6 empty] | 4,55*2*4
48 | 42972811 | Mřížka čtyřhranná KMM vel. 315x160.20 | kus | 4 | 0 | 0 | 0.0007 | 0.0028 |  | 0 |  | 2 | 3 | 1 | 42972811 | 1 | 0 | 0 | 0 | 0 | 0 | 3 | 1
| Celkem za | 95 Dokončovací konstrukce na pozemních stavbách |  |  |  | 0 |  | 2.0316 |  | 0 |  | 4 |  |  |  |  | 0 | 0 | 0 | 0 | 0
Díl: | 96 | Bourání konstrukcí | [9 empty] | 1
49 | 968061112 | Vyvěšení dřevěných okenních křídel pl. do 1,5 m2 | kus | 44 | 0 | 0 | 0 | 0 | 0 | 0 |  | 2 | 1 | 1 | 1 | 1 | 0 | 0 | 0 | 0 | 0 | 1 | 1
|  | 20*2+4 |  | 44 | [6 empty] | 20*2+4
50 | 968062356 | Vybourání dřevěných rámů oken dvojitých pl. 4 m2 | m2 | 61.92 | 0 | 0 | 0.00092 | 0.056966 | -0.054 | -3.3437 |  | 2 | 1 | 1 | 1 | 1 | 0 | 0 | 0 | 0 | 0 | 1 | 1
|  | 1,2*2,4*20+0,9*1,2*4 |  | 61.92 | [6 empty] | 1,2*2,4*20+0,9*1,2*4
51 | 968062746 | Vybourání dřevěných stěn plochy do 4 m2 | m2 | 17.28 | 0 | 0 | 0.00049 | 0.0084672 | -0.017 | -0.29376 |  | 2 | 1 | 1 | 1 | 1 | 0 | 0 | 0 | 0 | 0 | 1 | 1
|  | meziokenní vložky:1,2*2,4*2+2,4*2,4*2 |  | 17.28 | [6 empty] | meziokenní vložky:1,2*2,4*2+2,4*2,4*2
52 | 968095001 | Bourání parapetů dřevěných š. do 25 cm | m | 28 | 0 | 0 | 0 | 0 | -0.01113 | -0.31164 |  | 2 | 1 | 1 | 1 | 1 | 0 | 0 | 0 | 0 | 0 | 1 | 1
|  | 3,65*4 |  | 14.6 | [6 empty] | 3,65*4
|  | 1,25*4 |  | 5 | [6 empty] | 1,25*4
|  | 2,4*2 |  | 4.8 | [6 empty] | 2,4*2
|  | 0,9*4 |  | 3.6 | [6 empty] | 0,9*4
| Celkem za | 96 Bourání konstrukcí |  |  |  | 0 |  | 0.065434 |  | -3.9491 |  | 4 |  |  |  |  | 0 | 0 | 0 | 0 | 0
Díl: | 97 | Prorážení otvorů | [9 empty] | 1
53 | 976072221 | Vybourání kov. mřížek pl. 0,3 m2 ze zdi cih | kus | 4 | 0 | 0 | 0 | 0 | -0.009 | -0.036 |  | 2 | 1 | 1 | 1 | 1 | 0 | 0 | 0 | 0 | 0 | 1 | 1
54 | 978059631 | Odsekání vnějších obkladů stěn nad 2 m2 | m2 | 6.53 | 0 | 0 | 0 | 0 | -0.089 | -0.58117 |  | 2 | 1 | 1 | 1 | 1 | 0 | 0 | 0 | 0 | 0 | 1 | 1
|  | sokl nad terénem:(9,85+3,1+5,7+14,0)*0,2 |  | 6.53 | [6 empty] | sokl nad terénem:(9,85+3,1+5,7+14,0)*0,2
55 | 979054441 | Očištění vybour. dlaždic s výplní kamen. těženým | m2 | 8.1625 | 0 | 0 | 0 | 0 | 0 | 0 |  | 2 | 1 | 1 | 1 | 1 | 0 | 0 | 0 | 0 | 0 | 1 | 1
|  | okapový chodník-50%:(9,85+3,1+5,7+14,0)*0,5*0,5 |  | 8.1625 | [6 empty] | okapový chodník-50%:(9,85+3,1+5,7+14,0)*0,5*0,5
| Celkem za | 97 Prorážení otvorů |  |  |  | 0 |  | 0 |  | -0.61717 |  | 4 |  |  |  |  | 0 | 0 | 0 | 0 | 0
Díl: | 99 | Staveništní přesun hmot | [9 empty] | 1
56 | 999281211 | Přesun hmot, opravy vněj. plášťů výšky do 25 m | t | 29.0662 | 0 | 0 | 0 | 0 |  | 0 |  | 2 | 7 | 1 | 2 | 1 | 0 | 0 | 0 | 0 | 0 | 7 | 1
| Celkem za | 99 Staveništní přesun hmot |  |  |  | 0 |  | 0 |  | 0 |  | 4 |  |  |  |  | 0 | 0 | 0 | 0 | 0
Díl: | 712 | Živičné krytiny | [9 empty] | 1
57 | 712300832 | Odstranění živičné krytiny střech do 10° 2vrstvé | m2 | 44.555 | 0 | 0 | 0 | 0 | -0.01 | -0.44555 |  | 2 | 1 | 7 | 7 | 2 | 0 | 0 | 0 | 0 | 0 | 1 | 7
|  | kolem atik:(16,95+14,15)*2*(0,5+0,2)+1,45*(0,5+0,2) |  | 44.555 | [6 empty] | kolem atik:(16,95+14,15)*2*(0,5+0,2)+1,45*(0,5+0,2)
58 | 712371801 | Povlaková krytina střech do 10°, fólií PVC lepená | m2 | 257.3975 | 0 | 0 | 3e-05 | 0.0077219 | 0 | 0 |  | 2 | 1 | 7 | 7 | 2 | 0 | 0 | 0 | 0 | 0 | 1 | 7
|  | 1,95*10,45+10,6*17,95 |  | 210.6475 | [6 empty] | 1,95*10,45+10,6*17,95
|  | 8,5*5,50 |  | 46.75 | [6 empty] | 8,5*5,50
59 | 712300891 | Oprava poškozené lepenky, bublin, srovnání povrchu | M2 | 213.9225 | 0 | 0 | 0 | 0 |  | 0 |  | 2 | 12 | 0 | 118 | 2 | 0 | 0 | 0 | 0 | 0 | 12 | 0
|  | 1,45*9,45+9,6*16,95 |  | 176.4225 | [6 empty] | 1,45*9,45+9,6*16,95
|  | 7,5*5,0 |  | 37.5 | [6 empty] | 7,5*5,0
60 | 283221322 | Fólie hydroizolační střešní HDPM 2mm | m2 | 296.0071 | 0 | 0 | 0.00244 | 0.72226 |  | 0 |  | 2 | 3 | 7 | 283221322 | 2 | 0 | 0 | 0 | 0 | 0 | 3 | 7
|  | 257,3975*1,15 |  | 296.0071 | [6 empty] | 257,3975*1,15
61 | 62832136 | Pás asfaltovaný těžký B 40 dekor V 60 S 40 | m2 | 246.0114 | 0 | 0 | 0.0047 | 1.1563 |  | 0 |  | 2 | 3 | 7 | 62832136 | 2 | 0 | 0 | 0 | 0 | 0 | 3 | 7
|  | 213,923*1,15 |  | 246.0114 | [6 empty] | 213,923*1,15
62 | 998712202 | Přesun hmot pro povlakové krytiny, výšky do 12 m | % |  | 0 | 0 | 0 | 0 |  | 0 |  | 2 | 7 | 1002 | 5 | 2 | 0 | 0 | 0 | 0 | 0 | 7 | 1002
| Celkem za | 712 Živičné krytiny |  |  |  | 0 |  | 1.8862 |  | -0.44555 |  | 4 |  |  |  |  | 0 | 0 | 0 | 0 | 0
Díl: | 713 | Izolace tepelné | [9 empty] | 1
63 | 713140851 | Odstraň nadstřech lep vlák -100mm | m2 | 31.825 | 0 | 0 | 0 | 0 | -0.015 | -0.47737 |  | 2 | 1 | 7 | 7 | 2 | 0 | 0 | 0 | 0 | 0 | 1 | 7
|  | kolem atik:(16,95+14,15)*2*0,5+1,45*0,5 |  | 31.825 | [6 empty] | kolem atik:(16,95+14,15)*2*0,5+1,45*0,5
64 | 713141125 | Izolace tepelná střech, desky, na lepidlo PUK | m2 | 282.1995 | 0 | 0 | 0.00033 | 0.093126 | 0 | 0 |  | 2 | 1 | 7 | 7 | 2 | 0 | 0 | 0 | 0 | 0 | 1 | 7
|  | 1,45*9,45+9,6*16,95 |  | 176.4225 | [6 empty] | 1,45*9,45+9,6*16,95
|  | 7,5*5,00 |  | 37.5 | [6 empty] | 7,5*5,00
|  | kolem atik:(16,95+14,15)*2*0,5+1,45*0,5 |  | 31.825 | [6 empty] | kolem atik:(16,95+14,15)*2*0,5+1,45*0,5
|  | římsy:4,55*0,4*4+3,1*0,4*3 |  | 11 | [6 empty] | římsy:4,55*0,4*4+3,1*0,4*3
|  | atiky :(16,95+14,14)*2*0,4+1,45*0,4 |  | 25.452 | [6 empty] | atiky :(16,95+14,14)*2*0,4+1,45*0,4
65 | 28375708 | Deska izolační fasádní EPS 100F 1000 x 500 mm | m3 | 1.8591 | 0 | 0 | 0.02 | 0.037182 |  | 0 |  | 2 | 3 | 7 | 28375708 | 2 | 0 | 0 | 0 | 0 | 0 | 3 | 7
|  | římsy:(11,0+25,452)*0,05*1,02 |  | 1.8591 | [6 empty] | římsy:(11,0+25,452)*0,05*1,02
66 | 283765372 | Deska PIR - minerální rouno 1250x625x 50 mm ozub | m2 | 32.4615 | 0 | 0 | 0.0015 | 0.048692 |  | 0 |  | 2 | 3 | 7 | 283765372 | 2 | 0 | 0 | 0 | 0 | 0 | 3 | 7
|  | kolem atik:(16,95+14,15)*2*0,5*1,02+1,45*0,5*1,02 |  | 32.4615 | [6 empty] | kolem atik:(16,95+14,15)*2*0,5*1,02+1,45*0,5*1,02
67 | 28376541 | Deska izol PIR - miner. rouno 1250x625x140 mm ozub | m2 | 218.2009 | 0 | 0 | 0.0042 | 0.91644 |  | 0 |  | 2 | 3 | 7 | 28376541 | 2 | 0 | 0 | 0 | 0 | 0 | 3 | 7
|  | 1,45*9,45*1,02+9,6*16,95*1,02 |  | 179.9509 | [6 empty] | 1,45*9,45*1,02+9,6*16,95*1,02
|  | 7,5*5,00*1,02 |  | 38.25 | [6 empty] | 7,5*5,00*1,02
68 | 998713202 | Přesun hmot pro izolace tepelné, výšky do 12 m | % |  | 0 | 0 | 0 | 0 |  | 0 |  | 2 | 7 | 1002 | 5 | 2 | 0 | 0 | 0 | 0 | 0 | 7 | 1002
| Celkem za | 713 Izolace tepelné |  |  |  | 0 |  | 1.0954 |  | -0.47737 |  | 4 |  |  |  |  | 0 | 0 | 0 | 0 | 0
Díl: | 721 | Vnitřní kanalizace | [9 empty] | 1
69 | 721210823 | Demontáž střešní vpusti DN 125 | kus | 1 | 0 | 0 | 0 | 0 | -0.02011 | -0.02011 |  | 2 | 1 | 7 | 7 | 2 | 0 | 0 | 0 | 0 | 0 | 1 | 7
70 | 721234104 | Vtok střešní PP HL62.1H pro plochou střechu živičný pás, záchytný koš vyhřívaný D 75,110,125mm | kus | 1 | 0 | 0 | 0.00197 | 0.00197 | 0 | 0 |  | 2 | 1 | 7 | 7 | 2 | 0 | 0 | 0 | 0 | 0 | 1 | 7
71 | 998721202 | Přesun hmot pro vnitřní kanalizaci, výšky do 12 m | % |  | 0 | 0 | 0 | 0 |  | 0 |  | 2 | 7 | 1002 | 5 | 2 | 0 | 0 | 0 | 0 | 0 | 7 | 1002
| Celkem za | 721 Vnitřní kanalizace |  |  |  | 0 |  | 0.00197 |  | -0.02011 |  | 4 |  |  |  |  | 0 | 0 | 0 | 0 | 0
Díl: | 762 | Konstrukce tesařské | [9 empty] | 1
72 | 762512255 | Položení podlah pod PVC na beton hmoždinkami | m2 | 25.452 | 0 | 0 | 5e-05 | 0.0012726 | 0 | 0 |  | 2 | 1 | 7 | 7 | 2 | 0 | 0 | 0 | 0 | 0 | 1 | 7
|  | atiky OSB:(16,95+14,14)*2*0,4+1,45*0,4 |  | 25.452 | [6 empty] | atiky OSB:(16,95+14,14)*2*0,4+1,45*0,4
73 | 762595000 | Spojovací a ochranné prostředky k položení podlah | m3 | 0.4581 | 0 | 0 | 0.00295 | 0.0013514 | 0 | 0 |  | 2 | 1 | 7 | 7 | 2 | 0 | 0 | 0 | 0 | 0 | 1 | 7
|  | 25,452*0,018 |  | 0.4581 | [6 empty] | 25,452*0,018
74 | 60725014 | Deska dřevoštěpková OSB 3 N tl. 18 mm | m2 | 27.4882 | 0 | 0 | 0.0109 | 0.29962 |  | 0 |  | 2 | 3 | 7 | 60725014 | 2 | 0 | 0 | 0 | 0 | 0 | 3 | 7
|  | 25,452*1,08 |  | 27.4882 | [6 empty] | 25,452*1,08
75 | 998762202 | Přesun hmot pro tesařské konstrukce, výšky do 12 m | % |  | 0 | 0 | 0 | 0 |  | 0 |  | 2 | 7 | 1002 | 5 | 2 | 0 | 0 | 0 | 0 | 0 | 7 | 1002
| Celkem za | 762 Konstrukce tesařské |  |  |  | 0 |  | 0.30225 |  | 0 |  | 4 |  |  |  |  | 0 | 0 | 0 | 0 | 0
Díl: | 764 | Konstrukce klempířské | [9 empty] | 1
76 | 764323830 | Demont. oplech. okapů, živičná krytina, rš 330 mm | m | 7.5 | 0 | 0 | 0 | 0 | -0.0032 | -0.024 |  | 2 | 1 | 7 | 7 | 2 | 0 | 0 | 0 | 0 | 0 | 1 | 7
77 | 764334850 | Demontáž lemování zdí plochých střech,rš 500 mm | m | 36.45 | 0 | 0 | 0 | 0 | -0.00324 | -0.1181 |  | 2 | 1 | 7 | 7 | 2 | 0 | 0 | 0 | 0 | 0 | 1 | 7
|  | 4,55*4+3,1*3+7,5+1,45 |  | 36.45 | [6 empty] | 4,55*4+3,1*3+7,5+1,45
78 | 764359810 | Demontáž kotlíku kónického, sklon do 30° | kus | 1 | 0 | 0 | 0 | 0 | -0.00115 | -0.00115 |  | 2 | 1 | 7 | 7 | 2 | 0 | 0 | 0 | 0 | 0 | 1 | 7
79 | 764410850 | Demontáž oplechování parapetů,rš od 100 do 330 mm | m | 28.3 | 0 | 0 | 0 | 0 | -0.00135 | -0.038205 |  | 2 | 1 | 7 | 7 | 2 | 0 | 0 | 0 | 0 | 0 | 1 | 7
|  | 3,65*4+2,45*2+1,25*4+0,95*4 |  | 28.3 | [6 empty] | 3,65*4+2,45*2+1,25*4+0,95*4
80 | 764430840 | Demontáž oplechování zdí,rš od 330 do 500 mm | m | 64.75 | 0 | 0 | 0 | 0 | -0.0023 | -0.14893 |  | 2 | 1 | 7 | 7 | 2 | 0 | 0 | 0 | 0 | 0 | 1 | 7
|  | 9,45+11,05+16,95+9,6+5,1+5,1+7,5 |  | 64.75 | [6 empty] | 9,45+11,05+16,95+9,6+5,1+5,1+7,5
81 | 764454801 | Demontáž odpadních trub kruhových,D 75 a 100 mm | m | 1.65 | 0 | 0 | 0 | 0 | -0.00226 | -0.003729 |  | 2 | 1 | 7 | 7 | 2 | 0 | 0 | 0 | 0 | 0 | 1 | 7
82 | 764908101 | Kotlík žlabový kónický SOK,vel.žlabu 125 mm poplast. plech | kus | 1 | 0 | 0 | 0.00034 | 0.00034 | 0 | 0 |  | 2 | 1 | 7 | 7 | 2 | 0 | 0 | 0 | 0 | 0 | 1 | 7
83 | 764908109 | Odpadní trouby kruhové D 100 mm poplast plech | m | 1.65 | 0 | 0 | 0.00312 | 0.005148 | 0 | 0 |  | 2 | 1 | 7 | 7 | 2 | 0 | 0 | 0 | 0 | 0 | 1 | 7
84 | 764918223 | Z+M.oplech.okapů poplast.pl.na šikmé střeše rš 400 | m | 7.5 | 0 | 0 | 0 | 0 | 0 | 0 |  | 2 | 1 | 7 | 7 | 2 | 0 | 0 | 0 | 0 | 0 | 1 | 7
85 | 764918335 | Z+M.lemov.z popl.plech.na plochých střech. rš 660 | m | 36.45 | 0 | 0 | 0.00158 | 0.057591 | 0 | 0 |  | 2 | 1 | 7 | 7 | 2 | 0 | 0 | 0 | 0 | 0 | 1 | 7
|  | 4,55*4+3,1*3+7,5+1,45 |  | 36.45 | [6 empty] | 4,55*4+3,1*3+7,5+1,45
86 | 764928104 | Z+M oplech.parapetů z popl.plechu vč.rohů rš 250 | m | 28.3 | 0 | 0 | 0.00158 | 0.044714 | 0 | 0 |  | 2 | 1 | 7 | 7 | 2 | 0 | 0 | 0 | 0 | 0 | 1 | 7
|  | 3,65*4+2,45*2+1,25*4+0,95*4 |  | 28.3 | [6 empty] | 3,65*4+2,45*2+1,25*4+0,95*4
87 | 764928305 | Z+M oplechování zdí z poplast. plechu, rš 600 mm | m | 64.75 | 0 | 0 | 0.00158 | 0.10231 | 0 | 0 |  | 2 | 1 | 7 | 7 | 2 | 0 | 0 | 0 | 0 | 0 | 1 | 7
|  | 9,45+11,05+16,95+9,6+5,1+5,1+7,5 |  | 64.75 | [6 empty] | 9,45+11,05+16,95+9,6+5,1+5,1+7,5
88 | 13851082 | Plech polast. svitkový,FOP/PO tl. 0,6, š. 1230 mm | m2 | 83.0302 | 0 | 0 | 0.0048 | 0.39854 |  | 0 |  | 2 | 3 | 7 | 13851082 | 2 | 0 | 0 | 0 | 0 | 0 | 3 | 7
|  | 7,5*0,4*1,1 |  | 3.3 | [6 empty] | 7,5*0,4*1,1
|  | 36,45*0,66*1,1 |  | 26.4627 | [6 empty] | 36,45*0,66*1,1
|  | 38,3*0,25*1,1 |  | 10.5325 | [6 empty] | 38,3*0,25*1,1
|  | 64,75*0,6*1,1 |  | 42.735 | [6 empty] | 64,75*0,6*1,1
89 | 998764202 | Přesun hmot pro klempířské konstr., výšky do 12 m | % |  | 0 | 0 | 0 | 0 |  | 0 |  | 2 | 7 | 1002 | 5 | 2 | 0 | 0 | 0 | 0 | 0 | 7 | 1002
| Celkem za | 764 Konstrukce klempířské |  |  |  | 0 |  | 0.60864 |  | -0.33411 |  | 4 |  |  |  |  | 0 | 0 | 0 | 0 | 0
Díl: | 766 | Konstrukce truhlářské | [9 empty] | 1
90 | 766601212 | Těsnění okenní spáry, ostění, PT páska+ PP páska | m | 112.8 | 0 | 0 | 4e-05 | 0.004512 | 0 | 0 |  | 2 | 1 | 7 | 7 | 2 | 0 | 0 | 0 | 0 | 0 | 1 | 7
|  | (3,6+2,4)*2*4 |  | 48 | [6 empty] | (3,6+2,4)*2*4
|  | (1,20+2,4)*2*4 |  | 28.8 | [6 empty] | (1,20+2,4)*2*4
|  | 2,4*4*2 |  | 19.2 | [6 empty] | 2,4*4*2
|  | (0,9+1,2)*2*4 |  | 16.8 | [6 empty] | (0,9+1,2)*2*4
91 | 7664418221 | Oprava stávajících parapetů a krytů radiátorů | m | 24 | 0 | 0 | 0 | 0 |  | 0 |  | 2 | 12 | 0 | 80 | 2 | 0 | 0 | 0 | 0 | 0 | 12 | 0
92 | 998766202 | Přesun hmot pro truhlářské konstr., výšky do 12 m | % |  | 0 | 0 | 0 | 0 |  | 0 |  | 2 | 7 | 1002 | 5 | 2 | 0 | 0 | 0 | 0 | 0 | 7 | 1002
93 | 900 RT1 | HZS Práce v tarifní třídě 4 | h | 17 | 0 | 0 | 0 | 0 |  | 0 |  | 2 | 10 | 0 | 8 | 5 | 0 | 0 | 0 | 0 | 0 | 10 | 0
|  | demontáž a zpětná montáž garniží:17 |  | 17 | [6 empty] | demontáž a zpětná montáž garniží:17
| Celkem za | 766 Konstrukce truhlářské |  |  |  | 0 |  | 0.004512 |  | 0 |  | 4 |  |  |  |  | 0 | 0 | 0 | 0 | 0
Díl: | 767 | Konstrukce zámečnické | [9 empty] | 1
94 | 767833100 | Montáž žebříků do zdiva s bočnicemi vč. úpravy kotvení | m | 2 | 0 | 0 | 6e-05 | 0.00012 | 0 | 0 |  | 2 | 1 | 7 | 7 | 2 | 0 | 0 | 0 | 0 | 0 | 1 | 7
95 | 998767202 | Přesun hmot pro zámečnické konstr., výšky do 12 m | % |  | 0 | 0 | 0 | 0 |  | 0 |  | 2 | 7 | 1002 | 5 | 2 | 0 | 0 | 0 | 0 | 0 | 7 | 1002
96 | 900 RT1 | HZS Práce v tarifní třídě 4 | h | 2 | 0 | 0 | 0 | 0 |  | 0 |  | 2 | 10 | 0 | 8 | 5 | 0 | 0 | 0 | 0 | 0 | 10 | 0
|  | demontáž žebříku:2 |  | 2 | [6 empty] | demontáž žebříku:2
| Celkem za | 767 Konstrukce zámečnické |  |  |  | 0 |  | 0.00012 |  | 0 |  | 4 |  |  |  |  | 0 | 0 | 0 | 0 | 0
Díl: | 769 | Otvorové prvky z plastu | [9 empty] | 1
97 | 769000000 | Montáž plastových oken | kus | 24 | 0 | 0 | 0.00026 | 0.00624 | 0 | 0 |  | 2 | 1 | 7 | 7 | 2 | 0 | 0 | 0 | 0 | 0 | 1 | 7
|  | 20,0+4 |  | 24 | [6 empty] | 20,0+4
98 | 61143032 | Okno plastové jednodílné 90 x 120 cm OS U=min.0,95W/m2K | kus | 4 | 0 | 0 | 0.0182 | 0.0728 |  | 0 |  | 2 | 3 | 7 | 61143032 | 2 | 0 | 0 | 0 | 0 | 0 | 3 | 7
99 | 61143191 | Okno plast. dělené ve výšce 120x240 (180+60) OS/S U=min.0,95W/m2K | kus | 20 | 0 | 0 | 0.044 | 0.88 |  | 0 |  | 2 | 3 | 7 | 61143191 | 2 | 0 | 0 | 0 | 0 | 0 | 3 | 7
| Celkem za | 769 Otvorové prvky z plastu |  |  |  | 0 |  | 0.95904 |  | 0 |  | 4 |  |  |  |  | 0 | 0 | 0 | 0 | 0
Díl: | 783 | Nátěry | [9 empty] | 1
100 | 783201811 | Odstranění nátěrů z kovových konstrukcí oškrábáním | m2 | 1 | 0 | 0 | 1e-05 | 1e-05 | 0 | 0 |  | 2 | 1 | 7 | 7 | 2 | 0 | 0 | 0 | 0 | 0 | 1 | 7
|  | žebřík:2,0*0,5 |  | 1 | [6 empty] | žebřík:2,0*0,5
101 | 783222100 | Nátěr syntetický kovových konstrukcí dvojnásobný | m2 | 1 | 0 | 0 | 0.00024 | 0.00024 | 0 | 0 |  | 2 | 1 | 7 | 7 | 2 | 0 | 0 | 0 | 0 | 0 | 1 | 7
102 | 783226100 | Nátěr syntetický kovových konstrukcí základní | m2 | 1 | 0 | 0 | 8e-05 | 8e-05 | 0 | 0 |  | 2 | 1 | 7 | 7 | 2 | 0 | 0 | 0 | 0 | 0 | 1 | 7
| Celkem za | 783 Nátěry |  |  |  | 0 |  | 0.00033 |  | 0 |  | 4 |  |  |  |  | 0 | 0 | 0 | 0 | 0
Díl: | 784 | Malby | [9 empty] | 1
103 | 784111101 | Penetrace podkladu nátěrem Standard V1307 1 x | m2 | 163.75 | 0 | 0 | 0.0002 | 0.03275 | 0 | 0 |  | 2 | 1 | 7 | 7 | 2 | 0 | 0 | 0 | 0 | 0 | 1 | 7
|  | 9,45*3,275*2 |  | 61.8975 | [6 empty] | 9,45*3,275*2
|  | 5,7*3,275*2 |  | 37.335 | [6 empty] | 5,7*3,275*2
|  | 9,85*3,275*2 |  | 64.5175 | [6 empty] | 9,85*3,275*2
104 | 784452271 | Malba směsí tekutou 2x, 1barva, místnost do 3,8 m | m2 | 163.75 | 0 | 0 | 0.0002 | 0.03275 | 0 | 0 |  | 2 | 1 | 7 | 7 | 2 | 0 | 0 | 0 | 0 | 0 | 1 | 7
| Celkem za | 784 Malby |  |  |  | 0 |  | 0.0655 |  | 0 |  | 4 |  |  |  |  | 0 | 0 | 0 | 0 | 0
Díl: | M21 | Elektromontáže | [9 empty] | 1
105 | 7436211191 | Demontáž hromosvodů na stěnách, nové svorky, zpětná montáž | m | 24 | 0 | 0 | 0 | 0 |  | 0 |  | 2 | 12 | 0 | 96 | 4 | 0 | 0 | 0 | 0 | 0 | 12 | 0
106 | 900 RT3 | HZS Práce v tarifní třídě 6 | h | 10 | 0 | 0 | 0 | 0 |  | 0 |  | 2 | 10 | 0 | 8 | 5 | 0 | 0 | 0 | 0 | 0 | 10 | 0
|  | revize elektro a hromosvodů:10 |  | 10 | [6 empty] | revize elektro a hromosvodů:10
| Celkem za | M21 Elektromontáže |  |  |  | 0 |  | 0 |  | 0 |  | 4 |  |  |  |  | 0 | 0 | 0 | 0 | 0
Díl: | D96 | Přesuny suti a vybouraných hmot | [9 empty] | 1
107 | 979081111 | Odvoz suti a vybour. hmot na skládku do 1 km | t | 8.0962 | 0 | 0 | 0 | 0 |  | 0 |  | 2 | 8 | 0 | 3 | 1 | 0 | 0 | 0 | 0 | 0 | 8 | 0
108 | 979081121 | Příplatek k odvozu za každý další 1 km | t | 121.4436 | 0 | 0 | 0 | 0 |  | 0 |  | 2 | 8 | 0 | 3 | 1 | 0 | 0 | 0 | 0 | 0 | 8 | 0
109 | 979082111 | Vnitrostaveništní doprava suti do 10 m | t | 8.0962 | 0 | 0 | 0 | 0 |  | 0 |  | 2 | 8 | 0 | 3 | 1 | 0 | 0 | 0 | 0 | 0 | 8 | 0
110 | 979082121 | Příplatek k vnitrost. dopravě suti za dalších 5 m | t | 64.7699 | 0 | 0 | 0 | 0 |  | 0 |  | 2 | 8 | 0 | 3 | 1 | 0 | 0 | 0 | 0 | 0 | 8 | 0
111 | 979999996 | Poplatek za skládku suti a vybouraných hmot | t | 8.0962 | 0 | 0 | 0 | 0 |  | 0 |  | 2 | 8 | 1 | 3 | 1 | 0 | 0 | 0 | 0 | 0 | 8 | 1
| Celkem za | D96 Přesuny suti a vybouraných hmot |  |  |  | 0 |  | 0 |  | 0 |  | 4 |  |  |  |  | 0 | 0 | 0 | 0 | 0

## 05 05 KL
SLEPÝ ROZPOČET
Rozpočet |  | 05 | Pavilon K2-VZO | JKSO
Objekt |  |  |  | SKP
05 |  | Pavilon K2-VZO |  | Měrná jednotka
Stavba |  |  |  | Počet jednotek
16092 |  | Bruntál, zateplení a výměna výplní otv. ZŠ Cihelní |  | Náklady na m.j. | 0
Projektant |  |  |  | Typ rozpočtu
Zpracovatel projektu
Objednatel
Dodavatel |  |  |  | Zakázkové číslo
Rozpočtoval |  |  |  | Počet listů
ROZPOČTOVÉ NÁKLADY
Základní rozpočtové náklady |  |  | Ostatní rozpočtové náklady
| HSV celkem | 0 | Ztížené výrobní podmínky |  | 0
Z | PSV celkem | 0 | Oborová přirážka |  | 0
R | M práce celkem | 0 | Přesun stavebních kapacit |  | 0
N | M dodávky celkem | 0 | Mimostaveništní doprava |  | 0
ZRN celkem |  | 0 | Zařízení staveniště |  | 0
|  |  | Provoz investora |  | 0
HZS |  | 0 | Kompletační činnost (IČD) |  | 0
ZRN+HZS |  | 0 | Ostatní náklady neuvedené |  | 0
ZRN+ost.náklady+HZS |  | 0 | Ostatní náklady celkem |  | 0
Vypracoval |  |  | Za zhotovitele | Za objednatele
Jméno : |  |  | Jméno : | Jméno :
Datum : |  |  | Datum : | Datum :
Podpis : |  |  | Podpis: | Podpis:
Základ pro DPH |  | 21 | % | 0
DPH |  | 21 | % | 0
Základ pro DPH |  | 0 | % | 0
DPH |  | 0 | % | 0
CENA ZA OBJEKT CELKEM |  |  |  | 0
Poznámka :

## 05 05 Rek
Stavba : |  | 16092 Bruntál, zateplení a výměna výplní otv. ZŠ Cihelní |  |  | Rozpočet : | 05
Objekt : |  | 05 Pavilon K2-VZO |  |  | Pavilon K2-VZO
REKAPITULACE STAVEBNÍCH DÍLŮ
| Stavební díl |  | HSV | PSV | Dodávka | Montáž | HZS
1 | Zemní práce |  | 0 | 0 | 0 | 0 | 0
2 | Základy a zvláštní zakládání |  | 0 | 0 | 0 | 0 | 0
3 | Svislé a kompletní konstrukce |  | 0 | 0 | 0 | 0 | 0
5 | Komunikace |  | 0 | 0 | 0 | 0 | 0
61 | Upravy povrchů vnitřní |  | 0 | 0 | 0 | 0 | 0
62 | Úpravy povrchů vnější |  | 0 | 0 | 0 | 0 | 0
63 | Podlahy a podlahové konstrukce |  | 0 | 0 | 0 | 0 | 0
64 | Výplně otvorů |  | 0 | 0 | 0 | 0 | 0
94 | Lešení a stavební výtahy |  | 0 | 0 | 0 | 0 | 0
95 | Dokončovací konstrukce na pozemních stavbách |  | 0 | 0 | 0 | 0 | 0
96 | Bourání konstrukcí |  | 0 | 0 | 0 | 0 | 0
97 | Prorážení otvorů |  | 0 | 0 | 0 | 0 | 0
99 | Staveništní přesun hmot |  | 0 | 0 | 0 | 0 | 0
713 | Izolace tepelné |  | 0 | 0 | 0 | 0 | 0
721 | Vnitřní kanalizace |  | 0 | 0 | 0 | 0 | 0
762 | Konstrukce tesařské |  | 0 | 0 | 0 | 0 | 0
764 | Konstrukce klempířské |  | 0 | 0 | 0 | 0 | 0
766 | Konstrukce truhlářské |  | 0 | 0 | 0 | 0 | 0
767 | Konstrukce zámečnické |  | 0 | 0 | 0 | 0 | 0
769 | Otvorové prvky z plastu |  | 0 | 0 | 0 | 0 | 0
783 | Nátěry |  | 0 | 0 | 0 | 0 | 0
784 | Malby |  | 0 | 0 | 0 | 0 | 0
M21 | Elektromontáže |  | 0 | 0 | 0 | 0 | 0
D96 | Přesuny suti a vybouraných hmot |  | 0 | 0 | 0 | 0 | 0
| CELKEM OBJEKT |  | 0 | 0 | 0 | 0 | 0
VEDLEJŠÍ ROZPOČTOVÉ NÁKLADY
Název VRN |  |  | Kč | % | Základna |  | Kč
Ztížené výrobní podmínky |  |  |  |  | 0 |  | 0 | 0
Oborová přirážka |  |  |  |  | 0 |  | 0 | 0
Přesun stavebních kapacit |  |  |  |  | 0 |  | 0 | 0
Mimostaveništní doprava |  |  |  |  | 0 |  | 0 | 0
Zařízení staveniště |  |  |  |  | 0 |  | 0 | 1
Provoz investora |  |  |  |  | 0 |  | 0 | 1
Kompletační činnost (IČD) |  |  |  |  | 0 |  | 0 | 2
Rezerva rozpočtu |  |  |  |  | 0 |  | 0 | 2
| CELKEM VRN |  |  |  |  | 0

## 05 05 Pol
Slepý rozpočet
Stavba : |  | 16092 Bruntál, zateplení a výměna výplní otv. ZŠ Cihelní |  | Rozpočet: | 05
Objekt : |  | 05 Pavilon K2-VZO |  | Pavilon K2-VZO
P.č. | Číslo položky | Název položky | MJ | množství | cena / MJ | celkem (Kč) | Jednotková hmotnost | Celková hmotnost | Jednotková dem.hmot. | Celková dem.hmot.
Díl: | 1 | Zemní práce | [9 empty] | 1
1 | 113106121 | Rozebrání dlažeb z betonových dlaždic na sucho | m2 | 8.8225 | 0 | 0 | 0 | 0 | -0.138 | -1.2175 |  | 2 | 1 | 1 | 1 | 1 | 0 | 0 | 0 | 0 | 0 | 1 | 1
|  | okapový chodník:(13,295+3,675+0,675)*0,5 |  | 8.8225 | [6 empty] | okapový chodník:(13,295+3,675+0,675)*0,5
2 | 139601102 | Ruční výkop jam, rýh a šachet v hornině tř. 3 | m3 | 3.7054 | 0 | 0 | 0 | 0 | 0 | 0 |  | 2 | 1 | 1 | 1 | 1 | 0 | 0 | 0 | 0 | 0 | 1 | 1
|  | kolem objektu pro zateplení:(13,295+3,675+0,675)*0,7*0,3 |  | 3.7054 | [6 empty] | kolem objektu pro zateplení:(13,295+3,675+0,675)*0,7*0,3
3 | 162701105 | Vodorovné přemístění výkopku z hor.1-4 do 10000 m | m3 | 0.794 | 0 | 0 | 0 | 0 | 0 | 0 |  | 2 | 1 | 1 | 1 | 1 | 0 | 0 | 0 | 0 | 0 | 1 | 1
|  | výkop:3,7054 |  | 3.7054 | [6 empty] | výkop:3,7054
|  | odpočet - zásyp:-2,9114 |  | -2.9114 | [6 empty] | odpočet - zásyp:-2,9114
4 | 162701109 | Příplatek k vod. přemístění hor.1-4 za další 1 km | m3 | 4.764 | 0 | 0 | 0 | 0 | 0 | 0 |  | 2 | 1 | 1 | 1 | 1 | 0 | 0 | 0 | 0 | 0 | 1 | 1
|  | 0,794*6 |  | 4.764 | [6 empty] | 0,794*6
5 | 162702199 | Poplatek za skládku zeminy | m3 | 0.794 | 0 | 0 | 0 | 0 | 0 | 0 |  | 2 | 1 | 1 | 1 | 1 | 0 | 0 | 0 | 0 | 0 | 1 | 1
6 | 174101101 | Zásyp jam, rýh, šachet se zhutněním | m3 | 2.9114 | 0 | 0 | 0 | 0 | 0 | 0 |  | 2 | 1 | 1 | 1 | 1 | 0 | 0 | 0 | 0 | 0 | 1 | 1
|  | výkop:3,7054 |  | 3.7054 | [6 empty] | výkop:3,7054
|  | odpočet:-17,645*0,3*0,15 |  | -0.794 | [6 empty] | odpočet:-17,645*0,3*0,15
| Celkem za | 1 Zemní práce |  |  |  | 0 |  | 0 |  | -1.2175 |  | 4 |  |  |  |  | 0 | 0 | 0 | 0 | 0
Díl: | 2 | Základy a zvláštní zakládání | [9 empty] | 1
7 | 216904112 | Očištění tlakovou vodou zdiva stěn a rubu kleneb | m2 | 8.8225 | 0 | 0 | 2e-05 | 0.00017645 | 0 | 0 |  | 2 | 1 | 1 | 1 | 1 | 0 | 0 | 0 | 0 | 0 | 1 | 1
|  | kolem objektu pro zateplení:(13,295+3,675+0,675)*0,5 |  | 8.8225 | [6 empty] | kolem objektu pro zateplení:(13,295+3,675+0,675)*0,5
8 | 216904391 | Příplatek za ruční dočištění ocelovými kartáči | m2 | 8.8225 | 0 | 0 | 0 | 0 | 0 | 0 |  | 2 | 1 | 1 | 1 | 1 | 0 | 0 | 0 | 0 | 0 | 1 | 1
| Celkem za | 2 Základy a zvláštní zakládání |  |  |  | 0 |  | 0.00017645 |  | 0 |  | 4 |  |  |  |  | 0 | 0 | 0 | 0 | 0
Díl: | 3 | Svislé a kompletní konstrukce | [9 empty] | 1
9 | 311271176 | Zdivo z tvárnic hladkých tl. 25 cm | m2 | 25.92 | 0 | 0 | 0.17293 | 4.4823 | 0 | 0 |  | 2 | 1 | 1 | 1 | 1 | 0 | 0 | 0 | 0 | 0 | 1 | 1
|  | po meziokenních vložkách: |  | 0 | [6 empty] | po meziokenních vložkách:
|  | pohled jihozápadní:1,2*2,4*3 |  | 8.64 | [6 empty] | pohled jihozápadní:1,2*2,4*3
|  | 2,4*2,4*3 |  | 17.28 | [6 empty] | 2,4*2,4*3
10 | 319201311 | Vyrovnání povrchu zdiva maltou tl.do 3 cm | m2 | 8.8225 | 0 | 0 | 0.03767 | 0.33234 | 0 | 0 |  | 2 | 1 | 1 | 1 | 1 | 0 | 0 | 0 | 0 | 0 | 1 | 1
|  | kolem objektu pro zateplení:(13,295+3,675+0,675)*0,5 |  | 8.8225 | [6 empty] | kolem objektu pro zateplení:(13,295+3,675+0,675)*0,5
11 | 342255024 | Příčky z desek tl. 10 cm | m2 | 10.4625 | 0 | 0 | 0.0706 | 0.73865 | 0 | 0 |  | 2 | 1 | 1 | 1 | 1 | 0 | 0 | 0 | 0 | 0 | 1 | 1
|  | nad okny:1,2*0,15*3 |  | 0.54 | [6 empty] | nad okny:1,2*0,15*3
|  | 2,4*0,15*3 |  | 1.08 | [6 empty] | 2,4*0,15*3
|  | 0,3*3,275*9 |  | 8.8425 | [6 empty] | 0,3*3,275*9
| Celkem za | 3 Svislé a kompletní konstrukce |  |  |  | 0 |  | 5.5533 |  | 0 |  | 4 |  |  |  |  | 0 | 0 | 0 | 0 | 0
Díl: | 5 | Komunikace | [9 empty] | 1
12 | 596811111 | Kladení dlaždic kom.pro pěší, lože z kameniva těž. | m2 | 8.8225 | 0 | 0 | 0.072 | 0.63522 | 0 | 0 |  | 2 | 1 | 1 | 1 | 1 | 0 | 0 | 0 | 0 | 0 | 1 | 1
|  | okapový chodník:(13,295+3,675+0,675)*0,5 |  | 8.8225 | [6 empty] | okapový chodník:(13,295+3,675+0,675)*0,5
13 | 59245601 | Dlaždice betonová 50x50x5 cm šedá | m2 | 4.4554 | 0 | 0 | 0.108 | 0.48118 |  | 0 |  | 2 | 3 | 1 | 59245601 | 1 | 0 | 0 | 0 | 0 | 0 | 3 | 1
|  | okapový chodník - 50% nových:8,8225*0,5*1,01 |  | 4.4554 | [6 empty] | okapový chodník - 50% nových:8,8225*0,5*1,01
| Celkem za | 5 Komunikace |  |  |  | 0 |  | 1.1164 |  | 0 |  | 4 |  |  |  |  | 0 | 0 | 0 | 0 | 0
Díl: | 61 | Upravy povrchů vnitřní | [9 empty] | 1
14 | 612425931 | Omítka vápenná vnitřního ostění - štuková | m2 | 25.86 | 0 | 0 | 0.05729 | 1.4815 | 0 | 0 |  | 2 | 1 | 1 | 1 | 1 | 0 | 0 | 0 | 0 | 0 | 1 | 1
|  | (1,2+2,4+2,4)*0,25*2 |  | 3 | [6 empty] | (1,2+2,4+2,4)*0,25*2
|  | (3,6+2,4+2,4)*0,25*3 |  | 6.3 | [6 empty] | (3,6+2,4+2,4)*0,25*3
|  | 2,4*3*0,25*4 |  | 7.2 | [6 empty] | 2,4*3*0,25*4
|  | (3,45+1,2+1,2)*0,25*3 |  | 4.3875 | [6 empty] | (3,45+1,2+1,2)*0,25*3
|  | (3,45+3,0+3,0)*0,25 |  | 2.3625 | [6 empty] | (3,45+3,0+3,0)*0,25
|  | (3,15+3,15+2,4)*0,3 |  | 2.61 | [6 empty] | (3,15+3,15+2,4)*0,3
15 | 612473182 | Omítka vnitřního zdiva ze suché směsi, štuková | m2 | 36.3825 | 0 | 0 | 0.02798 | 1.018 | 0 | 0 |  | 2 | 1 | 1 | 1 | 1 | 0 | 0 | 0 | 0 | 0 | 1 | 1
|  | pohled jihozápadní:1,2*2,55*3 |  | 9.18 | [6 empty] | pohled jihozápadní:1,2*2,55*3
|  | 2,4*2,55*3 |  | 18.36 | [6 empty] | 2,4*2,55*3
|  | 0,3*3,275*9 |  | 8.8425 | [6 empty] | 0,3*3,275*9
| Celkem za | 61 Upravy povrchů vnitřní |  |  |  | 0 |  | 2.4995 |  | 0 |  | 4 |  |  |  |  | 0 | 0 | 0 | 0 | 0
Díl: | 62 | Úpravy povrchů vnější | [9 empty] | 1
16 | 602016191 | Penetrační nátěr stěn | m2 | 256.7858 | 0 | 0 | 0.00016 | 0.041086 | 0 | 0 |  | 2 | 1 | 1 | 1 | 1 | 0 | 0 | 0 | 0 | 0 | 1 | 1
|  | 25,86+36,3825+185,7208+8,8225 |  | 256.7858 | [6 empty] | 25,86+36,3825+185,7208+8,8225
17 | 620991121 | Zakrývání výplní vnějších otvorů z lešení | m2 | 81.27 | 0 | 0 | 4e-05 | 0.0032508 | 0 | 0 |  | 2 | 1 | 1 | 1 | 1 | 0 | 0 | 0 | 0 | 0 | 1 | 1
|  | 1,2*2,4*2 |  | 5.76 | [6 empty] | 1,2*2,4*2
|  | 2,4*2,4*4 |  | 23.04 | [6 empty] | 2,4*2,4*4
|  | 3,6*2,4*3 |  | 25.92 | [6 empty] | 3,6*2,4*3
|  | 3,45*3,0 |  | 10.35 | [6 empty] | 3,45*3,0
|  | 3,45*1,2*3 |  | 12.42 | [6 empty] | 3,45*1,2*3
|  | 1,2*3,15 |  | 3.78 | [6 empty] | 1,2*3,15
18 | 622300141 | Montáž vyrovnávací vrstvy izolantem vč. dodání izolantu pr. tl. 3cm | m2 | 61.907 | 0 | 0 | 0.0035 | 0.21667 | 0 | 0 |  | 2 | 1 | 1 | 1 | 1 | 0 | 0 | 0 | 0 | 0 | 1 | 1
|  | 1/3 ploch zateplení:185,72086/3 |  | 61.907 | [6 empty] | 1/3 ploch zateplení:185,72086/3
19 | 622319511 | Izolace suterénu XPS tl. 80 mm, bez PÚ | m2 | 10.587 | 0 | 0 | 0.00736 | 0.07792 | 0 | 0 |  | 2 | 1 | 1 | 1 | 1 | 0 | 0 | 0 | 0 | 0 | 1 | 1
|  | sokl pod terénem vč. vyrovnání 2x8cm: |  | 0 | [6 empty] | sokl pod terénem vč. vyrovnání 2x8cm:
|  | (13,295+3,675+0,675)*0,3*2 |  | 10.587 | [6 empty] | (13,295+3,675+0,675)*0,3*2
20 | 622319521 | Zateplovací systém sokl, XPS tl. 80 mm s omítkou mozaikovou marmolit 6,0 kg/m2 | m2 | 5.0085 | 0 | 0 | 0.01674 | 0.083842 | 0 | 0 |  | 2 | 1 | 1 | 1 | 1 | 0 | 0 | 0 | 0 | 0 | 1 | 1
|  | sokl nad terénem:13,595*0,3+4,65*0,2 |  | 5.0085 | [6 empty] | sokl nad terénem:13,595*0,3+4,65*0,2
21 | 622323354 | Zatepl.systém ostění, EPS šedý tl. 50 mm s omítkou silikonovou SIF 3,1 kg/m2 | m2 | 15.8243 | 0 | 0 | 0.01372 | 0.21711 | 0 | 0 |  | 2 | 1 | 1 | 1 | 1 | 0 | 0 | 0 | 0 | 0 | 1 | 1
|  | 4,35*0,4*2*3+4,35*0,4 |  | 12.18 | [6 empty] | 4,35*0,4*2*3+4,35*0,4
|  | 4,9*0,15 |  | 0.735 | [6 empty] | 4,9*0,15
|  | 14,095*0,15 |  | 2.1143 | [6 empty] | 14,095*0,15
|  | (3,3+2,0)*0,15 |  | 0.795 | [6 empty] | (3,3+2,0)*0,15
22 | 622323363 | Zatepl.systém parapet, EPS šedý tl. 30 mm | m2 | 5.85 | 0 | 0 | 0.00934 | 0.054639 | 0 | 0 |  | 2 | 1 | 1 | 1 | 1 | 0 | 0 | 0 | 0 | 0 | 1 | 1
|  | 2,4*0,15*5 |  | 1.8 | [6 empty] | 2,4*0,15*5
|  | 1,2*0,15*2 |  | 0.36 | [6 empty] | 1,2*0,15*2
|  | 3,6*0,15*3 |  | 1.62 | [6 empty] | 3,6*0,15*3
|  | 3,45*0,15 |  | 0.5175 | [6 empty] | 3,45*0,15
|  | 3,45*0,15*3 |  | 1.5525 | [6 empty] | 3,45*0,15*3
23 | 622324015 | Soklová lišta hliník KZS tl. 150 mm | m | 30.94 | 0 | 0 | 0.00207 | 0.064046 | 0 | 0 |  | 2 | 1 | 1 | 1 | 1 | 0 | 0 | 0 | 0 | 0 | 1 | 1
|  | pohled jihozápadní:13,595-1,2 |  | 12.395 | [6 empty] | pohled jihozápadní:13,595-1,2
|  | pohled severovýchodní:13,895 |  | 13.895 | [6 empty] | pohled severovýchodní:13,895
|  | pohled jihovýchodní:4,65 |  | 4.65 | [6 empty] | pohled jihovýchodní:4,65
24 | 622325335 | Zatepl. systém fasáda, EPS šedý tl. 150 mm s omítkou silikonovou NRB 2,8 kg/m2 | m2 | 185.7208 | 0 | 0 | 0.0133 | 2.4701 | 0 | 0 |  | 2 | 1 | 1 | 1 | 1 | 0 | 0 | 0 | 0 | 0 | 1 | 1
|  | pohled jihozápadní:13,595*11,625+1,305*0,30+1,28*0,15 |  | 158.6254 | [6 empty] | pohled jihozápadní:13,595*11,625+1,305*0,30+1,28*0,15
|  | odpočet:-2,34*2,37*4 |  | -22.1832 | [6 empty] | odpočet:-2,34*2,37*4
|  | -1,14*2,37*2 |  | -5.4036 | [6 empty] | -1,14*2,37*2
|  | -3,54*2,37*3 |  | -25.1694 | [6 empty] | -3,54*2,37*3
|  | -1,14*3,12 |  | -3.5568 | [6 empty] | -1,14*3,12
|  | pohled severovýchodní:14,095*3,0 |  | 42.285 | [6 empty] | pohled severovýchodní:14,095*3,0
|  | odpočet:-2,34*2,37 |  | -5.5458 | [6 empty] | odpočet:-2,34*2,37
|  | pohled severozápadní:5,235*3,355/2+4,305+2,585/2 |  | 14.3792 | [6 empty] | pohled severozápadní:5,235*3,355/2+4,305+2,585/2
|  | pohled jihovýchodní:4,65*11,445+2,32*0,4+1,1*0,1 |  | 54.2572 | [6 empty] | pohled jihovýchodní:4,65*11,445+2,32*0,4+1,1*0,1
|  | odpočet:-3,39*2,97 |  | -10.0683 | [6 empty] | odpočet:-3,39*2,97
|  | -3,39*1,17*3 |  | -11.8989 | [6 empty] | -3,39*1,17*3
25 | 622391112 | Příplatek za počet hmoždinek 8 ks/m2 | m2 | 18.5721 | 0 | 0 | 0 | 0 | 0 | 0 |  | 2 | 1 | 1 | 1 | 1 | 0 | 0 | 0 | 0 | 0 | 1 | 1
|  | 10% ploch:185,7208*0,1 |  | 18.5721 | [6 empty] | 10% ploch:185,7208*0,1
26 | 622401939 | Příplatek za provedení styku 2 odstínů omítek | m | 49.01 | 0 | 0 | 8e-05 | 0.0039208 | 0 | 0 |  | 2 | 1 | 1 | 1 | 1 | 0 | 0 | 0 | 0 | 0 | 1 | 1
|  | 1,2*6+2,4*6 |  | 21.6 | [6 empty] | 1,2*6+2,4*6
|  | 0,225*6+3,0+1,3*2+3,21+3,45*5 |  | 27.41 | [6 empty] | 0,225*6+3,0+1,3*2+3,21+3,45*5
27 | 622421491 | Doplňky zatepl. systémů, rohová lišta s okapničkou | m | 37.8 | 0 | 0 | 2e-05 | 0.000756 | 0 | 0 |  | 2 | 1 | 1 | 1 | 1 | 0 | 0 | 0 | 0 | 0 | 1 | 1
|  | 1,2*3 |  | 3.6 | [6 empty] | 1,2*3
|  | 2,4*4 |  | 9.6 | [6 empty] | 2,4*4
|  | 3,6*3 |  | 10.8 | [6 empty] | 3,6*3
|  | 3,45*4 |  | 13.8 | [6 empty] | 3,45*4
28 | 622421493 | Doplňky zatepl. systémů, dilatační lišta s tkan. | m | 8 | 0 | 0 | 0.00053 | 0.00424 | 0 | 0 |  | 2 | 1 | 1 | 1 | 1 | 0 | 0 | 0 | 0 | 0 | 1 | 1
29 | 622454111 | Oprava vnějších omítek cement.,hladkých do 10 % | m2 | 185.7208 | 0 | 0 | 0.02228 | 4.1379 | 0 | 0 |  | 2 | 1 | 1 | 1 | 1 | 0 | 0 | 0 | 0 | 0 | 1 | 1
30 | 622473187 | Příplatek za okenní lištu (APU) - montáž včetně dodávky lišty | m | 100.5 | 0 | 0 | 0.00015 | 0.015075 | 0 | 0 |  | 2 | 1 | 1 | 1 | 1 | 0 | 0 | 0 | 0 | 0 | 1 | 1
|  | 2,4*3*4 |  | 28.8 | [6 empty] | 2,4*3*4
|  | (1,2+2,4+2,4)*2 |  | 12 | [6 empty] | (1,2+2,4+2,4)*2
|  | (3,6+2,4+2,4)*3 |  | 25.2 | [6 empty] | (3,6+2,4+2,4)*3
|  | 3,45+3,0+3,0 |  | 9.45 | [6 empty] | 3,45+3,0+3,0
|  | (3,45+1,2+1,2)*3 |  | 17.55 | [6 empty] | (3,45+1,2+1,2)*3
|  | 1,2+3,15+3,15 |  | 7.5 | [6 empty] | 1,2+3,15+3,15
31 | 622481211 | Montáž výztužné sítě (perlinky) do stěrky-stěny | m2 | 62.2425 | 0 | 0 | 0 | 0 | 0 | 0 |  | 2 | 1 | 1 | 1 | 1 | 0 | 0 | 0 | 0 | 0 | 1 | 1
|  | 25,86+36,3825 |  | 62.2425 | [6 empty] | 25,86+36,3825
32 | 622904112 | Očištění fasád tlakovou vodou složitost 1 - 2 | m2 | 185.7208 | 0 | 0 | 2e-05 | 0.0037144 | 0 | 0 |  | 2 | 1 | 1 | 1 | 1 | 0 | 0 | 0 | 0 | 0 | 1 | 1
33 | 621251001 | Provedení trhových a výtažných zkoušek | kus | 1 | 0 | 0 | 0 | 0 |  | 0 |  | 2 | 12 | 0 | 14 | 1 | 0 | 0 | 0 | 0 | 0 | 12 | 0
| Celkem za | 62 Úpravy povrchů vnější |  |  |  | 0 |  | 7.3942 |  | 0 |  | 4 |  |  |  |  | 0 | 0 | 0 | 0 | 0
Díl: | 63 | Podlahy a podlahové konstrukce | [9 empty] | 1
34 | 632451021 | Vyrovnávací potěr MC 15, v pásu, tl. 20 mm | m2 | 9.15 | 0 | 0 | 0.04984 | 0.45604 | 0 | 0 |  | 2 | 1 | 1 | 1 | 1 | 0 | 0 | 0 | 0 | 0 | 1 | 1
|  | 2,4*0,25*4 |  | 2.4 | [6 empty] | 2,4*0,25*4
|  | 1,2*0,25*2 |  | 0.6 | [6 empty] | 1,2*0,25*2
|  | 3,6*0,25*3 |  | 2.7 | [6 empty] | 3,6*0,25*3
|  | 3,45*0,25*4 |  | 3.45 | [6 empty] | 3,45*0,25*4
35 | 632451023 | Vyrovnávací potěr MC 15, v pásu, tl. 40 mm | m2 | 16.566 | 0 | 0 | 0.09868 | 1.6347 | 0 | 0 |  | 2 | 1 | 1 | 1 | 1 | 0 | 0 | 0 | 0 | 0 | 1 | 1
|  | římsy:4,35*0,4*3 |  | 5.22 | [6 empty] | římsy:4,35*0,4*3
|  | atiky:(5,235+4,035+5,0+14,095)*0,4 |  | 11.346 | [6 empty] | atiky:(5,235+4,035+5,0+14,095)*0,4
| Celkem za | 63 Podlahy a podlahové konstrukce |  |  |  | 0 |  | 2.0908 |  | 0 |  | 4 |  |  |  |  | 0 | 0 | 0 | 0 | 0
Díl: | 64 | Výplně otvorů | [9 empty] | 1
36 | 648991113 | Osazení parapet.desek plast. a lamin. š.nad 20cm včetně dodávky plastové parapetní desky š. 250 mm | m | 37.05 | 0 | 0 | 0.00551 | 0.20415 | 0 | 0 |  | 2 | 1 | 1 | 1 | 1 | 0 | 0 | 0 | 0 | 0 | 1 | 1
|  | 2,45*4 |  | 9.8 | [6 empty] | 2,45*4
|  | 1,25*2 |  | 2.5 | [6 empty] | 1,25*2
|  | 3,65*3 |  | 10.95 | [6 empty] | 3,65*3
|  | 3,45*4 |  | 13.8 | [6 empty] | 3,45*4
| Celkem za | 64 Výplně otvorů |  |  |  | 0 |  | 0.20415 |  | 0 |  | 4 |  |  |  |  | 0 | 0 | 0 | 0 | 0
Díl: | 94 | Lešení a stavební výtahy | [9 empty] | 1
37 | 941941042 | Montáž lešení leh.řad.s podlahami,š.1,2 m, H 30 m | m2 | 349.8493 | 0 | 0 | 0.01838 | 6.4302 | 0 | 0 |  | 2 | 1 | 1 | 1 | 1 | 0 | 0 | 0 | 0 | 0 | 1 | 1
|  | 15,995*11,925 |  | 190.7404 | [6 empty] | 15,995*11,925
|  | 16,495*4,0 |  | 65.98 | [6 empty] | 16,495*4,0
|  | 6,55*11,645 |  | 76.2747 | [6 empty] | 6,55*11,645
|  | 5,235*2,315/2 |  | 6.0595 | [6 empty] | 5,235*2,315/2
|  | 6,435*3,355/2 |  | 10.7947 | [6 empty] | 6,435*3,355/2
38 | 941941292 | Příplatek za každý měsíc použití lešení k pol.1042 | m2 | 699.6986 | 0 | 0 | 0.00095 | 0.66471 | 0 | 0 |  | 2 | 1 | 1 | 1 | 1 | 0 | 0 | 0 | 0 | 0 | 1 | 1
|  | 349,8493*2 |  | 699.6986 | [6 empty] | 349,8493*2
39 | 941941842 | Demontáž lešení leh.řad.s podlahami,š.1,2 m,H 30 m | m2 | 349.8493 | 0 | 0 | 0 | 0 | 0 | 0 |  | 2 | 1 | 1 | 1 | 1 | 0 | 0 | 0 | 0 | 0 | 1 | 1
40 | 941955001 | Lešení lehké pomocné, výška podlahy do 1,2 m | m2 | 66.852 | 0 | 0 | 0.00121 | 0.080891 | 0 | 0 |  | 2 | 1 | 1 | 1 | 1 | 0 | 0 | 0 | 0 | 0 | 1 | 1
|  | uvnitř:13,295*1,2*3 |  | 47.862 | [6 empty] | uvnitř:13,295*1,2*3
|  | 4,8*1,2 |  | 5.76 | [6 empty] | 4,8*1,2
|  | 3,675*1,2*3 |  | 13.23 | [6 empty] | 3,675*1,2*3
41 | 944944011 | Montáž ochranné sítě z umělých vláken | m2 | 349.8493 | 0 | 0 | 0 | 0 | 0 | 0 |  | 2 | 1 | 1 | 1 | 1 | 0 | 0 | 0 | 0 | 0 | 1 | 1
42 | 944944031 | Příplatek za každý měsíc použití sítí k pol. 4011 | m2 | 699.6986 | 0 | 0 | 0 | 0 | 0 | 0 |  | 2 | 1 | 1 | 1 | 1 | 0 | 0 | 0 | 0 | 0 | 1 | 1
|  | 349,8493*2 |  | 699.6986 | [6 empty] | 349,8493*2
43 | 944944081 | Demontáž ochranné sítě z umělých vláken | m2 | 349.8493 | 0 | 0 | 0 | 0 | 0 | 0 |  | 2 | 1 | 1 | 1 | 1 | 0 | 0 | 0 | 0 | 0 | 1 | 1
| Celkem za | 94 Lešení a stavební výtahy |  |  |  | 0 |  | 7.1758 |  | 0 |  | 4 |  |  |  |  | 0 | 0 | 0 | 0 | 0
Díl: | 95 | Dokončovací konstrukce na pozemních stavbách | [9 empty] | 1
44 | 952901111 | Vyčištění budov o výšce podlaží do 4 m | m2 | 598.275 | 0 | 0 | 4e-05 | 0.023931 | 0 | 0 |  | 2 | 1 | 1 | 1 | 1 | 0 | 0 | 0 | 0 | 0 | 1 | 1
|  | 13,295*15,0*3 |  | 598.275 | [6 empty] | 13,295*15,0*3
45 | 953943111 | Osazení kovových předmětů do zdiva, 1 kg / kus | kus | 2 | 0 | 0 | 0.0117 | 0.0234 | 0 | 0 |  | 2 | 1 | 1 | 1 | 1 | 0 | 0 | 0 | 0 | 0 | 1 | 1
46 | 956951114 | Dodání a osazení dřevěných latí, průřezu 5 x 5 cm | m | 26.1 | 0 | 0 | 0.00578 | 0.15086 | 0 | 0 |  | 2 | 1 | 1 | 1 | 1 | 0 | 0 | 0 | 0 | 0 | 1 | 1
|  | římsy:4,35*2*3 |  | 26.1 | [6 empty] | římsy:4,35*2*3
47 | 42972802 | Mřížka čtyřhranná KMM vel. 160x160.20 | kus | 2 | 0 | 0 | 0.0004 | 0.0008 |  | 0 |  | 2 | 3 | 1 | 42972802 | 1 | 0 | 0 | 0 | 0 | 0 | 3 | 1
| Celkem za | 95 Dokončovací konstrukce na pozemních stavbách |  |  |  | 0 |  | 0.19899 |  | 0 |  | 4 |  |  |  |  | 0 | 0 | 0 | 0 | 0
Díl: | 96 | Bourání konstrukcí | [9 empty] | 1
48 | 968061112 | Vyvěšení dřevěných okenních křídel pl. do 1,5 m2 | kus | 56 | 0 | 0 | 0 | 0 | 0 | 0 |  | 2 | 1 | 1 | 1 | 1 | 0 | 0 | 0 | 0 | 0 | 1 | 1
|  | 2*2+4*4+6*3+3*3+3*3 |  | 56 | [6 empty] | 2*2+4*4+6*3+3*3+3*3
49 | 968062356 | Vybourání dřevěných rámů oken dvojitých pl. 4 m2 | m2 | 77.49 | 0 | 0 | 0.00092 | 0.071291 | -0.054 | -4.1845 |  | 2 | 1 | 1 | 1 | 1 | 0 | 0 | 0 | 0 | 0 | 1 | 1
|  | 1,2*2,4*2+2,4*2,4*4+3,6*2,4*3+3,0*3,45+3,45*1,2*3 |  | 77.49 | [6 empty] | 1,2*2,4*2+2,4*2,4*4+3,6*2,4*3+3,0*3,45+3,45*1,2*3
50 | 968062746 | Vybourání dřevěných stěn plochy do 4 m2 | m2 | 25.92 | 0 | 0 | 0.00049 | 0.012701 | -0.017 | -0.44064 |  | 2 | 1 | 1 | 1 | 1 | 0 | 0 | 0 | 0 | 0 | 1 | 1
|  | meziokenní vložky:1,2*2,4*3+2,4*2,4*3 |  | 25.92 | [6 empty] | meziokenní vložky:1,2*2,4*3+2,4*2,4*3
51 | 968071125 | Vyvěšení, zavěšení kovových křídel dveří pl. 2 m2 | kus | 1 | 0 | 0 | 0 | 0 | 0 | 0 |  | 2 | 1 | 1 | 1 | 1 | 0 | 0 | 0 | 0 | 0 | 1 | 1
52 | 968072456 | Vybourání kovových dveřních zárubní pl. nad 2 m2 | m2 | 3.78 | 0 | 0 | 0.001 | 0.00378 | -0.063 | -0.23814 |  | 2 | 1 | 1 | 1 | 1 | 0 | 0 | 0 | 0 | 0 | 1 | 1
|  | 1,2*3,15 |  | 3.78 | [6 empty] | 1,2*3,15
53 | 968095001 | Bourání parapetů dřevěných š. do 25 cm | m | 37.05 | 0 | 0 | 0 | 0 | -0.01113 | -0.41237 |  | 2 | 1 | 1 | 1 | 1 | 0 | 0 | 0 | 0 | 0 | 1 | 1
|  | 2,45*4 |  | 9.8 | [6 empty] | 2,45*4
|  | 1,25*2 |  | 2.5 | [6 empty] | 1,25*2
|  | 3,65*3 |  | 10.95 | [6 empty] | 3,65*3
|  | 3,45*4 |  | 13.8 | [6 empty] | 3,45*4
| Celkem za | 96 Bourání konstrukcí |  |  |  | 0 |  | 0.087772 |  | -5.2756 |  | 4 |  |  |  |  | 0 | 0 | 0 | 0 | 0
Díl: | 97 | Prorážení otvorů | [9 empty] | 1
54 | 976072221 | Vybourání kov. mřížek pl. 0,3 m2 ze zdi cih | kus | 2 | 0 | 0 | 0 | 0 | -0.009 | -0.018 |  | 2 | 1 | 1 | 1 | 1 | 0 | 0 | 0 | 0 | 0 | 1 | 1
55 | 978059631 | Odsekání vnějších obkladů stěn nad 2 m2 | m2 | 5.0085 | 0 | 0 | 0 | 0 | -0.089 | -0.44576 |  | 2 | 1 | 1 | 1 | 1 | 0 | 0 | 0 | 0 | 0 | 1 | 1
|  | sokl nad terénem:13,595*0,3+4,65*0,2 |  | 5.0085 | [6 empty] | sokl nad terénem:13,595*0,3+4,65*0,2
56 | 979054441 | Očištění vybour. dlaždic s výplní kamen. těženým | m2 | 4.4112 | 0 | 0 | 0 | 0 | 0 | 0 |  | 2 | 1 | 1 | 1 | 1 | 0 | 0 | 0 | 0 | 0 | 1 | 1
|  | okapový chodník - 50% původních:(13,295+3,675+0,675)*0,5*0,5 |  | 4.4112 | [6 empty] | okapový chodník - 50% původních:(13,295+3,675+0,675)*0,5*0,5
| Celkem za | 97 Prorážení otvorů |  |  |  | 0 |  | 0 |  | -0.46376 |  | 4 |  |  |  |  | 0 | 0 | 0 | 0 | 0
Díl: | 99 | Staveništní přesun hmot | [9 empty] | 1
57 | 999281211 | Přesun hmot, opravy vněj. plášťů výšky do 25 m | t | 26.3212 | 0 | 0 | 0 | 0 |  | 0 |  | 2 | 7 | 1 | 2 | 1 | 0 | 0 | 0 | 0 | 0 | 7 | 1
| Celkem za | 99 Staveništní přesun hmot |  |  |  | 0 |  | 0 |  | 0 |  | 4 |  |  |  |  | 0 | 0 | 0 | 0 | 0
Díl: | 713 | Izolace tepelné | [9 empty] | 1
58 | 713121121 | Izolace tepelná podlah na sucho, dvouvrstvá | m2 | 184.8 | 0 | 0 | 0 | 0 | 0 | 0 |  | 2 | 1 | 7 | 7 | 2 | 0 | 0 | 0 | 0 | 0 | 1 | 7
|  | půda:13,2*14,0 |  | 184.8 | [6 empty] | půda:13,2*14,0
59 | 713141125 | Izolace tepelná střech, desky, na lepidlo PUK | m2 | 16.566 | 0 | 0 | 0.00033 | 0.0054668 | 0 | 0 |  | 2 | 1 | 7 | 7 | 2 | 0 | 0 | 0 | 0 | 0 | 1 | 7
|  | římsy:4,35*0,4*3 |  | 5.22 | [6 empty] | římsy:4,35*0,4*3
|  | atiky:(5,235+4,035+5,0+14,095)*0,4 |  | 11.346 | [6 empty] | atiky:(5,235+4,035+5,0+14,095)*0,4
60 | 28375708 | Deska izolační fasádní EPS 100F 1000 x 500 mm | m3 | 0.8449 | 0 | 0 | 0.02 | 0.016898 |  | 0 |  | 2 | 3 | 7 | 28375708 | 2 | 0 | 0 | 0 | 0 | 0 | 3 | 7
|  | 16,566*0,05*1,02 |  | 0.8449 | [6 empty] | 16,566*0,05*1,02
61 | 63150853 | Pás izolační 7500x1200 tl. 100 mm | m2 | 376.992 | 0 | 0 | 0.0011 | 0.41469 |  | 0 |  | 2 | 3 | 7 | 63150853 | 2 | 0 | 0 | 0 | 0 | 0 | 3 | 7
|  | 184,80*2*1,02 |  | 376.992 | [6 empty] | 184,80*2*1,02
62 | 998713202 | Přesun hmot pro izolace tepelné, výšky do 12 m | % |  | 0 | 0 | 0 | 0 |  | 0 |  | 2 | 7 | 1002 | 5 | 2 | 0 | 0 | 0 | 0 | 0 | 7 | 1002
| Celkem za | 713 Izolace tepelné |  |  |  | 0 |  | 0.43706 |  | 0 |  | 4 |  |  |  |  | 0 | 0 | 0 | 0 | 0
Díl: | 721 | Vnitřní kanalizace | [9 empty] | 1
63 | 900 RT1 | HZS Práce v tarifní třídě 4 | h | 21 | 0 | 0 | 0 | 0 |  | 0 |  | 2 | 10 | 0 | 8 | 5 | 0 | 0 | 0 | 0 | 0 | 10 | 0
|  | úprava geigrů - otočení pro napojejí svodů:7*3 |  | 21 | [6 empty] | úprava geigrů - otočení pro napojejí svodů:7*3
| Celkem za | 721 Vnitřní kanalizace |  |  |  | 0 |  | 0 |  | 0 |  | 4 |  |  |  |  | 0 | 0 | 0 | 0 | 0
Díl: | 762 | Konstrukce tesařské | [9 empty] | 1
64 | 762521108 | Položení podlah nehoblovaných na sraz, hrubé fošny včetně dodávky řeziva, fošny tl. 50 mm | m2 | 9.24 | 0 | 0 | 0.0297 | 0.27443 | 0 | 0 |  | 2 | 1 | 7 | 7 | 2 | 0 | 0 | 0 | 0 | 0 | 1 | 7
|  | půda - 5% plochy:184,8*0,05 |  | 9.24 | [6 empty] | půda - 5% plochy:184,8*0,05
65 | 762595000 | Spojovací a ochranné prostředky k položení podlah | m3 | 9.24 | 0 | 0 | 0.00295 | 0.027258 | 0 | 0 |  | 2 | 1 | 7 | 7 | 2 | 0 | 0 | 0 | 0 | 0 | 1 | 7
|  | půda - 5% plochy:184,8*0,05 |  | 9.24 | [6 empty] | půda - 5% plochy:184,8*0,05
66 | 998762202 | Přesun hmot pro tesařské konstrukce, výšky do 12 m | % |  | 0 | 0 | 0 | 0 |  | 0 |  | 2 | 7 | 1002 | 5 | 2 | 0 | 0 | 0 | 0 | 0 | 7 | 1002
| Celkem za | 762 Konstrukce tesařské |  |  |  | 0 |  | 0.30169 |  | 0 |  | 4 |  |  |  |  | 0 | 0 | 0 | 0 | 0
Díl: | 764 | Konstrukce klempířské | [9 empty] | 1
67 | 764334850 | Demontáž lemování zdí plochých střech,rš 500 mm | m | 17.4 | 0 | 0 | 0 | 0 | -0.00324 | -0.056376 |  | 2 | 1 | 7 | 7 | 2 | 0 | 0 | 0 | 0 | 0 | 1 | 7
|  | 4,35*4 |  | 17.4 | [6 empty] | 4,35*4
68 | 764359294 | Montáž kotlíku sběrného Pz na ploché střeše vč. prodloužení nátoku | kus | 4 | 0 | 0 | 0.00033 | 0.00132 | 0 | 0 |  | 2 | 1 | 7 | 7 | 2 | 0 | 0 | 0 | 0 | 0 | 1 | 7
69 | 764410850 | Demontáž oplechování parapetů,rš od 100 do 330 mm | m | 37.05 | 0 | 0 | 0 | 0 | -0.00135 | -0.050017 |  | 2 | 1 | 7 | 7 | 2 | 0 | 0 | 0 | 0 | 0 | 1 | 7
|  | 2,45*4 |  | 9.8 | [6 empty] | 2,45*4
|  | 1,25*2 |  | 2.5 | [6 empty] | 1,25*2
|  | 3,65*3 |  | 10.95 | [6 empty] | 3,65*3
|  | 3,45*4 |  | 13.8 | [6 empty] | 3,45*4
70 | 764430810 | Demontáž oplechování zdí, rš do 250 mm | m | 28.365 | 0 | 0 | 0 | 0 | -0.00142 | -0.040278 |  | 2 | 1 | 7 | 7 | 2 | 0 | 0 | 0 | 0 | 0 | 1 | 7
|  | 5,235+4,035+5,0+14,095 |  | 28.365 | [6 empty] | 5,235+4,035+5,0+14,095
71 | 764454802 | Demontáž odpadních trub kruhových,D 120 mm | m | 37.15 | 0 | 0 | 0 | 0 | -0.00285 | -0.10588 |  | 2 | 1 | 7 | 7 | 2 | 0 | 0 | 0 | 0 | 0 | 1 | 7
|  | 12,0+11,5+12,0+1,65 |  | 37.15 | [6 empty] | 12,0+11,5+12,0+1,65
72 | 764908110 | Odpadní trouby kruhové SROR, D 120 mm poplast. plech | m | 37.15 | 0 | 0 | 0.00345 | 0.12817 | 0 | 0 |  | 2 | 1 | 7 | 7 | 2 | 0 | 0 | 0 | 0 | 0 | 1 | 7
|  | 12,0+11,5+12,0+1,65 |  | 37.15 | [6 empty] | 12,0+11,5+12,0+1,65
73 | 764918335 | Z+M.lemov.z popl.plech.na plochých střech. rš 660 | m | 17.4 | 0 | 0 | 0.00158 | 0.027492 | 0 | 0 |  | 2 | 1 | 7 | 7 | 2 | 0 | 0 | 0 | 0 | 0 | 1 | 7
|  | 4,35*4 |  | 17.4 | [6 empty] | 4,35*4
74 | 764928104 | Z+M oplech.parapetů z popl.plechu vč.rohů rš 250 | m | 37.05 | 0 | 0 | 0.00158 | 0.058539 | 0 | 0 |  | 2 | 1 | 7 | 7 | 2 | 0 | 0 | 0 | 0 | 0 | 1 | 7
|  | 2,45*4 |  | 9.8 | [6 empty] | 2,45*4
|  | 1,25*2 |  | 2.5 | [6 empty] | 1,25*2
|  | 3,65*3 |  | 10.95 | [6 empty] | 3,65*3
|  | 3,45*4 |  | 13.8 | [6 empty] | 3,45*4
75 | 764928305 | Z+M oplechování zdí z poplast. plechu, rš 600 mm | m | 28.365 | 0 | 0 | 0.00158 | 0.044817 | 0 | 0 |  | 2 | 1 | 7 | 7 | 2 | 0 | 0 | 0 | 0 | 0 | 1 | 7
|  | 5,235+4,035+5,0+14,095 |  | 28.365 | [6 empty] | 5,235+4,035+5,0+14,095
76 | 13851082 | Plech poplast. svitkový,FOP/PO tl. 0,6, š. 1230 mm | m2 | 44.5421 | 0 | 0 | 0.0048 | 0.2138 |  | 0 |  | 2 | 3 | 7 | 13851082 | 2 | 0 | 0 | 0 | 0 | 0 | 3 | 7
|  | 17,4*0,66*1,1 |  | 12.6324 | [6 empty] | 17,4*0,66*1,1
|  | 37,05*0,25*1,1 |  | 10.1888 | [6 empty] | 37,05*0,25*1,1
|  | 28,365*0,6*1,1 |  | 18.7209 | [6 empty] | 28,365*0,6*1,1
|  | nátoky:1,0*3 |  | 3 | [6 empty] | nátoky:1,0*3
77 | 998764202 | Přesun hmot pro klempířské konstr., výšky do 12 m | % |  | 0 | 0 | 0 | 0 |  | 0 |  | 2 | 7 | 1002 | 5 | 2 | 0 | 0 | 0 | 0 | 0 | 7 | 1002
| Celkem za | 764 Konstrukce klempířské |  |  |  | 0 |  | 0.47414 |  | -0.25255 |  | 4 |  |  |  |  | 0 | 0 | 0 | 0 | 0
Díl: | 766 | Konstrukce truhlářské | [9 empty] | 1
78 | 766601212 | Těsnění okenní spáry, ostění, PT páska+ PP páska | m | 129.6 | 0 | 0 | 4e-05 | 0.005184 | 0 | 0 |  | 2 | 1 | 7 | 7 | 2 | 0 | 0 | 0 | 0 | 0 | 1 | 7
|  | (1,2+2,4)*2*2 |  | 14.4 | [6 empty] | (1,2+2,4)*2*2
|  | 2,4*4*4 |  | 38.4 | [6 empty] | 2,4*4*4
|  | (3,6+2,4)*2*3 |  | 36 | [6 empty] | (3,6+2,4)*2*3
|  | (3,45+3,0)*2 |  | 12.9 | [6 empty] | (3,45+3,0)*2
|  | (3,45+1,2)*2*3 |  | 27.9 | [6 empty] | (3,45+1,2)*2*3
79 | 7664418221 | Oprava stávajících parapetů a krytů radiátorů | m | 39.6 | 0 | 0 | 0 | 0 |  | 0 |  | 2 | 12 | 0 | 80 | 2 | 0 | 0 | 0 | 0 | 0 | 12 | 0
80 | 998766202 | Přesun hmot pro truhlářské konstr., výšky do 12 m | % |  | 0 | 0 | 0 | 0 |  | 0 |  | 2 | 7 | 1002 | 5 | 2 | 0 | 0 | 0 | 0 | 0 | 7 | 1002
81 | 900 RT1 | HZS Práce v tarifní třídě 4 | h | 17 | 0 | 0 | 0 | 0 |  | 0 |  | 2 | 10 | 0 | 8 | 5 | 0 | 0 | 0 | 0 | 0 | 10 | 0
|  | demontáž a zpětná montáž garniží:17 |  | 17 | [6 empty] | demontáž a zpětná montáž garniží:17
| Celkem za | 766 Konstrukce truhlářské |  |  |  | 0 |  | 0.005184 |  | 0 |  | 4 |  |  |  |  | 0 | 0 | 0 | 0 | 0
Díl: | 767 | Konstrukce zámečnické | [9 empty] | 1
82 | 767644120 | Dokončení okování dveří,oc.kostr.,otvíravých 2kříd | kus | 1 | 0 | 0 | 0.00037 | 0.00037 | 0 | 0 |  | 2 | 1 | 7 | 7 | 2 | 0 | 0 | 0 | 0 | 0 | 1 | 7
83 | 767711110 | Montáž výkladců zapuštěných pevných, pl.do 9 m2 | m2 | 3.78 | 0 | 0 | 0.00023 | 0.0008694 | 0 | 0 |  | 2 | 1 | 7 | 7 | 2 | 0 | 0 | 0 | 0 | 0 | 1 | 7
|  | 1,2*3,15 |  | 3.78 | [6 empty] | 1,2*3,15
84 | 767833100 | Montáž žebříků do zdiva s bočnicemi vč. úpravy kotvení | m | 5 | 0 | 0 | 6e-05 | 0.0003 | 0 | 0 |  | 2 | 1 | 7 | 7 | 2 | 0 | 0 | 0 | 0 | 0 | 1 | 7
85 | 553412824 | Dveře ocelové 120/315 odk. 04 | kus | 1 | 0 | 0 | 0 | 0 |  | 0 |  | 2 | 12 | 0 | 84 | 2 | 0 | 0 | 0 | 0 | 0 | 12 | 0
86 | 998767202 | Přesun hmot pro zámečnické konstr., výšky do 12 m | % |  | 0 | 0 | 0 | 0 |  | 0 |  | 2 | 7 | 1002 | 5 | 2 | 0 | 0 | 0 | 0 | 0 | 7 | 1002
87 | 900 RT1 | HZS Práce v tarifní třídě 4 | h | 21 | 0 | 0 | 0 | 0 |  | 0 |  | 2 | 10 | 0 | 8 | 5 | 0 | 0 | 0 | 0 | 0 | 10 | 0
|  | demontáž žebříku:4 |  | 4 | [6 empty] | demontáž žebříku:4
|  | demontáž a zpětná montáž zábran před okny na schodišti vč. potřebných úprav:17 |  | 17 | [6 empty] | demontáž a zpětná montáž zábran před okny na schodišti vč. potřebných úprav:17
| Celkem za | 767 Konstrukce zámečnické |  |  |  | 0 |  | 0.0015394 |  | 0 |  | 4 |  |  |  |  | 0 | 0 | 0 | 0 | 0
Díl: | 769 | Otvorové prvky z plastu | [9 empty] | 1
88 | 769000000 | Montáž plastových oken | kus | 31 | 0 | 0 | 0.00026 | 0.00806 | 0 | 0 |  | 2 | 1 | 7 | 7 | 2 | 0 | 0 | 0 | 0 | 0 | 1 | 7
|  | 19+3+9 |  | 31 | [6 empty] | 19+3+9
89 | 61143062 | Okno plastové jednodílné 115 x 120 cm OS,03 U=min.0,95W/m2/K | kus | 9 | 0 | 0 | 0.0252 | 0.2268 |  | 0 |  | 2 | 3 | 7 | 61143062 | 2 | 0 | 0 | 0 | 0 | 0 | 3 | 7
90 | 61143191 | Okno plast. dělené ve výšce 120x240 (180+60) OS/S U=min.0,95W/m2K | kus | 19 | 0 | 0 | 0.044 | 0.836 |  | 0 |  | 2 | 3 | 7 | 61143191 | 2 | 0 | 0 | 0 | 0 | 0 | 3 | 7
91 | 61143193 | Okno plast. dělené ve výšce 115x300 (60+180+60) OS/S -02, U=min.0,95W/m2K | kus | 3 | 0 | 0 | 0.052 | 0.156 |  | 0 |  | 2 | 3 | 7 | 61143193 | 2 | 0 | 0 | 0 | 0 | 0 | 3 | 7
| Celkem za | 769 Otvorové prvky z plastu |  |  |  | 0 |  | 1.2269 |  | 0 |  | 4 |  |  |  |  | 0 | 0 | 0 | 0 | 0
Díl: | 783 | Nátěry | [9 empty] | 1
92 | 783201811 | Odstranění nátěrů z kovových konstrukcí oškrábáním | m2 | 2.5 | 0 | 0 | 1e-05 | 2.5e-05 | 0 | 0 |  | 2 | 1 | 7 | 7 | 2 | 0 | 0 | 0 | 0 | 0 | 1 | 7
|  | žebřík:5,0*0,5 |  | 2.5 | [6 empty] | žebřík:5,0*0,5
93 | 783222100 | Nátěr syntetický kovových konstrukcí dvojnásobný | m2 | 2.5 | 0 | 0 | 0.00024 | 0.0006 | 0 | 0 |  | 2 | 1 | 7 | 7 | 2 | 0 | 0 | 0 | 0 | 0 | 1 | 7
|  | žebřík:5,0*0,5 |  | 2.5 | [6 empty] | žebřík:5,0*0,5
94 | 783226100 | Nátěr syntetický kovových konstrukcí základní | m2 | 2.5 | 0 | 0 | 8e-05 | 0.0002 | 0 | 0 |  | 2 | 1 | 7 | 7 | 2 | 0 | 0 | 0 | 0 | 0 | 1 | 7
95 | 783601815 | Odstranění nátěrů, stěny truhlářské, oškrábáním | m2 | 112.76 | 0 | 0 | 1e-05 | 0.0011276 | 0 | 0 |  | 2 | 1 | 7 | 7 | 2 | 0 | 0 | 0 | 0 | 0 | 1 | 7
|  | 14,095*4*2 |  | 112.76 | [6 empty] | 14,095*4*2
96 | 783621132 | Nátěr synt truh 2x lazura lak | m2 | 112.76 | 0 | 0 | 0.00032 | 0.036083 | 0 | 0 |  | 2 | 1 | 7 | 7 | 2 | 0 | 0 | 0 | 0 | 0 | 1 | 7
| Celkem za | 783 Nátěry |  |  |  | 0 |  | 0.038036 |  | 0 |  | 4 |  |  |  |  | 0 | 0 | 0 | 0 | 0
Díl: | 784 | Malby | [9 empty] | 1
97 | 784111101 | Penetrace podkladu nátěrem Standard V1307 1 x | m2 | 205.3098 | 0 | 0 | 0.0002 | 0.041062 | 0 | 0 |  | 2 | 1 | 7 | 7 | 2 | 0 | 0 | 0 | 0 | 0 | 1 | 7
98 | 784452271 | Malba směsí tekutou 2x, 1barva, místnost do 3,8 m | m2 | 205.3098 | 0 | 0 | 0.0002 | 0.041062 | 0 | 0 |  | 2 | 1 | 7 | 7 | 2 | 0 | 0 | 0 | 0 | 0 | 1 | 7
|  | 13,085*3,275*4 |  | 171.4135 | [6 empty] | 13,085*3,275*4
|  | 3,45*3,275*3 |  | 33.8963 | [6 empty] | 3,45*3,275*3
| Celkem za | 784 Malby |  |  |  | 0 |  | 0.082124 |  | 0 |  | 4 |  |  |  |  | 0 | 0 | 0 | 0 | 0
Díl: | M21 | Elektromontáže | [9 empty] | 1
99 | 7436211191 | Demontáž hromosvodů na stěnách, nové svorky, zpětná montáž | m | 33 | 0 | 0 | 0 | 0 |  | 0 |  | 2 | 12 | 0 | 96 | 4 | 0 | 0 | 0 | 0 | 0 | 12 | 0
100 | 900 RT3 | HZS Práce v tarifní třídě 6 | h | 10 | 0 | 0 | 0 | 0 |  | 0 |  | 2 | 10 | 0 | 8 | 5 | 0 | 0 | 0 | 0 | 0 | 10 | 0
|  | revize elektro a hromosvodů:10 |  | 10 | [6 empty] | revize elektro a hromosvodů:10
| Celkem za | M21 Elektromontáže |  |  |  | 0 |  | 0 |  | 0 |  | 4 |  |  |  |  | 0 | 0 | 0 | 0 | 0
Díl: | D96 | Přesuny suti a vybouraných hmot | [9 empty] | 1
101 | 979081111 | Odvoz suti a vybour. hmot na skládku do 1 km | t | 7.2094 | 0 | 0 | 0 | 0 |  | 0 |  | 2 | 8 | 0 | 3 | 1 | 0 | 0 | 0 | 0 | 0 | 8 | 0
102 | 979081121 | Příplatek k odvozu za každý další 1 km | t | 108.1413 | 0 | 0 | 0 | 0 |  | 0 |  | 2 | 8 | 0 | 3 | 1 | 0 | 0 | 0 | 0 | 0 | 8 | 0
103 | 979082111 | Vnitrostaveništní doprava suti do 10 m | t | 7.2094 | 0 | 0 | 0 | 0 |  | 0 |  | 2 | 8 | 0 | 3 | 1 | 0 | 0 | 0 | 0 | 0 | 8 | 0
104 | 979082121 | Příplatek k vnitrost. dopravě suti za dalších 5 m | t | 57.6753 | 0 | 0 | 0 | 0 |  | 0 |  | 2 | 8 | 0 | 3 | 1 | 0 | 0 | 0 | 0 | 0 | 8 | 0
105 | 979999996 | Poplatek za skládku suti a vybouraných hmot | t | 7.2094 | 0 | 0 | 0 | 0 |  | 0 |  | 2 | 8 | 1 | 3 | 1 | 0 | 0 | 0 | 0 | 0 | 8 | 1
| Celkem za | D96 Přesuny suti a vybouraných hmot |  |  |  | 0 |  | 0 |  | 0 |  | 4 |  |  |  |  | 0 | 0 | 0 | 0 | 0

## 06 06 KL
SLEPÝ ROZPOČET
Rozpočet |  | 06 | Pavilon ŠM-3 | JKSO
Objekt |  |  |  | SKP
06 |  | Pavilon ŠM-3 |  | Měrná jednotka
Stavba |  |  |  | Počet jednotek
16092 |  | Bruntál, zateplení a výměna výplní otv. ZŠ Cihelní |  | Náklady na m.j. | 0
Projektant |  |  |  | Typ rozpočtu
Zpracovatel projektu
Objednatel
Dodavatel |  |  |  | Zakázkové číslo
Rozpočtoval |  |  |  | Počet listů
ROZPOČTOVÉ NÁKLADY
Základní rozpočtové náklady |  |  | Ostatní rozpočtové náklady
| HSV celkem | 0 | Ztížené výrobní podmínky |  | 0
Z | PSV celkem | 0 | Oborová přirážka |  | 0
R | M práce celkem | 0 | Přesun stavebních kapacit |  | 0
N | M dodávky celkem | 0 | Mimostaveništní doprava |  | 0
ZRN celkem |  | 0 | Zařízení staveniště |  | 0
|  |  | Provoz investora |  | 0
HZS |  | 0 | Kompletační činnost (IČD) |  | 0
ZRN+HZS |  | 0 | Ostatní náklady neuvedené |  | 0
ZRN+ost.náklady+HZS |  | 0 | Ostatní náklady celkem |  | 0
Vypracoval |  |  | Za zhotovitele | Za objednatele
Jméno : |  |  | Jméno : | Jméno :
Datum : |  |  | Datum : | Datum :
Podpis : |  |  | Podpis: | Podpis:
Základ pro DPH |  | 21 | % | 0
DPH |  | 21 | % | 0
Základ pro DPH |  | 0 | % | 0
DPH |  | 0 | % | 0
CENA ZA OBJEKT CELKEM |  |  |  | 0
Poznámka :

## 06 06 Rek
Stavba : |  | 16092 Bruntál, zateplení a výměna výplní otv. ZŠ Cihelní |  |  | Rozpočet : | 06
Objekt : |  | 06 Pavilon ŠM-3 |  |  | Pavilon ŠM-3
REKAPITULACE STAVEBNÍCH DÍLŮ
| Stavební díl |  | HSV | PSV | Dodávka | Montáž | HZS
1 | Zemní práce |  | 0 | 0 | 0 | 0 | 0
2 | Základy a zvláštní zakládání |  | 0 | 0 | 0 | 0 | 0
3 | Svislé a kompletní konstrukce |  | 0 | 0 | 0 | 0 | 0
5 | Komunikace |  | 0 | 0 | 0 | 0 | 0
61 | Upravy povrchů vnitřní |  | 0 | 0 | 0 | 0 | 0
62 | Úpravy povrchů vnější |  | 0 | 0 | 0 | 0 | 0
63 | Podlahy a podlahové konstrukce |  | 0 | 0 | 0 | 0 | 0
64 | Výplně otvorů |  | 0 | 0 | 0 | 0 | 0
94 | Lešení a stavební výtahy |  | 0 | 0 | 0 | 0 | 0
95 | Dokončovací konstrukce na pozemních stavbách |  | 0 | 0 | 0 | 0 | 0
96 | Bourání konstrukcí |  | 0 | 0 | 0 | 0 | 0
97 | Prorážení otvorů |  | 0 | 0 | 0 | 0 | 0
99 | Staveništní přesun hmot |  | 0 | 0 | 0 | 0 | 0
712 | Živičné krytiny |  | 0 | 0 | 0 | 0 | 0
713 | Izolace tepelné |  | 0 | 0 | 0 | 0 | 0
721 | Vnitřní kanalizace |  | 0 | 0 | 0 | 0 | 0
762 | Konstrukce tesařské |  | 0 | 0 | 0 | 0 | 0
764 | Konstrukce klempířské |  | 0 | 0 | 0 | 0 | 0
766 | Konstrukce truhlářské |  | 0 | 0 | 0 | 0 | 0
769 | Otvorové prvky z plastu |  | 0 | 0 | 0 | 0 | 0
784 | Malby |  | 0 | 0 | 0 | 0 | 0
M21 | Elektromontáže |  | 0 | 0 | 0 | 0 | 0
D96 | Přesuny suti a vybouraných hmot |  | 0 | 0 | 0 | 0 | 0
| CELKEM OBJEKT |  | 0 | 0 | 0 | 0 | 0
VEDLEJŠÍ ROZPOČTOVÉ NÁKLADY
Název VRN |  |  | Kč | % | Základna |  | Kč
Ztížené výrobní podmínky |  |  |  |  | 0 |  | 0 | 0
Oborová přirážka |  |  |  |  | 0 |  | 0 | 0
Přesun stavebních kapacit |  |  |  |  | 0 |  | 0 | 0
Mimostaveništní doprava |  |  |  |  | 0 |  | 0 | 0
Zařízení staveniště |  |  |  |  | 0 |  | 0 | 1
Provoz investora |  |  |  |  | 0 |  | 0 | 1
Kompletační činnost (IČD) |  |  |  |  | 0 |  | 0 | 2
Rezerva rozpočtu |  |  |  |  | 0 |  | 0 | 2
| CELKEM VRN |  |  |  |  | 0

## 06 06 Pol
Slepý rozpočet
Stavba : |  | 16092 Bruntál, zateplení a výměna výplní otv. ZŠ Cihelní |  | Rozpočet: | 06
Objekt : |  | 06 Pavilon ŠM-3 |  | Pavilon ŠM-3
P.č. | Číslo položky | Název položky | MJ | množství | cena / MJ | celkem (Kč) | Jednotková hmotnost | Celková hmotnost | Jednotková dem.hmot. | Celková dem.hmot.
Díl: | 1 | Zemní práce | [9 empty] | 1
1 | 113106121 | Rozebrání dlažeb z betonových dlaždic na sucho | m2 | 9.655 | 0 | 0 | 0 | 0 | -0.138 | -1.3324 |  | 2 | 1 | 1 | 1 | 1 | 0 | 0 | 0 | 0 | 0 | 1 | 1
|  | okapový chodník:(7,35+7,45+3,1+1,41)*0,5 |  | 9.655 | [6 empty] | okapový chodník:(7,35+7,45+3,1+1,41)*0,5
2 | 139601102 | Ruční výkop jam, rýh a šachet v hornině tř. 3 | m3 | 4.0551 | 0 | 0 | 0 | 0 | 0 | 0 |  | 2 | 1 | 1 | 1 | 1 | 0 | 0 | 0 | 0 | 0 | 1 | 1
|  | kolem objektu pro zateplení:(7,35+7,45+3,1+1,41)*0,7*0,3 |  | 4.0551 | [6 empty] | kolem objektu pro zateplení:(7,35+7,45+3,1+1,41)*0,7*0,3
3 | 162701105 | Vodorovné přemístění výkopku z hor.1-4 do 10000 m | m3 | 0.869 | 0 | 0 | 0 | 0 | 0 | 0 |  | 2 | 1 | 1 | 1 | 1 | 0 | 0 | 0 | 0 | 0 | 1 | 1
|  | vytlačená zemina:0,869 |  | 0.869 | [6 empty] | vytlačená zemina:0,869
4 | 162701109 | Příplatek k vod. přemístění hor.1-4 za další 1 km | m3 | 5.214 | 0 | 0 | 0 | 0 | 0 | 0 |  | 2 | 1 | 1 | 1 | 1 | 0 | 0 | 0 | 0 | 0 | 1 | 1
|  | 0,869*6 |  | 5.214 | [6 empty] | 0,869*6
5 | 162702199 | Poplatek za skládku zeminy | m3 | 0.869 | 0 | 0 | 0 | 0 | 0 | 0 |  | 2 | 1 | 1 | 1 | 1 | 0 | 0 | 0 | 0 | 0 | 1 | 1
6 | 174101101 | Zásyp jam, rýh, šachet se zhutněním | m3 | 3.1862 | 0 | 0 | 0 | 0 | 0 | 0 |  | 2 | 1 | 1 | 1 | 1 | 0 | 0 | 0 | 0 | 0 | 1 | 1
|  | výkop:4,0551 |  | 4.0551 | [6 empty] | výkop:4,0551
|  | odpočet:-(7,35+7,45+3,1+1,41)*0,3*0,15 |  | -0.869 | [6 empty] | odpočet:-(7,35+7,45+3,1+1,41)*0,3*0,15
| Celkem za | 1 Zemní práce |  |  |  | 0 |  | 0 |  | -1.3324 |  | 4 |  |  |  |  | 0 | 0 | 0 | 0 | 0
Díl: | 2 | Základy a zvláštní zakládání | [9 empty] | 1
7 | 216904112 | Očištění tlakovou vodou zdiva stěn a rubu kleneb | m2 | 9.155 | 0 | 0 | 2e-05 | 0.0001831 | 0 | 0 |  | 2 | 1 | 1 | 1 | 1 | 0 | 0 | 0 | 0 | 0 | 1 | 1
|  | kolem objektu pro zateplení:(7,350+7,45+2,6+0,91)*0,5 |  | 9.155 | [6 empty] | kolem objektu pro zateplení:(7,350+7,45+2,6+0,91)*0,5
8 | 216904391 | Příplatek za ruční dočištění ocelovými kartáči | m2 | 9.155 | 0 | 0 | 0 | 0 | 0 | 0 |  | 2 | 1 | 1 | 1 | 1 | 0 | 0 | 0 | 0 | 0 | 1 | 1
| Celkem za | 2 Základy a zvláštní zakládání |  |  |  | 0 |  | 0.0001831 |  | 0 |  | 4 |  |  |  |  | 0 | 0 | 0 | 0 | 0
Díl: | 3 | Svislé a kompletní konstrukce | [9 empty] | 1
9 | 311271176 | Zdivo z tvárnic hladkých tl. 25 cm | m2 | 24 | 0 | 0 | 0.17293 | 4.1503 | 0 | 0 |  | 2 | 1 | 1 | 1 | 1 | 0 | 0 | 0 | 0 | 0 | 1 | 1
|  | po meziokenních vložkách:1,2*2,4*6 |  | 17.28 | [6 empty] | po meziokenních vložkách:1,2*2,4*6
|  | 1,35*2,4+1,45*2,4 |  | 6.72 | [6 empty] | 1,35*2,4+1,45*2,4
10 | 319201311 | Vyrovnání povrchu zdiva maltou tl.do 3 cm | m2 | 9.155 | 0 | 0 | 0.03767 | 0.34487 | 0 | 0 |  | 2 | 1 | 1 | 1 | 1 | 0 | 0 | 0 | 0 | 0 | 1 | 1
|  | kolem objektu pro zateplení:(7,350+7,45+2,6+0,91)*0,5 |  | 9.155 | [6 empty] | kolem objektu pro zateplení:(7,350+7,45+2,6+0,91)*0,5
11 | 342255024 | Příčky z desek tl. 10 cm | m2 | 4.4475 | 0 | 0 | 0.0706 | 0.31399 | 0 | 0 |  | 2 | 1 | 1 | 1 | 1 | 0 | 0 | 0 | 0 | 0 | 1 | 1
|  | nad okny po vložkách :1,2*0,15*6+1,35*0,15+1,45*0,15 |  | 1.5 | [6 empty] | nad okny po vložkách :1,2*0,15*6+1,35*0,15+1,45*0,15
|  | 0,3*3,275*3 |  | 2.9475 | [6 empty] | 0,3*3,275*3
| Celkem za | 3 Svislé a kompletní konstrukce |  |  |  | 0 |  | 4.8092 |  | 0 |  | 4 |  |  |  |  | 0 | 0 | 0 | 0 | 0
Díl: | 5 | Komunikace | [9 empty] | 1
12 | 596811111 | Kladení dlaždic kom.pro pěší, lože z kameniva těž. | m2 | 9.655 | 0 | 0 | 0.072 | 0.69516 | 0 | 0 |  | 2 | 1 | 1 | 1 | 1 | 0 | 0 | 0 | 0 | 0 | 1 | 1
|  | okapový chodník:(7,35+7,45+3,1+1,41)*0,5 |  | 9.655 | [6 empty] | okapový chodník:(7,35+7,45+3,1+1,41)*0,5
13 | 59245601 | Dlaždice betonová 50x50x5 cm šedá | m2 | 4.8758 | 0 | 0 | 0.108 | 0.52659 |  | 0 |  | 2 | 3 | 1 | 59245601 | 1 | 0 | 0 | 0 | 0 | 0 | 3 | 1
|  | okapový chodník - 50% nových:9,655*0,5*1,01 |  | 4.8758 | [6 empty] | okapový chodník - 50% nových:9,655*0,5*1,01
| Celkem za | 5 Komunikace |  |  |  | 0 |  | 1.2217 |  | 0 |  | 4 |  |  |  |  | 0 | 0 | 0 | 0 | 0
Díl: | 61 | Upravy povrchů vnitřní | [9 empty] | 1
14 | 612425931 | Omítka vápenná vnitřního ostění - štuková | m2 | 16.8 | 0 | 0 | 0.05729 | 0.96247 | 0 | 0 |  | 2 | 1 | 1 | 1 | 1 | 0 | 0 | 0 | 0 | 0 | 1 | 1
|  | (4,8+2,4+2,4)*0,25*7 |  | 16.8 | [6 empty] | (4,8+2,4+2,4)*0,25*7
15 | 612473182 | Omítka vnitřního zdiva ze suché směsi, štuková | m2 | 28.4475 | 0 | 0 | 0.02798 | 0.79596 | 0 | 0 |  | 2 | 1 | 1 | 1 | 1 | 0 | 0 | 0 | 0 | 0 | 1 | 1
|  | pohled jihovýchodní:1,2*2,55*6 |  | 18.36 | [6 empty] | pohled jihovýchodní:1,2*2,55*6
|  | 0,3*3,275*3 |  | 2.9475 | [6 empty] | 0,3*3,275*3
|  | 1,35*2,55+1,45*2,55 |  | 7.14 | [6 empty] | 1,35*2,55+1,45*2,55
| Celkem za | 61 Upravy povrchů vnitřní |  |  |  | 0 |  | 1.7584 |  | 0 |  | 4 |  |  |  |  | 0 | 0 | 0 | 0 | 0
Díl: | 62 | Úpravy povrchů vnější | [9 empty] | 1
16 | 602016191 | Penetrační nátěr stěn | m2 | 755.6886 | 0 | 0 | 0.00016 | 0.12091 | 0 | 0 |  | 2 | 1 | 1 | 1 | 1 | 0 | 0 | 0 | 0 | 0 | 1 | 1
|  | 16,8+28,4475+546,7586+97,4075+9,155+57,12 |  | 755.6886 | [6 empty] | 16,8+28,4475+546,7586+97,4075+9,155+57,12
17 | 620991121 | Zakrývání výplní vnějších otvorů z lešení | m2 | 279.84 | 0 | 0 | 4e-05 | 0.011194 | 0 | 0 |  | 2 | 1 | 1 | 1 | 1 | 0 | 0 | 0 | 0 | 0 | 1 | 1
|  | 1,2*2,4*28+1,2*2,4*18 |  | 132.48 | [6 empty] | 1,2*2,4*28+1,2*2,4*18
|  | 1,2*2,25*20 |  | 54 | [6 empty] | 1,2*2,25*20
|  | 1,2*2,25*24 |  | 64.8 | [6 empty] | 1,2*2,25*24
|  | 4,8*2,975*2 |  | 28.56 | [6 empty] | 4,8*2,975*2
18 | 622300141 | Montáž vyrovnávací vrstvy izolantem vč. dodání izolantu pr. tl. 3cm | m2 | 214.722 | 0 | 0 | 0.0035 | 0.75153 | 0 | 0 |  | 2 | 1 | 1 | 1 | 1 | 0 | 0 | 0 | 0 | 0 | 1 | 1
|  | 1/3 ploch zateplení:(546,7586+97,4075)/3 |  | 214.722 | [6 empty] | 1/3 ploch zateplení:(546,7586+97,4075)/3
19 | 622319511 | Izolace suterénu XPS tl. 80 mm, bez PÚ | m2 | 10.986 | 0 | 0 | 0.00736 | 0.080857 | 0 | 0 |  | 2 | 1 | 1 | 1 | 1 | 0 | 0 | 0 | 0 | 0 | 1 | 1
|  | kolem objektu zateplení 2 x8cm:(7,350+7,45+2,6+0,91)*0,3*2 |  | 10.986 | [6 empty] | kolem objektu zateplení 2 x8cm:(7,350+7,45+2,6+0,91)*0,3*2
20 | 622319521 | Zateplovací systém sokl, XPS tl. 80 mm s omítkou mozaikovou marmolit 6,0 kg/m2 | m2 | 97.4075 | 0 | 0 | 0.01674 | 1.6306 | 0 | 0 |  | 2 | 1 | 1 | 1 | 1 | 0 | 0 | 0 | 0 | 0 | 1 | 1
|  | kolem objektu sokl nad terénem:(0,91+2,6)*0,2 |  | 0.702 | [6 empty] | kolem objektu sokl nad terénem:(0,91+2,6)*0,2
|  | 43,3*0,20 |  | 8.66 | [6 empty] | 43,3*0,20
|  | 43,9*0,2 |  | 8.78 | [6 empty] | 43,9*0,2
|  | podloubí:43,9*2,975 |  | 130.6025 | [6 empty] | podloubí:43,9*2,975
|  | (28,8+1,36+1,36)*3,025 |  | 95.348 | [6 empty] | (28,8+1,36+1,36)*3,025
|  | odpočet:-10,8*2,25 |  | -24.3 | [6 empty] | odpočet:-10,8*2,25
|  | -18,0*2,25 |  | -40.5 | [6 empty] | -18,0*2,25
|  | -4,8*2,975*2 |  | -28.56 | [6 empty] | -4,8*2,975*2
|  | -11,85*2,25*2 |  | -53.325 | [6 empty] | -11,85*2,25*2
21 | 622323363 | Zatepl.systém parapet, EPS šedý tl. 30 mm | m2 | 16.2 | 0 | 0 | 0.00934 | 0.15131 | 0 | 0 |  | 2 | 1 | 1 | 1 | 1 | 0 | 0 | 0 | 0 | 0 | 1 | 1
|  | 4,8*0,15*7 |  | 5.04 | [6 empty] | 4,8*0,15*7
|  | 1,2*9*0,15 |  | 1.62 | [6 empty] | 1,2*9*0,15
|  | 1,2*15*0,15 |  | 2.7 | [6 empty] | 1,2*15*0,15
|  | 4,8*0,15*3 |  | 2.16 | [6 empty] | 4,8*0,15*3
|  | 1,2*0,15*2 |  | 0.36 | [6 empty] | 1,2*0,15*2
|  | 2,4*0,15*2 |  | 0.72 | [6 empty] | 2,4*0,15*2
|  | 12,0*0,15*2 |  | 3.6 | [6 empty] | 12,0*0,15*2
22 | 622324015 | Soklová lišta hliník KZS tl. 150 mm | m | 18.31 | 0 | 0 | 0.00207 | 0.037902 | 0 | 0 |  | 2 | 1 | 1 | 1 | 1 | 0 | 0 | 0 | 0 | 0 | 1 | 1
|  | pohled jihozápadní:0,91 |  | 0.91 | [6 empty] | pohled jihozápadní:0,91
|  | pohled severovýchodní:2,6 |  | 2.6 | [6 empty] | pohled severovýchodní:2,6
|  | pohled severozápadní:7,35+7,45 |  | 14.8 | [6 empty] | pohled severozápadní:7,35+7,45
23 | 622325335 | Zatepl. systém fasáda, EPS šedý tl. 150 mm s omítkou silikonovou NRB 2,8 kg/m2 | m2 | 546.7586 | 0 | 0 | 0.0133 | 7.2719 | 0 | 0 |  | 2 | 1 | 1 | 1 | 1 | 0 | 0 | 0 | 0 | 0 | 1 | 1
|  | pohled jihozápadní:3,06*5,0+0,91*2,975 |  | 18.0072 | [6 empty] | pohled jihozápadní:3,06*5,0+0,91*2,975
|  | pohled severovýchodní:4,75*5,0+2,6*2,975 |  | 31.485 | [6 empty] | pohled severovýchodní:4,75*5,0+2,6*2,975
|  | podhledy:(28,8+43,9)*2,15 |  | 156.305 | [6 empty] | podhledy:(28,8+43,9)*2,15
|  | pohled severozápadní:43,6*5,0+7,35*3,025+7,15*3,025 |  | 261.8625 | [6 empty] | pohled severozápadní:43,6*5,0+7,35*3,025+7,15*3,025
|  | odpočet:-4,74*2,37*3 |  | -33.7014 | [6 empty] | odpočet:-4,74*2,37*3
|  | -1,14-2,37*2 |  | -5.88 | [6 empty] | -1,14-2,37*2
|  | -2,34*2,37*2 |  | -11.0916 | [6 empty] | -2,34*2,37*2
|  | -2,34*2,37*2 |  | -11.0916 | [6 empty] | -2,34*2,37*2
|  | pohled jihovýchodní:43,90*5,0 |  | 219.5 | [6 empty] | pohled jihovýchodní:43,90*5,0
|  | odpočet:-4,74*2,37*7 |  | -78.6366 | [6 empty] | odpočet:-4,74*2,37*7
24 | 622391001 | Příplatek-mtž KZS podhledu,izolant,tenkovrst.om. | m2 | 156.305 | 0 | 0 | 0 | 0 | 0 | 0 |  | 2 | 1 | 1 | 1 | 1 | 0 | 0 | 0 | 0 | 0 | 1 | 1
|  | podhledy:(28,8+43,9)*2,15 |  | 156.305 | [6 empty] | podhledy:(28,8+43,9)*2,15
25 | 622391112 | Příplatek za počet hmoždinek 8 ks/m2 | m2 | 54.6759 | 0 | 0 | 0 | 0 | 0 | 0 |  | 2 | 1 | 1 | 1 | 1 | 0 | 0 | 0 | 0 | 0 | 1 | 1
|  | 10% ploch:546,7586*0,1 |  | 54.6759 | [6 empty] | 10% ploch:546,7586*0,1
26 | 622401939 | Příplatek za provedení styku 2 odstínů omítek | m | 20 | 0 | 0 | 8e-05 | 0.0016 | 0 | 0 |  | 2 | 1 | 1 | 1 | 1 | 0 | 0 | 0 | 0 | 0 | 1 | 1
|  | 1,2*6*2 |  | 14.4 | [6 empty] | 1,2*6*2
|  | 1,45*2+1,35*2 |  | 5.6 | [6 empty] | 1,45*2+1,35*2
|  | 0 |  | 0 | [6 empty] | 0
27 | 622421491 | Doplňky zatepl. systémů, rohová lišta s okapničkou | m | 107.7 | 0 | 0 | 2e-05 | 0.002154 | 0 | 0 |  | 2 | 1 | 1 | 1 | 1 | 0 | 0 | 0 | 0 | 0 | 1 | 1
|  | 4,8*7 |  | 33.6 | [6 empty] | 4,8*7
|  | 10,8+18,0 |  | 28.8 | [6 empty] | 10,8+18,0
|  | 4,8*3+1,2*2+2,4*2 |  | 21.6 | [6 empty] | 4,8*3+1,2*2+2,4*2
|  | 11,85+11,85 |  | 23.7 | [6 empty] | 11,85+11,85
28 | 622432112 | Omítka stěn weber-pas marmolit střednězrnná | m2 | 57.12 | 0 | 0 | 0.00618 | 0.353 | 0 | 0 |  | 2 | 1 | 1 | 1 | 1 | 0 | 0 | 0 | 0 | 0 | 1 | 1
|  | pilíře:0,4*4*2,975*12 |  | 57.12 | [6 empty] | pilíře:0,4*4*2,975*12
29 | 622454111 | Oprava vnějších omítek cement.,hladkých do 10 % | m2 | 546.7586 | 0 | 0 | 0.02228 | 12.1818 | 0 | 0 |  | 2 | 1 | 1 | 1 | 1 | 0 | 0 | 0 | 0 | 0 | 1 | 1
30 | 622473187 | Příplatek za okenní lištu (APU) - montáž včetně dodávky lišty | m | 198.25 | 0 | 0 | 0.00015 | 0.029737 | 0 | 0 |  | 2 | 1 | 1 | 1 | 1 | 0 | 0 | 0 | 0 | 0 | 1 | 1
|  | (4,8+2,4+2,4)*5+(1,2+1,35+1,35)*5+(2,4+1,3+1,35)*2 |  | 77.6 | [6 empty] | (4,8+2,4+2,4)*5+(1,2+1,35+1,35)*5+(2,4+1,3+1,35)*2
|  | (1,2+2,1+2,1)*4+(1,2+2,4+2,4)+(2,4*3*2) |  | 42 | [6 empty] | (1,2+2,1+2,1)*4+(1,2+2,4+2,4)+(2,4*3*2)
|  | (1,2+2,4+2,4)*8 |  | 48 | [6 empty] | (1,2+2,4+2,4)*8
|  | (2,4+2,4+2,4)*2 |  | 14.4 | [6 empty] | (2,4+2,4+2,4)*2
|  | (1,2+3,15+3,15) |  | 7.5 | [6 empty] | (1,2+3,15+3,15)
|  | 2,8+2,975+2,975 |  | 8.75 | [6 empty] | 2,8+2,975+2,975
31 | 622481211 | Montáž výztužné sítě (perlinky) do stěrky-stěny | m2 | 45.2475 | 0 | 0 | 0 | 0 | 0 | 0 |  | 2 | 1 | 1 | 1 | 1 | 0 | 0 | 0 | 0 | 0 | 1 | 1
|  | 16,8+28,4475 |  | 45.2475 | [6 empty] | 16,8+28,4475
32 | 622904112 | Očištění fasád tlakovou vodou složitost 1 - 2 | m2 | 546.7586 | 0 | 0 | 2e-05 | 0.010935 | 0 | 0 |  | 2 | 1 | 1 | 1 | 1 | 0 | 0 | 0 | 0 | 0 | 1 | 1
33 | 623451131 | Omítka sloupů cement., s pl.rovnými, hladká sl. 2 | m2 | 57.12 | 0 | 0 | 0.05265 | 3.0074 | 0 | 0 |  | 2 | 1 | 1 | 1 | 1 | 0 | 0 | 0 | 0 | 0 | 1 | 1
|  | 0,4*4*2,975*12 |  | 57.12 | [6 empty] | 0,4*4*2,975*12
34 | 621251001 | Provedení trhových a výtažných zkoušek | kus | 1 | 0 | 0 | 0 | 0 |  | 0 |  | 2 | 12 | 0 | 14 | 1 | 0 | 0 | 0 | 0 | 0 | 12 | 0
| Celkem za | 62 Úpravy povrchů vnější |  |  |  | 0 |  | 25.6428 |  | 0 |  | 4 |  |  |  |  | 0 | 0 | 0 | 0 | 0
Díl: | 63 | Podlahy a podlahové konstrukce | [9 empty] | 1
35 | 632451021 | Vyrovnávací potěr MC 15, v pásu, tl. 20 mm | m2 | 8.4 | 0 | 0 | 0.04984 | 0.41866 | 0 | 0 |  | 2 | 1 | 1 | 1 | 1 | 0 | 0 | 0 | 0 | 0 | 1 | 1
|  | 4,8*0,25*7 |  | 8.4 | [6 empty] | 4,8*0,25*7
36 | 632451023 | Vyrovnávací potěr MC 15, v pásu, tl. 40 mm | m2 | 39.0225 | 0 | 0 | 0.09868 | 3.8507 | 0 | 0 |  | 2 | 1 | 1 | 1 | 1 | 0 | 0 | 0 | 0 | 0 | 1 | 1
|  | atiky:(44,275+15,35)*2*0,25 |  | 29.8125 | [6 empty] | atiky:(44,275+15,35)*2*0,25
|  | 15,35*0,3*2 |  | 9.21 | [6 empty] | 15,35*0,3*2
| Celkem za | 63 Podlahy a podlahové konstrukce |  |  |  | 0 |  | 4.2694 |  | 0 |  | 4 |  |  |  |  | 0 | 0 | 0 | 0 | 0
Díl: | 64 | Výplně otvorů | [9 empty] | 1
37 | 648991113 | Osazení parapet.desek plast. a lamin. š.nad 20cm včetně dodávky plastové parapetní desky š. 250 mm | m | 33.95 | 0 | 0 | 0.00551 | 0.18706 | 0 | 0 |  | 2 | 1 | 1 | 1 | 1 | 0 | 0 | 0 | 0 | 0 | 1 | 1
|  | 4,85*7 |  | 33.95 | [6 empty] | 4,85*7
| Celkem za | 64 Výplně otvorů |  |  |  | 0 |  | 0.18706 |  | 0 |  | 4 |  |  |  |  | 0 | 0 | 0 | 0 | 0
Díl: | 94 | Lešení a stavební výtahy | [9 empty] | 1
38 | 941941041 | Montáž lešení leh.řad.s podlahami,š.1,2 m, H 10 m | m2 | 843.1447 | 0 | 0 | 0.01838 | 15.497 | 0 | 0 |  | 2 | 1 | 1 | 1 | 1 | 0 | 0 | 0 | 0 | 0 | 1 | 1
|  | 46,3*8,225 |  | 380.8175 | [6 empty] | 46,3*8,225
|  | 45,7*8,225 |  | 375.8825 | [6 empty] | 45,7*8,225
|  | 6,1*8,225 |  | 50.1725 | [6 empty] | 6,1*8,225
|  | 4,41*8,225 |  | 36.2722 | [6 empty] | 4,41*8,225
39 | 941941291 | Příplatek za každý měsíc použití lešení k pol.1041 | m2 | 1686.2894 | 0 | 0 | 0.00097 | 1.6357 | 0 | 0 |  | 2 | 1 | 1 | 1 | 1 | 0 | 0 | 0 | 0 | 0 | 1 | 1
|  | 843,1447*2 |  | 1686.2894 | [6 empty] | 843,1447*2
40 | 941941841 | Demontáž lešení leh.řad.s podlahami,š.1,2 m,H 10 m | m2 | 843.1447 | 0 | 0 | 0 | 0 | 0 | 0 |  | 2 | 1 | 1 | 1 | 1 | 0 | 0 | 0 | 0 | 0 | 1 | 1
41 | 941955001 | Lešení lehké pomocné, výška podlahy do 1,2 m | m2 | 185.255 | 0 | 0 | 0.00121 | 0.22416 | 0 | 0 |  | 2 | 1 | 1 | 1 | 1 | 0 | 0 | 0 | 0 | 0 | 1 | 1
|  | uvnitř:43,9*1,2 |  | 52.68 | [6 empty] | uvnitř:43,9*1,2
|  | podhled:43,90*2,15 |  | 94.385 | [6 empty] | podhled:43,90*2,15
|  | 28,5*1,34 |  | 38.19 | [6 empty] | 28,5*1,34
42 | 944944011 | Montáž ochranné sítě z umělých vláken | m2 | 843.1447 | 0 | 0 | 0 | 0 | 0 | 0 |  | 2 | 1 | 1 | 1 | 1 | 0 | 0 | 0 | 0 | 0 | 1 | 1
43 | 944944031 | Příplatek za každý měsíc použití sítí k pol. 4011 | m2 | 1686.2894 | 0 | 0 | 0 | 0 | 0 | 0 |  | 2 | 1 | 1 | 1 | 1 | 0 | 0 | 0 | 0 | 0 | 1 | 1
|  | 843,1447*2 |  | 1686.2894 | [6 empty] | 843,1447*2
44 | 944944081 | Demontáž ochranné sítě z umělých vláken | m2 | 843.1447 | 0 | 0 | 0 | 0 | 0 | 0 |  | 2 | 1 | 1 | 1 | 1 | 0 | 0 | 0 | 0 | 0 | 1 | 1
| Celkem za | 94 Lešení a stavební výtahy |  |  |  | 0 |  | 17.3569 |  | 0 |  | 4 |  |  |  |  | 0 | 0 | 0 | 0 | 0
Díl: | 95 | Dokončovací konstrukce na pozemních stavbách | [9 empty] | 1
45 | 952901111 | Vyčištění budov o výšce podlaží do 4 m | m2 | 701.7587 | 0 | 0 | 4e-05 | 0.02807 | 0 | 0 |  | 2 | 1 | 1 | 1 | 1 | 0 | 0 | 0 | 0 | 0 | 1 | 1
|  | 44,275*15,85 |  | 701.7587 | [6 empty] | 44,275*15,85
46 | 953921115 | Dlaždice betonové volně na střechu, 50 x 50 x 6 cm | kus | 150 | 0 | 0 | 0.033 | 4.95 | 0 | 0 |  | 2 | 1 | 1 | 1 | 1 | 0 | 0 | 0 | 0 | 0 | 1 | 1
| Celkem za | 95 Dokončovací konstrukce na pozemních stavbách |  |  |  | 0 |  | 4.9781 |  | 0 |  | 4 |  |  |  |  | 0 | 0 | 0 | 0 | 0
Díl: | 96 | Bourání konstrukcí | [9 empty] | 1
47 | 968061112 | Vyvěšení dřevěných okenních křídel pl. do 1,5 m2 | kus | 56 | 0 | 0 | 0 | 0 | 0 | 0 |  | 2 | 1 | 1 | 1 | 1 | 0 | 0 | 0 | 0 | 0 | 1 | 1
|  | 28*2 |  | 56 | [6 empty] | 28*2
48 | 968062356 | Vybourání dřevěných rámů oken dvojitých pl. 4 m2 | m2 | 80.64 | 0 | 0 | 0.00092 | 0.074189 | -0.054 | -4.3546 |  | 2 | 1 | 1 | 1 | 1 | 0 | 0 | 0 | 0 | 0 | 1 | 1
|  | 1,2*2,4*28 |  | 80.64 | [6 empty] | 1,2*2,4*28
49 | 968062746 | Vybourání dřevěných stěn plochy do 4 m2 | m2 | 24 | 0 | 0 | 0.00049 | 0.01176 | -0.017 | -0.408 |  | 2 | 1 | 1 | 1 | 1 | 0 | 0 | 0 | 0 | 0 | 1 | 1
|  | meziokenní vložky:1,2*2,4*6+1,35*2,4+1,45*2,4 |  | 24 | [6 empty] | meziokenní vložky:1,2*2,4*6+1,35*2,4+1,45*2,4
50 | 968095001 | Bourání parapetů dřevěných š. do 25 cm | m | 33.95 | 0 | 0 | 0 | 0 | -0.01113 | -0.37786 |  | 2 | 1 | 1 | 1 | 1 | 0 | 0 | 0 | 0 | 0 | 1 | 1
|  | 4,85*7 |  | 33.95 | [6 empty] | 4,85*7
| Celkem za | 96 Bourání konstrukcí |  |  |  | 0 |  | 0.085949 |  | -5.1404 |  | 4 |  |  |  |  | 0 | 0 | 0 | 0 | 0
Díl: | 97 | Prorážení otvorů | [9 empty] | 1
51 | 978059631 | Odsekání vnějších obkladů stěn nad 2 m2 | m2 | 154.5275 | 0 | 0 | 0 | 0 | -0.089 | -13.7529 |  | 2 | 1 | 1 | 1 | 1 | 0 | 0 | 0 | 0 | 0 | 1 | 1
|  | kolem objektu sokl nad terénem:(0,91+2,6)*0,2 |  | 0.702 | [6 empty] | kolem objektu sokl nad terénem:(0,91+2,6)*0,2
|  | 43,3*0,20 |  | 8.66 | [6 empty] | 43,3*0,20
|  | 43,9*0,2 |  | 8.78 | [6 empty] | 43,9*0,2
|  | podloubí:43,9*2,975 |  | 130.6025 | [6 empty] | podloubí:43,9*2,975
|  | (28,8+1,36+1,36)*3,025 |  | 95.348 | [6 empty] | (28,8+1,36+1,36)*3,025
|  | odpočet:-10,8*2,25 |  | -24.3 | [6 empty] | odpočet:-10,8*2,25
|  | -18,0*2,25 |  | -40.5 | [6 empty] | -18,0*2,25
|  | -4,8*2,975*2 |  | -28.56 | [6 empty] | -4,8*2,975*2
|  | -11,85*2,25*2 |  | -53.325 | [6 empty] | -11,85*2,25*2
|  | pilíře:0,4*4*2,975*12 |  | 57.12 | [6 empty] | pilíře:0,4*4*2,975*12
52 | 979054441 | Očištění vybour. dlaždic s výplní kamen. těženým | m2 | 4.8275 | 0 | 0 | 0 | 0 | 0 | 0 |  | 2 | 1 | 1 | 1 | 1 | 0 | 0 | 0 | 0 | 0 | 1 | 1
|  | okapový chodník - 50% původních:(7,35+7,45+3,1+1,41)*0,5*0,5 |  | 4.8275 | [6 empty] | okapový chodník - 50% původních:(7,35+7,45+3,1+1,41)*0,5*0,5
| Celkem za | 97 Prorážení otvorů |  |  |  | 0 |  | 0 |  | -13.7529 |  | 4 |  |  |  |  | 0 | 0 | 0 | 0 | 0
Díl: | 99 | Staveništní přesun hmot | [9 empty] | 1
53 | 999281211 | Přesun hmot, opravy vněj. plášťů výšky do 25 m | t | 60.3096 | 0 | 0 | 0 | 0 |  | 0 |  | 2 | 7 | 1 | 2 | 1 | 0 | 0 | 0 | 0 | 0 | 7 | 1
| Celkem za | 99 Staveništní přesun hmot |  |  |  | 0 |  | 0 |  | 0 |  | 4 |  |  |  |  | 0 | 0 | 0 | 0 | 0
Díl: | 712 | Živičné krytiny | [9 empty] | 1
54 | 712300832 | Odstranění živičné krytiny střech do 10° 2vrstvé | m2 | 89.225 | 0 | 0 | 0 | 0 | -0.01 | -0.89225 |  | 2 | 1 | 7 | 7 | 2 | 0 | 0 | 0 | 0 | 0 | 1 | 7
|  | kolem atik pro zateplení:(15,35+18,172)*2*0,5 |  | 33.522 | [6 empty] | kolem atik pro zateplení:(15,35+18,172)*2*0,5
|  | (15,35+12,07)*2*0,5 |  | 27.42 | [6 empty] | (15,35+12,07)*2*0,5
|  | (15,35+12,933)*2*0,5 |  | 28.283 | [6 empty] | (15,35+12,933)*2*0,5
55 | 712371801 | Povlaková krytina střech do 10°, fólií PVC lepená | m2 | 791.4832 | 0 | 0 | 3e-05 | 0.023744 | 0 | 0 |  | 2 | 1 | 7 | 7 | 2 | 0 | 0 | 0 | 0 | 0 | 1 | 7
|  | 17,35*20,172 |  | 349.9842 | [6 empty] | 17,35*20,172
|  | 16,35*13,07 |  | 213.6945 | [6 empty] | 16,35*13,07
|  | 16,35*13,933 |  | 227.8046 | [6 empty] | 16,35*13,933
56 | 712300891 | Oprava poškozené lepenky, bublin, srovnání povrchu | M2 | 662.7362 | 0 | 0 | 0 | 0 |  | 0 |  | 2 | 12 | 0 | 155 | 2 | 0 | 0 | 0 | 0 | 0 | 12 | 0
|  | 15,35*18,172 |  | 278.9402 | [6 empty] | 15,35*18,172
|  | 15,35*12,07 |  | 185.2745 | [6 empty] | 15,35*12,07
|  | 15,35*12,933 |  | 198.5215 | [6 empty] | 15,35*12,933
57 | 283221322 | Fólie hydroizolační střešní EDPM 2mm | m2 | 910.2057 | 0 | 0 | 0.00244 | 2.2209 |  | 0 |  | 2 | 3 | 7 | 283221322 | 2 | 0 | 0 | 0 | 0 | 0 | 3 | 7
|  | 791,4832*1,15 |  | 910.2057 | [6 empty] | 791,4832*1,15
58 | 62832136 | Pás asfaltovaný těžký B 40 dekor V 60 S 40 | m2 | 762.1466 | 0 | 0 | 0.0047 | 3.5821 |  | 0 |  | 2 | 3 | 7 | 62832136 | 2 | 0 | 0 | 0 | 0 | 0 | 3 | 7
|  | 662,7362*1,15 |  | 762.1466 | [6 empty] | 662,7362*1,15
59 | 998712202 | Přesun hmot pro povlakové krytiny, výšky do 12 m | % |  | 0 | 0 | 0 | 0 |  | 0 |  | 2 | 7 | 1002 | 5 | 2 | 0 | 0 | 0 | 0 | 0 | 7 | 1002
| Celkem za | 712 Živičné krytiny |  |  |  | 0 |  | 5.8267 |  | -0.89225 |  | 4 |  |  |  |  | 0 | 0 | 0 | 0 | 0
Díl: | 713 | Izolace tepelné | [9 empty] | 1
60 | 713140851 | Odstraň nadstřech lep vlák -100mm | m2 | 89.225 | 0 | 0 | 0 | 0 | -0.015 | -1.3384 |  | 2 | 1 | 7 | 7 | 2 | 0 | 0 | 0 | 0 | 0 | 1 | 7
|  | kolem atik pro zateplení:(15,35+18,172)*2*0,5 |  | 33.522 | [6 empty] | kolem atik pro zateplení:(15,35+18,172)*2*0,5
|  | (15,35+12,07)*2*0,5 |  | 27.42 | [6 empty] | (15,35+12,07)*2*0,5
|  | (15,35+12,933)*2*0,5 |  | 28.283 | [6 empty] | (15,35+12,933)*2*0,5
61 | 713141125 | Izolace tepelná střech, desky, na lepidlo PUK | m2 | 868.1125 | 0 | 0 | 0.00033 | 0.28648 | 0 | 0 |  | 2 | 1 | 7 | 7 | 2 | 0 | 0 | 0 | 0 | 0 | 1 | 7
|  | plocha mezi atikami:15,35*18,847 |  | 289.3014 | [6 empty] | plocha mezi atikami:15,35*18,847
|  | 15,35*12,07 |  | 185.2745 | [6 empty] | 15,35*12,07
|  | 15,35*12,933 |  | 198.5215 | [6 empty] | 15,35*12,933
|  | Mezisoučet |  | 673.0974 | [6 empty] | Mezisoučet
|  | atiky:(44,275*2+15,35)*2*0,45 |  | 93.51 | [6 empty] | atiky:(44,275*2+15,35)*2*0,45
|  | 15,35*0,4*2 |  | 12.28 | [6 empty] | 15,35*0,4*2
|  | kolem atik :(15,35+18,172)*2*0,5 |  | 33.522 | [6 empty] | kolem atik :(15,35+18,172)*2*0,5
|  | (15,35+12,07)*2*0,5 |  | 27.42 | [6 empty] | (15,35+12,07)*2*0,5
|  | (15,35+12,933)*2*0,5 |  | 28.283 | [6 empty] | (15,35+12,933)*2*0,5
62 | 28375708 | Deska izolační fasádní EPS 100F 1000 x 500 mm | m3 | 107.9058 | 0 | 0 | 0.02 | 2.1581 |  | 0 |  | 2 | 3 | 7 | 28375708 | 2 | 0 | 0 | 0 | 0 | 0 | 3 | 7
|  | atiky:(44,275*2+15,35)*2*0,45*1,02 |  | 95.3802 | [6 empty] | atiky:(44,275*2+15,35)*2*0,45*1,02
|  | 15,35*0,4*2*1,02 |  | 12.5256 | [6 empty] | 15,35*0,4*2*1,02
63 | 283765372 | Deska PIR - minerální rouno 1250x625x 50 mm ozub | m2 | 91.0095 | 0 | 0 | 0.0015 | 0.13651 |  | 0 |  | 2 | 3 | 7 | 283765372 | 2 | 0 | 0 | 0 | 0 | 0 | 3 | 7
|  | kolem atik pro zateplení:(15,35+18,172)*2*0,5*1,02 |  | 34.1924 | [6 empty] | kolem atik pro zateplení:(15,35+18,172)*2*0,5*1,02
|  | (15,35+12,07)*2*0,5*1,02 |  | 27.9684 | [6 empty] | (15,35+12,07)*2*0,5*1,02
|  | (15,35+12,933)*2*0,5*1,02 |  | 28.8487 | [6 empty] | (15,35+12,933)*2*0,5*1,02
64 | 28376541 | Deska izol PIR - miner. rouno 1250x625x140 mm ozub | m2 | 686.5595 | 0 | 0 | 0.0042 | 2.8835 |  | 0 |  | 2 | 3 | 7 | 28376541 | 2 | 0 | 0 | 0 | 0 | 0 | 3 | 7
|  | plocha mezi atikami:15,35*18,847*1,02 |  | 295.0875 | [6 empty] | plocha mezi atikami:15,35*18,847*1,02
|  | 15,35*12,07*1,02 |  | 188.98 | [6 empty] | 15,35*12,07*1,02
|  | 15,35*12,933*1,02 |  | 202.492 | [6 empty] | 15,35*12,933*1,02
65 | 998713202 | Přesun hmot pro izolace tepelné, výšky do 12 m | % |  | 0 | 0 | 0 | 0 |  | 0 |  | 2 | 7 | 1002 | 5 | 2 | 0 | 0 | 0 | 0 | 0 | 7 | 1002
| Celkem za | 713 Izolace tepelné |  |  |  | 0 |  | 5.4647 |  | -1.3384 |  | 4 |  |  |  |  | 0 | 0 | 0 | 0 | 0
Díl: | 721 | Vnitřní kanalizace | [9 empty] | 1
66 | 721210823 | Demontáž střešní vpusti DN 125 | kus | 3 | 0 | 0 | 0 | 0 | -0.02011 | -0.06033 |  | 2 | 1 | 7 | 7 | 2 | 0 | 0 | 0 | 0 | 0 | 1 | 7
67 | 721234104 | Vtok střešní PP HL62.1H pro plochou střechu živičný pás, záchytný koš vyhřívaný D 75,110,125mm | kus | 3 | 0 | 0 | 0.00197 | 0.00591 | 0 | 0 |  | 2 | 1 | 7 | 7 | 2 | 0 | 0 | 0 | 0 | 0 | 1 | 7
68 | 998721202 | Přesun hmot pro vnitřní kanalizaci, výšky do 12 m | % |  | 0 | 0 | 0 | 0 |  | 0 |  | 2 | 7 | 1002 | 5 | 2 | 0 | 0 | 0 | 0 | 0 | 7 | 1002
| Celkem za | 721 Vnitřní kanalizace |  |  |  | 0 |  | 0.00591 |  | -0.06033 |  | 4 |  |  |  |  | 0 | 0 | 0 | 0 | 0
Díl: | 762 | Konstrukce tesařské | [9 empty] | 1
69 | 762512255 | Položení podlah pod PVC na beton hmoždinkami | m2 | 65.9425 | 0 | 0 | 5e-05 | 0.0032971 | 0 | 0 |  | 2 | 1 | 7 | 7 | 2 | 0 | 0 | 0 | 0 | 0 | 1 | 7
|  | atiky:(44,275+15,35)*2*0,45 |  | 53.6625 | [6 empty] | atiky:(44,275+15,35)*2*0,45
|  | 15,35*0,4*2 |  | 12.28 | [6 empty] | 15,35*0,4*2
70 | 762595000 | Spojovací a ochranné prostředky k položení podlah | m3 | 1.187 | 0 | 0 | 0.00295 | 0.0035017 | 0 | 0 |  | 2 | 1 | 7 | 7 | 2 | 0 | 0 | 0 | 0 | 0 | 1 | 7
|  | 65,9425*0,018 |  | 1.187 | [6 empty] | 65,9425*0,018
71 | 60725014 | Deska dřevoštěpková OSB 3 N tl. 18 mm | m2 | 71.2179 | 0 | 0 | 0.0109 | 0.77628 |  | 0 |  | 2 | 3 | 7 | 60725014 | 2 | 0 | 0 | 0 | 0 | 0 | 3 | 7
|  | 65,9425*1,08 |  | 71.2179 | [6 empty] | 65,9425*1,08
72 | 998762202 | Přesun hmot pro tesařské konstrukce, výšky do 12 m | % |  | 0 | 0 | 0 | 0 |  | 0 |  | 2 | 7 | 1002 | 5 | 2 | 0 | 0 | 0 | 0 | 0 | 7 | 1002
| Celkem za | 762 Konstrukce tesařské |  |  |  | 0 |  | 0.78307 |  | 0 |  | 4 |  |  |  |  | 0 | 0 | 0 | 0 | 0
Díl: | 764 | Konstrukce klempířské | [9 empty] | 1
73 | 764395840 | Demontáž střešní dilatace, rš 500 mm, do 30° | m | 11.05 | 0 | 0 | 0 | 0 | -0.00312 | -0.034476 |  | 2 | 1 | 7 | 7 | 2 | 0 | 0 | 0 | 0 | 0 | 1 | 7
74 | 764410850 | Demontáž oplechování parapetů,rš od 100 do 330 mm | m | 108.6 | 0 | 0 | 0 | 0 | -0.00135 | -0.14661 |  | 2 | 1 | 7 | 7 | 2 | 0 | 0 | 0 | 0 | 0 | 1 | 7
|  | 4,85*7 |  | 33.95 | [6 empty] | 4,85*7
|  | 10,85+18,05 |  | 28.9 | [6 empty] | 10,85+18,05
|  | 4,85*3+1,25*2+2,45*2 |  | 21.95 | [6 empty] | 4,85*3+1,25*2+2,45*2
|  | 11,90*2 |  | 23.8 | [6 empty] | 11,90*2
75 | 764430840 | Demontáž oplechování zdí,rš od 330 do 500 mm | m | 149.95 | 0 | 0 | 0 | 0 | -0.0023 | -0.34488 |  | 2 | 1 | 7 | 7 | 2 | 0 | 0 | 0 | 0 | 0 | 1 | 7
|  | atiky:(44,275+15,35)*2 |  | 119.25 | [6 empty] | atiky:(44,275+15,35)*2
|  | 15,35*2 |  | 30.7 | [6 empty] | 15,35*2
76 | 764918958 | Z+M stř.dilat.z popl. plechu dvoudíl, rš 1050 mm | m | 11.05 | 0 | 0 | 0.00315 | 0.034808 | 0 | 0 |  | 2 | 1 | 7 | 7 | 2 | 0 | 0 | 0 | 0 | 0 | 1 | 7
77 | 764928104 | Z+M oplech.parapetů z popl.plechu vč.rohů rš 250 | m | 108.6 | 0 | 0 | 0.00158 | 0.17159 | 0 | 0 |  | 2 | 1 | 7 | 7 | 2 | 0 | 0 | 0 | 0 | 0 | 1 | 7
78 | 764928305 | Z+M oplechování zdí z poplast. plechu, rš 600 mm | m | 149.95 | 0 | 0 | 0.00158 | 0.23692 | 0 | 0 |  | 2 | 1 | 7 | 7 | 2 | 0 | 0 | 0 | 0 | 0 | 1 | 7
|  | atiky:(44,275+15,35)*2 |  | 119.25 | [6 empty] | atiky:(44,275+15,35)*2
|  | 15,35*2 |  | 30.7 | [6 empty] | 15,35*2
79 | 13851082 | Plech poplast. svitkový,FOP/PO tl. 0,6, š. 1230 mm | m2 | 141.5948 | 0 | 0 | 0.0048 | 0.67966 |  | 0 |  | 2 | 3 | 7 | 13851082 | 2 | 0 | 0 | 0 | 0 | 0 | 3 | 7
|  | 11,05*1,05*1,1 |  | 12.7628 | [6 empty] | 11,05*1,05*1,1
|  | 108,6*0,25*1,1 |  | 29.865 | [6 empty] | 108,6*0,25*1,1
|  | 149,95*0,6*1,1 |  | 98.967 | [6 empty] | 149,95*0,6*1,1
80 | 998764202 | Přesun hmot pro klempířské konstr., výšky do 12 m | % |  | 0 | 0 | 0 | 0 |  | 0 |  | 2 | 7 | 1002 | 5 | 2 | 0 | 0 | 0 | 0 | 0 | 7 | 1002
| Celkem za | 764 Konstrukce klempířské |  |  |  | 0 |  | 1.123 |  | -0.52597 |  | 4 |  |  |  |  | 0 | 0 | 0 | 0 | 0
Díl: | 766 | Konstrukce truhlářské | [9 empty] | 1
81 | 766601212 | Těsnění okenní spáry, ostění, PT páska+ PP páska | m | 100.8 | 0 | 0 | 4e-05 | 0.004032 | 0 | 0 |  | 2 | 1 | 7 | 7 | 2 | 0 | 0 | 0 | 0 | 0 | 1 | 7
|  | (4,8+2,4)*2*7 |  | 100.8 | [6 empty] | (4,8+2,4)*2*7
82 | 7661 | Demontáž a zpětná montáž cedulí | kus | 3 | 0 | 0 | 0 | 0 |  | 0 |  | 2 | 12 | 0 | 175 | 2 | 0 | 0 | 0 | 0 | 0 | 12 | 0
83 | 7662 | Nový nápis Základní škola Bruntál | kpl | 1 | 0 | 0 | 0 | 0 |  | 0 |  | 2 | 12 | 0 | 176 | 2 | 0 | 0 | 0 | 0 | 0 | 12 | 0
84 | 7664418221 | Oprava stávajících parapetů a krytů radiátorů | m | 33.95 | 0 | 0 | 0 | 0 |  | 0 |  | 2 | 12 | 0 | 80 | 2 | 0 | 0 | 0 | 0 | 0 | 12 | 0
|  | 4,85*7 |  | 33.95 | [6 empty] | 4,85*7
85 | 998766202 | Přesun hmot pro truhlářské konstr., výšky do 12 m | % |  | 0 | 0 | 0 | 0 |  | 0 |  | 2 | 7 | 1002 | 5 | 2 | 0 | 0 | 0 | 0 | 0 | 7 | 1002
86 | 900 RT1 | HZS Práce v tarifní třídě 4 | h | 17 | 0 | 0 | 0 | 0 |  | 0 |  | 2 | 10 | 0 | 8 | 5 | 0 | 0 | 0 | 0 | 0 | 10 | 0
|  | demontáž a zpětná montáž garniží:17 |  | 17 | [6 empty] | demontáž a zpětná montáž garniží:17
| Celkem za | 766 Konstrukce truhlářské |  |  |  | 0 |  | 0.004032 |  | 0 |  | 4 |  |  |  |  | 0 | 0 | 0 | 0 | 0
Díl: | 769 | Otvorové prvky z plastu | [9 empty] | 1
87 | 769000000 | Montáž plastových oken | kus | 28 | 0 | 0 | 0.00026 | 0.00728 | 0 | 0 |  | 2 | 1 | 7 | 7 | 2 | 0 | 0 | 0 | 0 | 0 | 1 | 7
88 | 61143191 | Okno plast. dělené ve výšce 120x240 (180+60) OS/S U=min.0,95W/m2K | kus | 28 | 0 | 0 | 0.044 | 1.232 |  | 0 |  | 2 | 3 | 7 | 61143191 | 2 | 0 | 0 | 0 | 0 | 0 | 3 | 7
| Celkem za | 769 Otvorové prvky z plastu |  |  |  | 0 |  | 1.2393 |  | 0 |  | 4 |  |  |  |  | 0 | 0 | 0 | 0 | 0
Díl: | 784 | Malby | [9 empty] | 1
89 | 784111101 | Penetrace podkladu nátěrem Standard V1307 1 x | m2 | 143.7725 | 0 | 0 | 0.0002 | 0.028755 | 0 | 0 |  | 2 | 1 | 7 | 7 | 2 | 0 | 0 | 0 | 0 | 0 | 1 | 7
90 | 784452271 | Malba směsí tekutou 2x, 1barva, místnost do 3,8 m | m2 | 143.7725 | 0 | 0 | 0.0002 | 0.028755 | 0 | 0 |  | 2 | 1 | 7 | 7 | 2 | 0 | 0 | 0 | 0 | 0 | 1 | 7
|  | 43,9*3,275 |  | 143.7725 | [6 empty] | 43,9*3,275
| Celkem za | 784 Malby |  |  |  | 0 |  | 0.057509 |  | 0 |  | 4 |  |  |  |  | 0 | 0 | 0 | 0 | 0
Díl: | M21 | Elektromontáže | [9 empty] | 1
91 | 7436211191 | Demontáž hromosvodů na stěnách, nové svorky, zpětná montáž | m | 32 | 0 | 0 | 0 | 0 |  | 0 |  | 2 | 12 | 0 | 96 | 4 | 0 | 0 | 0 | 0 | 0 | 12 | 0
92 | 900 RT3 | HZS Práce v tarifní třídě 6 | h | 10 | 0 | 0 | 0 | 0 |  | 0 |  | 2 | 10 | 0 | 8 | 5 | 0 | 0 | 0 | 0 | 0 | 10 | 0
|  | revize elektro a hromosvodů:10 |  | 10 | [6 empty] | revize elektro a hromosvodů:10
| Celkem za | M21 Elektromontáže |  |  |  | 0 |  | 0 |  | 0 |  | 4 |  |  |  |  | 0 | 0 | 0 | 0 | 0
Díl: | D96 | Přesuny suti a vybouraných hmot | [9 empty] | 1
93 | 979081111 | Odvoz suti a vybour. hmot na skládku do 1 km | t | 23.0427 | 0 | 0 | 0 | 0 |  | 0 |  | 2 | 8 | 0 | 3 | 1 | 0 | 0 | 0 | 0 | 0 | 8 | 0
94 | 979081121 | Příplatek k odvozu za každý další 1 km | t | 345.6403 | 0 | 0 | 0 | 0 |  | 0 |  | 2 | 8 | 0 | 3 | 1 | 0 | 0 | 0 | 0 | 0 | 8 | 0
95 | 979082111 | Vnitrostaveništní doprava suti do 10 m | t | 23.0427 | 0 | 0 | 0 | 0 |  | 0 |  | 2 | 8 | 0 | 3 | 1 | 0 | 0 | 0 | 0 | 0 | 8 | 0
96 | 979082121 | Příplatek k vnitrost. dopravě suti za dalších 5 m | t | 184.3415 | 0 | 0 | 0 | 0 |  | 0 |  | 2 | 8 | 0 | 3 | 1 | 0 | 0 | 0 | 0 | 0 | 8 | 0
97 | 979999996 | Poplatek za skládku suti a vybouraných hmot | t | 23.0427 | 0 | 0 | 0 | 0 |  | 0 |  | 2 | 8 | 1 | 3 | 1 | 0 | 0 | 0 | 0 | 0 | 8 | 1
| Celkem za | D96 Přesuny suti a vybouraných hmot |  |  |  | 0 |  | 0 |  | 0 |  | 4 |  |  |  |  | 0 | 0 | 0 | 0 | 0

## 07 07 KL
SLEPÝ ROZPOČET
Rozpočet |  | 07 | Pavilon UO - 22 | JKSO
Objekt |  |  |  | SKP
07 |  | Pavilon UO - 22 |  | Měrná jednotka
Stavba |  |  |  | Počet jednotek
16092 |  | Bruntál, zateplení a výměna výplní otv. ZŠ Cihelní |  | Náklady na m.j. | 0
Projektant |  |  |  | Typ rozpočtu
Zpracovatel projektu
Objednatel
Dodavatel |  |  |  | Zakázkové číslo
Rozpočtoval |  |  |  | Počet listů
ROZPOČTOVÉ NÁKLADY
Základní rozpočtové náklady |  |  | Ostatní rozpočtové náklady
| HSV celkem | 0 | Ztížené výrobní podmínky |  | 0
Z | PSV celkem | 0 | Oborová přirážka |  | 0
R | M práce celkem | 0 | Přesun stavebních kapacit |  | 0
N | M dodávky celkem | 0 | Mimostaveništní doprava |  | 0
ZRN celkem |  | 0 | Zařízení staveniště |  | 0
|  |  | Provoz investora |  | 0
HZS |  | 0 | Kompletační činnost (IČD) |  | 0
ZRN+HZS |  | 0 | Ostatní náklady neuvedené |  | 0
ZRN+ost.náklady+HZS |  | 0 | Ostatní náklady celkem |  | 0
Vypracoval |  |  | Za zhotovitele | Za objednatele
Jméno : |  |  | Jméno : | Jméno :
Datum : |  |  | Datum : | Datum :
Podpis : |  |  | Podpis: | Podpis:
Základ pro DPH |  | 21 | % | 0
DPH |  | 21 | % | 0
Základ pro DPH |  | 0 | % | 0
DPH |  | 0 | % | 0
CENA ZA OBJEKT CELKEM |  |  |  | 0
Poznámka :

## 07 07 Rek
Stavba : |  | 16092 Bruntál, zateplení a výměna výplní otv. ZŠ Cihelní |  |  | Rozpočet : | 07
Objekt : |  | 07 Pavilon UO - 22 |  |  | Pavilon UO - 22
REKAPITULACE STAVEBNÍCH DÍLŮ
| Stavební díl |  | HSV | PSV | Dodávka | Montáž | HZS
1 | Zemní práce |  | 0 | 0 | 0 | 0 | 0
2 | Základy a zvláštní zakládání |  | 0 | 0 | 0 | 0 | 0
3 | Svislé a kompletní konstrukce |  | 0 | 0 | 0 | 0 | 0
5 | Komunikace |  | 0 | 0 | 0 | 0 | 0
61 | Upravy povrchů vnitřní |  | 0 | 0 | 0 | 0 | 0
62 | Úpravy povrchů vnější |  | 0 | 0 | 0 | 0 | 0
63 | Podlahy a podlahové konstrukce |  | 0 | 0 | 0 | 0 | 0
64 | Výplně otvorů |  | 0 | 0 | 0 | 0 | 0
94 | Lešení a stavební výtahy |  | 0 | 0 | 0 | 0 | 0
95 | Dokončovací konstrukce na pozemních stavbách |  | 0 | 0 | 0 | 0 | 0
96 | Bourání konstrukcí |  | 0 | 0 | 0 | 0 | 0
97 | Prorážení otvorů |  | 0 | 0 | 0 | 0 | 0
99 | Staveništní přesun hmot |  | 0 | 0 | 0 | 0 | 0
712 | Živičné krytiny |  | 0 | 0 | 0 | 0 | 0
713 | Izolace tepelné |  | 0 | 0 | 0 | 0 | 0
721 | Vnitřní kanalizace |  | 0 | 0 | 0 | 0 | 0
762 | Konstrukce tesařské |  | 0 | 0 | 0 | 0 | 0
764 | Konstrukce klempířské |  | 0 | 0 | 0 | 0 | 0
766 | Konstrukce truhlářské |  | 0 | 0 | 0 | 0 | 0
767 | Konstrukce zámečnické |  | 0 | 0 | 0 | 0 | 0
769 | Otvorové prvky z plastu |  | 0 | 0 | 0 | 0 | 0
784 | Malby |  | 0 | 0 | 0 | 0 | 0
M21 | Elektromontáže |  | 0 | 0 | 0 | 0 | 0
D96 | Přesuny suti a vybouraných hmot |  | 0 | 0 | 0 | 0 | 0
| CELKEM OBJEKT |  | 0 | 0 | 0 | 0 | 0
VEDLEJŠÍ ROZPOČTOVÉ NÁKLADY
Název VRN |  |  | Kč | % | Základna |  | Kč
Ztížené výrobní podmínky |  |  |  |  | 0 |  | 0 | 0
Oborová přirážka |  |  |  |  | 0 |  | 0 | 0
Přesun stavebních kapacit |  |  |  |  | 0 |  | 0 | 0
Mimostaveništní doprava |  |  |  |  | 0 |  | 0 | 0
Zařízení staveniště |  |  |  |  | 0 |  | 0 | 1
Provoz investora |  |  |  |  | 0 |  | 0 | 1
Kompletační činnost (IČD) |  |  |  |  | 0 |  | 0 | 2
Rezerva rozpočtu |  |  |  |  | 0 |  | 0 | 2
| CELKEM VRN |  |  |  |  | 0

## 07 07 Pol
Slepý rozpočet
Stavba : |  | 16092 Bruntál, zateplení a výměna výplní otv. ZŠ Cihelní |  | Rozpočet: | 07
Objekt : |  | 07 Pavilon UO - 22 |  | Pavilon UO - 22
P.č. | Číslo položky | Název položky | MJ | množství | cena / MJ | celkem (Kč) | Jednotková hmotnost | Celková hmotnost | Jednotková dem.hmot. | Celková dem.hmot.
Díl: | 1 | Zemní práce | [9 empty] | 1
1 | 113106121 | Rozebrání dlažeb z betonových dlaždic na sucho | m2 | 59.5 | 0 | 0 | 0 | 0 | -0.138 | -8.211 |  | 2 | 1 | 1 | 1 | 1 | 0 | 0 | 0 | 0 | 0 | 1 | 1
|  | okapový chodník:(4,8+37,8+42,6+12,45+7,35+7,2+4,8+2,0)*0,5 |  | 59.5 | [6 empty] | okapový chodník:(4,8+37,8+42,6+12,45+7,35+7,2+4,8+2,0)*0,5
2 | 139601102 | Ruční výkop jam, rýh a šachet v hornině tř. 3 | m3 | 24.99 | 0 | 0 | 0 | 0 | 0 | 0 |  | 2 | 1 | 1 | 1 | 1 | 0 | 0 | 0 | 0 | 0 | 1 | 1
|  | kolem objektu pro zateplení:(4,8+37,8+42,6+12,45+7,35+7,2+4,8+2,0)*0,7*0,3 |  | 24.99 | [6 empty] | kolem objektu pro zateplení:(4,8+37,8+42,6+12,45+7,35+7,2+4,8+2,0)*0,7*0,3
3 | 162701105 | Vodorovné přemístění výkopku z hor.1-4 do 10000 m | m3 | 5.355 | 0 | 0 | 0 | 0 | 0 | 0 |  | 2 | 1 | 1 | 1 | 1 | 0 | 0 | 0 | 0 | 0 | 1 | 1
|  | vytlačená zemina:5,355 |  | 5.355 | [6 empty] | vytlačená zemina:5,355
4 | 162701109 | Příplatek k vod. přemístění hor.1-4 za další 1 km | m3 | 32.13 | 0 | 0 | 0 | 0 | 0 | 0 |  | 2 | 1 | 1 | 1 | 1 | 0 | 0 | 0 | 0 | 0 | 1 | 1
|  | 5,355*6 |  | 32.13 | [6 empty] | 5,355*6
5 | 162702199 | Poplatek za skládku zeminy | m3 | 5.355 | 0 | 0 | 0 | 0 | 0 | 0 |  | 2 | 1 | 1 | 1 | 1 | 0 | 0 | 0 | 0 | 0 | 1 | 1
6 | 174101101 | Zásyp jam, rýh, šachet se zhutněním | m3 | 19.635 | 0 | 0 | 0 | 0 | 0 | 0 |  | 2 | 1 | 1 | 1 | 1 | 0 | 0 | 0 | 0 | 0 | 1 | 1
|  | výkop:24,99 |  | 24.99 | [6 empty] | výkop:24,99
|  | odpočet:-(4,8+37,8+42,6+12,45+7,35+7,2+4,8+2,0)*0,3*0,15 |  | -5.355 | [6 empty] | odpočet:-(4,8+37,8+42,6+12,45+7,35+7,2+4,8+2,0)*0,3*0,15
| Celkem za | 1 Zemní práce |  |  |  | 0 |  | 0 |  | -8.211 |  | 4 |  |  |  |  | 0 | 0 | 0 | 0 | 0
Díl: | 2 | Základy a zvláštní zakládání | [9 empty] | 1
7 | 216904112 | Očištění tlakovou vodou zdiva stěn a rubu kleneb | m2 | 58.5 | 0 | 0 | 2e-05 | 0.00117 | 0 | 0 |  | 2 | 1 | 1 | 1 | 1 | 0 | 0 | 0 | 0 | 0 | 1 | 1
|  | kolem objektu pro zateplení:(4,8+37,8+42,6+12,45+7,35+7,2+4,80)*0,50 |  | 58.5 | [6 empty] | kolem objektu pro zateplení:(4,8+37,8+42,6+12,45+7,35+7,2+4,80)*0,50
8 | 216904391 | Příplatek za ruční dočištění ocelovými kartáči | m2 | 58.5 | 0 | 0 | 0 | 0 | 0 | 0 |  | 2 | 1 | 1 | 1 | 1 | 0 | 0 | 0 | 0 | 0 | 1 | 1
| Celkem za | 2 Základy a zvláštní zakládání |  |  |  | 0 |  | 0.00117 |  | 0 |  | 4 |  |  |  |  | 0 | 0 | 0 | 0 | 0
Díl: | 3 | Svislé a kompletní konstrukce | [9 empty] | 1
9 | 311271176 | Zdivo z tvárnic hladkých tl. 25 cm | m2 | 126.72 | 0 | 0 | 0.17293 | 21.9137 | 0 | 0 |  | 2 | 1 | 1 | 1 | 1 | 0 | 0 | 0 | 0 | 0 | 1 | 1
|  | po meziokenních vložkách:1,2*2,4*44 |  | 126.72 | [6 empty] | po meziokenních vložkách:1,2*2,4*44
10 | 319201311 | Vyrovnání povrchu zdiva maltou tl.do 3 cm | m2 | 58.5 | 0 | 0 | 0.03767 | 2.2037 | 0 | 0 |  | 2 | 1 | 1 | 1 | 1 | 0 | 0 | 0 | 0 | 0 | 1 | 1
11 | 342255024 | Příčky z desek tl. 10 cm | m2 | 46.2375 | 0 | 0 | 0.0706 | 3.2644 | 0 | 0 |  | 2 | 1 | 1 | 1 | 1 | 0 | 0 | 0 | 0 | 0 | 1 | 1
|  | nad okny po vložkách :1,2*0,15*44 |  | 7.92 | [6 empty] | nad okny po vložkách :1,2*0,15*44
|  | 0,3*3,275*39 |  | 38.3175 | [6 empty] | 0,3*3,275*39
12 | 349231821 | Přizdívka ostění Ytong, kapsy do 30 cm | m2 | 1.89 | 0 | 0 | 0.50618 | 0.95668 | 0 | 0 |  | 2 | 1 | 1 | 1 | 1 | 0 | 0 | 0 | 0 | 0 | 1 | 1
|  | 3,15*0,3*2 |  | 1.89 | [6 empty] | 3,15*0,3*2
13 | 353851131 | Ztužující výžtuž pro zajištění trhlin komplet D+M | m | 5 | 0 | 0 | 0 | 0 |  | 0 |  | 2 | 12 | 0 | 179 | 1 | 0 | 0 | 0 | 0 | 0 | 12 | 0
| Celkem za | 3 Svislé a kompletní konstrukce |  |  |  | 0 |  | 28.3384 |  | 0 |  | 4 |  |  |  |  | 0 | 0 | 0 | 0 | 0
Díl: | 5 | Komunikace | [9 empty] | 1
14 | 596811111 | Kladení dlaždic kom.pro pěší, lože z kameniva těž. | m2 | 59.5 | 0 | 0 | 0.072 | 4.284 | 0 | 0 |  | 2 | 1 | 1 | 1 | 1 | 0 | 0 | 0 | 0 | 0 | 1 | 1
|  | okapový chodník:(4,8+37,8+42,6+12,45+7,35+7,2+4,8+2,0)*0,5 |  | 59.5 | [6 empty] | okapový chodník:(4,8+37,8+42,6+12,45+7,35+7,2+4,8+2,0)*0,5
15 | 59245601 | Dlaždice betonová 50x50x5 cm šedá | m2 | 30.0475 | 0 | 0 | 0.108 | 3.2451 |  | 0 |  | 2 | 3 | 1 | 59245601 | 1 | 0 | 0 | 0 | 0 | 0 | 3 | 1
|  | okapový chodník - 50% nových:59,5*0,5*1,01 |  | 30.0475 | [6 empty] | okapový chodník - 50% nových:59,5*0,5*1,01
| Celkem za | 5 Komunikace |  |  |  | 0 |  | 7.5291 |  | 0 |  | 4 |  |  |  |  | 0 | 0 | 0 | 0 | 0
Díl: | 61 | Upravy povrchů vnitřní | [9 empty] | 1
16 | 612425931 | Omítka vápenná vnitřního ostění - štuková | m2 | 112.32 | 0 | 0 | 0.05729 | 6.4348 | 0 | 0 |  | 2 | 1 | 1 | 1 | 1 | 0 | 0 | 0 | 0 | 0 | 1 | 1
|  | pohled severovýchodní:(1,2+2,4+2,4)*0,25*6 |  | 9 | [6 empty] | pohled severovýchodní:(1,2+2,4+2,4)*0,25*6
|  | 2,4*3*0,25*6 |  | 10.8 | [6 empty] | 2,4*3*0,25*6
|  | (4,8+2,4+2,4)*0,25*12 |  | 28.8 | [6 empty] | (4,8+2,4+2,4)*0,25*12
|  | pohled jihozápadní:(1,2+2,4+2,4)*0,25*6 |  | 9 | [6 empty] | pohled jihozápadní:(1,2+2,4+2,4)*0,25*6
|  | 2,4*3*0,25*6 |  | 10.8 | [6 empty] | 2,4*3*0,25*6
|  | (4,8+2,4+2,4)*0,25*12 |  | 28.8 | [6 empty] | (4,8+2,4+2,4)*0,25*12
|  | pohled jihovýchodní:2,4*3*0,25*2 |  | 3.6 | [6 empty] | pohled jihovýchodní:2,4*3*0,25*2
|  | (3,6+2,4+2,4)*0,25*3 |  | 6.3 | [6 empty] | (3,6+2,4+2,4)*0,25*3
|  | (2,4+3,15+3,15)*0,6 |  | 5.22 | [6 empty] | (2,4+3,15+3,15)*0,6
17 | 612473182 | Omítka vnitřního zdiva ze suché směsi, štuková | m2 | 172.9575 | 0 | 0 | 0.02798 | 4.8394 | 0 | 0 |  | 2 | 1 | 1 | 1 | 1 | 0 | 0 | 0 | 0 | 0 | 1 | 1
|  | pohled jihovýchodní:1,2*2,55*44 |  | 134.64 | [6 empty] | pohled jihovýchodní:1,2*2,55*44
|  | 0,3*3,275*39 |  | 38.3175 | [6 empty] | 0,3*3,275*39
| Celkem za | 61 Upravy povrchů vnitřní |  |  |  | 0 |  | 11.2742 |  | 0 |  | 4 |  |  |  |  | 0 | 0 | 0 | 0 | 0
Díl: | 62 | Úpravy povrchů vnější | [9 empty] | 1
18 | 602016191 | Penetrační nátěr stěn | m2 | 1281.2328 | 0 | 0 | 0.00016 | 0.205 | 0 | 0 |  | 2 | 1 | 1 | 1 | 1 | 0 | 0 | 0 | 0 | 0 | 1 | 1
|  | 58,50+112,32+172,9575+937,4553 |  | 1281.2328 | [6 empty] | 58,50+112,32+172,9575+937,4553
19 | 620991121 | Zakrývání výplní vnějších otvorů z lešení | m2 | 423.27 | 0 | 0 | 4e-05 | 0.016931 | 0 | 0 |  | 2 | 1 | 1 | 1 | 1 | 0 | 0 | 0 | 0 | 0 | 1 | 1
|  | 1,2*2,4*145+1,8*3,15 |  | 423.27 | [6 empty] | 1,2*2,4*145+1,8*3,15
20 | 622300141 | Montáž vyrovnávací vrstvy izolantem vč. dodání izolantu pr. tl. 3cm | m2 | 312.4851 | 0 | 0 | 0.0035 | 1.0937 | 0 | 0 |  | 2 | 1 | 1 | 1 | 1 | 0 | 0 | 0 | 0 | 0 | 1 | 1
|  | 1/3 ploch zateplení:937,4553/3 |  | 312.4851 | [6 empty] | 1/3 ploch zateplení:937,4553/3
21 | 622319511 | Izolace suterénu XPS tl. 80 mm, bez PÚ | m2 | 70.2 | 0 | 0 | 0.00736 | 0.51667 | 0 | 0 |  | 2 | 1 | 1 | 1 | 1 | 0 | 0 | 0 | 0 | 0 | 1 | 1
|  | kolem objektu pro zateplení 2x8cm:(4,8+37,8+42,6+12,45+7,35+7,2+4,80)*0,3*2 |  | 70.2 | [6 empty] | kolem objektu pro zateplení 2x8cm:(4,8+37,8+42,6+12,45+7,35+7,2+4,80)*0,3*2
22 | 622319521 | Zateplovací systém sokl, XPS tl. 80 mm s omítkou mozaikovou marmolit 6,0 kg/m2 | m2 | 23.4 | 0 | 0 | 0.01674 | 0.39172 | 0 | 0 |  | 2 | 1 | 1 | 1 | 1 | 0 | 0 | 0 | 0 | 0 | 1 | 1
|  | kolem objektu pro zateplení:(4,8+37,8+42,6+12,45+7,35+7,2+4,80)*0,20 |  | 23.4 | [6 empty] | kolem objektu pro zateplení:(4,8+37,8+42,6+12,45+7,35+7,2+4,80)*0,20
23 | 622323363 | Zatepl.systém parapet, EPS šedý tl. 30 mm | m2 | 26.1 | 0 | 0 | 0.00934 | 0.24377 | 0 | 0 |  | 2 | 1 | 1 | 1 | 1 | 0 | 0 | 0 | 0 | 0 | 1 | 1
|  | 4,8*0,15*24 |  | 17.28 | [6 empty] | 4,8*0,15*24
|  | 1,2*0,15*12 |  | 2.16 | [6 empty] | 1,2*0,15*12
|  | 2,4*0,15*14 |  | 5.04 | [6 empty] | 2,4*0,15*14
|  | 3,6*0,15*3 |  | 1.62 | [6 empty] | 3,6*0,15*3
24 | 622324015 | Soklová lišta hliník KZS tl. 150 mm | m | 118.1 | 0 | 0 | 0.00207 | 0.24447 | 0 | 0 |  | 2 | 1 | 1 | 1 | 1 | 0 | 0 | 0 | 0 | 0 | 1 | 1
|  | pohled jihozápadní:42,6 |  | 42.6 | [6 empty] | pohled jihozápadní:42,6
|  | pohled severovýchodní:42,6 |  | 42.6 | [6 empty] | pohled severovýchodní:42,6
|  | pohled severozápadní:7,75+5,35 |  | 13.1 | [6 empty] | pohled severozápadní:7,75+5,35
|  | pohled jihovýchodní:19,8 |  | 19.8 | [6 empty] | pohled jihovýchodní:19,8
25 | 622325335 | Zatepl. systém fasáda, EPS šedý tl. 150 mm s omítkou silikonovou NRB 2,8 kg/m2 | m2 | 937.4553 | 0 | 0 | 0.0133 | 12.4682 | 0 | 0 |  | 2 | 1 | 1 | 1 | 1 | 0 | 0 | 0 | 0 | 0 | 1 | 1
|  | pohled jihozápadní:42,6*11,65 |  | 496.29 | [6 empty] | pohled jihozápadní:42,6*11,65
|  | odpočet:-1,14*2,37*6 |  | -16.2108 | [6 empty] | odpočet:-1,14*2,37*6
|  | -2,34*2,37*6 |  | -33.2748 | [6 empty] | -2,34*2,37*6
|  | -4,74*2,37*12 |  | -134.8056 | [6 empty] | -4,74*2,37*12
|  | pohled severovýchodní:42,6*11,65 |  | 496.29 | [6 empty] | pohled severovýchodní:42,6*11,65
|  | odpočet:-1,14*2,37*6 |  | -16.2108 | [6 empty] | odpočet:-1,14*2,37*6
|  | -2,34*2,37*6 |  | -33.2748 | [6 empty] | -2,34*2,37*6
|  | -4,74*2,37*12 |  | -134.8056 | [6 empty] | -4,74*2,37*12
|  | pohled severozápadní:7,2*9,825+0,45*8,525 |  | 74.5763 | [6 empty] | pohled severozápadní:7,2*9,825+0,45*8,525
|  | 4,8*9,775+0,45*6,625 |  | 49.9013 | [6 empty] | 4,8*9,775+0,45*6,625
|  | pohled jihovýchodní:19,8*11,65 |  | 230.67 | [6 empty] | pohled jihovýchodní:19,8*11,65
|  | odpočet:-3,54*2,37*3 |  | -25.1694 | [6 empty] | odpočet:-3,54*2,37*3
|  | -2,34*2,37*2 |  | -11.0916 | [6 empty] | -2,34*2,37*2
|  | -1,74*3,12 |  | -5.4288 | [6 empty] | -1,74*3,12
26 | 622391112 | Příplatek za počet hmoždinek 8 ks/m2 | m2 | 93.7455 | 0 | 0 | 0 | 0 | 0 | 0 |  | 2 | 1 | 1 | 1 | 1 | 0 | 0 | 0 | 0 | 0 | 1 | 1
|  | 10% ploch:937,4553*0,1 |  | 93.7455 | [6 empty] | 10% ploch:937,4553*0,1
27 | 622401939 | Příplatek za provedení styku 2 odstínů omítek | m | 105.6 | 0 | 0 | 8e-05 | 0.008448 | 0 | 0 |  | 2 | 1 | 1 | 1 | 1 | 0 | 0 | 0 | 0 | 0 | 1 | 1
|  | 1,2*44*2 |  | 105.6 | [6 empty] | 1,2*44*2
28 | 622421491 | Doplňky zatepl. systémů, rohová lišta s okapničkou | m | 175.8 | 0 | 0 | 2e-05 | 0.003516 | 0 | 0 |  | 2 | 1 | 1 | 1 | 1 | 0 | 0 | 0 | 0 | 0 | 1 | 1
|  | 1,2*12 |  | 14.4 | [6 empty] | 1,2*12
|  | 2,4*14 |  | 33.6 | [6 empty] | 2,4*14
|  | 4,8*24 |  | 115.2 | [6 empty] | 4,8*24
|  | 3,6*3 |  | 10.8 | [6 empty] | 3,6*3
|  | 1,8 |  | 1.8 | [6 empty] | 1,8
29 | 622454111 | Oprava vnějších omítek cement.,hladkých do 10 % | m2 | 937.4553 | 0 | 0 | 0.02228 | 20.8865 | 0 | 0 |  | 2 | 1 | 1 | 1 | 1 | 0 | 0 | 0 | 0 | 0 | 1 | 1
30 | 622473187 | Příplatek za okenní lištu (APU) - montáž včetně dodávky lišty | m | 436.5 | 0 | 0 | 0.00015 | 0.065475 | 0 | 0 |  | 2 | 1 | 1 | 1 | 1 | 0 | 0 | 0 | 0 | 0 | 1 | 1
|  | (1,2+2,4+2,4)*12 |  | 72 | [6 empty] | (1,2+2,4+2,4)*12
|  | (2,4+2,4+2,4)*14 |  | 100.8 | [6 empty] | (2,4+2,4+2,4)*14
|  | (4,8+2,4+2,4)*24 |  | 230.4 | [6 empty] | (4,8+2,4+2,4)*24
|  | (3,6+2,4+2,4)*3 |  | 25.2 | [6 empty] | (3,6+2,4+2,4)*3
|  | (1,8+3,15+3,15) |  | 8.1 | [6 empty] | (1,8+3,15+3,15)
31 | 622481211 | Montáž výztužné sítě (perlinky) do stěrky-stěny | m2 | 285.2775 | 0 | 0 | 0 | 0 | 0 | 0 |  | 2 | 1 | 1 | 1 | 1 | 0 | 0 | 0 | 0 | 0 | 1 | 1
|  | 112,32+172,9575 |  | 285.2775 | [6 empty] | 112,32+172,9575
32 | 622904112 | Očištění fasád tlakovou vodou složitost 1 - 2 | m2 | 937.4553 | 0 | 0 | 2e-05 | 0.018749 | 0 | 0 |  | 2 | 1 | 1 | 1 | 1 | 0 | 0 | 0 | 0 | 0 | 1 | 1
33 | 621251001 | Provedení trhových a výtažných zkoušek | kus | 1 | 0 | 0 | 0 | 0 |  | 0 |  | 2 | 12 | 0 | 14 | 1 | 0 | 0 | 0 | 0 | 0 | 12 | 0
| Celkem za | 62 Úpravy povrchů vnější |  |  |  | 0 |  | 36.1631 |  | 0 |  | 4 |  |  |  |  | 0 | 0 | 0 | 0 | 0
Díl: | 63 | Podlahy a podlahové konstrukce | [9 empty] | 1
34 | 632451021 | Vyrovnávací potěr MC 15, v pásu, tl. 20 mm | m2 | 42.42 | 0 | 0 | 0.04984 | 2.1142 | 0 | 0 |  | 2 | 1 | 1 | 1 | 1 | 0 | 0 | 0 | 0 | 0 | 1 | 1
|  | 1,2*0,25*12 |  | 3.6 | [6 empty] | 1,2*0,25*12
|  | 2,4*0,25*14 |  | 8.4 | [6 empty] | 2,4*0,25*14
|  | 4,8*0,25*24 |  | 28.8 | [6 empty] | 4,8*0,25*24
|  | 3,6*0,15*3 |  | 1.62 | [6 empty] | 3,6*0,15*3
35 | 632451023 | Vyrovnávací potěr MC 15, v pásu, tl. 40 mm | m2 | 42.325 | 0 | 0 | 0.09868 | 4.1766 | 0 | 0 |  | 2 | 1 | 1 | 1 | 1 | 0 | 0 | 0 | 0 | 0 | 1 | 1
|  | (42,30+19,25)*2*0,25 |  | 30.775 | [6 empty] | (42,30+19,25)*2*0,25
|  | 19,25*0,3*2 |  | 11.55 | [6 empty] | 19,25*0,3*2
| Celkem za | 63 Podlahy a podlahové konstrukce |  |  |  | 0 |  | 6.2908 |  | 0 |  | 4 |  |  |  |  | 0 | 0 | 0 | 0 | 0
Díl: | 64 | Výplně otvorů | [9 empty] | 1
36 | 648991113 | Osazení parapet.desek plast. a lamin. š.nad 20cm včetně dodávky plastové parapetní desky š. 250 mm | m | 176.65 | 0 | 0 | 0.00551 | 0.97334 | 0 | 0 |  | 2 | 1 | 1 | 1 | 1 | 0 | 0 | 0 | 0 | 0 | 1 | 1
|  | 1,25*12 |  | 15 | [6 empty] | 1,25*12
|  | 2,45*14 |  | 34.3 | [6 empty] | 2,45*14
|  | 4,85*24 |  | 116.4 | [6 empty] | 4,85*24
|  | 3,65*3 |  | 10.95 | [6 empty] | 3,65*3
| Celkem za | 64 Výplně otvorů |  |  |  | 0 |  | 0.97334 |  | 0 |  | 4 |  |  |  |  | 0 | 0 | 0 | 0 | 0
Díl: | 94 | Lešení a stavební výtahy | [9 empty] | 1
37 | 941941042 | Montáž lešení leh.řad.s podlahami,š.1,2 m, H 30 m | m2 | 1461.9 | 0 | 0 | 0.01838 | 26.8697 | 0 | 0 |  | 2 | 1 | 1 | 1 | 1 | 0 | 0 | 0 | 0 | 0 | 1 | 1
|  | 45,0*11,85*2 |  | 1066.5 | [6 empty] | 45,0*11,85*2
|  | 8,4*10,025 |  | 84.21 | [6 empty] | 8,4*10,025
|  | 4,8*10,025 |  | 48.12 | [6 empty] | 4,8*10,025
|  | 22,2*11,85 |  | 263.07 | [6 empty] | 22,2*11,85
38 | 941941292 | Příplatek za každý měsíc použití lešení k pol.1042 | m2 | 2923.8 | 0 | 0 | 0.00095 | 2.7776 | 0 | 0 |  | 2 | 1 | 1 | 1 | 1 | 0 | 0 | 0 | 0 | 0 | 1 | 1
|  | 1461,90*2 |  | 2923.8 | [6 empty] | 1461,90*2
39 | 941941842 | Demontáž lešení leh.řad.s podlahami,š.1,2 m,H 30 m | m2 | 1461.9 | 0 | 0 | 0 | 0 | 0 | 0 |  | 2 | 1 | 1 | 1 | 1 | 0 | 0 | 0 | 0 | 0 | 1 | 1
40 | 941955001 | Lešení lehké pomocné, výška podlahy do 1,2 m | m2 | 340.56 | 0 | 0 | 0.00121 | 0.41208 | 0 | 0 |  | 2 | 1 | 1 | 1 | 1 | 0 | 0 | 0 | 0 | 0 | 1 | 1
|  | uvnitř:42,6*1,2*2*3 |  | 306.72 | [6 empty] | uvnitř:42,6*1,2*2*3
|  | 9,4*1,2*3 |  | 33.84 | [6 empty] | 9,4*1,2*3
41 | 944944011 | Montáž ochranné sítě z umělých vláken | m2 | 1461.9 | 0 | 0 | 0 | 0 | 0 | 0 |  | 2 | 1 | 1 | 1 | 1 | 0 | 0 | 0 | 0 | 0 | 1 | 1
42 | 944944031 | Příplatek za každý měsíc použití sítí k pol. 4011 | m2 | 2923.8 | 0 | 0 | 0 | 0 | 0 | 0 |  | 2 | 1 | 1 | 1 | 1 | 0 | 0 | 0 | 0 | 0 | 1 | 1
|  | 1461,90*2 |  | 2923.8 | [6 empty] | 1461,90*2
43 | 944944081 | Demontáž ochranné sítě z umělých vláken | m2 | 1461.9 | 0 | 0 | 0 | 0 | 0 | 0 |  | 2 | 1 | 1 | 1 | 1 | 0 | 0 | 0 | 0 | 0 | 1 | 1
| Celkem za | 94 Lešení a stavební výtahy |  |  |  | 0 |  | 30.0594 |  | 0 |  | 4 |  |  |  |  | 0 | 0 | 0 | 0 | 0
Díl: | 95 | Dokončovací konstrukce na pozemních stavbách | [9 empty] | 1
44 | 952901111 | Vyčištění budov o výšce podlaží do 4 m | m2 | 2530.44 | 0 | 0 | 4e-05 | 0.10122 | 0 | 0 |  | 2 | 1 | 1 | 1 | 1 | 0 | 0 | 0 | 0 | 0 | 1 | 1
|  | 42,6*19,8*3 |  | 2530.44 | [6 empty] | 42,6*19,8*3
45 | 953921115 | Dlaždice betonové volně na střechu, 50 x 50 x 6 cm | kus | 150 | 0 | 0 | 0.033 | 4.95 | 0 | 0 |  | 2 | 1 | 1 | 1 | 1 | 0 | 0 | 0 | 0 | 0 | 1 | 1
46 | 953943111 | Osazení kovových předmětů do zdiva, 1 kg / kus | kus | 5 | 0 | 0 | 0.0117 | 0.0585 | 0 | 0 |  | 2 | 1 | 1 | 1 | 1 | 0 | 0 | 0 | 0 | 0 | 1 | 1
47 | 42972802 | Mřížka čtyřhranná KMM vel. 160x160.20 | kus | 2 | 0 | 0 | 0.0004 | 0.0008 |  | 0 |  | 2 | 3 | 1 | 42972802 | 1 | 0 | 0 | 0 | 0 | 0 | 3 | 1
48 | 42972811 | Mřížka čtyřhranná KMM vel. 315x160.20 | kus | 3 | 0 | 0 | 0.0007 | 0.0021 |  | 0 |  | 2 | 3 | 1 | 42972811 | 1 | 0 | 0 | 0 | 0 | 0 | 3 | 1
| Celkem za | 95 Dokončovací konstrukce na pozemních stavbách |  |  |  | 0 |  | 5.1126 |  | 0 |  | 4 |  |  |  |  | 0 | 0 | 0 | 0 | 0
Díl: | 96 | Bourání konstrukcí | [9 empty] | 1
49 | 968061112 | Vyvěšení dřevěných okenních křídel pl. do 1,5 m2 | kus | 290 | 0 | 0 | 0 | 0 | 0 | 0 |  | 2 | 1 | 1 | 1 | 1 | 0 | 0 | 0 | 0 | 0 | 1 | 1
|  | 145*2 |  | 290 | [6 empty] | 145*2
50 | 968062356 | Vybourání dřevěných rámů oken dvojitých pl. 4 m2 | m2 | 417.6 | 0 | 0 | 0.00092 | 0.38419 | -0.054 | -22.5504 |  | 2 | 1 | 1 | 1 | 1 | 0 | 0 | 0 | 0 | 0 | 1 | 1
|  | 1,2*2,4*145 |  | 417.6 | [6 empty] | 1,2*2,4*145
51 | 968062746 | Vybourání dřevěných stěn plochy do 4 m2 | m2 | 126.72 | 0 | 0 | 0.00049 | 0.062093 | -0.017 | -2.1542 |  | 2 | 1 | 1 | 1 | 1 | 0 | 0 | 0 | 0 | 0 | 1 | 1
|  | meziokenní vložky:1,2*2,4*44 |  | 126.72 | [6 empty] | meziokenní vložky:1,2*2,4*44
52 | 968071125 | Vyvěšení, zavěšení kovových křídel dveří pl. 2 m2 | kus | 2 | 0 | 0 | 0 | 0 | 0 | 0 |  | 2 | 1 | 1 | 1 | 1 | 0 | 0 | 0 | 0 | 0 | 1 | 1
53 | 968072456 | Vybourání kovových dveřních zárubní pl. nad 2 m2 | m2 | 7.56 | 0 | 0 | 0.001 | 0.00756 | -0.063 | -0.47628 |  | 2 | 1 | 1 | 1 | 1 | 0 | 0 | 0 | 0 | 0 | 1 | 1
|  | 2,4*3,15 |  | 7.56 | [6 empty] | 2,4*3,15
54 | 968095001 | Bourání parapetů dřevěných š. do 25 cm | m | 176.65 | 0 | 0 | 0 | 0 | -0.01113 | -1.9661 |  | 2 | 1 | 1 | 1 | 1 | 0 | 0 | 0 | 0 | 0 | 1 | 1
|  | 1,25*12 |  | 15 | [6 empty] | 1,25*12
|  | 2,45*14 |  | 34.3 | [6 empty] | 2,45*14
|  | 4,85*24 |  | 116.4 | [6 empty] | 4,85*24
|  | 3,65*3 |  | 10.95 | [6 empty] | 3,65*3
| Celkem za | 96 Bourání konstrukcí |  |  |  | 0 |  | 0.45384 |  | -27.147 |  | 4 |  |  |  |  | 0 | 0 | 0 | 0 | 0
Díl: | 97 | Prorážení otvorů | [9 empty] | 1
55 | 976072221 | Vybourání kov. mřížek pl. 0,3 m2 ze zdi cih | kus | 5 | 0 | 0 | 0 | 0 | -0.009 | -0.045 |  | 2 | 1 | 1 | 1 | 1 | 0 | 0 | 0 | 0 | 0 | 1 | 1
56 | 978059631 | Odsekání vnějších obkladů stěn nad 2 m2 | m2 | 23.4 | 0 | 0 | 0 | 0 | -0.089 | -2.0826 |  | 2 | 1 | 1 | 1 | 1 | 0 | 0 | 0 | 0 | 0 | 1 | 1
|  | kolem objektu pro zateplení:(4,8+37,8+42,6+12,45+7,35+7,2+4,80)*0,20 |  | 23.4 | [6 empty] | kolem objektu pro zateplení:(4,8+37,8+42,6+12,45+7,35+7,2+4,80)*0,20
57 | 979054441 | Očištění vybour. dlaždic s výplní kamen. těženým | m2 | 29.75 | 0 | 0 | 0 | 0 | 0 | 0 |  | 2 | 1 | 1 | 1 | 1 | 0 | 0 | 0 | 0 | 0 | 1 | 1
|  | okapový chodník - 50%:(4,8+37,8+42,6+12,45+7,35+7,2+4,8+2,0)*0,5*0,5 |  | 29.75 | [6 empty] | okapový chodník - 50%:(4,8+37,8+42,6+12,45+7,35+7,2+4,8+2,0)*0,5*0,5
| Celkem za | 97 Prorážení otvorů |  |  |  | 0 |  | 0 |  | -2.1276 |  | 4 |  |  |  |  | 0 | 0 | 0 | 0 | 0
Díl: | 99 | Staveništní přesun hmot | [9 empty] | 1
58 | 999281211 | Přesun hmot, opravy vněj. plášťů výšky do 25 m | t | 126.1961 | 0 | 0 | 0 | 0 |  | 0 |  | 2 | 7 | 1 | 2 | 1 | 0 | 0 | 0 | 0 | 0 | 7 | 1
| Celkem za | 99 Staveništní přesun hmot |  |  |  | 0 |  | 0 |  | 0 |  | 4 |  |  |  |  | 0 | 0 | 0 | 0 | 0
Díl: | 712 | Živičné krytiny | [9 empty] | 1
59 | 712300832 | Odstranění živičné krytiny střech do 10° 2vrstvé | m2 | 98.95 | 0 | 0 | 0 | 0 | -0.01 | -0.9895 |  | 2 | 1 | 7 | 7 | 2 | 0 | 0 | 0 | 0 | 0 | 1 | 7
|  | kolem atik pro zateplení:(19,25+12,20)*2*0,5 |  | 31.45 | [6 empty] | kolem atik pro zateplení:(19,25+12,20)*2*0,5
|  | (19,25+11,70)*2*0,5 |  | 30.95 | [6 empty] | (19,25+11,70)*2*0,5
|  | (19,25+17,30)*2*0,5 |  | 36.55 | [6 empty] | (19,25+17,30)*2*0,5
60 | 712371801 | Povlaková krytina střech do 10°, fólií PVC lepená | m2 | 894.7025 | 0 | 0 | 3e-05 | 0.026841 | 0 | 0 |  | 2 | 1 | 7 | 7 | 2 | 0 | 0 | 0 | 0 | 0 | 1 | 7
|  | 20,75*13,75 |  | 285.3125 | [6 empty] | 20,75*13,75
|  | 20,25*13,0 |  | 263.25 | [6 empty] | 20,25*13,0
|  | 20,25*18,80-7,2*4,8 |  | 346.14 | [6 empty] | 20,25*18,80-7,2*4,8
61 | 712300891 | Oprava poškozené lepenky, bublin, srovnání povrchu | M2 | 758.54 | 0 | 0 | 0 | 0 |  | 0 |  | 2 | 12 | 0 | 155 | 2 | 0 | 0 | 0 | 0 | 0 | 12 | 0
|  | 19,25*12,20 |  | 234.85 | [6 empty] | 19,25*12,20
|  | 19,25*11,70 |  | 225.225 | [6 empty] | 19,25*11,70
|  | 19,25*17,30-4,8*7,2 |  | 298.465 | [6 empty] | 19,25*17,30-4,8*7,2
62 | 283221322 | Fólie hydroizolační střešní EDPM 2mm | m2 | 1028.9079 | 0 | 0 | 0.00244 | 2.5105 |  | 0 |  | 2 | 3 | 7 | 283221322 | 2 | 0 | 0 | 0 | 0 | 0 | 3 | 7
|  | 894,7025*1,15 |  | 1028.9079 | [6 empty] | 894,7025*1,15
63 | 62832136 | Pás asfaltovaný těžký B 40 dekor V 60 S 40 | m2 | 872.321 | 0 | 0 | 0.0047 | 4.0999 |  | 0 |  | 2 | 3 | 7 | 62832136 | 2 | 0 | 0 | 0 | 0 | 0 | 3 | 7
|  | 758,54*1,15 |  | 872.321 | [6 empty] | 758,54*1,15
64 | 998712202 | Přesun hmot pro povlakové krytiny, výšky do 12 m | % |  | 0 | 0 | 0 | 0 |  | 0 |  | 2 | 7 | 1002 | 5 | 2 | 0 | 0 | 0 | 0 | 0 | 7 | 1002
| Celkem za | 712 Živičné krytiny |  |  |  | 0 |  | 6.6373 |  | -0.9895 |  | 4 |  |  |  |  | 0 | 0 | 0 | 0 | 0
Díl: | 713 | Izolace tepelné | [9 empty] | 1
65 | 713140851 | Odstraň nadstřech lep vlák -100mm | m2 | 98.95 | 0 | 0 | 0 | 0 | -0.015 | -1.4843 |  | 2 | 1 | 7 | 7 | 2 | 0 | 0 | 0 | 0 | 0 | 1 | 7
|  | kolem atik pro zateplení:(19,25+12,20)*2*0,5 |  | 31.45 | [6 empty] | kolem atik pro zateplení:(19,25+12,20)*2*0,5
|  | (19,25+11,70)*2*0,5 |  | 30.95 | [6 empty] | (19,25+11,70)*2*0,5
|  | (19,25+17,30)*2*0,5 |  | 36.55 | [6 empty] | (19,25+17,30)*2*0,5
66 | 713141125 | Izolace tepelná střech, desky, na lepidlo PUK | m2 | 928.285 | 0 | 0 | 0.00033 | 0.30633 | 0 | 0 |  | 2 | 1 | 7 | 7 | 2 | 0 | 0 | 0 | 0 | 0 | 1 | 7
|  | mezi atikami:19,25*12,20 |  | 234.85 | [6 empty] | mezi atikami:19,25*12,20
|  | 19,25*11,70 |  | 225.225 | [6 empty] | 19,25*11,70
|  | 19,25*17,30-4,8*7,2 |  | 298.465 | [6 empty] | 19,25*17,30-4,8*7,2
|  | Mezisoučet |  | 758.54 | [6 empty] | Mezisoučet
|  | kolem atik :(19,25+12,20)*2*0,5 |  | 31.45 | [6 empty] | kolem atik :(19,25+12,20)*2*0,5
|  | (19,25+11,70)*2*0,5 |  | 30.95 | [6 empty] | (19,25+11,70)*2*0,5
|  | (19,25+17,30)*2*0,5 |  | 36.55 | [6 empty] | (19,25+17,30)*2*0,5
|  | Mezisoučet |  | 98.95 | [6 empty] | Mezisoučet
|  | atiky:(42,3+19,25)*2*0,45 |  | 55.395 | [6 empty] | atiky:(42,3+19,25)*2*0,45
|  | 19,25*0,4*2 |  | 15.4 | [6 empty] | 19,25*0,4*2
|  | Mezisoučet |  | 70.795 | [6 empty] | Mezisoučet
67 | 28375708 | Deska izolační fasádní EPS 100F 1000 x 500 mm | m3 | 3.6105 | 0 | 0 | 0.02 | 0.07221 |  | 0 |  | 2 | 3 | 7 | 28375708 | 2 | 0 | 0 | 0 | 0 | 0 | 3 | 7
|  | atiky:70,795*0,05*1,02 |  | 3.6105 | [6 empty] | atiky:70,795*0,05*1,02
68 | 283765372 | Deska PIR - minerální rouno 1250x625x 50 mm ozub | m2 | 100.929 | 0 | 0 | 0.0015 | 0.15139 |  | 0 |  | 2 | 3 | 7 | 283765372 | 2 | 0 | 0 | 0 | 0 | 0 | 3 | 7
|  | kolem atik pro zateplení:98,95*1,02 |  | 100.929 | [6 empty] | kolem atik pro zateplení:98,95*1,02
|  | 0 |  | 0 | [6 empty] | 0
69 | 28376541 | Deska izol PIR - miner. rouno 1250x625x140 mm ozub | m2 | 773.7108 | 0 | 0 | 0.0042 | 3.2496 |  | 0 |  | 2 | 3 | 7 | 28376541 | 2 | 0 | 0 | 0 | 0 | 0 | 3 | 7
|  | plocha mezi atikami:758,54*1,02 |  | 773.7108 | [6 empty] | plocha mezi atikami:758,54*1,02
|  | 0 |  | 0 | [6 empty] | 0
70 | 998713202 | Přesun hmot pro izolace tepelné, výšky do 12 m | % |  | 0 | 0 | 0 | 0 |  | 0 |  | 2 | 7 | 1002 | 5 | 2 | 0 | 0 | 0 | 0 | 0 | 7 | 1002
| Celkem za | 713 Izolace tepelné |  |  |  | 0 |  | 3.7795 |  | -1.4843 |  | 4 |  |  |  |  | 0 | 0 | 0 | 0 | 0
Díl: | 721 | Vnitřní kanalizace | [9 empty] | 1
71 | 721210823 | Demontáž střešní vpusti DN 125 | kus | 3 | 0 | 0 | 0 | 0 | -0.02011 | -0.06033 |  | 2 | 1 | 7 | 7 | 2 | 0 | 0 | 0 | 0 | 0 | 1 | 7
72 | 721234104 | Vtok střešní PP HL62.1H pro plochou střechu živičný pás, záchytný koš vyhřívaný D 75,110,125mm | kus | 3 | 0 | 0 | 0.00197 | 0.00591 | 0 | 0 |  | 2 | 1 | 7 | 7 | 2 | 0 | 0 | 0 | 0 | 0 | 1 | 7
73 | 998721202 | Přesun hmot pro vnitřní kanalizaci, výšky do 12 m | % |  | 0 | 0 | 0 | 0 |  | 0 |  | 2 | 7 | 1002 | 5 | 2 | 0 | 0 | 0 | 0 | 0 | 7 | 1002
| Celkem za | 721 Vnitřní kanalizace |  |  |  | 0 |  | 0.00591 |  | -0.06033 |  | 4 |  |  |  |  | 0 | 0 | 0 | 0 | 0
Díl: | 762 | Konstrukce tesařské | [9 empty] | 1
74 | 762512255 | Položení podlah pod PVC na beton hmoždinkami | m2 | 70.795 | 0 | 0 | 5e-05 | 0.0035398 | 0 | 0 |  | 2 | 1 | 7 | 7 | 2 | 0 | 0 | 0 | 0 | 0 | 1 | 7
|  | atiky:(42,30+19,25)*2*0,45 |  | 55.395 | [6 empty] | atiky:(42,30+19,25)*2*0,45
|  | 19,25*0,4*2 |  | 15.4 | [6 empty] | 19,25*0,4*2
75 | 762595000 | Spojovací a ochranné prostředky k položení podlah | m3 | 1.2775 | 0 | 0 | 0.00295 | 0.0037686 | 0 | 0 |  | 2 | 1 | 7 | 7 | 2 | 0 | 0 | 0 | 0 | 0 | 1 | 7
|  | 70,975*0,018 |  | 1.2775 | [6 empty] | 70,975*0,018
76 | 60725014 | Deska dřevoštěpková OSB 3 N tl. 18 mm | m2 | 76.653 | 0 | 0 | 0.0109 | 0.83552 |  | 0 |  | 2 | 3 | 7 | 60725014 | 2 | 0 | 0 | 0 | 0 | 0 | 3 | 7
|  | 70,975*1,08 |  | 76.653 | [6 empty] | 70,975*1,08
77 | 998762202 | Přesun hmot pro tesařské konstrukce, výšky do 12 m | % |  | 0 | 0 | 0 | 0 |  | 0 |  | 2 | 7 | 1002 | 5 | 2 | 0 | 0 | 0 | 0 | 0 | 7 | 1002
| Celkem za | 762 Konstrukce tesařské |  |  |  | 0 |  | 0.84283 |  | 0 |  | 4 |  |  |  |  | 0 | 0 | 0 | 0 | 0
Díl: | 764 | Konstrukce klempířské | [9 empty] | 1
78 | 764395840 | Demontáž střešní dilatace, rš 500 mm, do 30° | m | 7.5 | 0 | 0 | 0 | 0 | -0.00312 | -0.0234 |  | 2 | 1 | 7 | 7 | 2 | 0 | 0 | 0 | 0 | 0 | 1 | 7
79 | 764410850 | Demontáž oplechování parapetů,rš od 100 do 330 mm | m | 176.65 | 0 | 0 | 0 | 0 | -0.00135 | -0.23848 |  | 2 | 1 | 7 | 7 | 2 | 0 | 0 | 0 | 0 | 0 | 1 | 7
|  | 1,25*12 |  | 15 | [6 empty] | 1,25*12
|  | 2,45*14 |  | 34.3 | [6 empty] | 2,45*14
|  | 4,85*24 |  | 116.4 | [6 empty] | 4,85*24
|  | 3,65*3 |  | 10.95 | [6 empty] | 3,65*3
80 | 764430840 | Demontáž oplechování zdí,rš od 330 do 500 mm | m | 154.1 | 0 | 0 | 0 | 0 | -0.0023 | -0.35443 |  | 2 | 1 | 7 | 7 | 2 | 0 | 0 | 0 | 0 | 0 | 1 | 7
|  | atiky:(42,30+19,25)*2-7,5 |  | 115.6 | [6 empty] | atiky:(42,30+19,25)*2-7,5
|  | 19,25*2 |  | 38.5 | [6 empty] | 19,25*2
81 | 764918958 | Z+M stř.dilat.z popl. plechu dvoudíl, rš 1050 mm | m | 7.5 | 0 | 0 | 0.00315 | 0.023625 | 0 | 0 |  | 2 | 1 | 7 | 7 | 2 | 0 | 0 | 0 | 0 | 0 | 1 | 7
82 | 764928104 | Z+M oplech.parapetů z popl.plechu vč.rohů rš 250 | m | 176.65 | 0 | 0 | 0.00158 | 0.27911 | 0 | 0 |  | 2 | 1 | 7 | 7 | 2 | 0 | 0 | 0 | 0 | 0 | 1 | 7
83 | 764928305 | Z+M oplechování zdí z poplast. plechu, rš 600 mm | m | 154.1 | 0 | 0 | 0.00158 | 0.24348 | 0 | 0 |  | 2 | 1 | 7 | 7 | 2 | 0 | 0 | 0 | 0 | 0 | 1 | 7
|  | atiky:(42,30+19,25)*2-7,5 |  | 115.6 | [6 empty] | atiky:(42,30+19,25)*2-7,5
|  | 19,25*2 |  | 38.5 | [6 empty] | 19,25*2
84 | 13851082 | Plech poplast. svitkový,FOP/PO tl. 0,6, š. 1230 mm | m2 | 150.6925 | 0 | 0 | 0.0048 | 0.72332 |  | 0 |  | 2 | 3 | 7 | 13851082 | 2 | 0 | 0 | 0 | 0 | 0 | 3 | 7
|  | 7,50*1,05*1,1 |  | 8.6625 | [6 empty] | 7,50*1,05*1,1
|  | 176,65*0,25*1,1 |  | 48.5788 | [6 empty] | 176,65*0,25*1,1
|  | 141,5928*0,6*1,1 |  | 93.4512 | [6 empty] | 141,5928*0,6*1,1
85 | 998764202 | Přesun hmot pro klempířské konstr., výšky do 12 m | % |  | 0 | 0 | 0 | 0 |  | 0 |  | 2 | 7 | 1002 | 5 | 2 | 0 | 0 | 0 | 0 | 0 | 7 | 1002
| Celkem za | 764 Konstrukce klempířské |  |  |  | 0 |  | 1.2695 |  | -0.61631 |  | 4 |  |  |  |  | 0 | 0 | 0 | 0 | 0
Díl: | 766 | Konstrukce truhlářské | [9 empty] | 1
86 | 766601212 | Těsnění okenní spáry, ostění, PT páska+ PP páska | m | 602.4 | 0 | 0 | 4e-05 | 0.024096 | 0 | 0 |  | 2 | 1 | 7 | 7 | 2 | 0 | 0 | 0 | 0 | 0 | 1 | 7
|  | (1,2+2,4)*2*12 |  | 86.4 | [6 empty] | (1,2+2,4)*2*12
|  | 2,4*4*14 |  | 134.4 | [6 empty] | 2,4*4*14
|  | (4,8+2,4)*2*24 |  | 345.6 | [6 empty] | (4,8+2,4)*2*24
|  | (3,6+2,4)*2*3 |  | 36 | [6 empty] | (3,6+2,4)*2*3
87 | 7664418221 | Oprava stávajících parapetů a krytů radiátorů | m | 174 | 0 | 0 | 0 | 0 |  | 0 |  | 2 | 12 | 0 | 80 | 2 | 0 | 0 | 0 | 0 | 0 | 12 | 0
88 | 998766202 | Přesun hmot pro truhlářské konstr., výšky do 12 m | % |  | 0 | 0 | 0 | 0 |  | 0 |  | 2 | 7 | 1002 | 5 | 2 | 0 | 0 | 0 | 0 | 0 | 7 | 1002
89 | 900 RT1 | HZS Práce v tarifní třídě 4 | h | 48 | 0 | 0 | 0 | 0 |  | 0 |  | 2 | 10 | 0 | 8 | 5 | 0 | 0 | 0 | 0 | 0 | 10 | 0
|  | demontáž a zpětná montáž garniží:48 |  | 48 | [6 empty] | demontáž a zpětná montáž garniží:48
| Celkem za | 766 Konstrukce truhlářské |  |  |  | 0 |  | 0.024096 |  | 0 |  | 4 |  |  |  |  | 0 | 0 | 0 | 0 | 0
Díl: | 767 | Konstrukce zámečnické | [9 empty] | 1
90 | 767644120 | Dokončení okování dveří,oc.kostr.,otvíravých 2kříd | kus | 1 | 0 | 0 | 0.00037 | 0.00037 | 0 | 0 |  | 2 | 1 | 7 | 7 | 2 | 0 | 0 | 0 | 0 | 0 | 1 | 7
91 | 767711110 | Montáž výkladců zapuštěných pevných, pl.do 9 m2 | m2 | 5.67 | 0 | 0 | 0.00023 | 0.0013041 | 0 | 0 |  | 2 | 1 | 7 | 7 | 2 | 0 | 0 | 0 | 0 | 0 | 1 | 7
|  | 1,8*3,15 |  | 5.67 | [6 empty] | 1,8*3,15
92 | 553412824 | Dveře ocelové 180/315 odk. 02 | kus | 1 | 0 | 0 | 0 | 0 |  | 0 |  | 2 | 12 | 0 | 188 | 2 | 0 | 0 | 0 | 0 | 0 | 12 | 0
93 | 998767202 | Přesun hmot pro zámečnické konstr., výšky do 12 m | % |  | 0 | 0 | 0 | 0 |  | 0 |  | 2 | 7 | 1002 | 5 | 2 | 0 | 0 | 0 | 0 | 0 | 7 | 1002
94 | 900 RT1 | HZS Práce v tarifní třídě 4 | h | 34 | 0 | 0 | 0 | 0 |  | 0 |  | 2 | 10 | 0 | 8 | 5 | 0 | 0 | 0 | 0 | 0 | 10 | 0
|  | demontáž, úprava z zpětná montáž oplocení:17,0*2 |  | 34 | [6 empty] | demontáž, úprava z zpětná montáž oplocení:17,0*2
| Celkem za | 767 Konstrukce zámečnické |  |  |  | 0 |  | 0.0016741 |  | 0 |  | 4 |  |  |  |  | 0 | 0 | 0 | 0 | 0
Díl: | 769 | Otvorové prvky z plastu | [9 empty] | 1
95 | 769000000 | Montáž plastových oken | kus | 145 | 0 | 0 | 0.00026 | 0.0377 | 0 | 0 |  | 2 | 1 | 7 | 7 | 2 | 0 | 0 | 0 | 0 | 0 | 1 | 7
96 | 61143191 | Okno plast. dělené ve výšce 120x240 (180+60) OS/S U=min.0,95W/m2K | kus | 145 | 0 | 0 | 0.044 | 6.38 |  | 0 |  | 2 | 3 | 7 | 61143191 | 2 | 0 | 0 | 0 | 0 | 0 | 3 | 7
| Celkem za | 769 Otvorové prvky z plastu |  |  |  | 0 |  | 6.4177 |  | 0 |  | 4 |  |  |  |  | 0 | 0 | 0 | 0 | 0
Díl: | 784 | Malby | [9 empty] | 1
97 | 784111101 | Penetrace podkladu nátěrem Standard V1307 1 x | m2 | 959.4112 | 0 | 0 | 0.0002 | 0.19188 | 0 | 0 |  | 2 | 1 | 7 | 7 | 2 | 0 | 0 | 0 | 0 | 0 | 1 | 7
98 | 784452271 | Malba směsí tekutou 2x, 1barva, místnost do 3,8 m | m2 | 959.4112 | 0 | 0 | 0.0002 | 0.19188 | 0 | 0 |  | 2 | 1 | 7 | 7 | 2 | 0 | 0 | 0 | 0 | 0 | 1 | 7
|  | 42,6*3,275*2*3 |  | 837.09 | [6 empty] | 42,6*3,275*2*3
|  | 12,45*3,275*3 |  | 122.3212 | [6 empty] | 12,45*3,275*3
| Celkem za | 784 Malby |  |  |  | 0 |  | 0.38376 |  | 0 |  | 4 |  |  |  |  | 0 | 0 | 0 | 0 | 0
Díl: | M21 | Elektromontáže | [9 empty] | 1
99 | 7436211191 | Demontáž hromosvodů na stěnách, nové svorky, zpětná montáž | m | 50 | 0 | 0 | 0 | 0 |  | 0 |  | 2 | 12 | 0 | 96 | 4 | 0 | 0 | 0 | 0 | 0 | 12 | 0
100 | 900 RT3 | HZS Práce v tarifní třídě 6 | h | 10 | 0 | 0 | 0 | 0 |  | 0 |  | 2 | 10 | 0 | 8 | 5 | 0 | 0 | 0 | 0 | 0 | 10 | 0
|  | revize elektro a hromosvodů:10 |  | 10 | [6 empty] | revize elektro a hromosvodů:10
| Celkem za | M21 Elektromontáže |  |  |  | 0 |  | 0 |  | 0 |  | 4 |  |  |  |  | 0 | 0 | 0 | 0 | 0
Díl: | D96 | Přesuny suti a vybouraných hmot | [9 empty] | 1
101 | 979081111 | Odvoz suti a vybour. hmot na skládku do 1 km | t | 40.636 | 0 | 0 | 0 | 0 |  | 0 |  | 2 | 8 | 0 | 3 | 1 | 0 | 0 | 0 | 0 | 0 | 8 | 0
102 | 979081121 | Příplatek k odvozu za každý další 1 km | t | 609.5403 | 0 | 0 | 0 | 0 |  | 0 |  | 2 | 8 | 0 | 3 | 1 | 0 | 0 | 0 | 0 | 0 | 8 | 0
103 | 979082111 | Vnitrostaveništní doprava suti do 10 m | t | 40.636 | 0 | 0 | 0 | 0 |  | 0 |  | 2 | 8 | 0 | 3 | 1 | 0 | 0 | 0 | 0 | 0 | 8 | 0
104 | 979082121 | Příplatek k vnitrost. dopravě suti za dalších 5 m | t | 325.0882 | 0 | 0 | 0 | 0 |  | 0 |  | 2 | 8 | 0 | 3 | 1 | 0 | 0 | 0 | 0 | 0 | 8 | 0
105 | 979999996 | Poplatek za skládku suti a vybouraných hmot | t | 40.636 | 0 | 0 | 0 | 0 |  | 0 |  | 2 | 8 | 1 | 3 | 1 | 0 | 0 | 0 | 0 | 0 | 8 | 1
| Celkem za | D96 Přesuny suti a vybouraných hmot |  |  |  | 0 |  | 0 |  | 0 |  | 4 |  |  |  |  | 0 | 0 | 0 | 0 | 0

## 08 08 KL
SLEPÝ ROZPOČET
Rozpočet |  | 08 | Vzduchotechnika | JKSO
Objekt |  |  |  | SKP
08 |  | Vzduchotechnika |  | Měrná jednotka
Stavba |  |  |  | Počet jednotek
16092 |  | Bruntál, zateplení a výměna výplní otv. ZŠ Cihelní |  | Náklady na m.j. | 0
Projektant |  |  |  | Typ rozpočtu
Zpracovatel projektu
Objednatel
Dodavatel |  |  |  | Zakázkové číslo
Rozpočtoval |  |  |  | Počet listů
ROZPOČTOVÉ NÁKLADY
Základní rozpočtové náklady |  |  | Ostatní rozpočtové náklady
| HSV celkem | 0 | Ztížené výrobní podmínky |  | 0
Z | PSV celkem | 0 | Oborová přirážka |  | 0
R | M práce celkem | 0 | Přesun stavebních kapacit |  | 0
N | M dodávky celkem | 0 | Mimostaveništní doprava |  | 0
ZRN celkem |  | 0 | Zařízení staveniště |  | 0
|  |  | Provoz investora |  | 0
HZS |  | 0 | Kompletační činnost (IČD) |  | 0
ZRN+HZS |  | 0 | Ostatní náklady neuvedené |  | 0
ZRN+ost.náklady+HZS |  | 0 | Ostatní náklady celkem |  | 0
Vypracoval |  |  | Za zhotovitele | Za objednatele
Jméno : |  |  | Jméno : | Jméno :
Datum : |  |  | Datum : | Datum :
Podpis : |  |  | Podpis: | Podpis:
Základ pro DPH |  | 21 | % | 0
DPH |  | 21 | % | 0
Základ pro DPH |  | 0 | % | 0
DPH |  | 0 | % | 0
CENA ZA OBJEKT CELKEM |  |  |  | 0
Poznámka :

## 08 08 Rek
Stavba : |  | 16092 Bruntál, zateplení a výměna výplní otv. ZŠ Cihelní |  |  | Rozpočet : | 08
Objekt : |  | 08 Vzduchotechnika |  |  | Vzduchotechnika
REKAPITULACE STAVEBNÍCH DÍLŮ
| Stavební díl |  | HSV | PSV | Dodávka | Montáž | HZS
M24 | Montáže vzduchotechnických zařízení |  | 0 | 0 | 0 | 0 | 0
| CELKEM OBJEKT |  | 0 | 0 | 0 | 0 | 0
VEDLEJŠÍ ROZPOČTOVÉ NÁKLADY
Název VRN |  |  | Kč | % | Základna |  | Kč
Ztížené výrobní podmínky |  |  |  |  | 0 |  | 0 | 0
Oborová přirážka |  |  |  |  | 0 |  | 0 | 0
Přesun stavebních kapacit |  |  |  |  | 0 |  | 0 | 0
Mimostaveništní doprava |  |  |  |  | 0 |  | 0 | 0
Zařízení staveniště |  |  |  |  | 0 |  | 0 | 1
Provoz investora |  |  |  |  | 0 |  | 0 | 1
Kompletační činnost (IČD) |  |  |  |  | 0 |  | 0 | 2
Rezerva rozpočtu |  |  |  |  | 0 |  | 0 | 2
| CELKEM VRN |  |  |  |  | 0

## 08 08 Pol
Slepý rozpočet
Stavba : |  | 16092 Bruntál, zateplení a výměna výplní otv. ZŠ Cihelní |  | Rozpočet: | 08
Objekt : |  | 08 Vzduchotechnika |  | Vzduchotechnika
P.č. | Číslo položky | Název položky | MJ | množství | cena / MJ | celkem (Kč) | Jednotková hmotnost | Celková hmotnost | Jednotková dem.hmot. | Celková dem.hmot.
Díl: | M24 | Montáže vzduchotechnických zařízení | [8 empty] | 1
1 | dle rozpočtu | Vzduchotechnika - viz samostatný rozpočet | kpl | 1 | 0 | 0 | 0 | 0 |  | 0 | 2 | 12 | 0 | 1 | 4 | 0 | 0 | 0 | 0 | 0 | 12 | 0
| Celkem za | M24 Montáže vzduchotechnických zařízení |  |  |  | 0 |  | 0 |  | 0 | 4 |  |  |  |  | 0 | 0 | 0 | 0 | 0