## Pokyny pro vyplnění
Pokyny pro vyplnění
Ve všech listech tohoto souboru můžete měnit pouze buňky s modrým pozadím. Jedná se o tyto údaje : - údaje o firmě - jednotkové ceny položek zadané na maximálně dvě desetinná místa

## Stavba
#RTSROZP# | Soupis stavebních prací, dodávek a služeb
| Stavba: |  | 326 | MŠ Štefánikova – rekonstrukce rozvodů vytápění a vody
| Zadavatel | [5 empty] | IČO:
DIČ:
| Projektant: | [5 empty] | IČO:
DIČ:
| Zhotovitel: | [5 empty] | IČO:
DIČ:
Vypracoval:
| Rozpis ceny | [6 empty] | Celkem
HSV | HSV | [6 empty] | 0
PSV | PSV | [6 empty] | 0
MON | MON | [6 empty] | 0
VN | Vedlejší náklady | [6 empty] | 0
ON | Ostatní náklady | [6 empty] | 0
| Celkem | [6 empty] | 0
Rekapitulace daní
| Základ pro sníženou DPH |  |  | 12 | % | 0 |  |  | CZK
| Snížená DPH |  |  | 12 | % | 0 |  |  | CZK
| Základ pro základní DPH |  |  | 21 | % | 0 |  |  | CZK
| Základní DPH |  |  | 21 | % | 0 |  |  | CZK
0 | Zaokrouhlení |  |  |  |  | 0 |  |  | CZK
0 | Cena celkem bez DPH |  |  |  |  | 0 |  |  | CZK
| Cena celkem s DPH |  |  |  |  | 0 |  |  | CZK
|  | v |  |  | dne
|  |  | Za zhotovitele |  |  |  | Za objednatele
Rekapitulace dílčích částí
#CASTI>> | Číslo | Název |  |  | Základ pro sníženou DPH | Základ pro základní DPH | DPH celkem | Cena celkem | %
1 | Stavba |  |  |  | 0 | 0 |  | 0
2 |  | Ostatní a vedlejší náklady |  |  | 0 | 0 |  | 0
3 | 1.00 | Rezerva |  |  | 0 | 0 |  | 0
2 |  | Stavební objekt
2 | D.1.1 | Architektonicko stavební řešení |  |  | 0 | 0 |  | 0
3 | 1.00 | Soupis prací a dodávek |  |  | 0 | 0 |  | 0
2 | D.1.2.2 | Zdravotechnické instalace |  |  | 0 | 0 |  | 0
3 | 1.00 | Soupis prací a dodávek |  |  | 0 | 0 |  | 0
2 | D.1.2.4 | Vytápění |  |  | 0 | 0 |  | 0
3 | 1.00 | Soupis prací a dodávek |  |  | 0 | 0 |  | 0
| Celkem za stavbu |  |  |  | 0 | 0 | 0 | 0 | 0
#POPS | Popis stavby: 326 - MŠ Štefánikova – rekonstrukce rozvodů vytápění a vody
#POPO | Popis objektu: 01 - Rezerva
#POPR | Popis rozpočtu: 1.00 - Rezerva
#POPO | Popis objektu: D.1.1 - Architektonicko stavební řešení
#POPR | Popis rozpočtu: 1.00 - Soupis prací a dodávek
#POPO | Popis objektu: D.1.2.2 - Zdravotechnické instalace
#POPR | Popis rozpočtu: 1.00 - Soupis prací a dodávek
#POPO | Popis objektu: D.1.2.4 - Vytápění
#POPR | Popis rozpočtu: 1.00 - Soupis prací a dodávek
Rekapitulace dílů
| Číslo | Název |  |  | Typ dílu |  |  | Celkem | %
| 3 | Svislé a kompletní konstrukce |  |  | HSV |  |  | 0
| 416 | Podhledy a mezistropy montované lehké |  |  | HSV |  |  | 0
| 61 | Úpravy povrchů vnitřní |  |  | HSV |  |  | 0
| 62 | Úpravy povrchů vnější |  |  | HSV |  |  | 0
| 63 | Podlahy a podlahové konstrukce |  |  | HSV |  |  | 0
| 96 | Bourání konstrukcí |  |  | HSV |  |  | 0
| 99 | Staveništní přesun hmot |  |  | HSV |  |  | 0
| 713 | Izolace tepelné |  |  | PSV |  |  | 0
| 721 | Vnitřní kanalizace |  |  | PSV |  |  | 0
| 722 | Vnitřní vodovod |  |  | PSV |  |  | 0
| 724 | Strojní vybavení |  |  | PSV |  |  | 0
| 725 | Zařizovací předměty |  |  | PSV |  |  | 0
| 730 | Ústřední vytápění |  |  | PSV |  |  | 0
| 733 | Rozvod potrubí |  |  | PSV |  |  | 0
| 734 | Armatury |  |  | PSV |  |  | 0
| 735 | Otopná tělesa |  |  | PSV |  |  | 0
| 767 | Konstrukce zámečnické |  |  | PSV |  |  | 0
| 781 | Obklady keramické |  |  | PSV |  |  | 0
| 784 | Malby |  |  | PSV |  |  | 0
| M21 | Elektromontáže |  |  | MON |  |  | 0
| D96 | Přesuny suti a vybouraných hmot |  |  | PSU |  |  | 0
| VN | Vedlejší náklady |  |  | VN |  |  | 0
| ON | Ostatní náklady |  |  | ON |  |  | 0
| Cena celkem | [6 empty] | 0 | 0
Note on D11: Název
Note on I11: IČO
Note on D12: Ulice
Note on I12: DIČ
Note on D13: PSČ
Note on E13: Místo

## VzorPolozky (hidden)
Položkový rozpočet
S:
O:
R:

## 01 1.00 Naklady
Soupis vedlejších a ostatních nákladů | [27 empty] | #TypZaznamu#
S: | 326 | MŠ Štefánikova – rekonstrukce rozvodů vytápění a vody | [25 empty] | STA
O: | 01 | Rezerva | [22 empty] | NAK |  |  | OBJ
R: | 1.00 | Rezerva | [25 empty] | ROZ
P.č. | Číslo položky | Název položky | MJ | Množství | Cena / MJ | Celkem | Dodávka | Dodávka celk. | Montáž | Montáž celk. | DPH | Cena s DPH | Hmotnost / MJ | Hmotnost celk.(t) | Dem. hmotnost / MJ | Dem. hmotnost celk.(t) | Ceník | Cen. soustava / platnost | Cenová úroveň | Nhod / MJ | Nhod celk. | Dodavatel | Typ položky | Stav položky
Díl: | VN | Vedlejší náklady |  |  |  | 0 |  | 0 |  | 0 |  | 0 |  | 0 |  | 0 |  |  |  |  | 0 | [6 empty] | DIL
1 | 005121010R | Vybudování zařízení staveniště | Soubor | 1 |  | 0 |  | 0 |  | 0 | 21 | 0 | 0 | 0 | 0 | 0 |  | RTS 26/ I | Indiv | 0 | 0 |  | VRN | Běžná |  |  |  | POL99_2
|  | Náklady spojené se zřízením přípojek energií k objektům zařízení staveniště, vybudování případných měřících odběrných míst a zřízení, případná příprava území pro objekty zařízení staveniště a vlastní vybudování objektů zařízení staveniště. | [25 empty] | POP | Náklady spojené se zřízením přípojek energií k objektům zařízení staveniště, vybudování případných měřících odběrných míst a zřízení, případná příprava území pro objekty zařízení staveniště a vlastní vybudování objektů zařízení staveniště.
2 | 005121030R | Odstranění zařízení staveniště | Soubor | 1 |  | 0 |  | 0 |  | 0 | 21 | 0 | 0 | 0 | 0 | 0 |  | RTS 26/ I | Indiv | 0 | 0 |  | VRN | Běžná |  |  |  | POL99_2
|  | Odstranění objektů zařízení staveniště včetně přípojek energií a jejich odvoz. Položka zahrnuje i náklady na úpravu povrchů po odstranění zařízení staveniště a úklid ploch, na kterých bylo zařízení staveniště provozováno. | [25 empty] | POP | Odstranění objektů zařízení staveniště včetně přípojek energií a jejich odvoz. Položka zahrnuje i náklady na úpravu povrchů po odstranění zařízení staveniště a úklid ploch, na kterých bylo zařízení staveniště provozováno.
3 | 005122010R | Provoz objednatele | Soubor | 1 |  | 0 |  | 0 |  | 0 | 21 | 0 | 0 | 0 | 0 | 0 |  | RTS 26/ I | Indiv | 0 | 0 |  | VRN | Běžná |  |  |  | POL99_1
|  | Náklady na ztížené provádění stavebních prací v důsledku nepřerušeného provozu na staveništi nebo v případech nepřerušeného provozu v objektech v nichž se stavební práce provádí. | [25 empty] | POP | Náklady na ztížené provádění stavebních prací v důsledku nepřerušeného provozu na staveništi nebo v případech nepřerušeného provozu v objektech v nichž se stavební práce provádí.
Díl: | ON | Ostatní náklady |  |  |  | 0 |  | 0 |  | 0 |  | 0 |  | 0 |  | 0 |  |  |  |  | 0 | [6 empty] | DIL
4 | 005231010R | Revize | Soubor | 1 |  | 0 |  | 0 |  | 0 | 21 | 0 | 0 | 0 | 0 | 0 |  | RTS 26/ I | Indiv | 0 | 0 |  | VRN | Běžná |  |  |  | POL99_2
|  | náklady spojené s provedením všech technickými normami předepsaných zkoušek a revizí stavebních konstrukcí nebo stavebních prací. | [25 empty] | POP | náklady spojené s provedením všech technickými normami předepsaných zkoušek a revizí stavebních konstrukcí nebo stavebních prací.
5 | 005231020R | Individuální a komplexní vyzkoušení | Soubor | 1 |  | 0 |  | 0 |  | 0 | 21 | 0 | 0 | 0 | 0 | 0 |  | RTS 26/ I | Indiv | 0 | 0 |  | VRN | Běžná |  |  |  | POL99_2
|  | Náklady na individuální zkoušky dodaných a smontovaných technologických zařízení včetně komplexního vyzkoušení. | [25 empty] | POP | Náklady na individuální zkoušky dodaných a smontovaných technologických zařízení včetně komplexního vyzkoušení.
6 | 005241010R | Dokumentace skutečného provedení | Soubor | 1 |  | 0 |  | 0 |  | 0 | 21 | 0 | 0 | 0 | 0 | 0 |  | RTS 26/ I | Indiv | 0 | 0 |  | VRN | Běžná |  |  |  | POL99_2
|  | Náklady na vyhotovení dokumentace skutečného provedení stavby a její předání objednateli v požadované formě a požadovaném počtu. | [25 empty] | POP | Náklady na vyhotovení dokumentace skutečného provedení stavby a její předání objednateli v požadované formě a požadovaném počtu.
7 | 005261030R | Finanční rezerva | Soubor | 1 |  | 0 |  | 0 |  | 0 | 21 | 0 | 0 | 0 | 0 | 0 |  | RTS 26/ I | Indiv | 0 | 0 |  | VRN | Běžná |  |  |  | POL99_2
|  | Finanční rezerva požadovaná objednatelem jako součást smluvní ceny. Způsob jejího stanovení, čerpání a vykazování definuje objednatel. | [25 empty] | POP | Finanční rezerva požadovaná objednatelem jako součást smluvní ceny. Způsob jejího stanovení, čerpání a vykazování definuje objednatel.
[26 empty] | 12 | 21 | DPH
| Celkem |  |  |  |  | 0 | [19 empty] | 0 | 0 | SUM
END
Note on S6: Jedná se o informaci, zda se jedná o položku, která je do rozpočtu zadána z cenové soustavy RTS, nebo vlastní.
Note on T6: Jedná se o název CÚ, která je zadána u položky rozpočtu

## D.1.1 1.00 Pol
Položkový soupis prací a dodávek | [27 empty] | #TypZaznamu#
S: | 326 | MŠ Štefánikova – rekonstrukce rozvodů vytápění a vody | [25 empty] | STA
O: | D.1.1 | Architektonicko stavební řešení | [22 empty] | STA |  |  | OBJ
R: | 1.00 | Soupis prací a dodávek | [25 empty] | ROZ
P.č. | Číslo položky | Název položky | MJ | Množství | Cena / MJ | Celkem | Dodávka | Dodávka celk. | Montáž | Montáž celk. | DPH | Cena s DPH | Hmotnost / MJ | Hmotnost celk.(t) | Dem. hmotnost / MJ | Dem. hmotnost celk.(t) | Ceník | Cen. soustava / platnost | Cenová úroveň | Nhod / MJ | Nhod celk. | Dodavatel | Typ položky | Stav položky
Díl: | 416 | Podhledy a mezistropy montované lehké |  |  |  | 0 |  | 0 |  | 0 |  | 0 |  | 1.1 |  | 0 |  |  |  |  | 94.53 | [6 empty] | DIL
1 | 342264051R00 | Podhledy na kovové konstrukci opláštěné deskami sádrokartonovými nosná konstrukce z profilů CD s přímým uchycením 1x deska, tloušťky 12,5 mm, standard, bez izolace | m2 | 91.671 |  | 0 |  | 0 |  | 0 | 21 | 0 | 0.01205 | 1.1 | 0 | 0 | 801-1 | RTS 26/ I | RTS 26/ I | 0.95 | 87.09 |  | Práce | Běžná |  |  |  | POL1_
|  | 12,3+33,2+9,2+14,6+13,8 |  | 83.1 | [23 empty] | VV | 0
|  | 0,7*0,3*(6,2+22,4) |  | 6.006 | [23 empty] | VV | 0
|  | 0,3*0,3*(22,5+1,6) |  | 2.169 | [23 empty] | VV | 0
|  | 1,1*1,2*0,3 |  | 0.396 | [23 empty] | VV | 0
2 | 342264101R00 | Doplňkové práce osazení revizních dvířek do sádrokartonového podhledu, do 0,25 m2, , | kus | 6 |  | 0 |  | 0 |  | 0 | 21 | 0 | 0.00016 | 0 | 0 | 0 | 801-1 | RTS 26/ I | RTS 26/ I | 1.24 | 7.44 |  | Práce | Běžná |  |  |  | POL1_
|  | s vyřezáním otvoru, osazením rámu s dvířky, prošroubováním a úpravou parotěsné zábrany, | [25 empty] | POP
3 | 28349010R | Dvířka revizní použití: stavební otvor; funkce: klasické; šířka = 200 mm; výška = 200 mm; materiál: plast; počet křídel: 1 | kus | 6 |  | 0 |  | 0 |  | 0 | 21 | 0 | 0.0006 | 0 | 0 | 0 | SPCM | RTS 26/ I | RTS 26/ I | 0 | 0 |  | Specifikace | Běžná |  |  |  | POL3_
Díl: | 61 | Úpravy povrchů vnitřní |  |  |  | 0 |  | 0 |  | 0 |  | 0 |  | 1.14 |  | 0 |  |  |  |  | 33.3 | [6 empty] | DIL
4 | 610991111R00 | Zakrývání výplní vnitřních otvorů, předmětů apod. fólií Pe 0,05-0,2 mm | m2 | 30 |  | 0 |  | 0 |  | 0 | 21 | 0 | 4e-05 | 0 | 0 | 0 | 801-1 | RTS 26/ I | RTS 26/ I | 0.078 | 2.34 |  | Práce | Běžná |  |  |  | POL1_
|  | které se zřizují před úpravami povrchu, a obalení osazených dveřních zárubní před znečištěním při úpravách povrchu nástřikem plastických maltovin včetně pozdějšího odkrytí, | [25 empty] | SPI |  | které se zřizují před úpravami povrchu, a obalení osazených dveřních zárubní před znečištěním při úpravách povrchu nástřikem plastických maltovin včetně pozdějšího odkrytí,
|  | 8*1,5*2,5 |  | 30 | [23 empty] | VV | 0
5 | 612451331R00 | Oprava vnitřních cementových omítek stěn v množství opravované plochy přes 10 do 30 %, štukových plstí hlazených | m2 | 80.31 |  | 0 |  | 0 |  | 0 | 21 | 0 | 0.01418 | 1.14 | 0 | 0 | 801-4 | RTS 26/ I | RTS 26/ I | 0.38551 | 30.96 |  | Práce | Běžná |  |  |  | POL1_
|  | Včetně pomocného pracovního lešení o výšce podlahy do 1900 mm a pro zatížení do 1,5 kPa. | [25 empty] | POP
|  | Odkaz na mn. položky pořadí 8 : 57,26000 |  | 57.26 | [23 empty] | VV | 5
|  | Odkaz na mn. položky pořadí 9 : 23,05000 |  | 23.05 | [23 empty] | VV | 5
Díl: | 62 | Úpravy povrchů vnější |  |  |  | 0 |  | 0 |  | 0 |  | 0 |  | 0.04 |  | 0 |  |  |  |  | 1.6 | [6 empty] | DIL
6 | 622397232R00 | Oprava kontaktního zateplovacího systému plochy do 1 m2, fasádní deskou z minerálních vláken, se silikonovou omítkou | m2 | 1 |  | 0 |  | 0 |  | 0 | 21 | 0 | 0.04019 | 0.04 | 0 | 0 | 801-4 | RTS 26/ I | RTS 26/ I | 1.5958 | 1.6 |  | Práce | Běžná |  |  |  | POL1_
Díl: | 63 | Podlahy a podlahové konstrukce |  |  |  | 0 |  | 0 |  | 0 |  | 0 |  | 0.28 |  | 0.42 |  |  |  |  | 0 | [6 empty] | DIL
7 | 630300010RAA | Výměna podlahy betonové vybourání dlažby a podkladního betonu, zřízení nové podlahy s keramickou dlažbou | m2 | 1 |  | 0 |  | 0 |  | 0 | 21 | 0 | 0.27964 | 0.28 | 0.417 | 0.42 | AP-HSV | RTS 26/ I | RTS 26/ I | 0 | 0 |  | Agregovaná položka | Běžná |  |  |  | POL2_
|  | Vybourání dlažeb z dlaždic kameninových, cementových, teracových, čedičových nebo keramických tloušťky do 10 mm s jakoukoliv výplní spár, odstranění podkladů pod dlažby tloušťky 150 mm, vnitrostaveništní přesunu, svislé přemístění do výše jednoho podlaží, odvoz na skládku do 10 km, zřízení nové podlahy ve skladbě: | [25 empty] | POP |  | Vybourání dlažeb z dlaždic kameninových, cementových, teracových, čedičových nebo keramických tloušťky do 10 mm s jakoukoliv výplní spár, odstranění podkladů pod dlažby tloušťky 150 mm, vnitrostaveništní přesunu, svislé přemístění do výše jednoho podlaží, odvoz na skládku do 10 km, zřízení nové podlahy ve skladbě:
|  | - mazanina z betonu C 12/15 s poprášením cementem | [25 empty] | POP
|  | a přehlazením ocelovým hladítkem 80 mm | [25 empty] | POP
|  | - penetrační nátěr jednonásobný | [25 empty] | POP
|  | - Bitagit natavený | [25 empty] | POP
|  | - dlažba keramická | [25 empty] | POP
|  | Položka neobsahuje poplatek za skládku pro vybouranou suť. | [25 empty] | POP
Díl: | 96 | Bourání konstrukcí |  |  |  | 0 |  | 0 |  | 0 |  | 0 |  | 0 |  | 1.8 |  |  |  |  | 9.15 | [6 empty] | DIL
8 | 968062991R00 | Vybourání dřevěných rámů vnitřních deštění výkladů a obkladů stěn, jakýchkoliv ploch | m2 | 57.26 |  | 0 |  | 0 |  | 0 | 21 | 0 | 0 | 0 | 0.004 | 0.23 | 801-3 | RTS 26/ I | RTS 26/ I | 0.039 | 2.23 |  | Práce | Běžná |  |  |  | POL1_
|  | včetně pomocného lešení o výšce podlahy do 1900 mm a pro zatížení do 1,5 kPa (150 kg/m2), | [25 empty] | SPI
|  | 1,4*(5,1+18,9+16,9) |  | 57.26 | [23 empty] | VV | 0
9 | 978059531R00 | Odsekání a odebrání obkladů stěn z obkládaček vnitřních z jakýchkoliv materiálů, plochy přes 2 m2 | m2 | 23.05 |  | 0 |  | 0 |  | 0 | 21 | 0 | 0 | 0 | 0.068 | 1.57 | 801-3 | RTS 26/ I | RTS 26/ I | 0.3 | 6.92 |  | Práce | Běžná |  |  |  | POL1_
|  | včetně otlučení podkladní omítky až na zdivo, | [25 empty] | SPI
|  | 2*(1,5+8,3) |  | 19.6 | [23 empty] | VV | 0
|  | 2,3*1,5 |  | 3.45 | [23 empty] | VV | 0
Díl: | 99 | Staveništní přesun hmot |  |  |  | 0 |  | 0 |  | 0 |  | 0 |  | 0 |  | 0 |  |  |  |  | 2.15 | [6 empty] | DIL
10 | 999281105R00 | Přesun hmot pro opravy a údržbu objektů pro opravy a údržbu dosavadních objektů včetně vnějších plášťů výšky do 6 m, | t | 2.2894 |  | 0 |  | 0 |  | 0 | 21 | 0 | 0 | 0 | 0 | 0 | 801-4 | RTS 26/ I | RTS 26/ I | 0.9385 | 2.15 |  | Přesun hmot | Běžná |  |  |  | POL7_
|  | oborů 801, 803, 811 a 812 | [25 empty] | SPI
|  | Hmotnosti z položek s pořadovými čísly: : | [25 empty] | VV | 0
|  | 1,2,3,4,5,6, : | [25 empty] | VV | 0
|  | Součet: : 2,28938 |  | 2.2894 | [23 empty] | VV | 0
11 | 999281193R00 | Přesun hmot pro opravy a údržbu objektů pro opravy a údržbu dosavadních objektů včetně vnějších plášťů příplatek za zvětšený přesun přes vymezenou největší dopravní vzdálenost do 1000 m | t | 2.2894 |  | 0 |  | 0 |  | 0 | 21 | 0 | 0 | 0 | 0 | 0 | 801-4 | RTS 26/ I | RTS 26/ I | 0 | 0 |  | Přesun hmot | Běžná |  |  |  | POL7_
|  | oborů 801, 803, 811 a 812 | [25 empty] | SPI
|  | Hmotnosti z položek s pořadovými čísly: : | [25 empty] | VV | 0
|  | 1,2,3,4,5,6, : | [25 empty] | VV | 0
|  | Součet: : 2,28938 |  | 2.2894 | [23 empty] | VV | 0
12 | 999281199R00 | Přesun hmot pro opravy a údržbu objektů pro opravy a údržbu dosavadních objektů včetně vnějších plášťů příplatek za zvětšený přesun přes vymezenou největší dopravní vzdálenost za každých dalších i započatých 5000 m | t | 2.2894 |  | 0 |  | 0 |  | 0 | 21 | 0 | 0 | 0 | 0 | 0 | 801-4 | RTS 26/ I | RTS 26/ I | 0 | 0 |  | Přesun hmot | Běžná |  |  |  | POL7_
|  | oborů 801, 803, 811 a 812 | [25 empty] | SPI
|  | Hmotnosti z položek s pořadovými čísly: : | [25 empty] | VV | 0
|  | 1,2,3,4,5,6, : | [25 empty] | VV | 0
|  | Součet: : 2,28938 |  | 2.2894 | [23 empty] | VV | 0
Díl: | 767 | Konstrukce zámečnické |  |  |  | 0 |  | 0 |  | 0 |  | 0 |  | 0 |  | 0 |  |  |  |  | 20.82 | [6 empty] | DIL
13 | 767585113R00 | Montáž podhledů lamelových a kazetových Montáž doplňků podhledů okrajové lišty | m | 53.8 |  | 0 |  | 0 |  | 0 | 21 | 0 | 2e-05 | 0 | 0 | 0 | 800-767 | RTS 26/ I | RTS 26/ I | 0.387 | 20.82 |  | Práce | Běžná |  |  |  | POL1_
|  | 6,2+22,4+22,5+1,6+1,1 |  | 53.8 | [23 empty] | VV | 0
Díl: | 781 | Obklady keramické |  |  |  | 0 |  | 0 |  | 0 |  | 0 |  | 0.52 |  | 0 |  |  |  |  | 27.57 | [6 empty] | DIL
14 | 781101210RT1 | Příprava podkladu pod obklady penetrace podkladu pod obklady | m2 | 23.05 |  | 0 |  | 0 |  | 0 | 21 | 0 | 0.00016 | 0 | 0 | 0 | 800-771 | RTS 26/ I | RTS 26/ I | 0.05 | 1.15 |  | Práce | Běžná |  |  |  | POL1_
|  | včetně dodávky materiálu. | [25 empty] | POP
|  | Odkaz na mn. položky pořadí 15 : 23,05000 |  | 23.05 | [23 empty] | VV | 5
15 | 781475118R00 | Montáž obkladů vnitřních z dlaždic keramických kladených do tmele 450 x 450 mm, , kladených do flexibilního tmele | m2 | 23.05 |  | 0 |  | 0 |  | 0 | 21 | 0 | 0.00496 | 0.11 | 0 | 0 | 800-771 | RTS 26/ I | RTS 26/ I | 1.104 | 25.45 |  | Práce | Běžná |  |  |  | POL1_
|  | Odkaz na mn. položky pořadí 9 : 23,05000 |  | 23.05 | [23 empty] | VV | 5
16 | 59761001R | Obklad keramický s glazurou (GL); dl = 598 mm; š = 298 mm; tl = 8,0 mm | m2 | 27.66 |  | 0 |  | 0 |  | 0 | 21 | 0 | 0.0148 | 0.41 | 0 | 0 | SPCM | RTS 26/ I | RTS 26/ I | 0 | 0 |  | Specifikace | Běžná |  |  |  | POL3_
|  | Odkaz na mn. položky pořadí 15 : 23,05000*1,2 |  | 27.66 | [23 empty] | VV | 5
17 | 998781101R00 | Přesun hmot pro obklady keramické v objektech výšky do 6 m | t | 0.52738 |  | 0 |  | 0 |  | 0 | 21 | 0 | 0 | 0 | 0 | 0 | 800-771 | RTS 26/ I | RTS 26/ I | 1.598 | 0.84 |  | Přesun hmot | Běžná |  |  |  | POL7_
|  | Hmotnosti z položek s pořadovými čísly: : | [25 empty] | VV | 0
|  | 14,15,16, : | [25 empty] | VV | 0
|  | Součet: : 0,52738 |  | 0.52738 | [23 empty] | VV | 0
18 | 998781194R00 | Přesun hmot pro obklady keramické příplatek k ceně za zvětšený přesun přes vymezenou největší dopravní vzdálenost do 1000 m | t | 0.52738 |  | 0 |  | 0 |  | 0 | 21 | 0 | 0 | 0 | 0 | 0 | 800-771 | RTS 26/ I | RTS 26/ I | 0.245 | 0.13 |  | Přesun hmot | Běžná |  |  |  | POL7_
|  | Hmotnosti z položek s pořadovými čísly: : | [25 empty] | VV | 0
|  | 14,15,16, : | [25 empty] | VV | 0
|  | Součet: : 0,52738 |  | 0.52738 | [23 empty] | VV | 0
19 | 998781199R00 | Přesun hmot pro obklady keramické příplatek k ceně za zvětšený přesun přes vymezenou největší dopravní vzdálenost za každých dalších i započatých 1000 m přes 1000 m | t | 2.6369 |  | 0 |  | 0 |  | 0 | 21 | 0 | 0 | 0 | 0 | 0 | 800-771 | RTS 26/ I | RTS 26/ I | 0 | 0 |  | Přesun hmot | Běžná |  |  |  | POL7_
|  | Hmotnosti z položek s pořadovými čísly: : | [25 empty] | VV | 0
|  | 14,15,16, : | [25 empty] | VV | 0
|  | Součet: : 2,63690 |  | 2.6369 | [23 empty] | VV | 0
Díl: | 784 | Malby |  |  |  | 0 |  | 0 |  | 0 |  | 0 |  | 0.1 |  | 0 |  |  |  |  | 19.73 | [6 empty] | DIL
20 | 784161401R00 | Příprava povrchu Penetrace (napouštění) podkladu disperzní, jednonásobná | m2 | 148.931 |  | 0 |  | 0 |  | 0 | 21 | 0 | 0.00017 | 0.03 | 0 | 0 | 800-784 | RTS 26/ I | RTS 26/ I | 0.03248 | 4.84 |  | Práce | Běžná |  |  |  | POL1_
|  | Odkaz na mn. položky pořadí 1 : 91,67100 |  | 91.671 | [23 empty] | VV | 5
|  | Odkaz na mn. položky pořadí 8 : 57,26000 |  | 57.26 | [23 empty] | VV | 5
21 | 784165512R00 | Malby z malířských směsí otěruvzdorných, , bělost 93 %, dvojnásobné | m2 | 148.931 |  | 0 |  | 0 |  | 0 | 21 | 0 | 0.00046 | 0.07 | 0 | 0 | 800-784 | RTS 26/ I | RTS 26/ I | 0.1 | 14.89 |  | Práce | Běžná |  |  |  | POL1_
|  | Odkaz na mn. položky pořadí 20 : 148,93100 |  | 148.931 | [23 empty] | VV | 5
Díl: | M21 | Elektromontáže |  |  |  | 0 |  | 0 |  | 0 |  | 0 |  | 0 |  | 0 |  |  |  |  | 100.37 | [6 empty] | DIL
22 | 210201311R00 | Montáž svítidla zářivkového do technických prostor, přisazeného, s jedním světelným zdrojem | kus | 15 |  | 0 |  | 0 |  | 0 | 21 | 0 | 0 | 0 | 0 | 0 | M21 | RTS 26/ I | RTS 26/ I | 0.8645 | 12.97 |  | Práce | Běžná |  |  |  | POL1_
23 | 210290406R00 | Výměna výměna vodičů a šňůr s propojením a vyzkoušením, závěsných svítidel (2 m dlouhých), | kus | 10 |  | 0 |  | 0 |  | 0 | 21 | 0 | 0 | 0 | 0 | 0 | M21 | RTS 26/ I | RTS 26/ I | 0.3398 | 3.4 |  | Práce | Běžná |  |  |  | POL1_
24 | 900 RT1 | HZS, Práce v tarifní třídě 4 (např. tesař) | h | 64 |  | 0 |  | 0 |  | 0 | 21 | 0 | 0 | 0 | 0 | 0 | Prav.M | RTS 26/ I | RTS 26/ I | 1 | 64 |  | HZS | Běžná |  |  |  | POL10_
|  | 2*8*2+2*8*2 |  | 64 | [23 empty] | VV | 0
25 | 905 R02 | Hzs-revize provoz.souboru a st.obj., Uprava stavajiciho rozvadece | h | 20 |  | 0 |  | 0 |  | 0 | 21 | 0 | 0 | 0 | 0 | 0 | Prav.M | RTS 26/ I | RTS 26/ I | 1 | 20 |  | HZS | Běžná |  |  |  | POL10_
Díl: | D96 | Přesuny suti a vybouraných hmot |  |  |  | 0 |  | 0 |  | 0 |  | 0 |  | 0 |  | 0 |  |  |  |  | 5.57 | [6 empty] | DIL
26 | 979094111R00 | Nakládání nebo překládání vybouraných hmot | t | 1.7964 |  | 0 |  | 0 |  | 0 | 21 | 0 | 0 | 0 | 0 | 0 |  | RTS 26/ I | RTS 26/ I | 2.612 | 4.69 |  | Přesun suti | Běžná |  |  |  | POL8_9
|  | Demontážní hmotnosti z položek s pořadovými čísly: : | [25 empty] | VV | 0
|  | 8,9, : | [25 empty] | VV | 0
|  | Součet: : 1,79644 |  | 1.7964 | [23 empty] | VV | 0
27 | 979081111R00 | Odvoz suti a vybouraných hmot na skládku do 1 km | t | 1.7964 |  | 0 |  | 0 |  | 0 | 21 | 0 | 0 | 0 | 0 | 0 | 801-3 | RTS 26/ I | RTS 26/ I | 0.49 | 0.88 |  | Přesun suti | Běžná |  |  |  | POL8_9
|  | Včetně naložení na dopravní prostředek a složení na skládku, bez poplatku za skládku. | [25 empty] | POP
|  | Demontážní hmotnosti z položek s pořadovými čísly: : | [25 empty] | VV | 0
|  | 8,9, : | [25 empty] | VV | 0
|  | Součet: : 1,79644 |  | 1.7964 | [23 empty] | VV | 0
28 | 979081121R00 | Odvoz suti a vybouraných hmot na skládku příplatek za každý další 1 km | t | 8.9822 |  | 0 |  | 0 |  | 0 | 21 | 0 | 0 | 0 | 0 | 0 | 801-3 | RTS 26/ I | RTS 26/ I | 0 | 0 |  | Přesun suti | Běžná |  |  |  | POL8_9
|  | Demontážní hmotnosti z položek s pořadovými čísly: : | [25 empty] | VV | 0
|  | 8,9, : | [25 empty] | VV | 0
|  | Součet: : 8,98220 |  | 8.9822 | [23 empty] | VV | 0
29 | 979990107R00 | Poplatek za uložení, směs betonu, cihel a dřeva, , skupina 17 09 04 z Katalogu odpadů | t | 1.7964 |  | 0 |  | 0 |  | 0 | 21 | 0 | 0 | 0 | 0 | 0 | 801-3 | RTS 26/ I | RTS 26/ I | 0 | 0 |  | Přesun suti | Běžná |  |  |  | POL8_9
|  | kategorie 17 09 04 smíšené stavební a demoliční odpady | [25 empty] | POP
|  | Demontážní hmotnosti z položek s pořadovými čísly: : | [25 empty] | VV | 0
|  | 8,9, : | [25 empty] | VV | 0
|  | Součet: : 1,79644 |  | 1.7964 | [23 empty] | VV | 0
[26 empty] | 12 | 21 | DPH
| Celkem |  |  |  |  | 0 | [19 empty] | 0 | 0 | SUM
END
Note on S6: Jedná se o informaci, zda se jedná o položku, která je do rozpočtu zadána z cenové soustavy RTS, nebo vlastní.
Note on T6: Jedná se o název CÚ, která je zadána u položky rozpočtu

## D.1.2.2 1.00 Pol
Položkový soupis prací a dodávek | [27 empty] | #TypZaznamu#
S: | 326 | MŠ Štefánikova – rekonstrukce rozvodů vytápění a vody | [25 empty] | STA
O: | D.1.2.2 | Zdravotechnické instalace | [22 empty] | STA |  |  | OBJ
R: | 1.00 | Soupis prací a dodávek | [25 empty] | ROZ
P.č. | Číslo položky | Název položky | MJ | Množství | Cena / MJ | Celkem | Dodávka | Dodávka celk. | Montáž | Montáž celk. | DPH | Cena s DPH | Hmotnost / MJ | Hmotnost celk.(t) | Dem. hmotnost / MJ | Dem. hmotnost celk.(t) | Ceník | Cen. soustava / platnost | Cenová úroveň | Nhod / MJ | Nhod celk. | Dodavatel | Typ položky | Stav položky
Díl: | 3 | Svislé a kompletní konstrukce |  |  |  | 0 |  | 0 |  | 0 |  | 0 |  | 0.38 |  | 0 |  |  |  |  | 2.69 | [6 empty] | DIL
1 | 346244361RT2 | Zazdívka rýh, potrubí, nik (výklenků) nebo kapes tloušťka 65 mm | m2 | 3.055 |  | 0 |  | 0 |  | 0 | 21 | 0 | 0.12455 | 0.38 | 0 | 0 | 801-1 | RTS 26/ I | RTS 26/ I | 0.88 | 2.69 |  | Práce | Běžná |  |  |  | POL1_1
|  | z jakéhokoliv druhu pálených cihel, s pomocným lešením výšky do 1,9 m a pro zatížení do 1,5 kPa. | [25 empty] | SPI
|  | Odkaz na mn. položky pořadí 8 : 7,40000*0,2 |  | 1.48 | [23 empty] | VV | 5
|  | Odkaz na mn. položky pořadí 9 : 1,50000*0,25 |  | 0.375 | [23 empty] | VV | 5
|  | 2*0,2*0,2*(1+1+1+6+4+2) |  | 1.2 | [23 empty] | VV | 0
Díl: | 96 | Bourání konstrukcí |  |  |  | 0 |  | 0 |  | 0 |  | 0 |  | 0.01 |  | 0.13 |  |  |  |  | 16.94 | [6 empty] | DIL
2 | 970031100R00 | Jádrové vrtání, kruhové prostupy v cihelném zdivu jádrové vrtání, do D 100 mm | m | 4 |  | 0 |  | 0 |  | 0 | 21 | 0 | 0.00142 | 0.01 | 0.01413 | 0.06 | 801-3 | RTS 26/ I | RTS 26/ I | 2.95 | 11.8 |  | Práce | Běžná |  |  |  | POL1_1
|  | 6*0,5+4*0,15+2*0,2 |  | 4 | [23 empty] | VV | 0
3 | 970051100R00 | Jádrové vrtání, kruhové prostupy v železobetonu jádrové vrtání , do D 100 mm | m | 0.4 |  | 0 |  | 0 |  | 0 | 21 | 0 | 0.00161 | 0 | 0.01963 | 0.01 | 801-3 | RTS 26/ I | RTS 26/ I | 3.25 | 1.3 |  | Práce | Běžná |  |  |  | POL1_1
4 | 970056100R00 | Jádrové vrtání, kruhové prostupy v železobetonu příplatek za jádrové vrtání do stropu, do D 100 mm | m | 0.4 |  | 0 |  | 0 |  | 0 | 21 | 0 | 0.00261 | 0 | 0 | 0 | 801-3 | RTS 26/ I | RTS 26/ I | 1.989 | 0.8 |  | Práce | Běžná |  |  |  | POL1_
5 | 971033131R00 | Vybourání otvorů ve zdivu cihelném z jakýchkoliv cihel pálených na jakoukoliv maltu vápenou nebo vápenocementovou, průměr profilu do 60 mm, tloušťky do 150 mm | kus | 1 |  | 0 |  | 0 |  | 0 | 21 | 0 | 0 | 0 | 0.001 | 0 | 801-3 | RTS 26/ I | RTS 26/ I | 0.064 | 0.06 |  | Práce | Běžná |  |  |  | POL1_1
|  | základovém nebo nadzákladovém, | [25 empty] | SPI
6 | 971033141R00 | Vybourání otvorů ve zdivu cihelném z jakýchkoliv cihel pálených na jakoukoliv maltu vápenou nebo vápenocementovou, průměr profilu do 60 mm, tloušťky do 300 mm | kus | 1 |  | 0 |  | 0 |  | 0 | 21 | 0 | 0 | 0 | 0.001 | 0 | 801-3 | RTS 26/ I | RTS 26/ I | 0.183 | 0.18 |  | Práce | Běžná |  |  |  | POL1_1
|  | základovém nebo nadzákladovém, | [25 empty] | SPI
7 | 971033151R00 | Vybourání otvorů ve zdivu cihelném z jakýchkoliv cihel pálených na jakoukoliv maltu vápenou nebo vápenocementovou, průměr profilu do 60 mm, tloušťky do 450 mm | kus | 1 |  | 0 |  | 0 |  | 0 | 21 | 0 | 0.00067 | 0 | 0.002 | 0 | 801-3 | RTS 26/ I | RTS 26/ I | 0.35 | 0.35 |  | Práce | Běžná |  |  |  | POL1_1
|  | základovém nebo nadzákladovém, | [25 empty] | SPI
8 | 974031132R00 | Vysekání rýh v jakémkoliv zdivu cihelném v ploše do hloubky 50 mm, šířky do 70 mm | m | 7.4 |  | 0 |  | 0 |  | 0 | 21 | 0 | 0.00049 | 0 | 0.006 | 0.04 | 801-3 | RTS 26/ I | RTS 26/ I | 0.27 | 2 |  | Práce | Běžná |  |  |  | POL1_1
|  | Včetně pomocného lešení o výšce podlahy do 1900 mm a pro zatížení do 1,5 kPa (150 kg/m2). | [25 empty] | POP
|  | 2,1+1,8+3,5 |  | 7.4 | [23 empty] | VV | 0
9 | 974031143R00 | Vysekání rýh v jakémkoliv zdivu cihelném v ploše do hloubky 70 mm, šířky do 100 mm | m | 1.5 |  | 0 |  | 0 |  | 0 | 21 | 0 | 0.00049 | 0 | 0.013 | 0.02 | 801-3 | RTS 26/ I | RTS 26/ I | 0.301 | 0.45 |  | Práce | Běžná |  |  |  | POL1_1
Díl: | 713 | Izolace tepelné |  |  |  | 0 |  | 0 |  | 0 |  | 0 |  | 0 |  | 0 |  |  |  |  | 1.51 | [6 empty] | DIL
10 | 713571111R00 | Požárně ochranná manžeta EI 90, D 50 mm | kus | 3 |  | 0 |  | 0 |  | 0 | 21 | 0 | 0.00105 | 0 | 0 | 0 | 800-713 | RTS 26/ I | RTS 26/ I | 0.5 | 1.5 |  | Práce | Běžná |  |  |  | POL1_7
11 | 998713101R00 | Přesun hmot pro izolace tepelné v objektech výšky do 6 m | t | 0.00315 |  | 0 |  | 0 |  | 0 | 21 | 0 | 0 | 0 | 0 | 0 | 800-713 | RTS 26/ I | RTS 26/ I | 1.74 | 0.01 |  | Přesun hmot | Běžná |  |  |  | POL7_7
|  | 50 m vodorovně | [25 empty] | SPI
|  | Hmotnosti z položek s pořadovými čísly: : | [25 empty] | VV | 0
|  | 10, : | [25 empty] | VV | 0
|  | Součet: : 0,00315 |  | 0.00315 | [23 empty] | VV | 0
Díl: | 721 | Vnitřní kanalizace |  |  |  | 0 |  | 0 |  | 0 |  | 0 |  | 0 |  | 0 |  |  |  |  | 1.07 | [6 empty] | DIL
12 | 721170915R00 | Opravy odpadního potrubí novodurového ohyb potrubí, D 50 mm | kus | 1 |  | 0 |  | 0 |  | 0 | 21 | 0 | 0.00059 | 0 | 0 | 0 | 800-721 | RTS 26/ I | RTS 26/ I | 0.068 | 0.07 |  | Práce | Běžná |  |  |  | POL1_7
13 | 721176103R00 | Potrubí HT připojovací vnější průměr D 50 mm, tloušťka stěny 1,8 mm, DN 50 | m | 1.8 |  | 0 |  | 0 |  | 0 | 21 | 0 | 0.00048 | 0 | 0 | 0 | 800-721 | RTS 26/ I | RTS 26/ I | 0.359 | 0.65 |  | Práce | Běžná |  |  |  | POL1_7
|  | včetně tvarovek, objímek. Bez zednických výpomocí. | [25 empty] | SPI
14 | 721194105R00 | Zřízení přípojek na potrubí D 50 mm | kus | 2 |  | 0 |  | 0 |  | 0 | 21 | 0 | 0 | 0 | 0 | 0 | 800-721 | RTS 26/ I | RTS 26/ I | 0.174 | 0.35 |  | Práce | Běžná |  |  |  | POL1_7
|  | vyvedení a upevnění odpadních výpustek, | [25 empty] | SPI
15 | 998721101R00 | Přesun hmot pro vnitřní kanalizaci v objektech výšky do 6 m | t | 0.00145 |  | 0 |  | 0 |  | 0 | 21 | 0 | 0 | 0 | 0 | 0 | 800-721 | RTS 26/ I | RTS 26/ I | 1.47 | 0 |  | Přesun hmot | Běžná |  |  |  | POL7_7
|  | 50 m vodorovně, měřeno od těžiště půdorysné plochy skládky do těžiště půdorysné plochy objektu | [25 empty] | SPI
|  | Hmotnosti z položek s pořadovými čísly: : | [25 empty] | VV | 0
|  | 12,13, : | [25 empty] | VV | 0
|  | Součet: : 0,00145 |  | 0.00145 | [23 empty] | VV | 0
16 | 998721194R00 | Přesun hmot pro vnitřní kanalizaci příplatek k ceně za zvětšený přesun přes vymezenou největší dopravní vzdálenost do 1000 m | t | 0.00145 |  | 0 |  | 0 |  | 0 | 21 | 0 | 0 | 0 | 0 | 0 | 800-721 | RTS 26/ I | RTS 26/ I | 0.811 | 0 |  | Přesun hmot | Běžná |  |  |  | POL7_7
|  | 50 m vodorovně, měřeno od těžiště půdorysné plochy skládky do těžiště půdorysné plochy objektu | [25 empty] | SPI
|  | Hmotnosti z položek s pořadovými čísly: : | [25 empty] | VV | 0
|  | 12,13, : | [25 empty] | VV | 0
|  | Součet: : 0,00145 |  | 0.00145 | [23 empty] | VV | 0
17 | 998721199R00 | Přesun hmot pro vnitřní kanalizaci příplatek k ceně za zvětšený přesun přes vymezenou největší dopravní vzdálenost za každých dalších i započatých 1000 m přes 1000 m | t | 0.00725 |  | 0 |  | 0 |  | 0 | 21 | 0 | 0 | 0 | 0 | 0 | 800-721 | RTS 26/ I | RTS 26/ I | 0 | 0 |  | Přesun hmot | Běžná |  |  |  | POL7_7
|  | 50 m vodorovně, měřeno od těžiště půdorysné plochy skládky do těžiště půdorysné plochy objektu | [25 empty] | SPI
|  | Hmotnosti z položek s pořadovými čísly: : | [25 empty] | VV | 0
|  | 12,13, : | [25 empty] | VV | 0
|  | Součet: : 0,00725 |  | 0.00725 | [23 empty] | VV | 0
Díl: | 722 | Vnitřní vodovod |  |  |  | 0 |  | 0 |  | 0 |  | 0 |  | 0.12 |  | 0 |  |  |  |  | 144.89 | [6 empty] | DIL
18 | 722131934R00 | Opravy vodovodního potrubí závitového propojení dosavadního potrubí, DN 32 | kus | 1 |  | 0 |  | 0 |  | 0 | 21 | 0 | 0.00136 | 0 | 0 | 0 | 800-721 | RTS 26/ I | RTS 26/ I | 0.754 | 0.75 |  | Práce | Běžná |  |  |  | POL1_7
19 | 722172963R00 | Opravy vodovodního potrubí z plastových trubek vsazení odbočky do stávajícího plastového potrubí polyfuzí včetně T-kusu, D 25 mm | kus | 1 |  | 0 |  | 0 |  | 0 | 21 | 0 | 3e-05 | 0 | 0 | 0 | 800-721 | RTS 26/ I | RTS 26/ I | 0.26545 | 0.27 |  | Práce | Běžná |  |  |  | POL1_7
20 | 722172411R00 | Potrubí z plastických hmot polypropylenové potrubí PP-R, D 20 mm, s 2,8 mm, PN 16, polyfúzně svařované, včetně zednických výpomocí | m | 29.2 |  | 0 |  | 0 |  | 0 | 21 | 0 | 0.00046 | 0.01 | 0 | 0 | 800-721 | RTS 26/ I | RTS 26/ I | 0.522 | 15.24 |  | Práce | Běžná |  |  |  | POL1_7
|  | včetně tvarovek, bez zednických výpomocí | [25 empty] | SPI
21 | 722172412R00 | Potrubí z plastických hmot polypropylenové potrubí PP-R, D 25 mm, s 3,5 mm, PN 16, polyfúzně svařované, včetně zednických výpomocí | m | 18.2 |  | 0 |  | 0 |  | 0 | 21 | 0 | 0.00058 | 0.01 | 0 | 0 | 800-721 | RTS 26/ I | RTS 26/ I | 0.6159 | 11.21 |  | Práce | Běžná |  |  |  | POL1_7
|  | včetně tvarovek, bez zednických výpomocí | [25 empty] | SPI
22 | 722172413R00 | Potrubí z plastických hmot polypropylenové potrubí PP-R, D 32 mm, s 4,4 mm, PN 16, polyfúzně svařované, včetně zednických výpomocí | m | 77.2 |  | 0 |  | 0 |  | 0 | 21 | 0 | 0.00077 | 0.06 | 0 | 0 | 800-721 | RTS 26/ I | RTS 26/ I | 0.6828 | 52.71 |  | Práce | Běžná |  |  |  | POL1_7
|  | včetně tvarovek, bez zednických výpomocí | [25 empty] | SPI
23 | 722172414R00 | Potrubí z plastických hmot polypropylenové potrubí PP-R, D 40 mm, s 5,5 mm, PN 16, polyfúzně svařované, včetně zednických výpomocí | m | 19.7 |  | 0 |  | 0 |  | 0 | 21 | 0 | 0.00113 | 0.02 | 0 | 0 | 800-721 | RTS 26/ I | RTS 26/ I | 0.7547 | 14.87 |  | Práce | Běžná |  |  |  | POL1_7
|  | včetně tvarovek, bez zednických výpomocí | [25 empty] | SPI
24 | 722181211RT7 | Izolace vodovodního potrubí návleková z trubic z pěnového polyetylenu, tloušťka stěny 6 mm, d 22 mm | m | 15 |  | 0 |  | 0 |  | 0 | 21 | 0 | 3e-05 | 0 | 0 | 0 | 800-721 | RTS 26/ I | RTS 26/ I | 0.129 | 1.94 |  | Práce | Běžná |  |  |  | POL1_7
25 | 722181211RT8 | Izolace vodovodního potrubí návleková z trubic z pěnového polyetylenu, tloušťka stěny 6 mm, d 25 mm | m | 4 |  | 0 |  | 0 |  | 0 | 21 | 0 | 7e-05 | 0 | 0 | 0 | 800-721 | RTS 26/ I | RTS 26/ I | 0.129 | 0.52 |  | Práce | Běžná |  |  |  | POL1_7
26 | 722181214RT7 | Izolace vodovodního potrubí návleková z trubic z pěnového polyetylenu, tloušťka stěny 20 mm, d 22 mm | m | 14.2 |  | 0 |  | 0 |  | 0 | 21 | 0 | 6e-05 | 0 | 0 | 0 | 800-721 | RTS 26/ I | RTS 26/ I | 0.129 | 1.83 |  | Práce | Běžná |  |  |  | POL1_7
27 | 722181214RT8 | Izolace vodovodního potrubí návleková z trubic z pěnového polyetylenu, tloušťka stěny 20 mm, d 25 mm | m | 14.2 |  | 0 |  | 0 |  | 0 | 21 | 0 | 8e-05 | 0 | 0 | 0 | 800-721 | RTS 26/ I | RTS 26/ I | 0.129 | 1.83 |  | Práce | Běžná |  |  |  | POL1_7
28 | 722181214RU1 | Izolace vodovodního potrubí návleková z trubic z pěnového polyetylenu, tloušťka stěny 20 mm, d 32 mm | m | 77.2 |  | 0 |  | 0 |  | 0 | 21 | 0 | 8e-05 | 0.01 | 0 | 0 | 800-721 | RTS 26/ I | RTS 26/ I | 0.142 | 10.96 |  | Práce | Běžná |  |  |  | POL1_7
29 | 722181214RV9 | Izolace vodovodního potrubí návleková z trubic z pěnového polyetylenu, tloušťka stěny 20 mm, d 40 mm | m | 19.7 |  | 0 |  | 0 |  | 0 | 21 | 0 | 0.00013 | 0 | 0 | 0 | 800-721 | RTS 26/ I | RTS 26/ I | 0.157 | 3.09 |  | Práce | Běžná |  |  |  | POL1_7
30 | 722220112R00 | Nástěnka nátrubková mosazná pro výtokový ventil, vnitřní závit, DN 20, PN 10, včetně dodávky materiálu | kus | 2 |  | 0 |  | 0 |  | 0 | 21 | 0 | 0.0007 | 0 | 0 | 0 | 800-721 | RTS 26/ I | RTS 26/ I | 0.302 | 0.6 |  | Práce | Běžná |  |  |  | POL1_7
31 | 722220121R00 | Nástěnka nátrubková mosazná pro baterii, vnitřní závit, DN 15, PN 10, včetně dodávky materiálu | pár | 4 |  | 0 |  | 0 |  | 0 | 21 | 0 | 0.00148 | 0.01 | 0 | 0 | 800-721 | RTS 26/ I | RTS 26/ I | 0.54 | 2.16 |  | Práce | Běžná |  |  |  | POL1_7
32 | 722224111R00 | Kohout kulový, vypouštěcí a napouštěcí, vnější závit, mosazný, DN 15, PN 10, včetně dodávky materiálu | kus | 5 |  | 0 |  | 0 |  | 0 | 21 | 0 | 0.00013 | 0 | 0 | 0 | 800-721 | RTS 26/ I | RTS 26/ I | 0.083 | 0.42 |  | Práce | Běžná |  |  |  | POL1_7
33 | 722224212R00 | Ventil mrazuvzdorný, DN 20, včetně dodávky | kus | 1 |  | 0 |  | 0 |  | 0 | 21 | 0 | 0.00151 | 0 | 0 | 0 | 800-721 | RTS 26/ I | RTS 26/ I | 0.303 | 0.3 |  | Práce | Běžná |  |  |  | POL1_7
34 | 722229102R00 | Montáž armatury závitové s jedním závitem G 3/4" | kus | 1 |  | 0 |  | 0 |  | 0 | 21 | 0 | 6e-05 | 0 | 0 | 0 | 800-721 | RTS 26/ I | RTS 26/ I | 0.207 | 0.21 |  | Práce | Běžná |  |  |  | POL1_7
35 | 722235111R00 | Kohout kulový, mosazný, vnitřní-vnitřní závit, DN 15, PN 25 | kus | 3 |  | 0 |  | 0 |  | 0 | 21 | 0 | 0.00014 | 0 | 0 | 0 | 800-721 | RTS 26/ I | RTS 26/ I | 0.165 | 0.5 |  | Práce | Běžná |  |  |  | POL1_7
36 | 722235112R00 | Kohout kulový, mosazný, vnitřní-vnitřní závit, DN 20, PN 25 | kus | 4 |  | 0 |  | 0 |  | 0 | 21 | 0 | 0.0002 | 0 | 0 | 0 | 800-721 | RTS 26/ I | RTS 26/ I | 0.207 | 0.83 |  | Práce | Běžná |  |  |  | POL1_7
37 | 722235113R00 | Kohout kulový, mosazný, vnitřní-vnitřní závit, DN 25, PN 25 | kus | 4 |  | 0 |  | 0 |  | 0 | 21 | 0 | 0.00032 | 0 | 0 | 0 | 800-721 | RTS 26/ I | RTS 26/ I | 0.227 | 0.91 |  | Práce | Běžná |  |  |  | POL1_7
38 | 722239101R00 | Montáž armatury závitové se dvěma závity G 1/2" | kus | 11 |  | 0 |  | 0 |  | 0 | 21 | 0 | 0 | 0 | 0 | 0 | 800-721 | RTS 26/ I | RTS 26/ I | 0.165 | 1.82 |  | Práce | Běžná |  |  |  | POL1_7
39 | 722239102R00 | Montáž armatury závitové se dvěma závity G 3/4" | kus | 6 |  | 0 |  | 0 |  | 0 | 21 | 0 | 0 | 0 | 0 | 0 | 800-721 | RTS 26/ I | RTS 26/ I | 0.207 | 1.24 |  | Práce | Běžná |  |  |  | POL1_7
40 | 722239103R00 | Montáž armatury závitové se dvěma závity G 1" | kus | 9 |  | 0 |  | 0 |  | 0 | 21 | 0 | 0 | 0 | 0 | 0 | 800-721 | RTS 26/ I | RTS 26/ I | 0.227 | 2.04 |  | Práce | Běžná |  |  |  | POL1_7
41 | 722239104R00 | Montáž armatury závitové se dvěma závity G 5/4" | kus | 5 |  | 0 |  | 0 |  | 0 | 21 | 0 | 0 | 0 | 0 | 0 | 800-721 | RTS 26/ I | RTS 26/ I | 0.269 | 1.35 |  | Práce | Běžná |  |  |  | POL1_7
42 | 722280108R00 | Tlaková zkouška vodovodního potrubí přes DN 40 do DN 50 | m | 144.3 |  | 0 |  | 0 |  | 0 | 21 | 0 | 0 | 0 | 0 | 0 | 800-721 | RTS 26/ I | RTS 26/ I | 0.042 | 6.06 |  | Práce | Běžná |  |  |  | POL1_7
43 | 722290234R00 | Proplach a dezinfekce vodovodního potrubí do DN 80 | m | 144.3 |  | 0 |  | 0 |  | 0 | 21 | 0 | 1e-05 | 0 | 0 | 0 | 800-721 | RTS 26/ I | RTS 26/ I | 0.062 | 8.95 |  | Práce | Běžná |  |  |  | POL1_7
44 | 902 R00 | Hzs-průzk.práce na památkách | h | 2 |  | 0 |  | 0 |  | 0 | 21 | 0 | 0 | 0 | 0 | 0 | Prav.M | RTS 26/ I | RTS 26/ I | 1 | 2 |  | HZS | Běžná |  |  |  | POL10_
45 | 28654296R | Spojka plastová typ: přechodová; materiál: PP-RCT; ds = 20,0 mm; R; 1/2"; PN 20; teplota média do 70 °C | kus | 6 |  | 0 |  | 0 |  | 0 | 21 | 0 | 8e-05 | 0 | 0 | 0 | SPCM | RTS 26/ I | RTS 26/ I | 0 | 0 |  | Specifikace | Běžná |  |  |  | POL3_0
46 | 28654298R | Spojka plastová typ: přechodová; materiál: PP-RCT; ds = 25,0 mm; R; 3/4"; PN 20; teplota média do 70 °C | kus | 3 |  | 0 |  | 0 |  | 0 | 21 | 0 | 0.00012 | 0 | 0 | 0 | SPCM | RTS 26/ I | RTS 26/ I | 0 | 0 |  | Specifikace | Běžná |  |  |  | POL3_0
47 | 28654299R | Spojka plastová typ: přechodová; materiál: PP-RCT; ds = 32,0 mm; R; 1"; PN 20; teplota média do 70 °C | kus | 5 |  | 0 |  | 0 |  | 0 | 21 | 0 | 0.00018 | 0 | 0 | 0 | SPCM | RTS 26/ I | RTS 26/ I | 0 | 0 |  | Specifikace | Běžná |  |  |  | POL3_0
48 | 28654300R | Spojka plastová typ: přechodová; materiál: PP-RCT; ds = 40,0 mm; R; 1 1/4"; PN 20; teplota média do 70 °C | kus | 2 |  | 0 |  | 0 |  | 0 | 21 | 0 | 0.00034 | 0 | 0 | 0 | SPCM | RTS 26/ I | RTS 26/ I | 0 | 0 |  | Specifikace | Běžná |  |  |  | POL3_0
49 | 31945142R | Spojka mosazná typ: jednoznačná, s pevným vícehranem; značka: CW617N; 1/2"; PN 10; teplota média do 120 °C | kus | 3 |  | 0 |  | 0 |  | 0 | 21 | 0 | 2e-05 | 0 | 0 | 0 | SPCM | RTS 26/ I | RTS 26/ I | 0 | 0 |  | Specifikace | Běžná |  |  |  | POL3_0
50 | 31945143R | Spojka mosazná typ: jednoznačná, s pevným vícehranem; značka: CW617N; 3/4"; PN 10; teplota média do 120 °C | kus | 1 |  | 0 |  | 0 |  | 0 | 21 | 0 | 3e-05 | 0 | 0 | 0 | SPCM | RTS 26/ I | RTS 26/ I | 0 | 0 |  | Specifikace | Běžná |  |  |  | POL3_0
51 | 31945144R | Spojka mosazná typ: jednoznačná, s pevným vícehranem; značka: CW617N; 1"; PN 10; teplota média do 120 °C | kus | 2 |  | 0 |  | 0 |  | 0 | 21 | 0 | 4e-05 | 0 | 0 | 0 | SPCM | RTS 26/ I | RTS 26/ I | 0 | 0 |  | Specifikace | Běžná |  |  |  | POL3_0
52 | 31945152R | Spojka mosazná typ: redukovaná centrická, s pevným vícehranem; značka: CW617N; 3/4"; 1/2"; PN 10; teplota média do 120 °C | kus | 1 |  | 0 |  | 0 |  | 0 | 21 | 0 | 3e-05 | 0 | 0 | 0 | SPCM | RTS 26/ I | RTS 26/ I | 0 | 0 |  | Specifikace | Běžná |  |  |  | POL3_0
53 | 31945154R | Spojka mosazná typ: redukovaná centrická, s pevným vícehranem; značka: CW617N; 1"; 3/4"; PN 10; teplota média do 120 °C | kus | 2 |  | 0 |  | 0 |  | 0 | 21 | 0 | 4e-05 | 0 | 0 | 0 | SPCM | RTS 26/ I | RTS 26/ I | 0 | 0 |  | Specifikace | Běžná |  |  |  | POL3_0
54 | 31945155R | Spojka mosazná typ: redukovaná centrická, s pevným vícehranem; značka: CW617N; 1 1/4"; 1"; PN 10; teplota média do 120 °C | kus | 3 |  | 0 |  | 0 |  | 0 | 21 | 0 | 6e-05 | 0 | 0 | 0 | SPCM | RTS 26/ I | RTS 26/ I | 0 | 0 |  | Specifikace | Běžná |  |  |  | POL3_0
55 | 551100210LS | Ventil zpětný kontrolovatelný 1/2" FF, třída EA | kus | 1 |  | 0 |  | 0 |  | 0 | 21 | 0 | 0.00016 | 0 | 0 | 0 |  | Vlastní | Indiv | 0 | 0 |  | Specifikace | Běžná |  |  |  | POL3_0
56 | 551100211LS | Ventil zpětný kontrolovatelný 3/4" FF, třída EA | kus | 1 |  | 0 |  | 0 |  | 0 | 21 | 0 | 0.00024 | 0 | 0 | 0 |  | Vlastní | Indiv | 0 | 0 |  | Specifikace | Běžná |  |  |  | POL3_0
57 | 55111401R | ventil pojistný pro el. tlakové ohřívače; DN 20 mm; V = 85 mm; těleso mosaz; ovládání manuální | kus | 1 |  | 0 |  | 0 |  | 0 | 21 | 0 | 0.00053 | 0 | 0 | 0 | SPCM | RTS 26/ I | RTS 26/ I | 0 | 0 |  | Specifikace | Běžná |  |  |  | POL3_0
58 | 551310406LS | Ventil termostatický pro cirkulaci 1/2'' | kus | 1 |  | 0 |  | 0 |  | 0 | 21 | 0 | 0.00111 | 0 | 0 | 0 |  | Vlastní | Indiv | 0 | 0 |  | Specifikace | Běžná |  |  |  | POL3_0
59 | 998722101R00 | Přesun hmot pro vnitřní vodovod v objektech výšky do 6 m | t | 0.13694 |  | 0 |  | 0 |  | 0 | 21 | 0 | 0 | 0 | 0 | 0 | 800-721 | RTS 26/ I | RTS 26/ I | 1.327 | 0.18 |  | Přesun hmot | Běžná |  |  |  | POL7_7
|  | vodorovně do 50 m | [25 empty] | SPI
|  | Hmotnosti z položek s pořadovými čísly: : | [25 empty] | VV | 0
|  | 18,19,20,21,22,23,24,25,26,27,28,29,30,31,32,33,34,35,36,37,43,45,46,47,48,49,50,51,52,53,54,55,56, : | [25 empty] | VV | 0
|  | 57,58, : | [25 empty] | VV | 0
|  | Součet: : 0,13694 |  | 0.13694 | [23 empty] | VV | 0
60 | 998722194R00 | Přesun hmot pro vnitřní vodovod příplatek k ceně za zvětšený přesun přes vymezenou největší dopravní vzdálenost do 1000 m | t | 0.13694 |  | 0 |  | 0 |  | 0 | 21 | 0 | 0 | 0 | 0 | 0 | 800-721 | RTS 26/ I | RTS 26/ I | 0.725 | 0.1 |  | Přesun hmot | Běžná |  |  |  | POL7_7
|  | vodorovně do 50 m | [25 empty] | SPI
|  | Hmotnosti z položek s pořadovými čísly: : | [25 empty] | VV | 0
|  | 18,19,20,21,22,23,24,25,26,27,28,29,30,31,32,33,34,35,36,37,43,45,46,47,48,49,50,51,52,53,54,55,56, : | [25 empty] | VV | 0
|  | 57,58, : | [25 empty] | VV | 0
|  | Součet: : 0,13694 |  | 0.13694 | [23 empty] | VV | 0
61 | 998722199R00 | Přesun hmot pro vnitřní vodovod příplatek k ceně za zvětšený přesun přes vymezenou největší dopravní vzdálenost za každých dalších i započatých 1000 m přes 1000 m | t | 0.6847 |  | 0 |  | 0 |  | 0 | 21 | 0 | 0 | 0 | 0 | 0 | 800-721 | RTS 26/ I | RTS 26/ I | 0 | 0 |  | Přesun hmot | Běžná |  |  |  | POL7_7
|  | vodorovně do 50 m | [25 empty] | SPI
|  | Hmotnosti z položek s pořadovými čísly: : | [25 empty] | VV | 0
|  | 18,19,20,21,22,23,24,25,26,27,28,29,30,31,32,33,34,35,36,37,43,45,46,47,48,49,50,51,52,53,54,55,56, : | [25 empty] | VV | 0
|  | 57,58, : | [25 empty] | VV | 0
|  | Součet: : 0,68470 |  | 0.6847 | [23 empty] | VV | 0
Díl: | 724 | Strojní vybavení |  |  |  | 0 |  | 0 |  | 0 |  | 0 |  | 0 |  | 0 |  |  |  |  | 3.61 | [6 empty] | DIL
62 | 724301104RT2 | Expanzní nádoba pro vodárenské systémy pro pitnou vodu, s vakem, o objemu nádoby 18 l, tlak vody 10 barů, max. tlak ve vaku 4 bary, připojovací T-kus G 3/4", s armaturou flowjet G 3/4" | kus | 1 |  | 0 |  | 0 |  | 0 | 21 | 0 | 0.0035 | 0 | 0 | 0 | 800-721 | RTS 26/ I | RTS 26/ I | 1.17 | 1.17 |  | Práce | Běžná |  |  |  | POL1_7
|  | osazení nádoby do potrubního rozvodu, s ukotvením do zdi nebo do podlahy, včetně dodávky nádoby, armatur a přípojného šroubení, bez dodávky kotvícího materiálu | [25 empty] | SPI |  | osazení nádoby do potrubního rozvodu, s ukotvením do zdi nebo do podlahy, včetně dodávky nádoby, armatur a přípojného šroubení, bez dodávky kotvícího materiálu
63 | 734421150R00 | Tlakoměr deformační 0-10 MPa č. 53312, D 100, včetně dodávky materiálu | kus | 1 |  | 0 |  | 0 |  | 0 | 21 | 0 | 0.00252 | 0 | 0 | 0 | 800-731 | RTS 26/ I | RTS 26/ I | 0.433 | 0.43 |  | Práce | Běžná |  |  |  | POL1_7
64 | 904 R01 | Hzs-zkousky v ramci montaz.praci, Komplexni vyzkouseni | h | 2 |  | 0 |  | 0 |  | 0 | 21 | 0 | 0 | 0 | 0 | 0 | Prav.M | RTS 26/ I | RTS 26/ I | 1 | 2 |  | HZS | Běžná |  |  |  | POL10_
65 | 998724101R00 | Přesun hmot pro strojní vybavení v objektech výšky do 6 m | t | 0.00602 |  | 0 |  | 0 |  | 0 | 21 | 0 | 0 | 0 | 0 | 0 | 800-721 | RTS 26/ I | RTS 26/ I | 2.364 | 0.01 |  | Přesun hmot | Běžná |  |  |  | POL7_7
|  | vodorovně do 50 m | [25 empty] | SPI
|  | Hmotnosti z položek s pořadovými čísly: : | [25 empty] | VV | 0
|  | 62,63, : | [25 empty] | VV | 0
|  | Součet: : 0,00602 |  | 0.00602 | [23 empty] | VV | 0
66 | 998724194R00 | Přesun hmot pro strojní vybavení příplatek k ceně za zvětšený přesun přes vymezenou největší dopravní vzdálenost do 1000 m | t | 0.00602 |  | 0 |  | 0 |  | 0 | 21 | 0 | 0 | 0 | 0 | 0 | 800-721 | RTS 26/ I | RTS 26/ I | 0.644 | 0 |  | Přesun hmot | Běžná |  |  |  | POL7_7
|  | vodorovně do 50 m | [25 empty] | SPI
|  | Hmotnosti z položek s pořadovými čísly: : | [25 empty] | VV | 0
|  | 62,63, : | [25 empty] | VV | 0
|  | Součet: : 0,00602 |  | 0.00602 | [23 empty] | VV | 0
67 | 998724199R00 | Přesun hmot pro strojní vybavení příplatek k ceně za zvětšený přesun přes vymezenou největší dopravní vzdálenost za každých dalších i započatých 1000 m přes 1000 m | t | 0.0301 |  | 0 |  | 0 |  | 0 | 21 | 0 | 0 | 0 | 0 | 0 | 800-721 | RTS 26/ I | RTS 26/ I | 0 | 0 |  | Přesun hmot | Běžná |  |  |  | POL7_7
|  | vodorovně do 50 m | [25 empty] | SPI
|  | Hmotnosti z položek s pořadovými čísly: : | [25 empty] | VV | 0
|  | 62,63, : | [25 empty] | VV | 0
|  | Součet: : 0,03010 |  | 0.0301 | [23 empty] | VV | 0
Díl: | 725 | Zařizovací předměty |  |  |  | 0 |  | 0 |  | 0 |  | 0 |  | 0.11 |  | 0.08 |  |  |  |  | 11.89 | [6 empty] | DIL
68 | 725017123R00 | Umyvadlo na šrouby, bílé, šířka 600 mm, hloubka 450 mm | soubor | 1 |  | 0 |  | 0 |  | 0 | 21 | 0 | 0.01522 | 0.02 | 0 | 0 | 800-721 | RTS 26/ I | RTS 26/ I | 1.189 | 1.19 |  | Práce | Běžná |  |  |  | POL1_7
69 | 725219401R00 | Umyvadlo montáž na šrouby do zdiva | soubor | 1 |  | 0 |  | 0 |  | 0 | 21 | 0 | 0.00141 | 0 | 0 | 0 | 800-721 | RTS 26/ I | RTS 26/ I | 1.575 | 1.58 |  | Práce | Běžná |  |  |  | POL1_
|  | Včetně dodání zápachové uzávěrky. | [25 empty] | POP
70 | 725019121R00 | Dřez jednoduchý keramický, bílý, šířka 590 mm, hloubka 450 mm | soubor | 1 |  | 0 |  | 0 |  | 0 | 21 | 0 | 0.02131 | 0.02 | 0 | 0 | 800-721 | RTS 25/ I | RTS 25/ I | 0.851 | 0.85 |  | Práce | Běžná |  |  |  | POL1_7
71 | 725319101R00 | Dřez jednoduchý Montáž dřezu jednoduchého | soubor | 2 |  | 0 |  | 0 |  | 0 | 21 | 0 | 0.00072 | 0 | 0 | 0 | 800-721 | RTS 26/ I | RTS 26/ I | 0.506 | 1.01 |  | Práce | Běžná |  |  |  | POL1_7
72 | 725310823R00 | Demontáž dřezů jednodílných v kuchyňské sestavě | soubor | 1 |  | 0 |  | 0 |  | 0 | 21 | 0 | 0 | 0 | 0.0092 | 0.01 | 800-721 | RTS 26/ I | RTS 26/ I | 0.465 | 0.47 |  | Práce | Běžná |  |  |  | POL1_
|  | bez výtokových armatur, | [25 empty] | SPI
73 | 725320828R00 | Demontáž dřezů dvojitých velkokuchyňských | soubor | 1 |  | 0 |  | 0 |  | 0 | 21 | 0 | 0 | 0 | 0.0715 | 0.07 | 800-721 | RTS 26/ I | RTS 26/ I | 0.383 | 0.38 |  | Práce | Běžná |  |  |  | POL1_
|  | bez výtokových armatur, | [25 empty] | SPI
74 | 725329102R00 | Montáž dřezu velkokuchyňského, dvojitého | soubor | 1 |  | 0 |  | 0 |  | 0 | 21 | 0 | 0.0004 | 0 | 0 | 0 | 800-721 | RTS 26/ I | RTS 26/ I | 1.669 | 1.67 |  | Práce | Běžná |  |  |  | POL1_
75 | 725814104R00 | Ventil rohový, mosazný, , DN 15 x DN 15, včetně dodávky materiálu | soubor | 5 |  | 0 |  | 0 |  | 0 | 21 | 0 | 0.00024 | 0 | 0 | 0 | 800-721 | RTS 26/ I | RTS 26/ I | 0.124 | 0.62 |  | Práce | Běžná |  |  |  | POL1_7
76 | 725814122R00 | Ventil pračkový, mosazný, se zpětnou klapkou, DN 15 x DN 20, včetně dodávky materiálu | soubor | 2 |  | 0 |  | 0 |  | 0 | 21 | 0 | 0.00024 | 0 | 0 | 0 | 800-721 | RTS 26/ I | RTS 26/ I | 0.124 | 0.25 |  | Práce | Běžná |  |  |  | POL1_7
77 | 725829202R00 | Baterie umyvadlové a dřezové Montáž baterií umyvadlových a dřezových umyvadlové a dřezové nástěnné | kus | 1 |  | 0 |  | 0 |  | 0 | 21 | 0 | 0.00018 | 0 | 0 | 0 | 800-721 | RTS 26/ I | RTS 26/ I | 0.476 | 0.48 |  | Práce | Běžná |  |  |  | POL1_
78 | 725829301R00 | Baterie umyvadlové a dřezové Montáž baterií umyvadlových a dřezových umyvadlové a dřezové stojánkové | kus | 2 |  | 0 |  | 0 |  | 0 | 21 | 0 | 4e-05 | 0 | 0 | 0 | 800-721 | RTS 26/ I | RTS 26/ I | 0.445 | 0.89 |  | Práce | Běžná |  |  |  | POL1_7
79 | 725820801R00 | Demontáž baterií nástěnných do G 3/4" | soubor | 2 |  | 0 |  | 0 |  | 0 | 21 | 0 | 0 | 0 | 0.00156 | 0 | 800-721 | RTS 26/ I | RTS 26/ I | 0.217 | 0.43 |  | Práce | Běžná |  |  |  | POL1_
80 | 725820802R00 | Demontáž baterií stojánkových do 1otvoru | soubor | 1 |  | 0 |  | 0 |  | 0 | 21 | 0 | 0 | 0 | 0.00086 | 0 | 800-721 | RTS 26/ I | RTS 26/ I | 0.222 | 0.22 |  | Práce | Běžná |  |  |  | POL1_
81 | 725860202R00 | Zápachová uzávěrka (sifon) pro zařizovací předměty D 40, 50 mm x 6/4"; pro dřezy; PP; příslušenství stavitelný kulový kloub, včetně dodávky materiálu | kus | 3 |  | 0 |  | 0 |  | 0 | 21 | 0 | 0.00022 | 0 | 0 | 0 | 800-721 | RTS 26/ I | RTS 26/ I | 0.246 | 0.74 |  | Práce | Běžná |  |  |  | POL1_7
82 | 725860213R00 | Zápachová uzávěrka (sifon) pro zařizovací předměty D 32, 40 mm x 5/4"; pro umyvadla; PP; příslušenství krycí růžice odtoku, zpětný uzávěr, včetně dodávky materiálu | kus | 1 |  | 0 |  | 0 |  | 0 | 21 | 0 | 0.0002 | 0 | 0 | 0 | 800-721 | RTS 26/ I | RTS 26/ I | 0.246 | 0.25 |  | Práce | Běžná |  |  |  | POL1_7
83 | 725860411R00 | Koleno připojovací pro pračku a myčku, 1" x připojením na hadici 3/4" (d 17-23mm) , včetně dodávky materiálu | kus | 1 |  | 0 |  | 0 |  | 0 | 21 | 0 | 2e-05 | 0 | 0 | 0 | 800-721 | RTS 26/ I | RTS 26/ I | 0.104 | 0.1 |  | Práce | Běžná |  |  |  | POL1_7
84 | 725829201RT1LS | Montáž baterie umyvadlové a dřezové nástěnné chromové, včetně dodávky pákové baterie - dlouhá páka | kus | 1 |  | 0 |  | 0 |  | 0 | 21 | 0 | 0.00172 | 0 | 0 | 0 |  | Vlastní | Indiv | 0.476 | 0.48 |  | Práce | Běžná |  |  |  | POL1_
85 | 5514500700R | Ventil výtokový použití: dřez; typ: stojánkový; materiál: mosaz; spouštění: manuální; povrchová úprava: chrom | kus | 1 |  | 0 |  | 0 |  | 0 | 21 | 0 | 0.0012 | 0 | 0 | 0 | SPCM | RTS 26/ I | RTS 26/ I | 0 | 0 |  | Specifikace | Běžná |  |  |  | POL3_
86 | 74910404LS | Pítko nástěnné nerez, součástí je připojovací hadice, filtr nečistot, tlakový ventil | kus | 1 |  | 0 |  | 0 |  | 0 | 21 | 0 | 0.072 | 0.07 | 0 | 0 |  | Vlastní | Indiv | 0 | 0 |  | Specifikace | Běžná |  |  |  | POL3_
87 | 998725101R00 | Přesun hmot pro zařizovací předměty v objektech výšky do 6 m | t | 0.11752 |  | 0 |  | 0 |  | 0 | 21 | 0 | 0 | 0 | 0 | 0 | 800-721 | RTS 26/ I | RTS 26/ I | 1.517 | 0.18 |  | Přesun hmot | Běžná |  |  |  | POL7_7
|  | vodorovně do 50 m | [25 empty] | SPI
|  | Hmotnosti z položek s pořadovými čísly: : | [25 empty] | VV | 0
|  | 68,69,70,71,74,75,76,77,78,81,82,83,84,85,86, : | [25 empty] | VV | 0
|  | Součet: : 0,11752 |  | 0.11752 | [23 empty] | VV | 0
88 | 998725194R00 | Přesun hmot pro zařizovací předměty - příplatek k ceně za zvětšený přesun přes vymezenou největší dopravní vzdálenost do 1000 m | t | 0.11752 |  | 0 |  | 0 |  | 0 | 21 | 0 | 0 | 0 | 0 | 0 | 800-721 | RTS 26/ I | RTS 26/ I | 0.812 | 0.1 |  | Přesun hmot | Běžná |  |  |  | POL7_7
|  | vodorovně do 50 m | [25 empty] | SPI
|  | Hmotnosti z položek s pořadovými čísly: : | [25 empty] | VV | 0
|  | 68,69,70,71,74,75,76,77,78,81,82,83,84,85,86, : | [25 empty] | VV | 0
|  | Součet: : 0,11752 |  | 0.11752 | [23 empty] | VV | 0
89 | 998725199R00 | Přesun hmot pro zařizovací předměty - příplatek k ceně za zvětšený přesun přes vymezenou největší dopravní vzdálenost za každých dalších i započatých 1000 m přes 1000 m | t | 0.5876 |  | 0 |  | 0 |  | 0 | 21 | 0 | 0 | 0 | 0 | 0 | 800-721 | RTS 26/ I | RTS 26/ I | 0 | 0 |  | Přesun hmot | Běžná |  |  |  | POL7_7
|  | vodorovně do 50 m | [25 empty] | SPI
|  | Hmotnosti z položek s pořadovými čísly: : | [25 empty] | VV | 0
|  | 68,69,70,71,74,75,76,77,78,81,82,83,84,85,86, : | [25 empty] | VV | 0
|  | Součet: : 0,58760 |  | 0.5876 | [23 empty] | VV | 0
Díl: | D96 | Přesuny suti a vybouraných hmot |  |  |  | 0 |  | 0 |  | 0 |  | 0 |  | 0 |  | 0 |  |  |  |  | 0.68 | [6 empty] | DIL
90 | 979094111R00 | Nakládání nebo překládání vybouraných hmot | t | 0.21695 |  | 0 |  | 0 |  | 0 | 21 | 0 | 0 | 0 | 0 | 0 |  | RTS 26/ I | RTS 26/ I | 2.612 | 0.57 |  | Přesun suti | Běžná |  |  |  | POL8_9
|  | Demontážní hmotnosti z položek s pořadovými čísly: : | [25 empty] | VV | 0
|  | 2,3,5,6,7,8,9,72,73,79,80, : | [25 empty] | VV | 0
|  | Součet: : 0,21695 |  | 0.21695 | [23 empty] | VV | 0
91 | 979081111R00 | Odvoz suti a vybouraných hmot na skládku do 1 km | t | 0.21695 |  | 0 |  | 0 |  | 0 | 21 | 0 | 0 | 0 | 0 | 0 | 801-3 | RTS 26/ I | RTS 26/ I | 0.49 | 0.11 |  | Přesun suti | Běžná |  |  |  | POL8_9
|  | Včetně naložení na dopravní prostředek a složení na skládku, bez poplatku za skládku. | [25 empty] | POP
|  | Demontážní hmotnosti z položek s pořadovými čísly: : | [25 empty] | VV | 0
|  | 2,3,5,6,7,8,9,72,73,79,80, : | [25 empty] | VV | 0
|  | Součet: : 0,21695 |  | 0.21695 | [23 empty] | VV | 0
92 | 979081121R00 | Odvoz suti a vybouraných hmot na skládku příplatek za každý další 1 km | t | 1.0848 |  | 0 |  | 0 |  | 0 | 21 | 0 | 0 | 0 | 0 | 0 | 801-3 | RTS 26/ I | RTS 26/ I | 0 | 0 |  | Přesun suti | Běžná |  |  |  | POL8_9
|  | Demontážní hmotnosti z položek s pořadovými čísly: : | [25 empty] | VV | 0
|  | 2,3,5,6,7,8,9,72,73,79,80, : | [25 empty] | VV | 0
|  | Součet: : 1,08476 |  | 1.0848 | [23 empty] | VV | 0
93 | 979990107R00 | Poplatek za uložení, směs betonu, cihel a dřeva, , skupina 17 09 04 z Katalogu odpadů | t | 0.21695 |  | 0 |  | 0 |  | 0 | 21 | 0 | 0 | 0 | 0 | 0 | 801-3 | RTS 26/ I | RTS 26/ I | 0 | 0 |  | Přesun suti | Běžná |  |  |  | POL8_9
|  | kategorie 17 09 04 smíšené stavební a demoliční odpady | [25 empty] | POP
|  | Demontážní hmotnosti z položek s pořadovými čísly: : | [25 empty] | VV | 0
|  | 2,3,5,6,7,8,9,72,73,79,80, : | [25 empty] | VV | 0
|  | Součet: : 0,21695 |  | 0.21695 | [23 empty] | VV | 0
[26 empty] | 12 | 21 | DPH
| Celkem |  |  |  |  | 0 | [19 empty] | 0 | 0 | SUM
END
Note on S6: Jedná se o informaci, zda se jedná o položku, která je do rozpočtu zadána z cenové soustavy RTS, nebo vlastní.
Note on T6: Jedná se o název CÚ, která je zadána u položky rozpočtu

## D.1.2.4 1.00 Pol
Položkový soupis prací a dodávek | [27 empty] | #TypZaznamu#
S: | 326 | MŠ Štefánikova – rekonstrukce rozvodů vytápění a vody | [25 empty] | STA
O: | D.1.2.4 | Vytápění | [22 empty] | STA |  |  | OBJ
R: | 1.00 | Soupis prací a dodávek | [25 empty] | ROZ
P.č. | Číslo položky | Název položky | MJ | Množství | Cena / MJ | Celkem | Dodávka | Dodávka celk. | Montáž | Montáž celk. | DPH | Cena s DPH | Hmotnost / MJ | Hmotnost celk.(t) | Dem. hmotnost / MJ | Dem. hmotnost celk.(t) | Ceník | Cen. soustava / platnost | Cenová úroveň | Nhod / MJ | Nhod celk. | Dodavatel | Typ položky | Stav položky
Díl: | 61 | Úpravy povrchů vnitřní |  |  |  | 0 |  | 0 |  | 0 |  | 0 |  | 0.74 |  | 0 |  |  |  |  | 8.07 | [6 empty] | DIL
1 | 612403387R00 | Hrubá výplň rýh ve stěnách, jakoukoliv maltou maltou ze suchých směsí 150 x 100 mm | m | 30 |  | 0 |  | 0 |  | 0 | 21 | 0 | 0.0245 | 0.74 | 0 | 0 | 801-4 | RTS 26/ I | RTS 26/ I | 0.269 | 8.07 |  | Práce | Běžná |  |  |  | POL1_
|  | jakékoliv šířky rýhy, | [25 empty] | SPI
Díl: | 96 | Bourání konstrukcí |  |  |  | 0 |  | 0 |  | 0 |  | 0 |  | 0.02 |  | 0.87 |  |  |  |  | 43.51 | [6 empty] | DIL
2 | 970031035R00 | Jádrové vrtání, kruhové prostupy v cihelném zdivu jádrové vrtání, d 35-39 mm | m | 4 |  | 0 |  | 0 |  | 0 | 21 | 0 | 0.00011 | 0 | 0.00226 | 0.01 | 801-3 | RTS 26/ I | RTS 26/ I | 2.3 | 9.2 |  | Práce | Běžná |  |  |  | POL1_
3 | 970031060R00 | Jádrové vrtání, kruhové prostupy v cihelném zdivu jádrové vrtání, do D 60 mm | m | 6 |  | 0 |  | 0 |  | 0 | 21 | 0 | 0.0014 | 0.01 | 0.00509 | 0.03 | 801-3 | RTS 26/ I | RTS 26/ I | 2.35 | 14.1 |  | Práce | Běžná |  |  |  | POL1_
4 | 970051035R00 | Jádrové vrtání, kruhové prostupy v železobetonu jádrové vrtání , d 35-39 mm | m | 2 |  | 0 |  | 0 |  | 0 | 21 | 0 | 0 | 0 | 0.00314 | 0.01 | 801-3 | RTS 26/ I | RTS 26/ I | 2.5 | 5 |  | Práce | Běžná |  |  |  | POL1_
5 | 970051060R00 | Jádrové vrtání, kruhové prostupy v železobetonu jádrové vrtání , do D 60 mm | m | 1 |  | 0 |  | 0 |  | 0 | 21 | 0 | 0.00151 | 0 | 0.00707 | 0.01 | 801-3 | RTS 26/ I | RTS 26/ I | 2.55 | 2.55 |  | Práce | Běžná |  |  |  | POL1_
6 | 974031154R00 | Vysekání rýh v jakémkoliv zdivu cihelném v ploše do hloubky 100 mm, šířky do 150 mm | m | 30 |  | 0 |  | 0 |  | 0 | 21 | 0 | 0.00049 | 0.01 | 0.027 | 0.81 | 801-3 | RTS 26/ I | RTS 26/ I | 0.422 | 12.66 |  | Práce | Běžná |  |  |  | POL1_
Díl: | 713 | Izolace tepelné |  |  |  | 0 |  | 0 |  | 0 |  | 0 |  | 0.04 |  | 0 |  |  |  |  | 12.94 | [6 empty] | DIL
7 | 722181212R00 | Izolace vodovodního potrubí návleková z trubic z pěnového polyetylenu, tloušťka stěny 9 mm, d 6 mm | m | 40 |  | 0 |  | 0 |  | 0 | 21 | 0 | 4e-05 | 0 | 0 | 0 | 800-721 | RTS 26/ I | RTS 26/ I | 0.14 | 5.6 |  | Práce | Běžná |  |  |  | POL1_
8 | 722181212RT6 | Izolace vodovodního potrubí návleková z trubic z pěnového polyetylenu, tloušťka stěny 9 mm, d 18 mm | m | 15 |  | 0 |  | 0 |  | 0 | 21 | 0 | 3e-05 | 0 | 0 | 0 | 800-721 | RTS 26/ I | RTS 26/ I | 0.14 | 2.1 |  | Práce | Běžná |  |  |  | POL1_
|  | V položce je kalkulována dodávka izolační trubice, spon a lepicí pásky. | [25 empty] | POP
9 | 722181214R00 | Izolace vodovodního potrubí návleková z trubic z pěnového polyetylenu, tloušťka stěny 20 mm, | m | 10 |  | 0 |  | 0 |  | 0 | 21 | 0 | 5e-05 | 0 | 0 | 0 | 800-721 | RTS 26/ I | RTS 26/ I | 0.135 | 1.35 |  | Práce | Běžná |  |  |  | POL1_
10 | 722181215R00 | Izolace vodovodního potrubí návleková z trubic z pěnového polyetylenu, tloušťka stěny 25 mm, | m | 20 |  | 0 |  | 0 |  | 0 | 21 | 0 | 6e-05 | 0 | 0 | 0 | 800-721 | RTS 26/ I | RTS 26/ I | 0.135 | 2.7 |  | Práce | Běžná |  |  |  | POL1_
11 | ci 01 | Montáž izolačních pouzder z minerální izolace | m | 90 |  | 0 |  | 0 |  | 0 | 21 | 0 | 0 | 0 | 0 | 0 |  | Vlastní | Indiv | 0 | 0 |  | Práce | Běžná |  |  |  | POL1_
12 | 631547115R | Výrobek izolační pro instalace z minerální vlny (MW) tvar: pouzdro; s podélným nářezem; vnitřní d = 35 mm; tl = 30 mm; povrchová úprava: hliníková fólie se skleněnou mřížkou; OH = 100 kg/m3; provozní teplota do 250 °C | m | 20 |  | 0 |  | 0 |  | 0 | 21 | 0 | 0.00034 | 0.01 | 0 | 0 | SPCM | RTS 26/ I | RTS 26/ I | 0 | 0 |  | Specifikace | Běžná |  |  |  | POL3_
13 | 631547116R | Výrobek izolační pro instalace z minerální vlny (MW) tvar: pouzdro; s podélným nářezem; vnitřní d = 42 mm; tl = 30 mm; povrchová úprava: hliníková fólie se skleněnou mřížkou; OH = 100 kg/m3; provozní teplota do 250 °C | m | 70 |  | 0 |  | 0 |  | 0 | 21 | 0 | 0.00039 | 0.03 | 0 | 0 | SPCM | RTS 26/ I | RTS 26/ I | 0 | 0 |  | Specifikace | Běžná |  |  |  | POL3_
14 | 998713101R00 | Přesun hmot pro izolace tepelné v objektech výšky do 6 m | t | 0.03817 |  | 0 |  | 0 |  | 0 | 21 | 0 | 0 | 0 | 0 | 0 | 800-713 | RTS 26/ I | RTS 26/ I | 1.74 | 0.07 |  | Přesun hmot | Běžná |  |  |  | POL7_7
|  | 50 m vodorovně | [25 empty] | SPI
|  | Hmotnosti z položek s pořadovými čísly: : | [25 empty] | VV | 0
|  | 7,8,9,10,12,13,15, : | [25 empty] | VV | 0
|  | Součet: : 0,03817 |  | 0.03817 | [23 empty] | VV | 0
15 | 722181212R00 | Izolace vodovodního potrubí návleková z trubic z pěnového polyetylenu, tloušťka stěny 9 mm, d 6 mm | m | 8 |  | 0 |  | 0 |  | 0 | 21 | 0 | 4e-05 | 0 | 0 | 0 | 800-721 | RTS 26/ I | RTS 26/ I | 0.14 | 1.12 |  | Práce | Běžná |  |  |  | POL1_
Díl: | 730 | Ústřední vytápění |  |  |  | 0 |  | 0 |  | 0 |  | 0 |  | 0 |  | 0 |  |  |  |  | 54 | [6 empty] | DIL
16 | 904 R02 | Hzs-zkousky v ramci montaz.praci, Topná zkouška | h | 24 |  | 0 |  | 0 |  | 0 | 21 | 0 | 0 | 0 | 0 | 0 | Prav.M | RTS 26/ I | RTS 26/ I | 1 | 24 |  | HZS | Běžná |  |  |  | POL10_
17 | 909 R00 | Hzs-nezmeritelne stavebni prace | h | 30 |  | 0 |  | 0 |  | 0 | 21 | 0 | 0 | 0 | 0 | 0 | Prav.M | RTS 26/ I | RTS 26/ I | 1 | 30 |  | HZS | Běžná |  |  |  | POL10_
Díl: | 733 | Rozvod potrubí |  |  |  | 0 |  | 0 |  | 0 |  | 0 |  | 0.53 |  | 0.38 |  |  |  |  | 177.3 | [6 empty] | DIL
18 | 733110806R00 | Demontáž potrubí z ocelových trubek závitových přes 15 do DN 32 | m | 70 |  | 0 |  | 0 |  | 0 | 21 | 0 | 2e-05 | 0 | 0.0032 | 0.22 | 800-731 | RTS 26/ I | RTS 26/ I | 0.053 | 3.71 |  | Práce | Běžná |  |  |  | POL1_
19 | 733110808R00 | Demontáž potrubí z ocelových trubek závitových přes 32 do DN 50 | m | 30 |  | 0 |  | 0 |  | 0 | 21 | 0 | 5e-05 | 0 | 0.00532 | 0.16 | 800-731 | RTS 26/ I | RTS 26/ I | 0.103 | 3.09 |  | Práce | Běžná |  |  |  | POL1_
20 | 733163102R00 | Potrubí pro vytápění a chlazení z trubek měděných spojovaných svařováním nebo lepením pájení pomocí kapilárních pájecích tvarovek, D 15 mm, s 1,0 mm | m | 152 |  | 0 |  | 0 |  | 0 | 21 | 0 | 0.00076 | 0.12 | 0 | 0 | 800-731 | RTS 26/ I | RTS 26/ I | 0.29738 | 45.2 |  | Práce | Běžná |  |  |  | POL1_
|  | montáž a dodávka trubek a tvarovek, s montážním lešením, bez zednické přípomoci, bez kotvení | [25 empty] | SPI
21 | 733163103R00 | Potrubí pro vytápění a chlazení z trubek měděných spojovaných svařováním nebo lepením pájení pomocí kapilárních pájecích tvarovek, D 18 mm, s 1,0 mm | m | 80 |  | 0 |  | 0 |  | 0 | 21 | 0 | 0.00088 | 0.07 | 0 | 0 | 800-731 | RTS 26/ I | RTS 26/ I | 0.30738 | 24.59 |  | Práce | Běžná |  |  |  | POL1_
|  | montáž a dodávka trubek a tvarovek, s montážním lešením, bez zednické přípomoci, bez kotvení | [25 empty] | SPI
22 | 733163104R00 | Potrubí pro vytápění a chlazení z trubek měděných spojovaných svařováním nebo lepením pájení pomocí kapilárních pájecích tvarovek, D 22 mm, s 1,0 mm | m | 68 |  | 0 |  | 0 |  | 0 | 21 | 0 | 0.00101 | 0.07 | 0 | 0 | 800-731 | RTS 26/ I | RTS 26/ I | 0.31738 | 21.58 |  | Práce | Běžná |  |  |  | POL1_
|  | montáž a dodávka trubek a tvarovek, s montážním lešením, bez zednické přípomoci, bez kotvení | [25 empty] | SPI
23 | 733167001R00 | Příplatek k ceně za zhotovení přípojky z trubek měděných D 15 mm, tloušťka stěny 1 mm | kus | 52 |  | 0 |  | 0 |  | 0 | 21 | 0 | 0 | 0 | 0 | 0 | 800-731 | RTS 26/ I | RTS 26/ I | 0.215 | 11.18 |  | Práce | Běžná |  |  |  | POL1_
24 | 733190307R00 | Tlaková zkouška potrubí ocelových závitových, plastových, měděných do D 64 | m | 70 |  | 0 |  | 0 |  | 0 | 21 | 0 | 0 | 0 | 0 | 0 | 800-731 | RTS 26/ I | RTS 26/ I | 0.041 | 2.87 |  | Práce | Běžná |  |  |  | POL1_
25 | 733890803R00 | Vnitrostaveništní přemístění demontovaných hmot rozvodů potrubí vodorovně do 100 m z objektů výšky přes 6 do 24 m | t | 0.82 |  | 0 |  | 0 |  | 0 | 21 | 0 | 0 | 0 | 0 | 0 | 800-731 | RTS 26/ I | RTS 26/ I | 5.562 | 4.56 |  | Práce | Běžná |  |  |  | POL1_
26 | 733163105R00 | Potrubí pro vytápění a chlazení z trubek měděných spojovaných svařováním nebo lepením pájení pomocí kapilárních pájecích tvarovek, D 28 mm, s 1,5 mm | m | 45 |  | 0 |  | 0 |  | 0 | 21 | 0 | 0.0016 | 0.07 | 0 | 0 | 800-731 | RTS 26/ I | RTS 26/ I | 0.33332 | 15 |  | Práce | Běžná |  |  |  | POL1_
|  | montáž a dodávka trubek a tvarovek, s montážním lešením, bez zednické přípomoci, bez kotvení | [25 empty] | SPI
27 | 733163106R00 | Potrubí pro vytápění a chlazení z trubek měděných spojovaných svařováním nebo lepením pájení pomocí kapilárních pájecích tvarovek, D 35 mm, s 1,5 mm | m | 20 |  | 0 |  | 0 |  | 0 | 21 | 0 | 0.00196 | 0.04 | 0 | 0 | 800-731 | RTS 26/ I | RTS 26/ I | 0.3579 | 7.16 |  | Práce | Běžná |  |  |  | POL1_
|  | montáž a dodávka trubek a tvarovek, s montážním lešením, bez zednické přípomoci, bez kotvení | [25 empty] | SPI
28 | 733163107R00 | Potrubí pro vytápění a chlazení z trubek měděných spojovaných svařováním nebo lepením pájení pomocí kapilárních pájecích tvarovek, D 42 mm, s 1,5 mm | m | 70 |  | 0 |  | 0 |  | 0 | 21 | 0 | 0.00231 | 0.16 | 0 | 0 | 800-731 | RTS 26/ I | RTS 26/ I | 0.4088 | 28.62 |  | Práce | Běžná |  |  |  | POL1_
|  | montáž a dodávka trubek a tvarovek, s montážním lešením, bez zednické přípomoci, bez kotvení | [25 empty] | SPI
29 | 733190306R00 | Tlaková zkouška potrubí ocelových závitových, plastových, měděných do D 35 | m | 365 |  | 0 |  | 0 |  | 0 | 21 | 0 | 0 | 0 | 0 | 0 | 800-731 | RTS 26/ I | RTS 26/ I | 0.0215 | 7.85 |  | Práce | Běžná |  |  |  | POL1_
30 | 998733101R00 | Přesun hmot pro rozvody potrubí v objektech výšky do 6 m | t | 0.5304 |  | 0 |  | 0 |  | 0 | 21 | 0 | 0 | 0 | 0 | 0 | 800-731 | RTS 26/ I | RTS 26/ I | 3.563 | 1.89 |  | Přesun hmot | Běžná |  |  |  | POL7_7
|  | Hmotnosti z položek s pořadovými čísly: : | [25 empty] | VV | 0
|  | 18,19,20,21,22,26,27,28, : | [25 empty] | VV | 0
|  | Součet: : 0,53040 |  | 0.5304 | [23 empty] | VV | 0
Díl: | 734 | Armatury |  |  |  | 0 |  | 0 |  | 0 |  | 0 |  | 0.02 |  | 0.03 |  |  |  |  | 14.9 | [6 empty] | DIL
31 | 734200822R00 | Demontáž závitových armatur se dvěma závity, přes 1/2 do G 1" | kus | 28 |  | 0 |  | 0 |  | 0 | 21 | 0 | 0.00013 | 0 | 0.0011 | 0.03 | 800-731 | RTS 26/ I | RTS 26/ I | 0.229 | 6.41 |  | Práce | Běžná |  |  |  | POL1_
32 | 734215133R00 | Ventil automatický, odvzdušňovací, mosazný, PN 14, DN 15, včetně dodávky materiálu | kus | 2 |  | 0 |  | 0 |  | 0 | 21 | 0 | 0.0001 | 0 | 0 | 0 | 800-731 | RTS 26/ I | RTS 26/ I | 0.062 | 0.12 |  | Práce | Běžná |  |  |  | POL1_
33 | 734226222R00 | Ventil termostatický, dvouregulační, rohový, bronzový, DN 15, bez termostatické hlavice, PN 10, vnitřní závit, včetně dodávky materiálu | kus | 26 |  | 0 |  | 0 |  | 0 | 21 | 0 | 0.0002 | 0.01 | 0 | 0 | 800-731 | RTS 26/ I | RTS 26/ I | 0.175 | 4.55 |  | Práce | Běžná |  |  |  | POL1_
34 | 734235125R00 | Kohout kulový, mosazný, DN 40, PN 35, vnitřní-vnitřní, včetně dodávky materiálu | kus | 2 |  | 0 |  | 0 |  | 0 | 21 | 0 | 0.00104 | 0 | 0 | 0 | 800-731 | RTS 26/ I | RTS 26/ I | 0.351 | 0.7 |  | Práce | Běžná |  |  |  | POL1_
35 | 734266212R00 | Šroubení uzavíratelné radiátorové regulační s vypouštěním, rohové, bronzové, DN 15, PN 10, včetně dodávky materiálu | kus | 26 |  | 0 |  | 0 |  | 0 | 21 | 0 | 0.00026 | 0.01 | 0 | 0 | 800-731 | RTS 26/ I | RTS 26/ I | 0.082 | 2.13 |  | Práce | Běžná |  |  |  | POL1_
36 | 734295321R00 | Kohout kulový, napouštěcí a vypouštěcí, mosazný, DN 15, PN 10, včetně dodávky materiálu | kus | 2 |  | 0 |  | 0 |  | 0 | 21 | 0 | 0.00019 | 0 | 0 | 0 | 800-731 | RTS 26/ I | RTS 26/ I | 0.083 | 0.17 |  | Práce | Běžná |  |  |  | POL1_
37 | 734413132R00 | Teploměr s jímkou D 80 mm, délka jímky 50 mm, T = 0 až 120°C, včetně dodávky materiálu | kus | 2 |  | 0 |  | 0 |  | 0 | 21 | 0 | 0.00053 | 0 | 0 | 0 | 800-731 | RTS 26/ I | RTS 26/ I | 0.381 | 0.76 |  | Práce | Běžná |  |  |  | POL1_
38 | 55137306.AR | hlavice termostatická; regulační rozsah 6 až 28 °C; ovládání ruční; provedení kapalinová | kus | 16 |  | 0 |  | 0 |  | 0 | 21 | 0 | 0.00014 | 0 | 0 | 0 | SPCM | RTS 26/ I | RTS 26/ I | 0 | 0 |  | Specifikace | Běžná |  |  |  | POL3_
39 | 5513730660R | hlavice termostatická s dálkovým nastavením, s vestavěným čidlem; regulační rozsah 8,0 až 27,0 °C; ovládání ruční; provedení kapalinová; kapilára 2 000 mm | kus | 10 |  | 0 |  | 0 |  | 0 | 21 | 0 | 0.0002 | 0 | 0 | 0 | SPCM | RTS 26/ I | RTS 26/ I | 0 | 0 |  | Specifikace | Běžná |  |  |  | POL3_
40 | 998734101R00 | Přesun hmot pro armatury v objektech výšky do 6 m | t | 0.02356 |  | 0 |  | 0 |  | 0 | 21 | 0 | 0 | 0 | 0 | 0 | 800-731 | RTS 26/ I | RTS 26/ I | 2.575 | 0.06 |  | Přesun hmot | Běžná |  |  |  | POL7_7
|  | Hmotnosti z položek s pořadovými čísly: : | [25 empty] | VV | 0
|  | 31,32,33,34,35,36,37,38,39, : | [25 empty] | VV | 0
|  | Součet: : 0,02356 |  | 0.02356 | [23 empty] | VV | 0
Díl: | 735 | Otopná tělesa |  |  |  | 0 |  | 0 |  | 0 |  | 0 |  | 1.59 |  | 5.21 |  |  |  |  | 82.47 | [6 empty] | DIL
41 | 735111810R00 | Demontáž radiátorů litinových článkových | m2 | 217 |  | 0 |  | 0 |  | 0 | 21 | 0 | 0 | 0 | 0.0238 | 5.16 | 800-731 | RTS 26/ I | RTS 26/ I | 0.082 | 17.79 |  | Práce | Běžná |  |  |  | POL1_
42 | 735159111R00 | Otopná tělesa panelová montáž bez ohledu na počet desek, délky do 1600 mm, bez dodávky materiálu | kus | 26 |  | 0 |  | 0 |  | 0 | 21 | 0 | 0 | 0 | 0 | 0 | 800-731 | RTS 26/ I | RTS 26/ I | 0.868 | 22.57 |  | Práce | Běžná |  |  |  | POL1_
43 | 735151821R00 | Demontáž otopných těles panelových dvouřadých, stavební délky do 1500 mm | kus | 2 |  | 0 |  | 0 |  | 0 | 21 | 0 | 8e-05 | 0 | 0.02493 | 0.05 | 800-731 | RTS 26/ I | RTS 26/ I | 0.268 | 0.54 |  | Práce | Běžná |  |  |  | POL1_
44 | 735191905R00 | Ostatní opravy otopných těles odvzdušnění otopných těles | kus | 30 |  | 0 |  | 0 |  | 0 | 21 | 0 | 0 | 0 | 0 | 0 | 800-731 | RTS 26/ I | RTS 26/ I | 0.062 | 1.86 |  | Práce | Běžná |  |  |  | POL1_
45 | 735191910R00 | Ostatní opravy otopných těles napuštění vody do otopného systému včetně potrubí (bez kotle a ohříváků) otopných těles | m2 | 185 |  | 0 |  | 0 |  | 0 | 21 | 0 | 0 | 0 | 0 | 0 | 800-731 | RTS 26/ I | RTS 26/ I | 0.031 | 5.74 |  | Práce | Běžná |  |  |  | POL1_
46 | 735494811R00 | Vypuštění vody z otopných soustav bez kotlů, ohříváků, zásobníků a nádrží | m2 | 235 |  | 0 |  | 0 |  | 0 | 21 | 0 | 0 | 0 | 0 | 0 | 800-731 | RTS 26/ I | RTS 26/ I | 0.052 | 12.22 |  | Práce | Běžná |  |  |  | POL1_
|  | ( bez kotlů, ohříváků, zásobníků a nádrží ) | [25 empty] | SPI
47 | 735890801R00 | Vnitrostaveništní přemístění demontovaných hmot otopných těles vodorovně 100 m z objektů výšky do 6 m | t | 5.5 |  | 0 |  | 0 |  | 0 | 21 | 0 | 0 | 0 | 0 | 0 | 800-731 | RTS 26/ I | RTS 26/ I | 3.074 | 16.91 |  | Práce | Běžná |  |  |  | POL1_
48 | 48457204R | Těleso otopné s přirozeným prouděním - deskové; materiál: uhlíková ocel; typ: 21; H = 600 mm; B = 66 mm; L = 900 mm; l = 546 mm; tepelný výkon (50) = 1 159 W | kus | 1 |  | 0 |  | 0 |  | 0 | 21 | 0 | 0.02745 | 0.03 | 0 | 0 | SPCM | RTS 26/ I | RTS 26/ I | 0 | 0 |  | Specifikace | Běžná |  |  |  | POL3_
49 | 48457221R | Těleso otopné s přirozeným prouděním - deskové; materiál: uhlíková ocel; typ: 22; H = 600 mm; B = 100 mm; L = 1 000 mm; l = 546 mm; tepelný výkon (50) = 1 679 W | kus | 4 |  | 0 |  | 0 |  | 0 | 21 | 0 | 0.0363 | 0.15 | 0 | 0 | SPCM | RTS 26/ I | RTS 26/ I | 0 | 0 |  | Specifikace | Běžná |  |  |  | POL3_
50 | 48457223R | Těleso otopné s přirozeným prouděním - deskové; materiál: uhlíková ocel; typ: 22; H = 600 mm; B = 100 mm; L = 1 200 mm; l = 546 mm; tepelný výkon (50) = 2 015 W | kus | 2 |  | 0 |  | 0 |  | 0 | 21 | 0 | 0.04356 | 0.09 | 0 | 0 | SPCM | RTS 26/ I | RTS 26/ I | 0 | 0 |  | Specifikace | Běžná |  |  |  | POL3_
51 | 48457225R | Těleso otopné s přirozeným prouděním - deskové; materiál: uhlíková ocel; typ: 22; H = 600 mm; B = 100 mm; L = 1 400 mm; l = 546 mm; tepelný výkon (50) = 2 351 W | kus | 1 |  | 0 |  | 0 |  | 0 | 21 | 0 | 0.05082 | 0.05 | 0 | 0 | SPCM | RTS 26/ I | RTS 26/ I | 0 | 0 |  | Specifikace | Běžná |  |  |  | POL3_
52 | 48457257R | Těleso otopné s přirozeným prouděním - deskové; materiál: uhlíková ocel; typ: 22; H = 500 mm; B = 100 mm; L = 1 400 mm; l = 446 mm; tepelný výkon (50) = 2 033 W | kus | 1 |  | 0 |  | 0 |  | 0 | 21 | 0 | 0.04246 | 0.04 | 0 | 0 | SPCM | RTS 26/ I | RTS 26/ I | 0 | 0 |  | Specifikace | Běžná |  |  |  | POL3_
53 | 48457328R | Těleso otopné s přirozeným prouděním - deskové; materiál: uhlíková ocel; typ: 33; H = 500 mm; B = 155 mm; L = 1 600 mm; l = 446 mm; tepelný výkon (50) = 3 326 W | kus | 5 |  | 0 |  | 0 |  | 0 | 21 | 0 | 0.07355 | 0.37 | 0 | 0 | SPCM | RTS 26/ I | RTS 26/ I | 0 | 0 |  | Specifikace | Běžná |  |  |  | POL3_
54 | 48457334R | Těleso otopné s přirozeným prouděním - deskové; materiál: uhlíková ocel; typ: 33; H = 600 mm; B = 155 mm; L = 800 mm; l = 546 mm; tepelný výkon (50) = 1 925 W | kus | 2 |  | 0 |  | 0 |  | 0 | 21 | 0 | 0.04408 | 0.09 | 0 | 0 | SPCM | RTS 26/ I | RTS 26/ I | 0 | 0 |  | Specifikace | Běžná |  |  |  | POL3_
55 | 48457336R | Těleso otopné s přirozeným prouděním - deskové; materiál: uhlíková ocel; typ: 33; H = 600 mm; B = 155 mm; L = 1 000 mm; l = 546 mm; tepelný výkon (50) = 2 406 W | kus | 2 |  | 0 |  | 0 |  | 0 | 21 | 0 | 0.0551 | 0.11 | 0 | 0 | SPCM | RTS 26/ I | RTS 26/ I | 0 | 0 |  | Specifikace | Běžná |  |  |  | POL3_
56 | 48457337R | Těleso otopné s přirozeným prouděním - deskové; materiál: uhlíková ocel; typ: 33; H = 600 mm; B = 155 mm; L = 1 200 mm; l = 546 mm; tepelný výkon (50) = 2 887 W | kus | 5 |  | 0 |  | 0 |  | 0 | 21 | 0 | 0.06612 | 0.33 | 0 | 0 | SPCM | RTS 26/ I | RTS 26/ I | 0 | 0 |  | Specifikace | Běžná |  |  |  | POL3_
57 | 48457339R | Těleso otopné s přirozeným prouděním - deskové; materiál: uhlíková ocel; typ: 33; H = 600 mm; B = 155 mm; L = 1 600 mm; l = 546 mm; tepelný výkon (50) = 3 850 W | kus | 1 |  | 0 |  | 0 |  | 0 | 21 | 0 | 0.08816 | 0.09 | 0 | 0 | SPCM | RTS 26/ I | RTS 26/ I | 0 | 0 |  | Specifikace | Běžná |  |  |  | POL3_
58 | 48457349R | Těleso otopné s přirozeným prouděním - deskové; materiál: uhlíková ocel; typ: 33; H = 900 mm; B = 155 mm; L = 1 400 mm; l = 846 mm; tepelný výkon (50) = 4 659 W | kus | 2 |  | 0 |  | 0 |  | 0 | 21 | 0 | 0.1183 | 0.24 | 0 | 0 | SPCM | RTS 26/ I | RTS 26/ I | 0 | 0 |  | Specifikace | Běžná |  |  |  | POL3_
59 | 998735101R00 | Přesun hmot pro otopná tělesa v objektech výšky do 6 m | t | 1.5747 |  | 0 |  | 0 |  | 0 | 21 | 0 | 0 | 0 | 0 | 0 | 800-731 | RTS 26/ I | RTS 26/ I | 3.075 | 4.84 |  | Přesun hmot | Běžná |  |  |  | POL7_7
|  | Hmotnosti z položek s pořadovými čísly: : | [25 empty] | VV | 0
|  | 43,48,49,50,51,52,53,54,55,56,57,58, : | [25 empty] | VV | 0
|  | Součet: : 1,57468 |  | 1.5747 | [23 empty] | VV | 0
[26 empty] | 12 | 21 | DPH
| Celkem |  |  |  |  | 0 | [19 empty] | 0 | 0 | SUM
END
Note on S6: Jedná se o informaci, zda se jedná o položku, která je do rozpočtu zadána z cenové soustavy RTS, nebo vlastní.
Note on T6: Jedná se o název CÚ, která je zadána u položky rozpočtu