## 2 ks elektro dodávka N1
Z26017 - Nákup 2 ks elektro dodávky N1 - střediska Semily a Podolec
A. | Poptávka na nákup zboží k ocenění
|  | Popis | MJ | Požadované množství (ks) | Nabídková cena za 1 ks (Kč bez DPH) | Celková nabídková cena za 2 ks (Kč bez DPH)
| 1. | Elektrické dodávkové vozidlo kat. N1 | ks | 2 | 0 | 0
B. | Technická specifikace elektrického dodávkového vozidla kat. N1 |  |  |  | Měřítko plnění | Hodnota
| 1. | Nové vozidlo r.v. od 2026, připouští se rok výroby 2025, modelový rok 2026. |  |  | hodnota rok výroby | [doplní uchazeč]
| 2. | Výrobce vozidla. |  |  | výrobce vozidla | [doplní uchazeč]
| 3. | Typové označení vozidla. |  |  | typové označení | [doplní uchazeč]
| 4. | Vozidlo s jednou poháněnou nápravou. |  |  | ANO/NE | [doplní uchazeč]
| 5. | Vozidlo s automatickou převodovkou. |  |  | ANO/NE | [doplní uchazeč]
| 6. | Vozidlo hmotnostní kategorie N1 vybavené elektronickými asistenty dle platné legislativy. |  |  | ANO/NE | [doplní uchazeč]
| 7. | Elektrická technologie pohonu vozidla. |  |  | ANO/NE | [doplní uchazeč]
| 8. | Elektrický výkon pohonu vozidla min. 100 kW. |  |  | hodnota v kW | [doplní uchazeč]
| 9. | Vozidlo splňuje legislativní podmínky pro přidělení "EL" registrační značky vozidla kat. N1. |  |  | ANO/NE | [doplní uchazeč]
| 10. | Jmenovitá kapacita trakčního akumulátoru pohonu bude z důvodu využívání zásuvky 230V dle bodu specifikace "B.30" a dále zajištění dlouhodobé aktivace výstražných zařízení dle bodu specifikace "B.34" o kapacitě min. 85 kWh |  |  | hodnota v kWh | [doplní uchazeč]
| 11. | AC nabíjení min 7 kW, DC nabíjení min. 100 kW. |  |  | hodnota v kW AC/DC | [doplní uchazeč]
| 12. | Kombinovaný dojezd na elektrický pohon min. 350 km dle WLTP. |  |  | hodnota v km | [doplní uchazeč]
| 13. | Délka ložného prostoru vozidla bude min. 3200 mm |  |  | hodnota v mm | [doplní uchazeč]
| 14. | Výška v nákladovém prostoru vozidla bude min. 1850 mm. |  |  | hodnota v mm | [doplní uchazeč]
| 15. | Kabina se třemi místy k sezení v přední řadě. |  |  | ANO/NE | [doplní uchazeč]
| 16. | Boční, posuvné dveře nákladového prostoru na pravé straně. |  |  | ANO/NE | [doplní uchazeč]
| 17. | Místa k sezení budou od nákladového prostoru oddělena pevnou a prachotěsnou přepážkou. |  |  | ANO/NE | [doplní uchazeč]
| 18. | Boční stěny nákladového prostoru budou s otěruvzdorným obložením až pod strop. |  |  | ANO/NE | [doplní uchazeč]
| 19. | Nákladový prostor bude s LED osvětlením. |  |  | ANO/NE | [doplní uchazeč]
| 20. | Všechna sedadla s otěruvzdorným potahem. |  |  | ANO/NE | [doplní uchazeč]
| 21. | Elektricky ovládaná okna kabiny. |  |  | ANO/NE | [doplní uchazeč]
| 22. | Vnější zpětná zrcátka elektricky ovládaná a vyhřívaná. |  |  | ANO/NE | [doplní uchazeč]
| 23. | Multifunkční volant s ovladači audio a telefonu. |  |  | ANO/NE | [doplní uchazeč]
| 24. | Elektronická parkovací brzda. |  |  | ANO/NE | [doplní uchazeč]
| 25. | Systém monitorování mrtvého úhlu. |  |  | ANO/NE | [doplní uchazeč]
| 26. | Přední a zadní světla v provedení LED s funkcí denního svícení. |  |  | ANO/NE | [doplní uchazeč]
| 27. | Přední a zadní parkovací senzory se zadní kamerou. |  |  | ANO/NE | [doplní uchazeč]
| 28. | Bez klíčový přístup a spouštění vozidla. |  |  | ANO/NE | [doplní uchazeč]
| 29. | Rezervní, plnohodnotné, ocelové kolo. Připouští se upevnění kola v nákladovém prostoru vozidla. |  |  | ANO/NE | [doplní uchazeč]
| 30. | Vozidlo bude vybaveno min. 1 ks zásuvkou s 230 V. Minimálně 1300 W. |  |  | ANO/NE | [doplní uchazeč]
| 31. | Kotevní úchyty na podlaze nebo spodní částí bočních stěn nákladového prostoru, v počtu min. 6 ks. |  |  | ANO/NE | [doplní uchazeč]
| 32. | Podlaha nákladového prostoru bude z otěruvzdorné, voděodolné a nesmekavé překližky s nopy. |  |  | ANO/NE | [doplní uchazeč]
| 33. | Zadní křídlové dveře plechové (bez prosklení) s maximálním rozsahem otevíráním k posuvným bočním dveřím, min. hodnota 200 st. |  |  | ANO/NE | [doplní uchazeč]
| 34. | Vozidlo osazeno v přední části střechy světelnou rampou výstražného oranžového světla LED dle platné legislativy. V zadní části střechy nebo na zadním čele 2 ks výstražné blikače LED oranžového světla. |  |  | ANO/NE | [doplní uchazeč]
| 35. | Vozidlo bude osazeno tažným zařízením s tažnou kapacitou min. 750 kg. |  |  | ANO/NE | [doplní uchazeč]
| 36. | Barva vozidla oranžová RAL 2011, připouští se barva bílá. |  |  | varianta barvy | [doplní uchazeč]
| 37. | Komunikační rozhraní vozidla v českém jazyce. |  |  | ANO/NE | [doplní uchazeč]
| 38. | Návod k obsluze vozidla v českém jazyce. |  |  | ANO/NE | [doplní uchazeč]
| 39. | Vozidlo dodáno včetně základní povinné výbavy (lékárnička, trojúhelník, reflexní vesta) |  |  | ANO/NE | [doplní uchazeč]
| 40. | Servis vozidla v autorizovaném servisu na území Libereckého kraje. |  |  | ANO/NE | [doplní uchazeč]
| 41. | Záruka na trakční baterii v délce min. 8 let / min. 150.000 km podle údaje, který nastane dříve. |  |  | hodnota let/km | [doplní uchazeč]
| 42. | Záruka na vozidlo min. 24 měsíců / min. 100.000 km podle údaje, který nastane dříve. |  |  | hodnota měsíce/km | [doplní uchazeč]
C. | Doplňující specifikace poptávky |  |  |  | Měřítko plnění | Hodnota
| 1. | Při předání proběhne základní zaškolení uživatele vozidla. |  |  | ANO/NE | [doplní uchazeč]
| 2. | Termín dodání vozidla do max. 240 dnů od zveřejnění smlouvy. |  |  | ANO/NE | [doplní uchazeč]
| 3. | Součástí předání předmětů poptávky jsou veškeré doklady potřebné k přihlášení do registru vozidel ČR. |  |  | ANO/NE | [doplní uchazeč]
Na základě celkové, nejnižší, cenové nabídky může být uzavřena kupní smlouva
Místo předání vozidla bude autosalon prodejce na území ČR.
Přepokládaná hodnota zakázky 2.200.000 Kč bez DPH.
Poznámka:
1) Sloupec "Měřítko plnění" vyjadřuje jestli splnění požadavku bude deklarováno výběrem "ANO" nebo "NE" či číselnou hodnotou nebo názvosloví požadovaného parametru.
2) Do sloupce "Hodnota" doplní účastník informaci o splnění požadavku (ANO/NE), či uvede hodnotu nebo názvosloví požadovaného parametru.
3) Výše uvedené požadavky na technické provedení a parametry Předmětu plnění jsou pro účastníka závazné, minimálně požadované a musí být každým účastníkem splněny.
4) Pokud bude účastníkem navrženo odlišné provedení s nevyhovujícími parametry, které těmto základním technickým podmínkám nevyhovují, vyhrazuje si zadavatel právo účastníka vyloučit.
zelená pole vyplní uchazeč
|  |  |  | Dodavatel: | [doplní uchazeč]
|  |  |  | Podpis a razítko dodavatele: | [doplní uchazeč]