## Rekapitulace stavby
Export Komplet | [28 empty] | 2.0 | ZAMOK |  |  |  |  | False | False | {e02707a3-5dcb-4916-9de2-fe10a1c4a43e}
[34 empty] | 0,01 | 21
[34 empty] | 0,01 | 15
| REKAPITULACE STAVBY | [19 empty] | v --- níže se nacházejí doplnkové a pomocné údaje k sestavám --- v | [11 empty] | Návod na vyplnění | 0,001
|  |  | Kód: |  |  |  |  | 21-574 | [24 empty] | Měnit lze pouze buňky se žlutým podbarvením! 1) na prvním listu Rekapitulace stavby vyplňte v sestavě a) Souhrnný list - údaje o Uchazeči (přenesou se do ostatních sestav i v jiných listech) b) Rekapitulace objektů - potřebné Ostatní náklady 2) na vybraných listech vyplňte v sestavě a) Krycí list - údaje o Uchazeči, pokud se liší od údajů o Uchazeči na Souhrnném listu (údaje se přenesou do ostatních sestav v daném listu) b) Rekapitulace rozpočtu - potřebné Ostatní náklady c) Celkové náklady za stavbu - ceny u položek - množství, pokud má žluté podbarvení - a v případě potřeby poznámku (ta je ve skrytém sloupci) | 0,01
|  |  | Stavba: |  |  |  |  | Chodník podél ul. Šenovská - úsek Zárubecká-Hranečník | [25 empty] | 0,01
|  |  | KSO: |  |  |  |  | 822 | [8 empty] | CC-CZ: | [16 empty] | 0,01
|  |  | Místo: | [13 empty] | Datum: |  | 29. 3. 2023 | [14 empty] | 0,01
0,01
|  |  | Zadavatel: | [13 empty] | IČ: | [16 empty] | 0,01
|  |  |  | SMO, ÚMOb Slezská Ostrava | [12 empty] | DIČ: | [16 empty] | 0,01
0,01
|  |  | Uchazeč: | [13 empty] | IČ: |  | Vyplň údaj | [14 empty] | 0,01
|  |  |  | Vyplň údaj | [12 empty] | DIČ: |  | Vyplň údaj | [14 empty] | 0,01
False
|  |  | Projektant: | [13 empty] | IČ: | [16 empty] | False
|  |  |  | Ing. Ostruška | [12 empty] | DIČ: | [16 empty] | True
0,01
|  |  | Zpracovatel: | [13 empty] | IČ: | [16 empty] | 0,01
|  |  |  | Ing. Gardián | [12 empty] | DIČ: | [16 empty] | True
Poznámka:
|  |  | Náklady z rozpočtů | [13 empty] | 0
|  |  | Ostatní náklady ze souhrnného listu | [13 empty] | 0
|  |  | Cena bez DPH | [13 empty] | 0
[9 empty] | Sazba daně |  |  | Základ daně |  |  |  |  | Výše daně
|  |  | DPH |  | základní |  |  |  | 21% |  |  | 0 |  |  |  |  | 0
[5 empty] | snížená |  |  |  | 15% |  |  | 0 |  |  |  |  | 0
[5 empty] | zákl. přenesená |  |  |  | 21% |  |  | 0 |  |  |  |  | 0
[5 empty] | sníž. přenesená |  |  |  | 15% |  |  | 0 |  |  |  |  | 0
[5 empty] | nulová |  |  |  | 0% |  |  | 0 |  |  |  |  | 0
|  |  | Cena s DPH | [6 empty] | v |  |  | CZK |  |  |  | 0
|  |  | Projektant | [11 empty] | Zpracovatel
|  |  | Datum a podpis: | [7 empty] | Razítko |  |  |  | Datum a podpis: |  |  | Razítko
|  |  | Objednavatel | [11 empty] | Uchazeč
|  |  | Datum a podpis: | [7 empty] | Razítko |  |  |  | Datum a podpis: |  |  | Razítko
REKAPITULACE OBJEKTŮ STAVBY A SOUPISŮ PRACÍ
|  | Kód: | [6 empty] | 21-574
|  | Stavba: | [6 empty] | Chodník podél ul. Šenovská - úsek Zárubecká-Hranečník
|  | Místo: | [13 empty] | Datum: |  | 29. 3. 2023
|  | Zadavatel: | [6 empty] | SMO, ÚMOb Slezská Ostrava | [6 empty] | Projektant: |  | Ing. Ostruška |  |  | Informatívní údaje z listů zakázek
|  | Uchazeč: | [13 empty] | Zpracovatel: |  | Ing. Gardián
|  | Kód |  |  |  | Popis | [7 empty] | Cena bez DPH [CZK] |  |  |  |  | Cena s DPH [CZK] | Typ | z toho Ostat. náklady [CZK] | DPH [CZK] | Normohodiny [h] | DPH základní [CZK] | DPH snížená [CZK] | DPH základní přenesená [CZK] | DPH snížená přenesená [CZK] | Základna DPH základní | Základna DPH snížená | Základna DPH zákl. přenesená | Základna DPH sníž. přenesená | Základna DPH nulová
|  | 1) Náklady z rozpočtů | [11 empty] | 0 |  |  |  |  | 0 |  | 0 | 0 | 0 | 0 | 0 | 0 | 0 | 0 | 0 | 0 | 0 | 0 |  | D | 0 |  | IMPORT | {e02707a3-5dcb-4916-9de2-fe10a1c4a43e} | {00000000-0000-0000-0000-000000000000} | [13 empty] | 822
/ |  |  | 21-574 |  |  |  | Chodník podél ul. Šenovská - úsek Zárubecká-Hranečník | [6 empty] | 0 |  |  |  |  | 0 | STA | 0 | 0 | 0 | 0 | 0 | 0 | 0 | 0 | 0 | 0 | 0 | 0 |  |  | 1 | ###NOINSERT### | IMPORT | {e02707a3-5dcb-4916-9de2-fe10a1c4a43e} | {00000000-0000-0000-0000-000000000000} | [13 empty] | 822
|  | 2) Ostatní náklady ze souhrnného listu | [11 empty] | 0 |  |  |  |  | 0 |  | Procent. zadání [% nákladů rozpočtu] | Zařazení nákladů | DPH | DPH [CZK]
|  |  | Ostatní náklady | [10 empty] | 0 |  |  |  |  | 0 |  | 0% | stavební čast | základní | 0 | [12 empty] | OSTATNENAKLADY |  |  | 0 | 0 | 0 | 0 | 0 | 0 | 0 | 0 | 0 | 0 | 1 | 1 | x
|  |  | Vyplň vlastní | [10 empty] | 0 |  |  |  |  | 0 |  | 0% | stavební čast | základní | 0 | [12 empty] | OSTATNENAKLADYVLASTNE |  |  | 0 | 0 | 0 | 0 | 0 | 0 | 0 | 0 | 0 | 0 | 1 | 1
|  |  | Vyplň vlastní | [10 empty] | 0 |  |  |  |  | 0 |  | 0% | stavební čast | základní | 0 | [12 empty] | OSTATNENAKLADYVLASTNE |  |  | 0 | 0 | 0 | 0 | 0 | 0 | 0 | 0 | 0 | 0 | 1 | 1
|  |  | Vyplň vlastní | [10 empty] | 0 |  |  |  |  | 0 |  | 0% | stavební čast | základní | 0 | [12 empty] | OSTATNENAKLADYVLASTNE |  |  | 0 | 0 | 0 | 0 | 0 | 0 | 0 | 0 | 0 | 0 | 1 | 1
|  | Celkové náklady za stavbu 1) + 2) | [11 empty] | 0 |  |  |  |  | 0

## Rozpočet
{e02707a3-5dcb-4916-9de2-fe10a1c4a43e}
2
KRYCÍ LIST SOUPISU PRACÍ | [9 empty] | v --- níže se nacházejí doplnkové a pomocné údaje k sestavám --- v | [8 empty] | False
Stavba:
Chodník podél ul. Šenovská - úsek Zárubecká-Hranečník
|  | KSO: |  | 822 |  |  | CC-CZ:
|  | Místo: |  |  |  |  | Datum: | 29. 3. 2023
|  | Zadavatel: |  |  |  |  | IČ:
|  |  | SMO, ÚMOb Slezská Ostrava |  |  |  | DIČ:
|  | Uchazeč: |  |  |  |  | IČ: | Vyplň údaj
|  |  | Vyplň údaj |  |  |  | DIČ: | Vyplň údaj
|  | Projektant: |  |  |  |  | IČ:
|  |  | Ing. Ostruška |  |  |  | DIČ:
|  | Zpracovatel: |  |  |  |  | IČ:
|  |  | Ing. Gardián |  |  |  | DIČ:
Poznámka:
|  | Náklady z rozpočtu | [5 empty] | 0
|  | Ostatní náklady | [5 empty] | 0
|  | Cena bez DPH | [5 empty] | 0
|  |  |  | Základ daně |  |  | Sazba daně | Výše daně
|  | DPH | základní | 0 |  |  | 21% | 0
|  |  | snížená | 0 |  |  | 15% | 0
|  |  | zákl. přenesená | 0 |  |  | 21% | 0
|  |  | sníž. přenesená | 0 |  |  | 15% | 0
|  |  | nulová | 0 |  |  | 0% | 0
|  | Cena s DPH |  |  | v | CZK |  | 0
|  | Projektant |  |  | Zpracovatel
|  | Datum a podpis: |  | Razítko | Datum a podpis: |  |  | Razítko
|  | Objednavatel |  |  | Uchazeč
|  | Datum a podpis: |  | Razítko | Datum a podpis: |  |  | Razítko
REKAPITULACE ČLENĚNÍ SOUPISU PRACÍ
Stavba:
Chodník podél ul. Šenovská - úsek Zárubecká-Hranečník
| Místo: | [5 empty] | Datum: | 29. 3. 2023
| Zadavatel: |  |  | SMO, ÚMOb Slezská Ostrava |  |  | Projektant: | Ing. Ostruška
| Uchazeč: |  |  | Vyplň údaj |  |  | Zpracovatel: | Ing. Gardián
| Kód dílu - Popis | [6 empty] | Cena celkem [CZK]
| 1) Náklady ze soupisu prací | [6 empty] | 0 | [11 empty] | -1
|  | HSV - Práce a dodávky HSV | [5 empty] | 0
|  | 1 - Zemní práce | [5 empty] | 0
|  | 4 - Vodorovné konstrukce | [5 empty] | 0
|  | 5 - Komunikace pozemní | [5 empty] | 0
|  | 8 - Trubní vedení | [5 empty] | 0
|  | 9 - Ostatní konstrukce a práce, bourání | [5 empty] | 0
|  | 997 - Přesun sutě | [5 empty] | 0
|  | 998 - Přesun hmot | [5 empty] | 0
|  | M - Práce a dodávky M | [5 empty] | 0
|  | 21-M - Elektromontáže | [5 empty] | 0
| 2) Ostatní náklady | [6 empty] | 0 |  |  | DPH
|  | Zařízení staveniště | [5 empty] | 0 |  |  | základní | [9 empty] | VRN | 0 | 0 | 0 | 0 | 0 | 1
|  | Projektové práce | [5 empty] | 0 |  |  | základní | [9 empty] | VRN | 0 | 0 | 0 | 0 | 0 | 1
|  | Územní vlivy | [5 empty] | 0 |  |  | základní | [9 empty] | VRN | 0 | 0 | 0 | 0 | 0 | 1
|  | Provozní vlivy | [5 empty] | 0 |  |  | základní | [9 empty] | VRN | 0 | 0 | 0 | 0 | 0 | 1
|  | Jiné VRN | [5 empty] | 0 |  |  | základní | [9 empty] | VRN | 0 | 0 | 0 | 0 | 0 | 1
|  | Kompletační činnost | [5 empty] | 0 |  |  | základní | [9 empty] | KOMPLETACNA | 0 | 0 | 0 | 0 | 0 | 1
| Celkové náklady za stavbu 1) + 2) | [6 empty] | 0
SOUPIS PRACÍ
Stavba:
Chodník podél ul. Šenovská - úsek Zárubecká-Hranečník
| Místo: | [5 empty] | Datum: | 29. 3. 2023
| Zadavatel: |  |  | SMO, ÚMOb Slezská Ostrava |  |  | Projektant: | Ing. Ostruška
| Uchazeč: |  |  | Vyplň údaj |  |  | Zpracovatel: | Ing. Gardián
| PČ | Typ | Kód | Popis | MJ | Množství | J.cena [CZK] | Cena celkem [CZK] | Cenová soustava |  | DPH | J. Nh [h] | Nh celkem [h] | J. hmotnost [t] | Hmotnost celkem [t] | J. suť [t] | Suť Celkem [t]
| Náklady soupisu celkem | [6 empty] | 0 |  |  |  |  | 0 |  | 529.1149 |  | 184.212 |  | D | -1 | [7 empty] | 0
|  | D | HSV | Práce a dodávky HSV |  |  |  | 0 |  |  |  |  | 0 |  | 529.1149 |  | 184.212 | 1 | D | 0 | ROZPOCET | [6 empty] | 0
|  | D | 1 | Zemní práce |  |  |  | 0 |  |  |  |  | 0 |  | 183.6306 |  | 178.2 | 1 | D | 1 | ROZPOCET | [6 empty] | 0
| 1 | K | 113106122 | Rozebrání dlažeb z kamenných dlaždic (stávající kamenná dlažba 10 x 10cm) - bez zpětného použití | m2 | 10 |  | 0 |  |  | základní |  | 0 | 0 | 0 | 0.235 | 2.35 | 4 | K | 2 | ROZPOCET | 0 | 0 | 0 | 0 | 0 | 1 | 0 | 4 | -1442746734
| 2 | K | 113106123 | Rozebrání stávající chodníkové dlažby - bez zpětného použití | m2 | 70 |  | 0 |  |  | základní |  | 0 | 0 | 0 | 0.26 | 18.2 | 4 | K | 2 | ROZPOCET | 0 | 0 | 0 | 0 | 0 | 1 | 0 | 4 | -161640323
| 3 | K | 113154114 | Odfrézování stávajícího asfaltového krytu v tl.100mm - stávající asfaltová plocha | m2 | 320 |  | 0 |  |  | základní |  | 0 | 8e-05 | 0.0256 | 0.23 | 73.6 | 4 | K | 2 | ROZPOCET | 0 | 0 | 0 | 0 | 0 | 1 | 0 | 4 | 1087712718
| 4 | K | 113202111 | Vytrhání obrub krajníků obrubníků stojatých (stávající kamenná obruba KS3 a betonová obruba BO 10/25) | m | 410 |  | 0 |  |  | základní |  | 0 | 0 | 0 | 0.205 | 84.05 | 4 | K | 2 | ROZPOCET | 0 | 0 | 0 | 0 | 0 | 1 | 0 | 4 | 1961867830
| 5 | K | 122252204 | Odkopávky a prokopávky nezapažené pro silnice a dálnice v hornině třídy těžitelnosti I objem do 500 m3 strojně | m3 | 167.4 |  | 0 |  |  | základní |  | 0 | 0 | 0 | 0 | 0 | 4 | K | 2 | ROZPOCET | 0 | 0 | 0 | 0 | 0 | 1 | 0 | 4 | -1069001353
| 6 | K | 122452203 | Odkopávky a prokopávky nezapažené pro silnice a dálnice v hornině třídy těžitelnosti II objem do 100 m3 strojně | m3 | 60 |  | 0 |  |  | základní |  | 0 | 0 | 0 | 0 | 0 | 4 | K | 2 | ROZPOCET | 0 | 0 | 0 | 0 | 0 | 1 | 0 | 4 | -605982902
| 7 | K | 131251102 | Hloubení jam nezapažených v hornině třídy těžitelnosti I skupiny 3 objem do 50 m3 strojně (pro obnovu vpustí a přípojek) | m3 | 31.5 |  | 0 |  |  | základní |  | 0 | 0 | 0 | 0 | 0 | 4 | K | 2 | ROZPOCET | 0 | 0 | 0 | 0 | 0 | 1 | 0 | 4 | -723450233
| 8 | K | 132251103 | Hloubení rýh nezapažených š do 800 mm v hornině třídy těžitelnosti I skupiny 3 objem do 100 m3 strojně (drenážní rýhy) | m3 | 91.25 |  | 0 |  |  | základní |  | 0 | 0 | 0 | 0 | 0 | 4 | K | 2 | ROZPOCET | 0 | 0 | 0 | 0 | 0 | 1 | 0 | 4 | -1977500541
| 9 | K | 162751117 | Vodorovné přemístění přes 9 000 do 10000 m výkopku z horniny třídy těžitelnosti I skupiny 1 až 3 | m3 | 300.15 |  | 0 |  |  | základní |  | 0 | 0 | 0 | 0 | 0 | 4 | K | 2 | ROZPOCET | 0 | 0 | 0 | 0 | 0 | 1 | 0 | 4 | 1144521006
| 10 | K | 171201231 | Poplatek za uložení zeminy a kamení na recyklační skládce (skládkovné) kód odpadu 17 05 04 | t | 420.21 |  | 0 |  |  | základní |  | 0 | 0 | 0 | 0 | 0 | 4 | K | 2 | ROZPOCET | 0 | 0 | 0 | 0 | 0 | 1 | 0 | 4 | 1827952271
| 11 | K | 174151101 | Zásyp jam, šachet rýh nebo kolem objektů v těchto vykopávkách, sypaninou se zhutněním (kolem nových vpustí) | m3 | 10 |  | 0 |  |  | základní |  | 0 | 0 | 0 | 0 | 0 | 4 | K | 2 | ROZPOCET | 0 | 0 | 0 | 0 | 0 | 1 | 0 | 4 | -1894040507
| 12 | M | 58344171 | štěrkodrť frakce 0/32 | t | 18 |  | 0 |  |  | základní |  | 0 | 1 | 18 | 0 | 0 | 8 | M | 2 | ROZPOCET | 0 | 0 | 0 | 0 | 0 | 1 | 0 | 4 | 2077785995
| 13 | K | 174151104 | Štěrková výplň drenážní rýhy | m3 | 92 |  | 0 |  |  | základní |  | 0 | 0 | 0 | 0 | 0 | 4 | K | 2 | ROZPOCET | 0 | 0 | 0 | 0 | 0 | 1 | 0 | 4 | 1560844766
| 14 | M | 58343930 | kamenivo drcené hrubé frakce 16/32 | t | 165.6 |  | 0 |  |  | základní |  | 0 | 1 | 165.6 | 0 | 0 | 8 | M | 2 | ROZPOCET | 0 | 0 | 0 | 0 | 0 | 1 | 0 | 4 | -1482691219
| 15 | K | 181351103 | Terenní úpravy - rozprostření zeminy tl vrstvy do 200 mm pl přes 100 do 500 m2 v rovině nebo ve svahu do 1:5 strojně (za obrubami) - použije se zemina tř.2 z výkopů | m2 | 250 |  | 0 |  |  | základní |  | 0 | 0 | 0 | 0 | 0 | 4 | K | 2 | ROZPOCET | 0 | 0 | 0 | 0 | 0 | 1 | 0 | 4 | 709560001
| 16 | K | 181411131 | Založení parkového trávníku výsevem pl do 1000 m2 v rovině a ve svahu do 1:5 | m2 | 250 |  | 0 |  |  | základní |  | 0 | 0 | 0 | 0 | 0 | 4 | K | 2 | ROZPOCET | 0 | 0 | 0 | 0 | 0 | 1 | 0 | 4 | 2011145658
| 17 | M | 00572410 | osivo směs travní parková | kg | 5 |  | 0 |  |  | základní |  | 0 | 0.001 | 0.005 | 0 | 0 | 8 | M | 2 | ROZPOCET | 0 | 0 | 0 | 0 | 0 | 1 | 0 | 4 | 987912908
|  | D | 4 | Vodorovné konstrukce |  |  |  | 0 |  |  |  |  | 0 |  | 2.2585 |  | 0 | 1 | D | 1 | ROZPOCET | [6 empty] | 0
| 18 | K | 451573111 | Lože pod potrubí přípojek a zásyp potrubí přípojek pískem | m3 | 7.2 |  | 0 |  |  | základní |  | 0 | 0 | 0 | 0 | 0 | 4 | K | 2 | ROZPOCET | 0 | 0 | 0 | 0 | 0 | 1 | 0 | 4 | 1953385139
| 19 | K | 452112112 | Osazení betonových prstenců nebo rámů v do 100 mm | kus | 9 |  | 0 |  |  | základní |  | 0 | 0.22394 | 2.0155 | 0 | 0 | 4 | K | 2 | ROZPOCET | 0 | 0 | 0 | 0 | 0 | 1 | 0 | 4 | 1165993759
| 20 | M | BTL.0006311.URS | prstenec betonový pro uliční vpusť TBV-Q 390/60/10a | kus | 9 |  | 0 |  |  | základní |  | 0 | 0.027 | 0.243 | 0 | 0 | 8 | M | 2 | ROZPOCET | 0 | 0 | 0 | 0 | 0 | 1 | 0 | 4 | -30248641
|  | D | 5 | Komunikace pozemní |  |  |  | 0 |  |  |  |  | 0 |  | 141.0455 |  | 0 | 1 | D | 1 | ROZPOCET | [6 empty] | 0
| 21 | K | 564851011 | Podkladní vrstva štěrkodrtě fr. 0-32, tl. 150mm (přejížděný chodník) | m2 | 20 |  | 0 |  |  | základní |  | 0 | 0 | 0 | 0 | 0 | 4 | K | 2 | ROZPOCET | 0 | 0 | 0 | 0 | 0 | 1 | 0 | 4 | 2126802928
| 22 | K | 564861011 | Ochranná vrstva štěrkodrtě fr. 0-63, tl. 200mm (přejížděný chodník) + přesah pod obruby | m2 | 28 |  | 0 |  |  | základní |  | 0 | 0 | 0 | 0 | 0 | 4 | K | 2 | ROZPOCET | 0 | 0 | 0 | 0 | 0 | 1 | 0 | 4 | -1096042787
| 23 | K | 564861111 | Podkladní vrstva štěrkodrtě fr. 0-32, tl. 200mm (nový chodník) | m2 | 510 |  | 0 |  |  | základní |  | 0 | 0 | 0 | 0 | 0 | 4 | K | 2 | ROZPOCET | 0 | 0 | 0 | 0 | 0 | 1 | 0 | 4 | 441398531
| 24 | K | 564910411 | Terénní úpravy - asfaltový recyklát plochy do 100 m2 tl 50 mm (za obrubami u sjezdů) | m2 | 14 |  | 0 |  |  | základní |  | 0 | 0 | 0 | 0 | 0 | 4 | K | 2 | ROZPOCET | 0 | 0 | 0 | 0 | 0 | 1 | 0 | 4 | -1100549024
| 25 | K | 565145101 | Asfaltový beton vrstva podkladní ACP 16 (obalované kamenivo OKS) tl 60 mm (obnova vozovky) | m2 | 220 |  | 0 |  |  | základní |  | 0 | 0 | 0 | 0 | 0 | 4 | K | 2 | ROZPOCET | 0 | 0 | 0 | 0 | 0 | 1 | 0 | 4 | 937431044
| 26 | K | 573111113 | Postřik živičný infiltrační s posypem z asfaltu množství 1,5 kg/m2 (obnova vozovky) | m2 | 220 |  | 0 |  |  | základní |  | 0 | 0 | 0 | 0 | 0 | 4 | K | 2 | ROZPOCET | 0 | 0 | 0 | 0 | 0 | 1 | 0 | 4 | -1500789616
| 27 | K | 573211109 | Postřik živičný spojovací z asfaltu v množství 0,50 kg/m2 (obnova vozovky) | m2 | 220 |  | 0 |  |  | základní |  | 0 | 0 | 0 | 0 | 0 | 4 | K | 2 | ROZPOCET | 0 | 0 | 0 | 0 | 0 | 1 | 0 | 4 | -440668733
| 28 | K | 577134111 | Asfaltový beton vrstva obrusná ACO 11 (ABS) tř. I tl 40 mm (obnova vozovky | m2 | 220 |  | 0 |  |  | základní |  | 0 | 0 | 0 | 0 | 0 | 4 | K | 2 | ROZPOCET | 0 | 0 | 0 | 0 | 0 | 1 | 0 | 4 | 717560037
| 29 | K | 596211223 | Kladení zámkové dlažby komunikací pro pěší ručně tl 80 mm skupiny B pl přes 300 m2 | m2 | 513 |  | 0 |  |  | základní |  | 0 | 0.09062 | 46.4881 | 0 | 0 | 4 | K | 2 | ROZPOCET | 0 | 0 | 0 | 0 | 0 | 1 | 0 | 4 | 575205677
| 30 | M | BET.B08C08 | betonová zámková dlažba DRENO tl. 80mm, barva přírodní | m2 | 505 |  | 0 |  |  | základní |  | 0 | 0.17 | 85.85 | 0 | 0 | 8 | M | 2 | ROZPOCET | 0 | 0 | 0 | 0 | 0 | 1 | 0 | 4 | -1233463064
| 31 | M | BET.K06N08 | betonová zámková dlažba tl. 80mm, reliéfní, barva červená | m2 | 13.13 |  | 0 |  |  | základní |  | 0 | 0.163 | 2.1402 | 0 | 0 | 8 | M | 2 | ROZPOCET | 0 | 0 | 0 | 0 | 0 | 1 | 0 | 4 | -800700737
| 32 | K | 596211224 | Příplatek za kombinaci dvou barev u kladení betonových dlažeb komunikací pro pěší ručně tl 80 mm skupiny B | m2 | 513 |  | 0 |  |  | základní |  | 0 | 0 | 0 | 0 | 0 | 4 | K | 2 | ROZPOCET | 0 | 0 | 0 | 0 | 0 | 1 | 0 | 4 | -430759355
| 33 | K | 596212210 | Kladení zámkové dlažby pozemních komunikací ručně tl 80 mm skupiny A pl do 50 m2 | m2 | 15 |  | 0 |  |  | základní |  | 0 | 0.11162 | 1.6743 | 0 | 0 | 4 | K | 2 | ROZPOCET | 0 | 0 | 0 | 0 | 0 | 1 | 0 | 4 | -420631352
| 34 | M | BET.B08C09 | betonová zámková dlažba DRENO tl. 100mm, barva přírodní | m2 | 15.45 |  | 0 |  |  | základní |  | 0 | 0.22 | 3.399 | 0 | 0 | 8 | M | 2 | ROZPOCET | 0 | 0 | 0 | 0 | 0 | 1 | 0 | 4 | 1492108109
| 35 | K | 599141111 | Asfaltová zálivka (napojení na stávající vozovku) | m | 415 |  | 0 |  |  | základní |  | 0 | 0.0036 | 1.494 | 0 | 0 | 4 | K | 2 | ROZPOCET | 0 | 0 | 0 | 0 | 0 | 1 | 0 | 4 | -42909108
|  | D | 8 | Trubní vedení |  |  |  | 0 |  |  |  |  | 0 |  | 6.4585 |  | 6.012 | 1 | D | 1 | ROZPOCET | [6 empty] | 0
| 36 | K | 871218114 | Kladení drenážního potrubí z flexibilního PVC průměru do 150 mm | m | 370 |  | 0 |  |  | základní |  | 0 | 0 | 0 | 0 | 0 | 4 | K | 2 | ROZPOCET | 0 | 0 | 0 | 0 | 0 | 1 | 0 | 4 | -1790143401
| 37 | M | 28611224 | trubka drenážní flexibilní celoperforovaná PVC-U SN 4 DN 125 | m | 373.7 |  | 0 |  |  | základní |  | 0 | 0.00072 | 0.26906 | 0 | 0 | 8 | M | 2 | ROZPOCET | 0 | 0 | 0 | 0 | 0 | 1 | 0 | 4 | 993173700
| 38 | K | 871313121 | Montáž kanalizačního potrubí z PVC těsněné gumovým kroužkem otevřený výkop sklon do 20 % DN 160 | m | 18 |  | 0 |  |  | základní |  | 0 | 1e-05 | 0.00018 | 0 | 0 | 4 | K | 2 | ROZPOCET | 0 | 0 | 0 | 0 | 0 | 1 | 0 | 4 | -944095872
| 39 | M | OSM.222130 | KGEM Trubka DN 160/2000, plnostěnná SN10 EN 1401-1 | kus | 9 |  | 0 |  |  | základní |  | 0 | 0.00724 | 0.06516 | 0 | 0 | 8 | M | 2 | ROZPOCET | 0 | 0 | 0 | 0 | 0 | 1 | 0 | 4 | 873748827
| 40 | K | 890211851 | Bourání stávajících betonových uličních vpustí, strojně, obestavěného prostoru do 1,5 m3 | m3 | 3.375 |  | 0 |  |  | základní |  | 0 | 0 | 0 | 1.76 | 5.94 | 4 | K | 2 | ROZPOCET | 0 | 0 | 0 | 0 | 0 | 1 | 0 | 4 | 185494065
| 41 | K | 895941302 | Osazení vpusti uliční DN 450 z betonových dílců dno s kalištěm | kus | 9 |  | 0 |  |  | základní |  | 0 | 0.12422 | 1.118 | 0 | 0 | 4 | K | 2 | ROZPOCET | 0 | 0 | 0 | 0 | 0 | 1 | 0 | 4 | -1752110050
| 42 | M | 59224495 | spodní díl TBV-Q 450/300/2a | kus | 9 |  | 0 |  |  | základní |  | 0 | 0.067 | 0.603 | 0 | 0 | 8 | M | 2 | ROZPOCET | 0 | 0 | 0 | 0 | 0 | 1 | 0 | 4 | -1121858322
| 43 | K | 895941312 | Osazení vpusti uliční DN 450 z betonových dílců skruž horní | kus | 9 |  | 0 |  |  | základní |  | 0 | 0.02972 | 0.26748 | 0 | 0 | 4 | K | 2 | ROZPOCET | 0 | 0 | 0 | 0 | 0 | 1 | 0 | 4 | 478951091
| 44 | M | 59223856 | horní díl TBV-Q 450/195/5c | kus | 9 |  | 0 |  |  | základní |  | 0 | 0.04 | 0.36 | 0 | 0 | 8 | M | 2 | ROZPOCET | 0 | 0 | 0 | 0 | 0 | 1 | 0 | 4 | 603923168
| 45 | K | 895941323 | Osazení vpusti uliční DN 450 z betonových dílců skruž středová | kus | 9 |  | 0 |  |  | základní |  | 0 | 0.02972 | 0.26748 | 0 | 0 | 4 | K | 2 | ROZPOCET | 0 | 0 | 0 | 0 | 0 | 1 | 0 | 4 | 1041559939
| 46 | M | 59224488 | střední díl s odtokem DN 150 TBV-Q 450/350/3a PVC | kus | 9 |  | 0 |  |  | základní |  | 0 | 0.11 | 0.99 | 0 | 0 | 8 | M | 2 | ROZPOCET | 0 | 0 | 0 | 0 | 0 | 1 | 0 | 4 | -1039379106
| 47 | K | 899204112 | Osazení mříží poplastovaných včetně rámů a košů na bahno pro třídu zatížení D400 | kus | 9 |  | 0 |  |  | základní |  | 0 | 0.21734 | 1.9561 | 0 | 0 | 4 | K | 2 | ROZPOCET | 0 | 0 | 0 | 0 | 0 | 1 | 0 | 4 | -1895403056
| 48 | M | RMAT0001 | mříž poplastovaná včetně rámu | kus | 9 |  | 0 |  |  | základní |  | 0 | 0.05 | 0.45 | 0 | 0 | 8 | M | 2 | ROZPOCET | 0 | 0 | 0 | 0 | 0 | 1 | 0 | 4 | 741483327
| 49 | M | RMAT0002 | koš na bahno | kus | 9 |  | 0 |  |  | základní |  | 0 | 0 | 0 | 0 | 0 | 8 | M | 2 | ROZPOCET | 0 | 0 | 0 | 0 | 0 | 1 | 0 | 4 | 408357104
| 50 | K | 899502412 | Vrtání otvoru DN 120 do betonového dílce vpusti pro napojení drenáže | kus | 9 |  | 0 |  |  | základní |  | 0 | 0.01246 | 0.11214 | 0.008 | 0.072 | 4 | K | 2 | ROZPOCET | 0 | 0 | 0 | 0 | 0 | 1 | 0 | 4 | 1970326138
|  | D | 9 | Ostatní konstrukce a práce, bourání |  |  |  | 0 |  |  |  |  | 0 |  | 195.7217 |  | 0 | 1 | D | 1 | ROZPOCET | [6 empty] | 0
| 51 | K | 913121113 | Přechodné dopravní značení | celek | 1 |  | 0 |  |  | základní |  | 0 | 0 | 0 | 0 | 0 | 4 | K | 2 | ROZPOCET | 0 | 0 | 0 | 0 | 0 | 1 | 0 | 4 | -780875352
| 52 | K | 915111111 | Vodorovné dopravní značení V1a, dělící čáry souvislé š 125 mm základní bílá barva | m | 215 |  | 0 |  |  | základní |  | 0 | 0.0001 | 0.0215 | 0 | 0 | 4 | K | 2 | ROZPOCET | 0 | 0 | 0 | 0 | 0 | 1 | 0 | 4 | -609986636
| 53 | K | 915111113 | Vodorovné dopravní značení V2b, dělící čáry souvislé š 125 mm základní bílá barva | m | 220 |  | 0 |  |  | základní |  | 0 | 0.0001 | 0.022 | 0 | 0 | 4 | K | 2 | ROZPOCET | 0 | 0 | 0 | 0 | 0 | 1 | 0 | 4 | 85321518
| 54 | K | 915121111 | Vodorovné dopravní značení V4, vodící čáry souvislé š 250 mm základní bílá barva | m | 210 |  | 0 |  |  | základní |  | 0 | 0.0002 | 0.042 | 0 | 0 | 4 | K | 2 | ROZPOCET | 0 | 0 | 0 | 0 | 0 | 1 | 0 | 4 | 1070999600
| 55 | K | 915211121 | Vodorovné dopravní značení V7b, místa pro přecházení čáry přerušované š 125 mm bílý plast | m | 6.5 |  | 0 |  |  | základní |  | 0 | 7e-05 | 0.000455 | 0 | 0 | 4 | K | 2 | ROZPOCET | 0 | 0 | 0 | 0 | 0 | 1 | 0 | 4 | 444734868
| 56 | K | 916111123 | Osazení obruby z drobných kostek s boční opěrou do lože z betonu prostého (podél obruby) | m | 370 |  | 0 |  |  | základní |  | 0 | 0.08978 | 33.2186 | 0 | 0 | 4 | K | 2 | ROZPOCET | 0 | 0 | 0 | 0 | 0 | 1 | 0 | 4 | -1654633236
| 57 | M | 58381007 | kostka štípaná dlažební žula drobná tř. I (100x100x100) | m2 | 37 |  | 0 |  |  | základní |  | 0 | 0.222 | 8.214 | 0 | 0 | 8 | M | 2 | ROZPOCET | 0 | 0 | 0 | 0 | 0 | 1 | 0 | 4 | 1158223598
| 58 | K | 916131213 | Osazení silničního obrubníku betonového stojatého s boční opěrou do lože z betonu prostého | m | 370 |  | 0 |  |  | základní |  | 0 | 0.1554 | 57.498 | 0 | 0 | 4 | K | 2 | ROZPOCET | 0 | 0 | 0 | 0 | 0 | 1 | 0 | 4 | 1216406037
| 59 | M | 59217031 | obrubník betonový silniční 1000x150x250mm | m | 336.6 |  | 0 |  |  | základní |  | 0 | 0.08 | 26.928 | 0 | 0 | 8 | M | 2 | ROZPOCET | 0 | 0 | 0 | 0 | 0 | 1 | 0 | 4 | 759496165
| 60 | M | 59217029 | obrubník betonový silniční nájezdový 1000x150x150mm | m | 26.52 |  | 0 |  |  | základní |  | 0 | 0.0483 | 1.2809 | 0 | 0 | 8 | M | 2 | ROZPOCET | 0 | 0 | 0 | 0 | 0 | 1 | 0 | 4 | 2099291985
| 61 | M | 59217030 | obrubník betonový silniční přechodový 1000x150x150-250mm (levý 8m, pravý 6m) | m | 14.28 |  | 0 |  |  | základní |  | 0 | 0.06567 | 0.93777 | 0 | 0 | 8 | M | 2 | ROZPOCET | 0 | 0 | 0 | 0 | 0 | 1 | 0 | 4 | 110671475
| 62 | K | 916231213 | Osazení chodníkového obrubníku betonového stojatého s boční opěrou do lože z betonu prostého | m | 360 |  | 0 |  |  | základní |  | 0 | 0.1295 | 46.62 | 0 | 0 | 4 | K | 2 | ROZPOCET | 0 | 0 | 0 | 0 | 0 | 1 | 0 | 4 | -1062330342
| 63 | M | 59217017 | obrubník betonový chodníkový 1000x100x250mm | m | 367.2 |  | 0 |  |  | základní |  | 0 | 0.05612 | 20.6073 | 0 | 0 | 8 | M | 2 | ROZPOCET | 0 | 0 | 0 | 0 | 0 | 1 | 0 | 4 | -706532310
| 64 | K | 919726121 | Geotextilie pro ochranu, separaci a filtraci netkaná měrná hm do 200 g/m2 , včetně přesahů (pro drenážní rýhu) | m2 | 920 |  | 0 |  |  | základní |  | 0 | 0.00036 | 0.3312 | 0 | 0 | 4 | K | 2 | ROZPOCET | 0 | 0 | 0 | 0 | 0 | 1 | 0 | 4 | -1025042481
| 65 | K | 919735112 | Zaříznutí stávajícího asfaltu vozovky, hl. 100mm | m | 415 |  | 0 |  |  | základní |  | 0 | 0 | 0 | 0 | 0 | 4 | K | 2 | ROZPOCET | 0 | 0 | 0 | 0 | 0 | 1 | 0 | 4 | 1488591939
| 66 | K | 945421110 | Hydraulická zvedací plošina na automobilovém podvozku výška zdvihu do 18 m včetně obsluhy | hod | 4 |  | 0 |  |  | základní |  | 0 | 0 | 0 | 0 | 0 | 4 | K | 2 | ROZPOCET | 0 | 0 | 0 | 0 | 0 | 1 | 0 | 4 | 99255275
|  | D | 997 | Přesun sutě |  |  |  | 0 |  |  |  |  | 0 |  | 0 |  | 0 | 1 | D | 1 | ROZPOCET | [6 empty] | 0
| 67 | K | 997221561 | Vodorovná doprava suti z kusových materiálů do 1 km | t | 184.212 |  | 0 |  |  | základní |  | 0 | 0 | 0 | 0 | 0 | 4 | K | 2 | ROZPOCET | 0 | 0 | 0 | 0 | 0 | 1 | 0 | 4 | -149060068
| 68 | K | 997221569 | Příplatek ZKD 1 km u vodorovné dopravy suti z kusových materiálů, vzd. skládky 10km | t | 1657.908 |  | 0 |  |  | základní |  | 0 | 0 | 0 | 0 | 0 | 4 | K | 2 | ROZPOCET | 0 | 0 | 0 | 0 | 0 | 1 | 0 | 4 | -416797479
| 69 | K | 997221861 | Poplatek za uložení stavebního odpadu na recyklační skládce (skládkovné) z prostého betonu a kámen | t | 110.612 |  | 0 |  |  | základní |  | 0 | 0 | 0 | 0 | 0 | 4 | K | 2 | ROZPOCET | 0 | 0 | 0 | 0 | 0 | 1 | 0 | 4 | 966075457
| 70 | K | 997221875 | Poplatek za uložení stavebního odpadu na recyklační skládce (skládkovné) asfaltového bez obsahu dehtu zatříděného do Katalogu odpadů | t | 73.6 |  | 0 |  |  | základní |  | 0 | 0 | 0 | 0 | 0 | 4 | K | 2 | ROZPOCET | 0 | 0 | 0 | 0 | 0 | 1 | 0 | 4 | -639169401
|  | D | 998 | Přesun hmot |  |  |  | 0 |  |  |  |  | 0 |  | 0 |  | 0 | 1 | D | 1 | ROZPOCET | [6 empty] | 0
| 71 | K | 998223011 | Přesun hmot pro pozemní komunikace s krytem dlážděným | t | 529.115 |  | 0 |  |  | základní |  | 0 | 0 | 0 | 0 | 0 | 4 | K | 2 | ROZPOCET | 0 | 0 | 0 | 0 | 0 | 1 | 0 | 4 | -830347895
|  | D | M | Práce a dodávky M |  |  |  | 0 |  |  |  |  | 0 |  | 0 |  | 0 | 3 | D | 0 | ROZPOCET | [6 empty] | 0
|  | D | 21-M | Elektromontáže |  |  |  | 0 |  |  |  |  | 0 |  | 0 |  | 0 | 3 | D | 1 | ROZPOCET | [6 empty] | 0
| 72 | K | 210100096 | Ukončení vodičů na svorkovnici s otevřením a uzavřením krytu včetně zapojení průřezu žíly do 2,5 mm2 | kus | 3 |  | 0 |  |  | základní |  | 0 | 0 | 0 | 0 | 0 | 64 | K | 2 | ROZPOCET | 0 | 0 | 0 | 0 | 0 | 1 | 0 | 64 | 900212393
| 73 | K | 210202013 | Montáž svítidlo výbojkové průmyslové nebo venkovní na výložník | kus | 1 |  | 0 |  |  | základní |  | 0 | 0 | 0 | 0 | 0 | 64 | K | 2 | ROZPOCET | 0 | 0 | 0 | 0 | 0 | 1 | 0 | 64 | -2112382395
| 74 | M | RMAT0003 | LED svítidlo ISARO PRO 96276040 IP 36L50 740 NR M BS 3550 CL2 M60 ANT | kus | 1 |  | 0 |  |  | základní |  | 0 | 0 | 0 | 0 | 0 | 128 | M | 2 | ROZPOCET | 0 | 0 | 0 | 0 | 0 | 1 | 0 | 128 | 1317056466
| 75 | K | 218100001 | Odpojení vodičů průřezu žíly do 2,5 mm2 | kus | 3 |  | 0 |  |  | základní |  | 0 | 0 | 0 | 0 | 0 | 64 | K | 2 | ROZPOCET | 0 | 0 | 0 | 0 | 0 | 1 | 0 | 64 | -1315507945
| 76 | K | 218202013 | Demontáž svítidla výbojkového průmyslového nebo venkovního z výložníku | kus | 1 |  | 0 |  |  | základní |  | 0 | 0 | 0 | 0 | 0 | 64 | K | 2 | ROZPOCET | 0 | 0 | 0 | 0 | 0 | 1 | 0 | 64 | 1441138415
| 77 | K | 210280715 | Revize | soubor | 1 |  | 0 |  |  | základní |  | 0 | 0 | 0 | 0 | 0 | 64 | K | 2 | ROZPOCET | 0 | 0 | 0 | 0 | 0 | 1 | 0 | 64 | -657497463
| 78 | K | 210280716 | Světelně technické měření | soubor | 1 |  | 0 |  |  | základní |  | 0 | 0 | 0 | 0 | 0 | 64 | K | 2 | ROZPOCET | 0 | 0 | 0 | 0 | 0 | 1 | 0 | 64 | 791566519