## Krycí List
0 | VÝKAZ VÝMĚR
21
#N/A
#N/A |  |  |  |  | Set Column width to
0 |  |  |  |  | 69
0 | Zakázka: | Rekonstrukce místní komunikace ulice Chelčického včetně řešení křižovatky s ul. Jesenickou a výjezd ulice Jáselská - Jesenická |  |  | Rekonstrukce místní komunikace ulice Chelčického včetně řešení křižovatky s ul. Jesenickou a výjezd ulice Jáselská - Jesenická
0 | Investor: | Město Bruntál
0
| Zpracovatel: | ARTENDR s.r.o. |  |  | ARTENDR s.r.o.
Nádražní 67, 28151 Velký Osek
KOMENTÁŘ
| Výkaz výměr je zpracován v cenové soustavě ÚRS, ÚRS CÚ 2026-I. |  |  |  | Výkaz výměr je zpracován v cenové soustavě ÚRS, ÚRS CÚ 2026-I.
0
Nádražní 67
28151 | FIRMY
Velký Osek
Nádražní 67, 28151 Velký Osek
REALIZAČNÍ TÝM
ROZPOČET
| Celkem (bez DPH): |  | 0 | Kč
| DPH: |  | 0 | Kč
| Celkem včetně DPH: |  | 0 | Kč

## Rekapitulace
Rekonstrukce místní komunikace ulice Chelčického včetně řešení křižovatky s ul. Jesenickou a výjezd ulice Jáselská - Jesenická
Investor: Město Bruntál
| Popis | Cena | Hmotnost | DPH | Cena s DPH
S | Rekonstrukce místní komunikace | 0 | 104.5917 | 0 | 0
S/SO 01 | SO 101: Rekonstrukce MK ul. Chelčického | 0 | 104.5917 | 0 | 0
S/SO 01/001 | SO 102/1: Město - Úprava silnice I/11 | 0 | 90.56 | 0 | 0
S/SO 01/002 | SO 102/2: ŘSD - Úprava silnice I/11 | 0 | 13.2103 | 0 | 0
S/SO 01/004 | SO 103: Výjezd ulice Jaselská-Jesenická | 0 | 0 | 0 | 0
S/SO 01/099 | SO 301: Odvodnění MK ul. Chelčického | 0 | 0 | 0 | 0
S/SO 01/741 | SO 401: Veřejné osvětlení MK ul. Chelčického | 0 | 0.68516 | 0 | 0
S/SO 01/783 | VRN: Vedlejší rozpočtové náklady | 0 | 0.001296 | 0 | 0
| Celkem (bez DPH) | 0
DPH
| DPH: 21% ze základny | 0
| Celkem (včetně DPH) | 0

## SO101,2,3
Rekonstrukce místní komunikace ulice Chelčického včetně řešení křižovatky s ul. Jesenickou a výjezd ulice Jáselská - Jesenická
Callida |  |  |  |  | Investor: Město Bruntál
|  | Poř. | Typ | Kód | Popis | MJ | Výměra | Jedn. Cena | Cena | Jedn. hmotn. | Hmotnost | Jedn. suť | Suť | Sazba DPH | DPH | Cena s DPH
technický řádek |  | ITEORDER | IDENT | ITECODE | ITEDESCR | ITEUNIT | Q | UNITPRICE |  | UNITWEIGHT |  | UNITRUBBISH |  | VATRATE
S | 1 |  | Stavba |  | Rekonstrukce místní komunikace |  |  |  | 0 |  | 1100.1233 |  | 1416.257 |  | 0 | 0
S/SO 101 | 2 |  | Objekt |  | SO 101: Rekonstrukce MK ul. Chelčického |  |  |  | 0 |  | 727.605 |  | 632.666 |  | 0 | 0
S/SO 101/001 | 3 |  | Oddíl |  | 001: Zemní práce |  |  |  | 0 |  | 72.058 |  | 452.67 |  | 0 | 0
POL |  | 1 | SP | 113154548 | Frézování živičného krytu tl 100 mm pruh š přes 1 m pl přes 500 do 2000 m2 | m2 | 1800 |  | 0 | 3e-05 | 0.054 | 0.23 | 414 | 21 | 0 | 0
VV |  |  |  | Výkaz výměr: | 1800;stávající asfaltová komunikace - RSCA |  | 1800
POL |  | 2 | SP | 113106023 | Rozebrání dlažeb při překopech komunikací pro pěší ze zámkové dlažby ručně | m2 | 20 |  | 0 |  | 0 | 0.26 | 5.2 | 21 | 0 | 0
VV |  |  |  | Výkaz výměr: | 20;demontáž dlažby |  | 20
POL |  | 3 | SP | 113107012 | Odstranění podkladu z kameniva těženého tl přes 100 do 200 mm při překopech ručně | m2 | 20 |  | 0 |  | 0 | 0.3 | 6 | 21 | 0 | 0
POL |  | 4 | SP | 113202111 | Vytrhání obrub krajníků obrubníků stojatých | m | 134 |  | 0 |  | 0 | 0.205 | 27.47 | 21 | 0 | 0
VV |  |  |  | Výkaz výměr: | 134;stávající obrubníky |  | 134
POL |  | 5 | SP | 121151103 | Sejmutí ornice plochy do 100 m2 tl vrstvy do 200 mm strojně | m2 | 30 |  | 0 |  | 0 |  | 0 | 21 | 0 | 0
VV |  |  |  | Výkaz výměr: | 30;sejmutí ornice |  | 30
POL |  | 6 | SP | 167103101 | Nakládání výkopku ze zemin schopných zúrodnění | m3 | 6 |  | 0 |  | 0 |  | 0 | 21 | 0 | 0
VV |  |  |  | Výkaz výměr: | 30*0,2;přepočet |  | 6
POL |  | 7 | SP | 162706111 | Vodorovné přemístění do 6000 m bez naložení výkopku ze zemin schopných zúrodnění | m3 | 6 |  | 0 |  | 0 |  | 0 | 21 | 0 | 0
POL |  | 8 | SP | 162706119 | Příplatek pro vodorovné přemístění bez naložení výkopku ze zemin schopných zúrodnění ZKD 1000 m | m3 | 84 |  | 0 |  | 0 |  | 0 | 21 | 0 | 0
VV |  |  |  | Výkaz výměr: | 6*14;do 20 km |  | 84
POL |  | 9 | SP | 171206111 | Uložení zemin schopných zúrodnění nebo výsypek do násypů | m3 | 6 |  | 0 |  | 0 |  | 0 | 21 | 0 | 0
POL |  | 10 | SP | 171201231 | Poplatek za uložení zeminy a kamení na recyklační skládce (skládkovné) kód odpadu 17 05 04 | t | 10.8 |  | 0 |  | 0 |  | 0 | 21 | 0 | 0
VV |  |  |  | Výkaz výměr: | 6*1,8;přepočet |  | 10.8
POL |  | 11 | SP | 122251103 | Odkopávky a prokopávky nezapažené v hornině třídy těžitelnosti I skupiny 3 objem do 100 m3 strojně | m3 | 112.42 |  | 0 |  | 0 |  | 0 | 21 | 0 | 0
VV |  |  |  | Výkaz výměr: | stávající zpevněné plochy |  | 0
VV |  |  |  |  | -20*0,24;dlažba tl. 240 mm |  | -4.8
VV |  |  |  |  | nové zpevněné plochy |  | 0
VV |  |  |  |  | srovnání a zhutnění zemní pláně, Edef,2 ≥ 45 MPa |  | 0
VV |  |  |  |  | 130*0,45;asfaltová komunikace MK Chelčického - rozšíření do současné zeleně tl. 450 mm |  | 58.5
VV |  |  |  |  | srovnání a zhutnění zemní pláně, Edef,2 ≥ 30 MPa |  | 0
VV |  |  |  |  | 40*0,39;vjezdy tl. 390 mm |  | 15.6
VV |  |  |  |  | 32*0,41;parkovací pruhy tl. 410 mm |  | 13.12
VV |  |  |  |  | (100+25)*0,24;chodníky tl. 240 mm |  | 30
POL |  | 12 | SP | 131213701 | Hloubení nezapažených jam v soudržných horninách třídy těžitelnosti I skupiny 3 ručně | m3 | 1.304 |  | 0 |  | 0 |  | 0 | 21 | 0 | 0
VV |  |  |  | Výkaz výměr: | (0,3*0,3*0,8)*7;patky nového oplocení |  | 0.504
VV |  |  |  |  | (0,5*0,5*0,8)*2*2;patky nové brány |  | 0.8
POL |  | 13 | SP | 132212131 | Hloubení nezapažených rýh šířky do 800 mm v soudržných horninách třídy těžitelnosti I skupiny 3 ručně | m3 | 3.4 |  | 0 |  | 0 |  | 0 | 21 | 0 | 0
VV |  |  |  | Výkaz výměr: | 3,4;palisády |  | 3.4
POL |  | 14 | SP | 167151101 | Nakládání výkopku z hornin třídy těžitelnosti I skupiny 1 až 3 do 100 m3 | m3 | 64.42 |  | 0 |  | 0 |  | 0 | 21 | 0 | 0
VV |  |  |  | Výkaz výměr: | 112,42;výkop |  | 112.42
VV |  |  |  |  | -48;zásyp |  | -48
POL |  | 15 | SP | 167111101 | Nakládání výkopku z hornin třídy těžitelnosti I skupiny 1 až 3 ručně | m3 | 4.704 |  | 0 |  | 0 |  | 0 | 21 | 0 | 0
VV |  |  |  | Výkaz výměr: | 1,304+3,4;výkop |  | 4.704
POL |  | 16 | SP | 162751117 | Vodorovné přemístění přes 9 000 do 10000 m výkopku/sypaniny z horniny třídy těžitelnosti I skupiny 1 až 3 | m3 | 69.124 |  | 0 |  | 0 |  | 0 | 21 | 0 | 0
VV |  |  |  | Výkaz výměr: | 64,42+4,704;součet |  | 69.124
POL |  | 17 | SP | 162751119 | Příplatek k vodorovnému přemístění výkopku/sypaniny z horniny třídy těžitelnosti I skupiny 1 až 3 ZKD 1000 m přes 10000 m | m3 | 691.24 |  | 0 |  | 0 |  | 0 | 21 | 0 | 0
VV |  |  |  | Výkaz výměr: | 69,124*10;skládka do 20 km |  | 691.24
POL |  | 18 | SP | 171251201 | Uložení sypaniny na skládky nebo meziskládky | m3 | 69.124 |  | 0 |  | 0 |  | 0 | 21 | 0 | 0
POL |  | 19 | SP | 171201231 | Poplatek za uložení zeminy a kamení na recyklační skládce (skládkovné) kód odpadu 17 05 04 | t | 124.4232 |  | 0 |  | 0 |  | 0 | 21 | 0 | 0
VV |  |  |  | Výkaz výměr: | 69,124*1,8;přepočet |  | 124.4232
POL |  | 20 | SP | 167151101 | Nakládání výkopku z hornin třídy těžitelnosti I skupiny 1 až 3 do 100 m3 | m3 | 96 |  | 0 |  | 0 |  | 0 | 21 | 0 | 0
POL |  | 21 | SP | 162251102 | Vodorovné přemístění přes 20 do 50 m výkopku/sypaniny z horniny třídy těžitelnosti I skupiny 1 až 3 | m3 | 96 |  | 0 |  | 0 |  | 0 | 21 | 0 | 0
VV |  |  |  | Výkaz výměr: | 48*2;zásyp tam a zpět |  | 96
POL |  | 22 | SP | 174151101 | Zásyp jam, šachet rýh nebo kolem objektů sypaninou se zhutněním | m3 | 48 |  | 0 |  | 0 |  | 0 | 21 | 0 | 0
VV |  |  |  | Výkaz výměr: | 46;zásypy |  | 46
VV |  |  |  |  | 2;stávající šachta CETIN - zásyp šachty |  | 2
POL |  | 23 | SP | 181951112 | Úprava pláně v hornině třídy těžitelnosti I skupiny 1 až 3 se zhutněním strojně | m2 | 327 |  | 0 |  | 0 |  | 0 | 21 | 0 | 0
VV |  |  |  | Výkaz výměr: | srovnání a zhutnění zemní pláně, Edef,2 ≥ 45 MPa |  | 0
VV |  |  |  |  | 130;asfaltová komunikace MK Chelčického - rozšíření do současné zeleně tl. 450 mm |  | 130
VV |  |  |  |  | srovnání a zhutnění zemní pláně, Edef,2 ≥ 30 MPa |  | 0
VV |  |  |  |  | 40+32;vjezdy a parkovací pruhy tl. 390 mm / 410 mm |  | 72
VV |  |  |  |  | 100+25;chodníky tl. 240 mm |  | 125
POL |  | 24 | H | 10364101 | zemina pro terénní úpravy - ornice | t | 72 |  | 0 | 1 | 72 |  | 0 | 21 | 0 | 0
VV |  |  |  | Výkaz výměr: | 40*1,8;přepočet |  | 72
POL |  | 25 | SP | 167103101 | Nakládání výkopku ze zemin schopných zúrodnění | m3 | 40 |  | 0 |  | 0 |  | 0 | 21 | 0 | 0
POL |  | 26 | SP | 162706111 | Vodorovné přemístění do 6000 m bez naložení výkopku ze zemin schopných zúrodnění | m3 | 40 |  | 0 |  | 0 |  | 0 | 21 | 0 | 0
POL |  | 27 | SP | 162706119 | Příplatek pro vodorovné přemístění bez naložení výkopku ze zemin schopných zúrodnění ZKD 1000 m | m3 | 160 |  | 0 |  | 0 |  | 0 | 21 | 0 | 0
VV |  |  |  | Výkaz výměr: | 40*4;z 10 km |  | 160
POL |  | 28 | SP | 171206111 | Uložení zemin schopných zúrodnění nebo výsypek do násypů | m3 | 40 |  | 0 |  | 0 |  | 0 | 21 | 0 | 0
VV |  |  |  | Výkaz výměr: | 200*0,2;přepočet |  | 40
POL |  | 29 | SP | 181351103 | Rozprostření ornice tl vrstvy do 200 mm pl přes 100 do 500 m2 v rovině nebo ve svahu do 1:5 strojně | m2 | 200 |  | 0 |  | 0 |  | 0 | 21 | 0 | 0
POL |  | 30 | SP | 181411131 | Založení parkového trávníku výsevem pl do 1000 m2 v rovině a ve svahu do 1:5 | m2 | 200 |  | 0 |  | 0 |  | 0 | 21 | 0 | 0
VV |  |  |  | Výkaz výměr: | 200;nový trávník |  | 200
POL |  | 31 | H | 00572410 | osivo směs travní parková | kg | 4 |  | 0 | 0.001 | 0.004 |  | 0 | 21 | 0 | 0
S/SO 101/002 | 3 |  | Oddíl |  | 002: Zakládání, zpevňování hornin |  |  |  | 0 |  | 4.03 |  | 0 |  | 0 | 0
POL |  | 1 | SP | 275313711 | Základové patky z betonu tř. C 20/25 | m3 | 1.592 |  | 0 | 2.5019 | 3.983 |  | 0 | 21 | 0 | 0
VV |  |  |  | Výkaz výměr: | (0,3*0,3*0,8)*7;patky nového oplocení |  | 0.504
VV |  |  |  |  | (0,5*0,5*0,8)*2*2;patky nové brány |  | 0.8
VV |  |  |  |  | 1,2*1,2*0,2;stávající šachta CETIN - roznášecí deska |  | 0.288
POL |  | 2 | SP | 275362021 | Výztuž základových patek svařovanými sítěmi Kari | t | 0.029652 |  | 0 | 1.0628 | 0.031513 |  | 0 | 21 | 0 | 0
VV |  |  |  | Výkaz výměr: | SZ 8/100/100 = 7,9 kg/m2 |  | 0
VV |  |  |  |  | 1,2*1,2*7,9*0,001*2;stávající šachta CETIN - roznášecí deska |  | 0.022752
VV |  |  |  |  | 0,023*0,3;prořez |  | 0.0069
POL |  | 3 | SP | 275351121 | Zřízení bednění základových patek | m2 | 5.88 |  | 0 | 0.00264 | 0.015523 |  | 0 | 21 | 0 | 0
VV |  |  |  | Výkaz výměr: | (0,3+0,3)*2*0,3*7;patky nového oplocení |  | 2.52
VV |  |  |  |  | (0,5+0,5)*2*0,3*2*2;patky nové brány |  | 2.4
VV |  |  |  |  | (1,2+1,2)*2*0,2;stávající šachta CETIN - roznášecí deska |  | 0.96
POL |  | 4 | SP | 275351122 | Odstranění bednění základových patek | m2 | 5.88 |  | 0 |  | 0 |  | 0 | 21 | 0 | 0
S/SO 101/003 | 3 |  | Oddíl |  | 003: Svislé a kompletní konstrukce |  |  |  | 0 |  | 14.5278 |  | 0 |  | 0 | 0
POL |  | 1 | SP | 339921132 | Osazování betonových palisád do betonového základu v řadě výšky prvku přes 0,5 do 1 m | m | 12 |  | 0 | 0.24127 | 2.8952 |  | 0 | 21 | 0 | 0
VV |  |  |  | Výkaz výměr: | 12;palisády |  | 12
POL |  | 2 | H | 59229005 | palisáda hranatá betonová 160x160mm v 1000mm přírodní | kus | 78 |  | 0 | 0.05 | 3.9 |  | 0 | 21 | 0 | 0
VV |  |  |  | Výkaz výměr: | 12/0,16;přepočet |  | 75
VV |  |  |  |  | 75*0,03;prořez |  | 2.25
VV |  |  |  |  | 78-77,25;zaokrouhleno |  | 0.75
POL |  | 3 | SP | 916991121 | Lože pod obrubníky, krajníky nebo obruby z dlažebních kostek z betonu prostého | m3 | 2.16 |  | 0 | 2.2563 | 4.8737 |  | 0 | 21 | 0 | 0
VV |  |  |  | Výkaz výměr: | 12*0,4*0,45;lože palisád |  | 2.16
POL |  | 4 | SP | 348172215R | Montáž vjezdových bran dvoukřídlových pl přes 10 m2 do 15 m2 | kus | 2 |  | 0 |  | 0 |  | 0 | 21 | 0 | 0
VV |  |  |  | Výkaz výměr: | 2;manuální vrata 6000x2000 mm |  | 2
POL |  | 5 | H | 15945002R | brána dvoukřídlá manuální 6000x2000mm včetně nosných sloupků | kus | 2 |  | 0 | 0.04 | 0.08 |  | 0 | 21 | 0 | 0
VV |  |  |  | Výkaz výměr: | podrobný popis brány viz Technická zpráva |  | 0
VV |  |  |  |  | 2;manuální vrata 6000x2000 mm |  | 2
POL |  | 6 | SP | 338171123 | Osazování sloupků a vzpěr plotových ocelových v přes 2 do 2,6 m se zabetonováním | kus | 7 |  | 0 | 0.17489 | 1.2242 |  | 0 | 21 | 0 | 0
VV |  |  |  | Výkaz výměr: | 7;nové oplocení |  | 7
POL |  | 7 | H | 55342256 | sloupek plotový průběžný Pz a komaxitový 2750/38x1,5mm | kus | 7 |  | 0 | 0.0037 | 0.0259 |  | 0 | 21 | 0 | 0
POL |  | 8 | SP | 348171146 | Montáž panelového svařovaného oplocení v přes 1,5 do 2,0 m | m | 34 |  | 0 |  | 0 |  | 0 | 21 | 0 | 0
VV |  |  |  | Výkaz výměr: | 34;nové oplocení "3D" |  | 34
POL |  | 9 | H | 55342412 | plotový panel svařovaný v 1,5-2,0m š do 2,5m průměru drátu 5mm oka 55x200mm s horizontálním prolisem povrchová úprava PZ komaxit | kus | 14 |  | 0 | 0.0191 | 0.2674 |  | 0 | 21 | 0 | 0
POL |  | 10 | SP | 338171123 | Osazování sloupků a vzpěr plotových ocelových v přes 2 do 2,6 m se zabetonováním | kus | 7 |  | 0 | 0.17489 | 1.2242 |  | 0 | 21 | 0 | 0
POL |  | 11 | H | 55342152 | plotový sloupek pro svařované panely profilovaný oválný 50x70mm dl 2,0-2,5m povrchová úprava Pz a komaxit | kus | 7 |  | 0 | 0.0053 | 0.0371 |  | 0 | 21 | 0 | 0
S/SO 101/005 | 3 |  | Oddíl |  | 005: Komunikace pozemní |  |  |  | 0 |  | 175.6352 |  | 0 |  | 0 | 0
POL |  | 1 | SP | 577134141 | Asfaltový beton vrstva obrusná ACO 11+ tl 40 mm š přes 3 m z modifikovaného asfaltu | m2 | 1710 |  | 0 |  | 0 |  | 0 | 21 | 0 | 0
VV |  |  |  | Výkaz výměr: | pokládka AHV ACO 11 + 50/70 v tloušťce 40 mm (ČSN EN 13108-1) |  | 0
VV |  |  |  |  | 1710;asfaltová komunikace MK Chelčického - dle diagnostiky - varianta 4 |  | 1710
POL |  | 2 | SP | 573231109 | Spojovací postřik PS C z KAE ve zbytkovém množství pojiva v rozmezí 0,3 - 0,6 kg/m2 | m2 | 1710 |  | 0 |  | 0 |  | 0 | 21 | 0 | 0
POL |  | 3 | SP | 565145021 | Asfaltový beton vrstva podkladní ACP 16 + tl 60 mm š přes 3 m z nemodifikovaného asfaltu | m2 | 1710 |  | 0 |  | 0 |  | 0 | 21 | 0 | 0
VV |  |  |  | Výkaz výměr: | pokládka AHV ACP 16 + 50/70 v tloušťce 60 mm (ČSN EN 13108-1) |  | 0
VV |  |  |  |  | 1710;asfaltová komunikace MK Chelčického - dle diagnostiky - varianta 4 |  | 1710
POL |  | 4 | SP | 567521121 | Recyklace vrstev za studena na místě - rozfrézování a reprofilace tl přes 150 do 200 mm pl přes 1000 do 3000 m2 | m2 | 1710 |  | 0 |  | 0 |  | 0 | 21 | 0 | 0
POL |  | 5 | SP | 567524221 | Recyklace vrstev za studena na místě RS CA - promísení s kamenivem a hydraulickým a asfaltovým pojivem tl od 150 do 200 mm pl přes 1000 do 3000 m2 | m2 | 1710 |  | 0 |  | 0 |  | 0 | 21 | 0 | 0
VV |  |  |  | Výkaz výměr: | provedení recyklace za studena dle ČSN 736147 na místě tl. 200 mm s pojivem cement + asfaltová emulze, v případě vyvíječe pěny s asfaltovou pěnou, predikce dávky jednotlivých komponent min. 4% C, min. 2% a zhutnění adekvátní hutnící technikou |  | 0
VV |  |  |  |  | 1710;asfaltová komunikace MK Chelčického - dle diagnostiky - varianta 4 |  | 1710
POL |  | 6 | H | 58521113 | cement | t | 31.7718 |  | 0 | 1 | 31.7718 |  | 0 | 21 | 0 | 0
VV |  |  |  | Výkaz výměr: | množství bude stanoveno průkazní zkouškou |  | 0
VV |  |  |  |  | doporučené množství přidaného kameniva - 4% objemové hmotnosti vrstvy, tj. 92,9 kg/m3 |  | 0
VV |  |  |  |  | 1710*0,2*92,9*0,001;přepočet |  | 31.7718
POL |  | 7 | H | 11162540 | emulze asfaltová obalovací pro použití za studena | t | 15.903 |  | 0 | 1 | 15.903 |  | 0 | 21 | 0 | 0
VV |  |  |  | Výkaz výměr: | množství bude stanoveno průkazní zkouškou |  | 0
VV |  |  |  |  | doporučené množství přidaného kameniva - 2% objemové hmotnosti vrstvy, tj. 46,5 kg/m3 |  | 0
VV |  |  |  |  | 1710*0,2*46,5*0,001;přepočet |  | 15.903
POL |  | 8 | H | 58343930 | kamenivo drcené hrubé frakce 16/32 | t | 78.66 |  | 0 | 1 | 78.66 |  | 0 | 21 | 0 | 0
VV |  |  |  | Výkaz výměr: | množství bude stanoveno průkazní zkouškou |  | 0
VV |  |  |  |  | doporučené množství přidaného kameniva - 10% objemové hmotnosti vrstvy, tj. 230 kg/m3 |  | 0
VV |  |  |  |  | 1710*0,2*230*0,001;přepočet |  | 78.66
POL |  | 9 | SP | 577134131 | Asfaltový beton vrstva obrusná ACO 11+ tl 40 mm š do 3 m z modifikovaného asfaltu | m2 | 130 |  | 0 |  | 0 |  | 0 | 21 | 0 | 0
VV |  |  |  | Výkaz výměr: | pokládka AHV ACO 11 + 50/70 v tloušťce 40 mm (ČSN EN 13108-1) |  | 0
VV |  |  |  |  | 130;asfaltová komunikace MK Chelčického - rozšíření do současné zeleně |  | 130
POL |  | 10 | SP | 573231109 | Spojovací postřik PS C z KAE ve zbytkovém množství pojiva v rozmezí 0,3 - 0,6 kg/m2 | m2 | 130 |  | 0 |  | 0 |  | 0 | 21 | 0 | 0
POL |  | 11 | SP | 565145011 | Asfaltový beton vrstva podkladní ACP 16 + tl 60 mm š do 3 m z nemodifikovaného asfaltu | m2 | 130 |  | 0 |  | 0 |  | 0 | 21 | 0 | 0
VV |  |  |  | Výkaz výměr: | pokládka AHV ACP 16 + 50/70 v tloušťce 60 mm (ČSN EN 13108-1) |  | 0
VV |  |  |  |  | 130;asfaltová komunikace MK Chelčického - rozšíření do současné zeleně |  | 130
POL |  | 12 | SP | 564861111 | Podklad ze štěrkodrtě ŠD plochy přes 100 m2 tl 200 mm | m2 | 130 |  | 0 |  | 0 |  | 0 | 21 | 0 | 0
VV |  |  |  | Výkaz výměr: | provedení vrstvy ŠDa (MZ), tl. 200 mm, Edef,2 ≥ 90 MPa |  | 0
VV |  |  |  |  | 130;asfaltová komunikace MK Chelčického - rozšíření do současné zeleně |  | 130
POL |  | 13 | SP | 564851111 | Podklad ze štěrkodrtě ŠD plochy přes 100 m2 tl 150 mm | m2 | 130 |  | 0 |  | 0 |  | 0 | 21 | 0 | 0
VV |  |  |  | Výkaz výměr: | provedení vrstvy ŠDa (MZ), tl. 200 mm, Edef,2 ≥ 60 MPa |  | 0
VV |  |  |  |  | 130;asfaltová komunikace MK Chelčického - rozšíření do současné zeleně |  | 130
POL |  | 14 | SP | 596212210 | Kladení zámkové dlažby pozemních komunikací ručně tl 80 mm skupiny A pl do 50 m2 | m2 | 40 |  | 0 | 0.11162 | 4.4648 |  | 0 | 21 | 0 | 0
VV |  |  |  | Výkaz výměr: | 40;vjezdy |  | 40
POL |  | 15 | H | 59245020 | dlažba skladebná betonová 200x100mm tl 80mm přírodní | m2 | 41.2 |  | 0 | 0.176 | 7.2512 |  | 0 | 21 | 0 | 0
VV |  |  |  | Výkaz výměr: | 40;vjezdy |  | 40
VV |  |  |  |  | 40*0,03;prořez |  | 1.2
POL |  | 16 | SP | 564801012 | Podklad ze štěrkodrtě ŠD plochy do 100 m2 tl 40 mm | m2 | 40 |  | 0 |  | 0 |  | 0 | 21 | 0 | 0
POL |  | 17 | SP | 567122111 | Podklad ze směsi stmelené cementem SC C 8/10 tl 120 mm | m2 | 40 |  | 0 |  | 0 |  | 0 | 21 | 0 | 0
POL |  | 18 | SP | 564751101 | Podklad z kameniva hrubého drceného vel. 32-63 mm plochy do 100 m2 tl 150 mm | m2 | 40 |  | 0 |  | 0 |  | 0 | 21 | 0 | 0
POL |  | 19 | SP | 596212210 | Kladení zámkové dlažby pozemních komunikací ručně tl 80 mm skupiny A pl do 50 m2 | m2 | 32 |  | 0 | 0.11162 | 3.5718 |  | 0 | 21 | 0 | 0
VV |  |  |  | Výkaz výměr: | 32;parkovací stání |  | 32
POL |  | 20 | H | 59246073 | dlažba skladebná vsakovací betonová 200x100mm tl 80mm přírodní | m2 | 32.96 |  | 0 | 0.17 | 5.6032 |  | 0 | 21 | 0 | 0
VV |  |  |  | Výkaz výměr: | 32;parkovací stání |  | 32
VV |  |  |  |  | 32*0,03;prořez |  | 0.96
POL |  | 21 | SP | 564801011 | Podklad ze štěrkodrtě ŠD plochy do 100 m2 tl 30 mm | m2 | 32 |  | 0 |  | 0 |  | 0 | 21 | 0 | 0
POL |  | 22 | SP | 564710001 | Podklad z kameniva hrubého drceného vel. 8-16 mm plochy do 100 m2 tl 50 mm | m2 | 32 |  | 0 |  | 0 |  | 0 | 21 | 0 | 0
POL |  | 23 | SP | 564730101 | Podklad z kameniva hrubého drceného vel. 16-32 mm plochy do 100 m2 tl 100 mm | m2 | 32 |  | 0 |  | 0 |  | 0 | 21 | 0 | 0
POL |  | 24 | SP | 564751101 | Podklad z kameniva hrubého drceného vel. 32-63 mm plochy do 100 m2 tl 150 mm | m2 | 32 |  | 0 |  | 0 |  | 0 | 21 | 0 | 0
POL |  | 25 | SP | 596211111 | Kladení zámkové dlažby komunikací pro pěší ručně tl 60 mm skupiny A pl přes 50 do 100 m2 | m2 | 100 |  | 0 | 0.08922 | 8.922 |  | 0 | 21 | 0 | 0
VV |  |  |  | Výkaz výměr: | 100;chodník |  | 100
POL |  | 26 | H | 59245018 | dlažba skladebná betonová 200x100mm tl 60mm přírodní | m2 | 103 |  | 0 | 0.131 | 13.493 |  | 0 | 21 | 0 | 0
VV |  |  |  | Výkaz výměr: | 100;plocha |  | 100
VV |  |  |  |  | 100*0,03;prořez |  | 3
POL |  | 27 | SP | 596211110 | Kladení zámkové dlažby komunikací pro pěší ručně tl 60 mm skupiny A pl do 50 m2 | m2 | 25 |  | 0 | 0.08922 | 2.2305 |  | 0 | 21 | 0 | 0
VV |  |  |  | Výkaz výměr: | 25;varovná dlažba |  | 25
POL |  | 28 | H | 59245006 | dlažba pro nevidomé betonová 200x100mm tl 60mm barevná | m2 | 25.75 |  | 0 | 0.131 | 3.3733 |  | 0 | 21 | 0 | 0
VV |  |  |  | Výkaz výměr: | 25;plocha |  | 25
VV |  |  |  |  | 25*0,03;prořez |  | 0.75
POL |  | 29 | SP | 564801011 | Podklad ze štěrkodrtě ŠD plochy do 100 m2 tl 30 mm | m2 | 125 |  | 0 |  | 0 |  | 0 | 21 | 0 | 0
VV |  |  |  | Výkaz výměr: | 100+25;součet |  | 125
POL |  | 30 | SP | 564851011 | Podklad ze štěrkodrtě ŠD plochy do 100 m2 tl 150 mm | m2 | 125 |  | 0 |  | 0 |  | 0 | 21 | 0 | 0
POL |  | 31 | SP | 599141111 | Vyplnění spár mezi silničními dílci živičnou zálivkou | m | 108.5 |  | 0 | 0.0036 | 0.3906 |  | 0 | 21 | 0 | 0
VV |  |  |  | Výkaz výměr: | napojení na stávající asfaltové komunikace |  | 0
VV |  |  |  |  | 14*0,5;č.1 |  | 7
VV |  |  |  |  | 9*0,5;č.2 |  | 4.5
VV |  |  |  |  | 6,8*0,5;č.3 |  | 3.4
VV |  |  |  |  | 9*0,5;č.4 |  | 4.5
VV |  |  |  |  | 18,2*0,5;č.5 |  | 9.1
VV |  |  |  |  | stávající ponechané obrubníky |  | 0
VV |  |  |  |  | 80;č.1 |  | 80
S/SO 101/008 | 3 |  | Oddíl |  | 008: Vedení dálková a přípojná |  |  |  | 0 |  | 4.4297 |  | 5.28 |  | 0 | 0
POL |  | 1 | SP | 890311811R | Bourání šachet kolektoru - stávající šachta CETIN včetně likvidace | kus | 1 |  | 0 |  | 0 | 2 | 2 | 21 | 0 | 0
VV |  |  |  | Výkaz výměr: | 1;stávající šachta CETIN - zbourání vrchní části šachty do hl. 0,5 m |  | 1
POL |  | 2 | SP | 899132121 | Výměna (výšková úprava) poklopu kanalizačního pevného s ošetřením podkladu hloubky do 25 cm | kus | 3 |  | 0 | 0.65848 | 1.9754 | 0.66 | 1.98 | 21 | 0 | 0
VV |  |  |  | Výkaz výměr: | 3;výšková úprava a výměna kanalizačního poklopu |  | 3
POL |  | 3 | H | 55241030 | poklop šachtový litinový kruhový DN 600 bez ventilace tř D400 pro intenzivní provoz | kus | 3 |  | 0 | 0.079 | 0.237 |  | 0 | 21 | 0 | 0
POL |  | 4 | SP | 899132212 | Výměna (výšková úprava) poklopu vodovodního samonivelačního nebo pevného šoupátkového | kus | 4 |  | 0 | 0.10037 | 0.40148 | 0.1 | 0.4 | 21 | 0 | 0
VV |  |  |  | Výkaz výměr: | 4;výšková úprava šoupátka |  | 4
POL |  | 5 | SP | 899133211 | Výměna (výšková úprava) vtokové mříže uliční vpusti s použitím betonových vyrovnávacích prvků | kus | 3 |  | 0 | 0.53326 | 1.5998 | 0.3 | 0.9 | 21 | 0 | 0
VV |  |  |  | Výkaz výměr: | 3;výšková úprava a výměna vtokové mříže |  | 3
POL |  | 6 | H | 59224481 | mříž vtoková s rámem pro uliční vpusť 500x500, zatížení 40 tun | kus | 2 |  | 0 | 0.108 | 0.216 |  | 0 | 21 | 0 | 0
S/SO 101/009 | 3 |  | Oddíl |  | 009: Ostatní konstrukce a práce, bourání |  |  |  | 0 |  | 456.9243 |  | 174.716 |  | 0 | 0
POL |  | 1 | SP | 966073813 | Rozebrání vrat a vrátek k oplocení pl přes 10 do 20 m2 | kus | 2 |  | 0 |  | 0 | 0.4 | 0.8 | 21 | 0 | 0
VV |  |  |  | Výkaz výměr: | 2;stávající manuální vrata 6000x2000 mm |  | 2
VV |  |  |  |  | odvoz je součástí přesunu hmot |  | 0
POL |  | 2 | SP | 962023391 | Bourání zdiva nadzákladového smíšeného na MV nebo MVC přes 1 m3 | m3 | 40.8 |  | 0 |  | 0 | 2.27 | 92.616 | 21 | 0 | 0
VV |  |  |  | Výkaz výměr: | 34*0,6*2;stávající oplocení |  | 40.8
POL |  | 3 | SP | 919735112 | Řezání stávajícího živičného krytu hl přes 50 do 100 mm | m | 137 |  | 0 |  | 0 |  | 0 | 21 | 0 | 0
VV |  |  |  | Výkaz výměr: | napojení na stávající asfaltové komunikace |  | 0
VV |  |  |  |  | 14;č.1 |  | 14
VV |  |  |  |  | 9;č.2 |  | 9
VV |  |  |  |  | 6,8;č.3 |  | 6.8
VV |  |  |  |  | 9;č.4 |  | 9
VV |  |  |  |  | 18,2;č.5 |  | 18.2
VV |  |  |  |  | stávající ponechané obrubníky |  | 0
VV |  |  |  |  | 80;č.1 |  | 80
POL |  | 4 | SP | 966006132 | Odstranění značek dopravních nebo orientačních se sloupky s betonovými patkami - včetně uložení pro opětovné použití | kus | 1 |  | 0 |  | 0 | 0.082 | 0.082 | 21 | 0 | 0
VV |  |  |  | Výkaz výměr: | 1;přesun DZ - P4 |  | 1
POL |  | 5 | SP | 966006211 | Odstranění svislých dopravních značek ze sloupů, sloupků nebo konzol - včetně uložení pro opětovné použití | kus | 1 |  | 0 |  | 0 | 0.004 | 0.004 | 21 | 0 | 0
VV |  |  |  | Výkaz výměr: | 1;přesun DZ - P6 |  | 1
POL |  | 6 | SP | 966006211 | Odstranění svislých dopravních značek ze sloupů, sloupků nebo konzol | kus | 1 |  | 0 |  | 0 | 0.004 | 0.004 | 21 | 0 | 0
VV |  |  |  | Výkaz výměr: | 1;demontáž dodatkové tabule tvaru křižovatky u SDZ P2 |  | 1
POL |  | 7 | SP | 961044111 | Bourání základů z betonu prostého | m3 | 10.05 |  | 0 |  | 0 | 2 | 20.1 | 21 | 0 | 0
VV |  |  |  | Výkaz výměr: | 134*0,3*0,25;stávající obrubníky |  | 10.05
POL |  | 8 | SP | 916241213 | Osazení obrubníku kamenného stojatého s boční opěrou do lože z betonu prostého | m | 20 |  | 0 | 0.15256 | 3.0512 |  | 0 | 21 | 0 | 0
VV |  |  |  | Výkaz výměr: | 20;délka |  | 20
POL |  | 9 | H | 58380002 | obrubník kamenný žulový přímý 1000x320x240mm | m | 21 |  | 0 | 0.2 | 4.2 |  | 0 | 21 | 0 | 0
VV |  |  |  | Výkaz výměr: | 20;délka |  | 20
VV |  |  |  |  | 20*0,03;prořez |  | 0.6
VV |  |  |  |  | 21-20,6;zaokrouhleno |  | 0.4
POL |  | 10 | SP | 916131213 | Osazení silničního obrubníku betonového stojatého s boční opěrou do lože z betonu prostého | m | 733 |  | 0 | 0.1554 | 113.9082 |  | 0 | 21 | 0 | 0
VV |  |  |  | Výkaz výměr: | 630+83+20;délka |  | 733
POL |  | 11 | H | 59217031 | obrubník silniční betonový 1000x150x250mm | m | 649 |  | 0 | 0.08 | 51.92 |  | 0 | 21 | 0 | 0
VV |  |  |  | Výkaz výměr: | 630;délka |  | 630
VV |  |  |  |  | 630*0,03;prořez |  | 18.9
VV |  |  |  |  | 649-648,9;zaokrouhleno |  | 0.1
POL |  | 12 | H | 59217029 | obrubník silniční betonový nájezdový 1000x150x150mm | m | 86 |  | 0 | 0.0483 | 4.1538 |  | 0 | 21 | 0 | 0
VV |  |  |  | Výkaz výměr: | 83;délka |  | 83
VV |  |  |  |  | 83*0,03;prořez |  | 2.49
VV |  |  |  |  | 86-85,49;zaokrouhleno |  | 0.51
POL |  | 13 | H | 59217030 | obrubník silniční betonový přechodový 1000x150x150-250mm | m | 20 |  | 0 | 0.06567 | 1.3134 |  | 0 | 21 | 0 | 0
VV |  |  |  | Výkaz výměr: | 20;délka |  | 20
POL |  | 14 | SP | 916331112 | Osazení zahradního obrubníku betonového do lože z betonu s boční opěrou | m | 100 |  | 0 | 0.10095 | 10.095 |  | 0 | 21 | 0 | 0
VV |  |  |  | Výkaz výměr: | 100;délka |  | 100
POL |  | 15 | H | 59217036 | obrubník parkový betonový 500x80x250mm přírodní | m | 103 |  | 0 | 0.048 | 4.944 |  | 0 | 21 | 0 | 0
VV |  |  |  | Výkaz výměr: | 100;délka |  | 100
VV |  |  |  |  | 100*0,03;prořez |  | 3
POL |  | 16 | SP | 916132113 | Osazení obruby z betonové přídlažby s boční opěrou do lože z betonu prostého | m | 580 |  | 0 | 0.12095 | 70.151 |  | 0 | 21 | 0 | 0
VV |  |  |  | Výkaz výměr: | 580;délka |  | 580
POL |  | 17 | H | 59218002 | krajník betonový silniční 500x250x100mm | m | 598 |  | 0 | 0.056 | 33.488 |  | 0 | 21 | 0 | 0
VV |  |  |  | Výkaz výměr: | 580;délka |  | 580
VV |  |  |  |  | 580*0,03;prořez |  | 17.4
VV |  |  |  |  | 598-597,4;zaokrouhleno |  | 0.6
POL |  | 18 | SP | 916991121 | Lože pod obrubníky, krajníky nebo obruby z dlažebních kostek z betonu prostého | m3 | 70.675 |  | 0 | 2.2563 | 159.4668 |  | 0 | 21 | 0 | 0
VV |  |  |  | Výkaz výměr: | 20*0,5*0,25;žulový silniční obrubník |  | 2.5
VV |  |  |  |  | 733*0,3*0,25;silniční obrubník |  | 54.975
VV |  |  |  |  | 100*0,3*0,15;zahradní obrubník |  | 4.5
VV |  |  |  |  | 580*0,3*0,05;přídlažba |  | 8.7
POL |  | 19 | SP | 914511113 | Montáž sloupku dopravních značek délky do 3,5 m s betonovým základem a patkou D 70 mm - použití demontovaných | kus | 1 |  | 0 | 0.11276 | 0.11276 |  | 0 | 21 | 0 | 0
VV |  |  |  | Výkaz výměr: | 1;přesun DZ - P4 |  | 1
POL |  | 20 | SP | 914111111 | Montáž svislé dopravní značky do velikosti 1 m2 objímkami na sloupek nebo konzolu - použití demontovaných | kus | 2 |  | 0 | 0.0007 | 0.0014 |  | 0 | 21 | 0 | 0
VV |  |  |  | Výkaz výměr: | 1;přesun DZ - P4 |  | 1
VV |  |  |  |  | 1;přesun DZ - P6 |  | 1
POL |  | 21 | SP | 914511113 | Montáž sloupku dopravních značek délky do 3,5 m s betonovým základem a patkou D 70 mm | kus | 1 |  | 0 | 0.11276 | 0.11276 |  | 0 | 21 | 0 | 0
VV |  |  |  | Výkaz výměr: | 1;přesun DZ - P6 |  | 1
POL |  | 22 | H | 40445235 | sloupek pro dopravní značku Al D 60mm v 3,5m | kus | 1 |  | 0 | 0.0025 | 0.0025 |  | 0 | 21 | 0 | 0
POL |  | 23 | H | 40445240 | patka pro sloupek Al D 60mm | kus | 1 |  | 0 | 0.003 | 0.003 |  | 0 | 21 | 0 | 0
POL |  | 24 | H | 40445256 | svorka upínací na sloupek dopravní značky D 60mm | kus | 1 |  | 0 | 0.00035 | 0.00035 |  | 0 | 21 | 0 | 0
POL |  | 25 | H | 40445253 | víčko plastové na sloupek D 60mm | kus | 1 |  | 0 | 0.0001 | 0.0001 |  | 0 | 21 | 0 | 0
POL |  | 26 | SP | 938908411 | Čištění vozovek splachováním vodou | m2 | 2037 |  | 0 |  | 0 | 0.01 | 20.37 | 21 | 0 | 0
VV |  |  |  | Výkaz výměr: | 1710;asfaltová komunikace MK Chelčického - dle diagnostiky - varianta 4 tl. 300 mm |  | 1710
VV |  |  |  |  | 130;asfaltová komunikace MK Chelčického - rozšíření do současné zeleně tl. 450 mm |  | 130
VV |  |  |  |  | 40+32;vjezdy a parkovací pruhy tl. 390 mm |  | 72
VV |  |  |  |  | 100+25;chodníky tl. 240 mm |  | 125
POL |  | 27 | SP | 938909311 | Čištění vozovek metením strojně podkladu nebo krytu betonového nebo živičného | m2 | 2037 |  | 0 |  | 0 | 0.02 | 40.74 | 21 | 0 | 0
S/SO 101/099 | 3 |  | Oddíl |  | 099: Přesun hmot HSV |  |  |  | 0 |  | 0 |  | 0 |  | 0 | 0
POL |  | 1 | SP | 997211611 | Nakládání suti na dopravní prostředky pro vodorovnou dopravu | t | 605.75 |  | 0 |  | 0 |  | 0 | 21 | 0 | 0
VV |  |  |  | Výkaz výměr: | 52,77+40,2+92,616+6,164+414;součet |  | 605.75
POL |  | 2 | SP | 997013501 | Odvoz suti a vybouraných hmot na skládku nebo meziskládku do 1 km se složením | t | 605.75 |  | 0 |  | 0 |  | 0 | 21 | 0 | 0
POL |  | 3 | SP | 997013509 | Příplatek k odvozu suti a vybouraných hmot na skládku ZKD 1 km přes 1 km | t | 11509.25 |  | 0 |  | 0 |  | 0 | 21 | 0 | 0
VV |  |  |  | Výkaz výměr: | 605,75*19;skládka do 20 km |  | 11509.25
POL |  | 4 | SP | 997013861 | Poplatek za uložení stavebního odpadu na recyklační skládce (skládkovné) z prostého betonu kód odpadu 17 01 01 | t | 52.77 |  | 0 |  | 0 |  | 0 | 21 | 0 | 0
VV |  |  |  | Výkaz výměr: | 5,2;Rozebrání dlažeb při překopech komunikací pro pěší ze zámkové dlažby ručně |  | 5.2
VV |  |  |  |  | 27,47;Vytrhání obrub krajníků obrubníků stojatých |  | 27.47
VV |  |  |  |  | 20,1;Bourání základů z betonu prostého |  | 20.1
POL |  | 5 | SP | 997013873 | Poplatek za uložení stavebního odpadu na recyklační skládce (skládkovné) zeminy a kamení zatříděného do Katalogu odpadů pod kódem 17 05 04 | t | 40.2 |  | 0 |  | 0 |  | 0 | 21 | 0 | 0
VV |  |  |  | Výkaz výměr: | 6;Odstranění podkladu z kameniva těženého tl přes 100 do 200 mm při překopech ručně |  | 6
VV |  |  |  |  | 34,2;přebytečná suť z rozpojení a reprofilace |  | 34.2
POL |  | 6 | SP | 997013869 | Poplatek za uložení stavebního odpadu na recyklační skládce (skládkovné) ze směsí betonu, cihel a keramických výrobků kód odpadu 17 01 07 | t | 92.616 |  | 0 |  | 0 |  | 0 | 21 | 0 | 0
VV |  |  |  | Výkaz výměr: | 92,616;Bourání zdiva nadzákladového smíšeného na MV nebo MVC přes 1 m3 |  | 92.616
POL |  | 7 | SP | 997013631 | Poplatek za uložení na skládce (skládkovné) stavebního odpadu směsného kód odpadu 17 09 04 | t | 6.164 |  | 0 |  | 0 |  | 0 | 21 | 0 | 0
VV |  |  |  | Výkaz výměr: | 6,164;ostatní odpad |  | 6.164
POL |  | 8 | SP | 997013875R | Odkup asfaltového bez obsahu dehtu zatříděného do Katalogu odpadů pod kódem 17 03 02 | t | -414 |  | 0 |  | 0 |  | 0 | 21 | 0 | 0
VV |  |  |  | Výkaz výměr: | -414;Frézování živičného krytu tl 100 mm pruh š přes 1 m pl přes 500 do 2000 m2 |  | -414
POL |  | 9 | SP | 998225111 | Přesun hmot pro pozemní komunikace s krytem z kamene, monolitickým betonovým nebo živičným | t | 727.605 |  | 0 |  | 0 |  | 0 | 21 | 0 | 0
S/SO 102/1 | 2 |  | Objekt |  | SO 102/1: Město - Úprava silnice I/11 |  |  |  | 0 |  | 145.7048 |  | 192.46 |  | 0 | 0
S/SO 102/1/001 | 3 |  | Oddíl |  | 001: Zemní práce |  |  |  | 0 |  | 28.8021 |  | 179.65 |  | 0 | 0
POL |  | 1 | SP | 113154523 | Frézování živičného krytu tl 50 mm pruh š přes 0,5 m pl do 500 m2 | m2 | 50 |  | 0 | 1e-05 | 0.0005 | 0.115 | 5.75 | 21 | 0 | 0
VV |  |  |  | Výkaz výměr: | 50;stávající asfaltová komunikace |  | 50
POL |  | 2 | SP | 113107341 | Odstranění podkladu živičného tl 50 mm strojně pl do 50 m2 | m2 | 50 |  | 0 |  | 0 | 0.098 | 4.9 | 21 | 0 | 0
POL |  | 3 | SP | 113107324 | Odstranění podkladu z kameniva drceného tl přes 300 do 400 mm strojně pl do 50 m2 | m2 | 50 |  | 0 |  | 0 | 0.58 | 29 | 21 | 0 | 0
POL |  | 4 | SP | 113106123 | Rozebrání dlažeb ze zámkových dlaždic komunikací pro pěší ručně | m2 | 250 |  | 0 |  | 0 | 0.26 | 65 | 21 | 0 | 0
VV |  |  |  | Výkaz výměr: | 250;demontáž dlažby |  | 250
POL |  | 5 | SP | 113107212 | Odstranění podkladu z kameniva těženého tl přes 100 do 200 mm strojně pl přes 200 m2 | m2 | 250 |  | 0 |  | 0 | 0.3 | 75 | 21 | 0 | 0
POL |  | 6 | SP | 121151103 | Sejmutí ornice plochy do 100 m2 tl vrstvy do 200 mm strojně | m2 | 150 |  | 0 |  | 0 |  | 0 | 21 | 0 | 0
VV |  |  |  | Výkaz výměr: | 150;sejmutí ornice |  | 150
POL |  | 7 | SP | 167103101 | Nakládání výkopku ze zemin schopných zúrodnění | m3 | 30 |  | 0 |  | 0 |  | 0 | 21 | 0 | 0
VV |  |  |  | Výkaz výměr: | 150*0,2;přepočet |  | 30
POL |  | 8 | SP | 162706111 | Vodorovné přemístění do 6000 m bez naložení výkopku ze zemin schopných zúrodnění | m3 | 30 |  | 0 |  | 0 |  | 0 | 21 | 0 | 0
POL |  | 9 | SP | 162706119 | Příplatek pro vodorovné přemístění bez naložení výkopku ze zemin schopných zúrodnění ZKD 1000 m | m3 | 420 |  | 0 |  | 0 |  | 0 | 21 | 0 | 0
VV |  |  |  | Výkaz výměr: | 30*14;do 20 km |  | 420
POL |  | 10 | SP | 171206111 | Uložení zemin schopných zúrodnění nebo výsypek do násypů | m3 | 30 |  | 0 |  | 0 |  | 0 | 21 | 0 | 0
POL |  | 11 | SP | 171201231 | Poplatek za uložení zeminy a kamení na recyklační skládce (skládkovné) kód odpadu 17 05 04 | t | 54 |  | 0 |  | 0 |  | 0 | 21 | 0 | 0
VV |  |  |  | Výkaz výměr: | 30*1,8;přepočet |  | 54
POL |  | 12 | SP | 122251103 | Odkopávky a prokopávky nezapažené v hornině třídy těžitelnosti I skupiny 3 objem do 100 m3 strojně | m3 | 325 |  | 0 |  | 0 |  | 0 | 21 | 0 | 0
VV |  |  |  | Výkaz výměr: | stávající zpevněné plochy |  | 0
VV |  |  |  |  | -50*0,4;asfaltová komunikace tl. 400 mm |  | -20
VV |  |  |  |  | -250*0,24;dlažba tl. 240 mm |  | -60
VV |  |  |  |  | nové zpevněné plochy |  | 0
VV |  |  |  |  | 370+35;chodníky tl. 240 mm |  | 405
POL |  | 13 | SP | 131213701 | Hloubení nezapažených jam v soudržných horninách třídy těžitelnosti I skupiny 3 ručně | m3 | 0.054 |  | 0 |  | 0 |  | 0 | 21 | 0 | 0
VV |  |  |  | Výkaz výměr: | 0,3*0,3*0,6;IP19 |  | 0.054
POL |  | 14 | SP | 167151111 | Nakládání výkopku z hornin třídy těžitelnosti I skupiny 1 až 3 přes 100 m3 | m3 | 310 |  | 0 |  | 0 |  | 0 | 21 | 0 | 0
VV |  |  |  | Výkaz výměr: | 325;výkop |  | 325
VV |  |  |  |  | -15;zásyp |  | -15
POL |  | 15 | SP | 167111101 | Nakládání výkopku z hornin třídy těžitelnosti I skupiny 1 až 3 ručně | m3 | 0.054 |  | 0 |  | 0 |  | 0 | 21 | 0 | 0
POL |  | 16 | SP | 162751117 | Vodorovné přemístění přes 9 000 do 10000 m výkopku/sypaniny z horniny třídy těžitelnosti I skupiny 1 až 3 | m3 | 310.054 |  | 0 |  | 0 |  | 0 | 21 | 0 | 0
VV |  |  |  | Výkaz výměr: | 310+0,054;součet |  | 310.054
POL |  | 17 | SP | 162751119 | Příplatek k vodorovnému přemístění výkopku/sypaniny z horniny třídy těžitelnosti I skupiny 1 až 3 ZKD 1000 m přes 10000 m | m3 | 3100.54 |  | 0 |  | 0 |  | 0 | 21 | 0 | 0
VV |  |  |  | Výkaz výměr: | 310,054*10;skládka do 20 km |  | 3100.54
POL |  | 18 | SP | 171251201 | Uložení sypaniny na skládky nebo meziskládky | m3 | 310.054 |  | 0 |  | 0 |  | 0 | 21 | 0 | 0
POL |  | 19 | SP | 171201231 | Poplatek za uložení zeminy a kamení na recyklační skládce (skládkovné) kód odpadu 17 05 04 | t | 558.0972 |  | 0 |  | 0 |  | 0 | 21 | 0 | 0
VV |  |  |  | Výkaz výměr: | 310,054*1,8;přepočet |  | 558.0972
POL |  | 20 | SP | 167151101 | Nakládání výkopku z hornin třídy těžitelnosti I skupiny 1 až 3 do 100 m3 | m3 | 30 |  | 0 |  | 0 |  | 0 | 21 | 0 | 0
POL |  | 21 | SP | 162251102 | Vodorovné přemístění přes 20 do 50 m výkopku/sypaniny z horniny třídy těžitelnosti I skupiny 1 až 3 | m3 | 30 |  | 0 |  | 0 |  | 0 | 21 | 0 | 0
VV |  |  |  | Výkaz výměr: | 15*2;zásyp tam a zpět |  | 30
POL |  | 22 | SP | 174151101 | Zásyp jam, šachet rýh nebo kolem objektů sypaninou se zhutněním | m3 | 15 |  | 0 |  | 0 |  | 0 | 21 | 0 | 0
VV |  |  |  | Výkaz výměr: | 15;zásyp |  | 15
POL |  | 23 | SP | 181951112 | Úprava pláně v hornině třídy těžitelnosti I skupiny 1 až 3 se zhutněním strojně | m2 | 405 |  | 0 |  | 0 |  | 0 | 21 | 0 | 0
VV |  |  |  | Výkaz výměr: | 370+35;chodníky tl. 240 mm |  | 405
POL |  | 24 | H | 10364101 | zemina pro terénní úpravy - ornice | t | 28.8 |  | 0 | 1 | 28.8 |  | 0 | 21 | 0 | 0
VV |  |  |  | Výkaz výměr: | 16*1,8;přepočet |  | 28.8
POL |  | 25 | SP | 167103101 | Nakládání výkopku ze zemin schopných zúrodnění | m3 | 16 |  | 0 |  | 0 |  | 0 | 21 | 0 | 0
POL |  | 26 | SP | 162706111 | Vodorovné přemístění do 6000 m bez naložení výkopku ze zemin schopných zúrodnění | m3 | 16 |  | 0 |  | 0 |  | 0 | 21 | 0 | 0
POL |  | 27 | SP | 162706119 | Příplatek pro vodorovné přemístění bez naložení výkopku ze zemin schopných zúrodnění ZKD 1000 m | m3 | 64 |  | 0 |  | 0 |  | 0 | 21 | 0 | 0
VV |  |  |  | Výkaz výměr: | 16*4;z 10 km |  | 64
POL |  | 28 | SP | 171206111 | Uložení zemin schopných zúrodnění nebo výsypek do násypů | m3 | 16 |  | 0 |  | 0 |  | 0 | 21 | 0 | 0
VV |  |  |  | Výkaz výměr: | 80*0,2;přepočet |  | 16
POL |  | 29 | SP | 181351003 | Rozprostření ornice tl vrstvy do 200 mm pl do 100 m2 v rovině nebo ve svahu do 1:5 strojně | m2 | 80 |  | 0 |  | 0 |  | 0 | 21 | 0 | 0
POL |  | 30 | SP | 181411131 | Založení parkového trávníku výsevem pl do 1000 m2 v rovině a ve svahu do 1:5 | m2 | 80 |  | 0 |  | 0 |  | 0 | 21 | 0 | 0
VV |  |  |  | Výkaz výměr: | 80;nový trávník |  | 80
POL |  | 31 | H | 00572410 | osivo směs travní parková | kg | 1.6 |  | 0 | 0.001 | 0.0016 |  | 0 | 21 | 0 | 0
S/SO 102/1/002 | 3 |  | Oddíl |  | 002: Zakládání, zpevňování hornin |  |  |  | 0 |  | 0.13605 |  | 0 |  | 0 | 0
POL |  | 1 | SP | 275313711 | Základové patky z betonu tř. C 20/25 | m3 | 0.054 |  | 0 | 2.5019 | 0.1351 |  | 0 | 21 | 0 | 0
VV |  |  |  | Výkaz výměr: | 0,3*0,3*0,6;IP19 |  | 0.054
POL |  | 2 | SP | 275351121 | Zřízení bednění základových patek | m2 | 0.36 |  | 0 | 0.00264 | 0.0009504 |  | 0 | 21 | 0 | 0
VV |  |  |  | Výkaz výměr: | (0,3+0,3)*2*0,3;IP19 |  | 0.36
POL |  | 3 | SP | 275351122 | Odstranění bednění základových patek | m2 | 0.36 |  | 0 |  | 0 |  | 0 | 21 | 0 | 0
S/SO 102/1/005 | 3 |  | Oddíl |  | 005: Komunikace pozemní |  |  |  | 0 |  | 90.7807 |  | 0 |  | 0 | 0
POL |  | 1 | SP | 596211112 | Kladení zámkové dlažby komunikací pro pěší ručně tl 60 mm skupiny A pl přes 100 do 300 m2 | m2 | 370 |  | 0 | 0.08922 | 33.0114 |  | 0 | 21 | 0 | 0
VV |  |  |  | Výkaz výměr: | 370;chodník |  | 370
POL |  | 2 | H | 59245018 | dlažba skladebná betonová 200x100mm tl 60mm přírodní | m2 | 381.1 |  | 0 | 0.131 | 49.9241 |  | 0 | 21 | 0 | 0
VV |  |  |  | Výkaz výměr: | 370;plocha |  | 370
VV |  |  |  |  | 370*0,03;prořez |  | 11.1
POL |  | 3 | SP | 596211110 | Kladení zámkové dlažby komunikací pro pěší ručně tl 60 mm skupiny A pl do 50 m2 | m2 | 35 |  | 0 | 0.08922 | 3.1227 |  | 0 | 21 | 0 | 0
VV |  |  |  | Výkaz výměr: | 35;varovná dlažba |  | 35
POL |  | 4 | H | 59245006 | dlažba pro nevidomé betonová 200x100mm tl 60mm barevná | m2 | 36.05 |  | 0 | 0.131 | 4.7226 |  | 0 | 21 | 0 | 0
VV |  |  |  | Výkaz výměr: | 35;plocha |  | 35
VV |  |  |  |  | 35*0,03;prořez |  | 1.05
POL |  | 5 | SP | 564801111 | Podklad ze štěrkodrtě ŠD plochy přes 100 m2 tl 30 mm | m2 | 405 |  | 0 |  | 0 |  | 0 | 21 | 0 | 0
VV |  |  |  | Výkaz výměr: | 370+35;součet |  | 405
POL |  | 6 | SP | 564851111 | Podklad ze štěrkodrtě ŠD plochy přes 100 m2 tl 150 mm | m2 | 405 |  | 0 |  | 0 |  | 0 | 21 | 0 | 0
S/SO 102/1/008 | 3 |  | Oddíl |  | 008: Vedení dálková a přípojná |  |  |  | 0 |  | 0.65848 |  | 0.66 |  | 0 | 0
POL |  | 1 | SP | 899132121 | Výměna (výšková úprava) poklopu kanalizačního pevného s ošetřením podkladu hloubky do 25 cm | kus | 1 |  | 0 | 0.65848 | 0.65848 | 0.66 | 0.66 | 21 | 0 | 0
VV |  |  |  | Výkaz výměr: | 1;výšková úprava šachty CETIN |  | 1
S/SO 102/1/009 | 3 |  | Oddíl |  | 009: Ostatní konstrukce a práce, bourání |  |  |  | 0 |  | 25.3274 |  | 12.15 |  | 0 | 0
POL |  | 1 | ON | 009100101R | Demontáž označníku autobusové zastávky včetně likvidace | kus | 1 |  | 0 |  | 0 |  | 0 | 21 | 0 | 0
POL |  | 2 | SP | 916331112 | Osazení zahradního obrubníku betonového do lože z betonu s boční opěrou | m | 100 |  | 0 | 0.10095 | 10.095 |  | 0 | 21 | 0 | 0
VV |  |  |  | Výkaz výměr: | 100;délka |  | 100
POL |  | 3 | H | 59217036 | obrubník parkový betonový 500x80x250mm přírodní | m | 103 |  | 0 | 0.048 | 4.944 |  | 0 | 21 | 0 | 0
VV |  |  |  | Výkaz výměr: | 100;délka |  | 100
VV |  |  |  |  | 100*0,03;prořez |  | 3
POL |  | 4 | SP | 916991121 | Lože pod obrubníky, krajníky nebo obruby z dlažebních kostek z betonu prostého | m3 | 4.5 |  | 0 | 2.2563 | 10.1535 |  | 0 | 21 | 0 | 0
VV |  |  |  | Výkaz výměr: | 100*0,3*0,15;zahradní obrubník |  | 4.5
POL |  | 5 | SP | 914511113 | Montáž sloupku dopravních značek délky do 3,5 m s betonovým základem a patkou D 70 mm | kus | 1 |  | 0 | 0.11276 | 0.11276 |  | 0 | 21 | 0 | 0
VV |  |  |  | Výkaz výměr: | 1;IP19 |  | 1
POL |  | 6 | H | 40445235 | sloupek pro dopravní značku Al D 60mm v 3,5m | kus | 1 |  | 0 | 0.0025 | 0.0025 |  | 0 | 21 | 0 | 0
POL |  | 7 | H | 40445240 | patka pro sloupek Al D 60mm | kus | 1 |  | 0 | 0.003 | 0.003 |  | 0 | 21 | 0 | 0
POL |  | 8 | H | 40445256 | svorka upínací na sloupek dopravní značky D 60mm | kus | 1 |  | 0 | 0.00035 | 0.00035 |  | 0 | 21 | 0 | 0
POL |  | 9 | H | 40445253 | víčko plastové na sloupek D 60mm | kus | 1 |  | 0 | 0.0001 | 0.0001 |  | 0 | 21 | 0 | 0
POL |  | 10 | SP | 914111111 | Montáž svislé dopravní značky do velikosti 1 m2 objímkami na sloupek nebo konzolu | kus | 1 |  | 0 | 0.0007 | 0.0007 |  | 0 | 21 | 0 | 0
POL |  | 11 | H | 40445627 | informativní značky provozní IP14-IP29, IP31 1000x1500mm | kus | 1 |  | 0 | 0.0155 | 0.0155 |  | 0 | 21 | 0 | 0
VV |  |  |  | Výkaz výměr: | 1;IP19 |  | 1
POL |  | 12 | SP | 938908411 | Čištění vozovek splachováním vodou | m2 | 405 |  | 0 |  | 0 | 0.01 | 4.05 | 21 | 0 | 0
VV |  |  |  | Výkaz výměr: | 370+35;chodníky tl. 240 mm |  | 405
POL |  | 13 | SP | 938909311 | Čištění vozovek metením strojně podkladu nebo krytu betonového nebo živičného | m2 | 405 |  | 0 |  | 0 | 0.02 | 8.1 | 21 | 0 | 0
POL |  | 14 | ON | 009100101R | D+M Autobusová zastávka MHD včetně označníku - provedení dle mobiliáře a požadavků investora | kus | 1 |  | 0 |  | 0 |  | 0 | 21 | 0 | 0
S/SO 102/1/099 | 3 |  | Oddíl |  | 099: Přesun hmot HSV |  |  |  | 0 |  | 0 |  | 0 |  | 0 | 0
POL |  | 1 | SP | 997211611 | Nakládání suti na dopravní prostředky pro vodorovnou dopravu | t | 180.31 |  | 0 |  | 0 |  | 0 | 21 | 0 | 0
VV |  |  |  | Výkaz výměr: | 65+104+0,66+10,65;součet |  | 180.31
POL |  | 2 | SP | 997013501 | Odvoz suti a vybouraných hmot na skládku nebo meziskládku do 1 km se složením | t | 180.31 |  | 0 |  | 0 |  | 0 | 21 | 0 | 0
POL |  | 3 | SP | 997013509 | Příplatek k odvozu suti a vybouraných hmot na skládku ZKD 1 km přes 1 km | t | 3425.89 |  | 0 |  | 0 |  | 0 | 21 | 0 | 0
VV |  |  |  | Výkaz výměr: | 180,31*19;skládka do 20 km |  | 3425.89
POL |  | 4 | SP | 997013861 | Poplatek za uložení stavebního odpadu na recyklační skládce (skládkovné) z prostého betonu kód odpadu 17 01 01 | t | 65 |  | 0 |  | 0 |  | 0 | 21 | 0 | 0
VV |  |  |  | Výkaz výměr: | 65;Rozebrání dlažeb ze zámkových dlaždic komunikací pro pěší ručně |  | 65
POL |  | 5 | SP | 997013873 | Poplatek za uložení stavebního odpadu na recyklační skládce (skládkovné) zeminy a kamení zatříděného do Katalogu odpadů pod kódem 17 05 04 | t | 104 |  | 0 |  | 0 |  | 0 | 21 | 0 | 0
VV |  |  |  | Výkaz výměr: | 29;Odstranění podkladu z kameniva drceného tl přes 300 do 400 mm strojně pl do 50 m2 |  | 29
VV |  |  |  |  | 75;Odstranění podkladu z kameniva těženého tl přes 100 do 200 mm strojně pl přes 200 m2 |  | 75
POL |  | 6 | SP | 997013631 | Poplatek za uložení na skládce (skládkovné) stavebního odpadu směsného kód odpadu 17 09 04 | t | 0.66 |  | 0 |  | 0 |  | 0 | 21 | 0 | 0
VV |  |  |  | Výkaz výměr: | 0,66;ostatní odpad |  | 0.66
POL |  | 7 | SP | 997013875R | Odkup asfaltového bez obsahu dehtu zatříděného do Katalogu odpadů pod kódem 17 03 02 | t | -10.65 |  | 0 |  | 0 |  | 0 | 21 | 0 | 0
VV |  |  |  | Výkaz výměr: | -5,75;Frézování živičného krytu tl 50 mm pruh š přes 0,5 m pl do 500 m2 |  | -5.75
VV |  |  |  |  | -4,9;Odstranění podkladu živičného tl 50 mm strojně pl do 50 m2 |  | -4.9
POL |  | 8 | SP | 998225111 | Přesun hmot pro pozemní komunikace s krytem z kamene, monolitickým betonovým nebo živičným | t | 145.7048 |  | 0 |  | 0 |  | 0 | 21 | 0 | 0
S/SO 102/2 | 2 |  | Objekt |  | SO 102/2: ŘSD - Úprava silnice I/11 |  |  |  | 0 |  | 186.6993 |  | 533.255 |  | 0 | 0
S/SO 102/2/001 | 3 |  | Oddíl |  | 001: Zemní práce |  |  |  | 0 |  | 7.2389 |  | 419.67 |  | 0 | 0
POL |  | 1 | SP | 113154543 | Frézování živičného krytu tl 50 mm pruh š přes 1 m pl přes 500 do 2000 m2 | m2 | 750 |  | 0 | 1e-05 | 0.0075 | 0.115 | 86.25 | 21 | 0 | 0
VV |  |  |  | Výkaz výměr: | 750;stávající asfaltová komunikace - obrusná a ložní vrstva |  | 750
POL |  | 2 | SP | 113154544 | Frézování živičného krytu tl 60 mm pruh š přes 1 m pl přes 500 do 2000 m2 | m2 | 750 |  | 0 | 2e-05 | 0.015 | 0.138 | 103.5 | 21 | 0 | 0
POL |  | 3 | SP | 113154543 | Frézování živičného krytu tl 50 mm pruh š přes 1 m pl přes 500 do 2000 m2 | m2 | 1600 |  | 0 | 1e-05 | 0.016 | 0.115 | 184 | 21 | 0 | 0
VV |  |  |  | Výkaz výměr: | 1600;stávající asfaltová komunikace - obrusná vrstva |  | 1600
POL |  | 4 | SP | 113202111 | Vytrhání obrub krajníků obrubníků stojatých | m | 224 |  | 0 |  | 0 | 0.205 | 45.92 | 21 | 0 | 0
VV |  |  |  | Výkaz výměr: | 224;stávající obrubníky |  | 224
POL |  | 5 | SP | 122251103 | Odkopávky a prokopávky nezapažené v hornině třídy těžitelnosti I skupiny 3 objem do 100 m3 strojně | m3 | 108.3 |  | 0 |  | 0 |  | 0 | 21 | 0 | 0
VV |  |  |  | Výkaz výměr: | nové zpevněné plochy |  | 0
VV |  |  |  |  | 150*0,61;autobusová zastávka tl. 610 mm |  | 91.5
VV |  |  |  |  | (10+5)*0,24;chodník - ostrůvek pro přecházení tl. 240 mm |  | 3.6
VV |  |  |  |  | 120*0,2*0,55;přídlažba tl. 550 mm |  | 13.2
POL |  | 6 | SP | 131213701 | Hloubení nezapažených jam v soudržných horninách třídy těžitelnosti I skupiny 3 ručně | m3 | 0.378 |  | 0 |  | 0 |  | 0 | 21 | 0 | 0
VV |  |  |  | Výkaz výměr: | (0,3*0,3*0,6)*3;přesun značky P2, E2b, IP6 |  | 0.162
VV |  |  |  |  | (0,3*0,3*0,6)*4;C4a |  | 0.216
POL |  | 7 | SP | 167151101 | Nakládání výkopku z hornin třídy těžitelnosti I skupiny 1 až 3 do 100 m3 | m3 | 86.3 |  | 0 |  | 0 |  | 0 | 21 | 0 | 0
VV |  |  |  | Výkaz výměr: | 108,3;výkop |  | 108.3
VV |  |  |  |  | -22;zásyp |  | -22
POL |  | 8 | SP | 167111101 | Nakládání výkopku z hornin třídy těžitelnosti I skupiny 1 až 3 ručně | m3 | 0.378 |  | 0 |  | 0 |  | 0 | 21 | 0 | 0
POL |  | 9 | SP | 162751117 | Vodorovné přemístění přes 9 000 do 10000 m výkopku/sypaniny z horniny třídy těžitelnosti I skupiny 1 až 3 | m3 | 86.678 |  | 0 |  | 0 |  | 0 | 21 | 0 | 0
VV |  |  |  | Výkaz výměr: | 86,3+0,378;součet |  | 86.678
POL |  | 10 | SP | 162751119 | Příplatek k vodorovnému přemístění výkopku/sypaniny z horniny třídy těžitelnosti I skupiny 1 až 3 ZKD 1000 m přes 10000 m | m3 | 866.78 |  | 0 |  | 0 |  | 0 | 21 | 0 | 0
VV |  |  |  | Výkaz výměr: | 86,678*10;skládka do 20 km |  | 866.78
POL |  | 11 | SP | 171251201 | Uložení sypaniny na skládky nebo meziskládky | m3 | 86.678 |  | 0 |  | 0 |  | 0 | 21 | 0 | 0
POL |  | 12 | SP | 171201231 | Poplatek za uložení zeminy a kamení na recyklační skládce (skládkovné) kód odpadu 17 05 04 | t | 156.0204 |  | 0 |  | 0 |  | 0 | 21 | 0 | 0
VV |  |  |  | Výkaz výměr: | 86,678*1,8;přepočet |  | 156.0204
POL |  | 13 | SP | 167151101 | Nakládání výkopku z hornin třídy těžitelnosti I skupiny 1 až 3 do 100 m3 | m3 | 50 |  | 0 |  | 0 |  | 0 | 21 | 0 | 0
POL |  | 14 | SP | 162251102 | Vodorovné přemístění přes 20 do 50 m výkopku/sypaniny z horniny třídy těžitelnosti I skupiny 1 až 3 | m3 | 44 |  | 0 |  | 0 |  | 0 | 21 | 0 | 0
VV |  |  |  | Výkaz výměr: | 22*2;zásyp tam a zpět |  | 44
POL |  | 15 | SP | 174151101 | Zásyp jam, šachet rýh nebo kolem objektů sypaninou se zhutněním | m3 | 22 |  | 0 |  | 0 |  | 0 | 21 | 0 | 0
VV |  |  |  | Výkaz výměr: | 22;zásyp |  | 22
POL |  | 16 | SP | 181951112 | Úprava pláně v hornině třídy těžitelnosti I skupiny 1 až 3 se zhutněním strojně | m2 | 189 |  | 0 |  | 0 |  | 0 | 21 | 0 | 0
VV |  |  |  | Výkaz výměr: | 150;autobusová zastávka tl. 610 mm |  | 150
VV |  |  |  |  | 10+5;chodník - ostrůvek pro přecházení tl. 240 mm |  | 15
VV |  |  |  |  | 120*0,2;přídlažba tl. 550 mm |  | 24
POL |  | 17 | H | 10364101 | zemina pro terénní úpravy - ornice | t | 7.2 |  | 0 | 1 | 7.2 |  | 0 | 21 | 0 | 0
VV |  |  |  | Výkaz výměr: | 4*1,8;přepočet |  | 7.2
POL |  | 18 | SP | 167103101 | Nakládání výkopku ze zemin schopných zúrodnění | m3 | 4 |  | 0 |  | 0 |  | 0 | 21 | 0 | 0
POL |  | 19 | SP | 162706111 | Vodorovné přemístění do 6000 m bez naložení výkopku ze zemin schopných zúrodnění | m3 | 4 |  | 0 |  | 0 |  | 0 | 21 | 0 | 0
POL |  | 20 | SP | 162706119 | Příplatek pro vodorovné přemístění bez naložení výkopku ze zemin schopných zúrodnění ZKD 1000 m | m3 | 16 |  | 0 |  | 0 |  | 0 | 21 | 0 | 0
VV |  |  |  | Výkaz výměr: | 4*4;z 10 km |  | 16
POL |  | 21 | SP | 171206111 | Uložení zemin schopných zúrodnění nebo výsypek do násypů | m3 | 4 |  | 0 |  | 0 |  | 0 | 21 | 0 | 0
VV |  |  |  | Výkaz výměr: | 20*0,2;přepočet |  | 4
POL |  | 22 | SP | 181351003 | Rozprostření ornice tl vrstvy do 200 mm pl do 100 m2 v rovině nebo ve svahu do 1:5 strojně | m2 | 20 |  | 0 |  | 0 |  | 0 | 21 | 0 | 0
POL |  | 23 | SP | 181411131 | Založení parkového trávníku výsevem pl do 1000 m2 v rovině a ve svahu do 1:5 | m2 | 20 |  | 0 |  | 0 |  | 0 | 21 | 0 | 0
VV |  |  |  | Výkaz výměr: | 20;nový trávník |  | 20
POL |  | 24 | H | 00572410 | osivo směs travní parková | kg | 0.4 |  | 0 | 0.001 | 0.0004 |  | 0 | 21 | 0 | 0
S/SO 102/2/002 | 3 |  | Oddíl |  | 002: Zakládání, zpevňování hornin |  |  |  | 0 |  | 0.95236 |  | 0 |  | 0 | 0
POL |  | 1 | SP | 275313711 | Základové patky z betonu tř. C 20/25 | m3 | 0.378 |  | 0 | 2.5019 | 0.94571 |  | 0 | 21 | 0 | 0
VV |  |  |  | Výkaz výměr: | (0,3*0,3*0,6)*3;přesun značky P2, E2b, IP6 |  | 0.162
VV |  |  |  |  | (0,3*0,3*0,6)*4;C4a |  | 0.216
POL |  | 2 | SP | 275351121 | Zřízení bednění základových patek | m2 | 2.52 |  | 0 | 0.00264 | 0.0066528 |  | 0 | 21 | 0 | 0
VV |  |  |  | Výkaz výměr: | (0,3+0,3)*2*0,3*3;přesun značky P2, E2b, IP6 |  | 1.08
VV |  |  |  |  | (0,3+0,3)*2*0,3*4;C4a |  | 1.44
POL |  | 3 | SP | 275351122 | Odstranění bednění základových patek | m2 | 2.52 |  | 0 |  | 0 |  | 0 | 21 | 0 | 0
S/SO 102/2/005 | 3 |  | Oddíl |  | 005: Komunikace pozemní |  |  |  | 0 |  | 15.147 |  | 0 |  | 0 | 0
POL |  | 1 | SP | 576143221 | Asfaltový koberec mastixový SMA 11 S tl 50 mm š přes 3 m z modifikovaného asfaltu | m2 | 750 |  | 0 |  | 0 |  | 0 | 21 | 0 | 0
VV |  |  |  | Výkaz výměr: | pokládka AHV SMA 11S PmB 45/8-65 v tloušťce 50 mm (SN 736121) |  | 0
VV |  |  |  |  | 750;asfaltová komunikace I/11 včetně ACL |  | 750
POL |  | 2 | SP | 573231109 | Spojovací postřik PS C z KAE ve zbytkovém množství pojiva v rozmezí 0,3 - 0,6 kg/m2 | m2 | 750 |  | 0 |  | 0 |  | 0 | 21 | 0 | 0
POL |  | 3 | SP | 577155162 | Asfaltový beton vrstva ložní ACL 16 + tl 60 mm š přes 3 m z modifikovaného asfaltu | m2 | 750 |  | 0 |  | 0 |  | 0 | 21 | 0 | 0
VV |  |  |  | Výkaz výměr: | pokládka AHV ACL 16 + PmB 25/55-60 v tloušťce 60 mm (SN 73 6121) |  | 0
VV |  |  |  |  | 750;asfaltová komunikace I/11 včetně ACL |  | 750
POL |  | 4 | SP | 573231109 | Spojovací postřik PS C z KAE ve zbytkovém množství pojiva v rozmezí 0,3 - 0,6 kg/m2 | m2 | 750 |  | 0 |  | 0 |  | 0 | 21 | 0 | 0
POL |  | 5 | SP | 576143221 | Asfaltový koberec mastixový SMA 11 S tl 50 mm š přes 3 m z modifikovaného asfaltu | m2 | 1600 |  | 0 |  | 0 |  | 0 | 21 | 0 | 0
VV |  |  |  | Výkaz výměr: | pokládka AHV SMA 11S PmB 45/8-65 v tloušťce 50 mm (SN 736121) |  | 0
VV |  |  |  |  | 1600;asfaltová komunikace I/11 pouze obrusná vrstva |  | 1600
POL |  | 6 | SP | 573231109 | Spojovací postřik PS C z KAE ve zbytkovém množství pojiva v rozmezí 0,3 - 0,6 kg/m2 | m2 | 1600 |  | 0 |  | 0 |  | 0 | 21 | 0 | 0
POL |  | 7 | SP | 576143211 | Asfaltový koberec mastixový SMA 11 S tl 50 mm š do 3 m z modifikovaného asfaltu | m2 | 150 |  | 0 |  | 0 |  | 0 | 21 | 0 | 0
VV |  |  |  | Výkaz výměr: | pokládka AHV SMA 11S PmB (SN 736121) |  | 0
VV |  |  |  |  | 150;autobusová zastávka |  | 150
POL |  | 8 | SP | 573231107 | Spojovací postřik PS C z KAE ve zbytkovém množství pojiva 0,35 kg/m2 | m2 | 150 |  | 0 |  | 0 |  | 0 | 21 | 0 | 0
POL |  | 9 | SP | 577155152 | Asfaltový beton vrstva ložní ACL 16 + tl 60 mm š do 3 m z modifikovaného asfaltu | m2 | 150 |  | 0 |  | 0 |  | 0 | 21 | 0 | 0
POL |  | 10 | SP | 573231108 | Spojovací postřik PS C z KAE ve zbytkovém množství pojiva 0,50 kg/m2 | m2 | 150 |  | 0 |  | 0 |  | 0 | 21 | 0 | 0
POL |  | 11 | SP | 565176011 | Asfaltový beton vrstva podkladní ACP 22 + tl 100 mm š do 3 m z nemodifikovaného asfaltu | m2 | 150 |  | 0 |  | 0 |  | 0 | 21 | 0 | 0
POL |  | 12 | SP | 573111112 | Postřik živičný infiltrační s posypem z asfaltu množství 1 kg/m2 | m2 | 150 |  | 0 |  | 0 |  | 0 | 21 | 0 | 0
POL |  | 13 | SP | 564861111 | Podklad ze štěrkodrtě ŠD plochy přes 100 m2 tl 200 mm | m2 | 150 |  | 0 |  | 0 |  | 0 | 21 | 0 | 0
VV |  |  |  | Výkaz výměr: | provedení vrstvy ŠDa tl. 200 mm, Edef,2 ≥ 90 MPa |  | 0
VV |  |  |  |  | 150;autobusová zastávka |  | 150
POL |  | 14 | SP | 564861111 | Podklad ze štěrkodrtě ŠD plochy přes 100 m2 tl 200 mm | m2 | 150 |  | 0 |  | 0 |  | 0 | 21 | 0 | 0
VV |  |  |  | Výkaz výměr: | provedení vrstvy ŠDb (MZ) tl. 200 mm, Edef,2 ≥ 65 MPa |  | 0
VV |  |  |  |  | 150;autobusová zastávka |  | 150
POL |  | 15 | SP | 572713112R | Vyrovnání povrchu krytů kamen. obaleným asfaltem | t | 16.5 |  | 0 | 0.01439 | 0.23744 |  | 0 | 21 | 0 | 0
VV |  |  |  | Výkaz výměr: | 16,5;vyrovnání povrchu krytů kamen. obaleným asfaltem |  | 16.5
POL |  | 16 | SP | 596211110 | Kladení zámkové dlažby komunikací pro pěší ručně tl 60 mm skupiny A pl do 50 m2 | m2 | 15 |  | 0 | 0.08922 | 1.3383 |  | 0 | 21 | 0 | 0
VV |  |  |  | Výkaz výměr: | 10;chodník - ostrůvek pro přecházení |  | 10
VV |  |  |  |  | 5;varovná dlažba |  | 5
POL |  | 17 | H | 59245018 | dlažba skladebná betonová 200x100mm tl 60mm přírodní | m2 | 10.3 |  | 0 | 0.131 | 1.3493 |  | 0 | 21 | 0 | 0
VV |  |  |  | Výkaz výměr: | 10;plocha |  | 10
VV |  |  |  |  | 10*0,03;prořez |  | 0.3
POL |  | 18 | H | 59245006 | dlažba pro nevidomé betonová 200x100mm tl 60mm barevná | m2 | 5.15 |  | 0 | 0.131 | 0.67465 |  | 0 | 21 | 0 | 0
VV |  |  |  | Výkaz výměr: | 5;plocha |  | 5
VV |  |  |  |  | 5*0,03;prořez |  | 0.15
POL |  | 19 | SP | 564801012 | Podklad ze štěrkodrtě ŠD plochy do 100 m2 tl 40 mm | m2 | 15 |  | 0 |  | 0 |  | 0 | 21 | 0 | 0
VV |  |  |  | Výkaz výměr: | 10+5;součet |  | 15
POL |  | 20 | SP | 567122111 | Podklad ze směsi stmelené cementem SC C 8/10 (KSC I) tl 120 mm | m2 | 15 |  | 0 |  | 0 |  | 0 | 21 | 0 | 0
POL |  | 21 | SP | 564751101 | Podklad z kameniva hrubého drceného vel. 32-63 mm plochy do 100 m2 tl 150 mm | m2 | 15 |  | 0 |  | 0 |  | 0 | 21 | 0 | 0
POL |  | 22 | SP | 591141111 | Kladení dlažby z kostek velkých z kamene na MC tl 50 mm | m2 | 24 |  | 0 | 0.19536 | 4.6886 |  | 0 | 21 | 0 | 0
VV |  |  |  | Výkaz výměr: | 120*0,2;přídlažba |  | 24
POL |  | 23 | H | 58381015 | kostka řezanoštípaná dlažební žula 10x10x10cm - případně budou použity stávající kostky | m2 | 26.4 |  | 0 | 0.228 | 6.0192 |  | 0 | 21 | 0 | 0
VV |  |  |  | Výkaz výměr: | 24;plocha |  | 24
VV |  |  |  |  | 24*0,1;prořez |  | 2.4
POL |  | 24 | SP | 564801012 | Podklad ze štěrkodrtě ŠD plochy do 100 m2 tl 40 mm | m2 | 24 |  | 0 |  | 0 |  | 0 | 21 | 0 | 0
POL |  | 25 | SP | 567131111 | Podklad ze směsi stmelené cementem SC C 3/4 (SC I) tl 160 mm | m2 | 24 |  | 0 |  | 0 |  | 0 | 21 | 0 | 0
POL |  | 26 | SP | 564861011 | Podklad ze štěrkodrtě ŠD plochy do 100 m2 tl 200 mm | m2 | 24 |  | 0 |  | 0 |  | 0 | 21 | 0 | 0
POL |  | 27 | SP | 599141111 | Vyplnění spár mezi silničními dílci živičnou zálivkou | m | 233.2 |  | 0 | 0.0036 | 0.83952 |  | 0 | 21 | 0 | 0
VV |  |  |  | Výkaz výměr: | napojení na stávající asfaltové komunikace |  | 0
VV |  |  |  |  | 9,2*0,5;č.1 |  | 4.6
VV |  |  |  |  | 9,2*0,5;č.2 |  | 4.6
VV |  |  |  |  | stávající ponechané obrubníky |  | 0
VV |  |  |  |  | 224;č.1 |  | 224
S/SO 102/2/008 | 3 |  | Oddíl |  | 008: Vedení dálková a přípojná |  |  |  | 0 |  | 4.2088 |  | 3.28 |  | 0 | 0
POL |  | 1 | SP | 899132121 | Výměna (výšková úprava) poklopu kanalizačního pevného s ošetřením podkladu hloubky do 25 cm | kus | 3 |  | 0 | 0.65848 | 1.9754 | 0.66 | 1.98 | 21 | 0 | 0
VV |  |  |  | Výkaz výměr: | 3;výšková úprava kanalizačního poklopu |  | 3
POL |  | 2 | SP | 899132212 | Výměna (výšková úprava) poklopu vodovodního samonivelačního nebo pevného šoupátkového | kus | 1 |  | 0 | 0.10037 | 0.10037 | 0.1 | 0.1 | 21 | 0 | 0
VV |  |  |  | Výkaz výměr: | 1;výšková úprava šoupátka |  | 1
POL |  | 3 | SP | 899133211 | Výměna (výšková úprava) vtokové mříže uliční vpusti s použitím betonových vyrovnávacích prvků | kus | 4 |  | 0 | 0.53326 | 2.133 | 0.3 | 1.2 | 21 | 0 | 0
VV |  |  |  | Výkaz výměr: | 4;výšková úprava a výměna vtokové mříže |  | 4
S/SO 102/2/009 | 3 |  | Oddíl |  | 009: Ostatní konstrukce a práce, bourání |  |  |  | 0 |  | 159.1521 |  | 110.305 |  | 0 | 0
POL |  | 1 | SP | 919735112 | Řezání stávajícího živičného krytu hl přes 50 do 100 mm | m | 242.4 |  | 0 |  | 0 |  | 0 | 21 | 0 | 0
VV |  |  |  | Výkaz výměr: | napojení na stávající asfaltové komunikace |  | 0
VV |  |  |  |  | 9,2;č.1 |  | 9.2
VV |  |  |  |  | 9,2;č.2 |  | 9.2
VV |  |  |  |  | stávající ponechané obrubníky |  | 0
VV |  |  |  |  | 224;č.1 |  | 224
POL |  | 2 | SP | 961044111 | Bourání základů z betonu prostého | m3 | 16.8 |  | 0 |  | 0 | 2 | 33.6 | 21 | 0 | 0
VV |  |  |  | Výkaz výměr: | 224*0,3*0,25;stávající obrubníky |  | 16.8
POL |  | 3 | SP | 966006211 | Odstranění svislých dopravních značek ze sloupů, sloupků nebo konzol - včetně uložení pro opětovné použití | kus | 3 |  | 0 |  | 0 | 0.004 | 0.012 | 21 | 0 | 0
VV |  |  |  | Výkaz výměr: | 1+1+1;přesun značky P2, E2b, IP6 |  | 3
POL |  | 4 | SP | 966006132 | Odstranění značek dopravních nebo orientačních se sloupky s betonovými patkami - včetně uložení pro opětovné použití | kus | 3 |  | 0 |  | 0 | 0.082 | 0.246 | 21 | 0 | 0
POL |  | 5 | SP | 966006231 | Odstranění dopravního zrcadla a zrcadlové části včetně sloupku nebo konzoly | kus | 1 |  | 0 |  | 0 | 0.187 | 0.187 | 21 | 0 | 0
POL |  | 6 | SP | 966006211 | Odstranění svislých dopravních značek ze sloupů, sloupků nebo konzol | kus | 2 |  | 0 |  | 0 | 0.004 | 0.008 | 21 | 0 | 0
VV |  |  |  | Výkaz výměr: | 1;IJ4c |  | 1
VV |  |  |  |  | 1;E2b |  | 1
POL |  | 7 | SP | 966006132 | Odstranění značek dopravních nebo orientačních se sloupky s betonovými patkami | kus | 1 |  | 0 |  | 0 | 0.082 | 0.082 | 21 | 0 | 0
VV |  |  |  | Výkaz výměr: | 1;IJ4c |  | 1
POL |  | 8 | SP | 916241213 | Osazení obrubníku kamenného stojatého s boční opěrou do lože z betonu prostého | m | 200 |  | 0 | 0.15256 | 30.512 |  | 0 | 21 | 0 | 0
VV |  |  |  | Výkaz výměr: | 200;délka |  | 200
POL |  | 9 | H | 58380002 | obrubník kamenný žulový přímý 1000x320x240mm | m | 206 |  | 0 | 0.2 | 41.2 |  | 0 | 21 | 0 | 0
VV |  |  |  | Výkaz výměr: | 200;délka |  | 200
VV |  |  |  |  | 200*0,03;prořez |  | 6
POL |  | 10 | SP | 935921216R | Obrubník pro autobusové zastávky | m | 30 |  | 0 | 0.37366 | 11.2098 |  | 0 | 21 | 0 | 0
VV |  |  |  | Výkaz výměr: | 30;obrubník pro autobusové zastávky |  | 30
POL |  | 11 | SP | 916331112 | Osazení zahradního obrubníku betonového do lože z betonu s boční opěrou | m | 10 |  | 0 | 0.10095 | 1.0095 |  | 0 | 21 | 0 | 0
VV |  |  |  | Výkaz výměr: | 10;délka |  | 10
POL |  | 12 | H | 59217036 | obrubník parkový betonový 500x80x250mm přírodní | m | 10.3 |  | 0 | 0.048 | 0.4944 |  | 0 | 21 | 0 | 0
VV |  |  |  | Výkaz výměr: | 10;délka |  | 10
VV |  |  |  |  | 10*0,03;prořez |  | 0.3
POL |  | 13 | SP | 916991121 | Lože pod obrubníky, krajníky nebo obruby z dlažebních kostek z betonu prostého | m3 | 32.2 |  | 0 | 2.2563 | 72.6541 |  | 0 | 21 | 0 | 0
VV |  |  |  | Výkaz výměr: | 200*0,5*0,25;žulový silniční obrubník |  | 25
VV |  |  |  |  | 30*0,75*0,3;obrubník pro autobusové zastávky |  | 6.75
VV |  |  |  |  | 10*0,3*0,15;zahradní obrubník |  | 0.45
POL |  | 14 | SP | 914511113 | Montáž sloupku dopravních značek délky do 3,5 m s betonovým základem a patkou D 70 mm - použití demontovaných | kus | 3 |  | 0 | 0.11276 | 0.33828 |  | 0 | 21 | 0 | 0
VV |  |  |  | Výkaz výměr: | 1+1+1;přesun značky P2, E2b, IP6 |  | 3
POL |  | 15 | SP | 914111111 | Montáž svislé dopravní značky do velikosti 1 m2 objímkami na sloupek nebo konzolu - použití demontovaných | kus | 3 |  | 0 | 0.0007 | 0.0021 |  | 0 | 21 | 0 | 0
POL |  | 16 | SP | 914511113 | Montáž sloupku dopravních značek délky do 3,5 m s betonovým základem a patkou D 70 mm | kus | 4 |  | 0 | 0.11276 | 0.45104 |  | 0 | 21 | 0 | 0
VV |  |  |  | Výkaz výměr: | 4;C4a |  | 4
POL |  | 17 | H | 40445235 | sloupek pro dopravní značku Al D 60mm v 3,5m | kus | 4 |  | 0 | 0.0025 | 0.01 |  | 0 | 21 | 0 | 0
POL |  | 18 | H | 40445240 | patka pro sloupek Al D 60mm | kus | 4 |  | 0 | 0.003 | 0.012 |  | 0 | 21 | 0 | 0
POL |  | 19 | H | 40445256 | svorka upínací na sloupek dopravní značky D 60mm | kus | 4 |  | 0 | 0.00035 | 0.0014 |  | 0 | 21 | 0 | 0
POL |  | 20 | H | 40445253 | víčko plastové na sloupek D 60mm | kus | 4 |  | 0 | 0.0001 | 0.0004 |  | 0 | 21 | 0 | 0
POL |  | 21 | SP | 914111111 | Montáž svislé dopravní značky do velikosti 1 m2 objímkami na sloupek nebo konzolu | kus | 4 |  | 0 | 0.0007 | 0.0028 |  | 0 | 21 | 0 | 0
POL |  | 22 | H | 40445619 | zákazové, příkazové dopravní značky B1-B34, C1-15 500mm | kus | 4 |  | 0 | 0.0013 | 0.0052 |  | 0 | 21 | 0 | 0
VV |  |  |  | Výkaz výměr: | 4;C4a |  | 4
POL |  | 23 | SP | 915621111 | Předznačení vodorovného plošného značení | m2 | 341.16 |  | 0 | 1e-05 | 0.0034116 |  | 0 | 21 | 0 | 0
POL |  | 24 | SP | 915231112 | Vodorovné dopravní značení přechody pro chodce, šipky, symboly retroreflexní bílý plast | m2 | 341.16 |  | 0 | 0.0026 | 0.88702 |  | 0 | 21 | 0 | 0
VV |  |  |  | Výkaz výměr: | (2,8*0,9)*8;V9a |  | 20.16
VV |  |  |  |  | 3*12;V7a |  | 36
VV |  |  |  |  | 2,5*25;V11 |  | 62.5
VV |  |  |  |  | 2,5*29;V11 |  | 72.5
VV |  |  |  |  | 150;V13 |  | 150
POL |  | 25 | SP | 915611111 | Předznačení vodorovného liniového značení | m | 841 |  | 0 |  | 0 |  | 0 | 21 | 0 | 0
VV |  |  |  | Výkaz výměr: | 250+396+163+32;součet |  | 841
POL |  | 26 | SP | 915221112 | Vodorovné dopravní značení vodící čáry souvislé š 250 mm retroreflexní bílý plast | m | 250 |  | 0 | 0.00065 | 0.1625 |  | 0 | 21 | 0 | 0
VV |  |  |  | Výkaz výměr: | 244;V4 |  | 244
VV |  |  |  |  | 3*2;V5 |  | 6
POL |  | 27 | SP | 915211112 | Vodorovné dopravní značení dělící čáry souvislé š 125 mm retroreflexní bílý plast | m | 396 |  | 0 | 0.00033 | 0.13068 |  | 0 | 21 | 0 | 0
VV |  |  |  | Výkaz výměr: | 60;V1a |  | 60
VV |  |  |  |  | 336;V4 |  | 336
POL |  | 28 | SP | 915221122 | Vodorovné dopravní značení vodící čáry přerušované š 250 mm retroreflexní bílý plast | m | 163 |  | 0 | 0.00038 | 0.06194 |  | 0 | 21 | 0 | 0
VV |  |  |  | Výkaz výměr: | 80;V2b |  | 80
VV |  |  |  |  | 83;V4 |  | 83
POL |  | 29 | SP | 915211122 | Vodorovné dopravní značení dělící čáry přerušované š 125 mm retroreflexní bílý plast | m | 32 |  | 0 | 0.00011 | 0.00352 |  | 0 | 21 | 0 | 0
VV |  |  |  | Výkaz výměr: | 32;V2b |  | 32
POL |  | 30 | SP | 938908411 | Čištění vozovek splachováním vodou | m2 | 2539 |  | 0 |  | 0 | 0.01 | 25.39 | 21 | 0 | 0
VV |  |  |  | Výkaz výměr: | 750;asfaltová komunikace I/11 včetně ACL |  | 750
VV |  |  |  |  | 1600;asfaltová komunikace I/11 pouze obrusná vrstva |  | 1600
VV |  |  |  |  | 150;autobusová zastávka tl. 610 mm |  | 150
VV |  |  |  |  | 10+5;chodník - ostrůvek pro přecházení tl. 240 mm |  | 15
VV |  |  |  |  | 120*0,2;přídlažba tl. 550 mm |  | 24
POL |  | 31 | SP | 938909311 | Čištění vozovek metením strojně podkladu nebo krytu betonového nebo živičného | m2 | 2539 |  | 0 |  | 0 | 0.02 | 50.78 | 21 | 0 | 0
S/SO 102/2/099 | 3 |  | Oddíl |  | 099: Přesun hmot HSV |  |  |  | 0 |  | 0 |  | 0 |  | 0 | 0
POL |  | 1 | SP | 997211611 | Nakládání suti na dopravní prostředky pro vodorovnou dopravu | t | 457.085 |  | 0 |  | 0 |  | 0 | 21 | 0 | 0
VV |  |  |  | Výkaz výměr: | 79,52+3,815+373,75;součet |  | 457.085
POL |  | 2 | SP | 997013501 | Odvoz suti a vybouraných hmot na skládku nebo meziskládku do 1 km se složením | t | 605.75 |  | 0 |  | 0 |  | 0 | 21 | 0 | 0
POL |  | 3 | SP | 997013509 | Příplatek k odvozu suti a vybouraných hmot na skládku ZKD 1 km přes 1 km | t | 11509.25 |  | 0 |  | 0 |  | 0 | 21 | 0 | 0
VV |  |  |  | Výkaz výměr: | 605,75*19;skládka do 20 km |  | 11509.25
POL |  | 4 | SP | 997013861 | Poplatek za uložení stavebního odpadu na recyklační skládce (skládkovné) z prostého betonu kód odpadu 17 01 01 | t | 79.52 |  | 0 |  | 0 |  | 0 | 21 | 0 | 0
VV |  |  |  | Výkaz výměr: | 45,92;Vytrhání obrub krajníků obrubníků stojatých |  | 45.92
VV |  |  |  |  | 33,6;Bourání základů z betonu prostého |  | 33.6
POL |  | 5 | SP | 997013631 | Poplatek za uložení na skládce (skládkovné) stavebního odpadu směsného kód odpadu 17 09 04 | t | 3.815 |  | 0 |  | 0 |  | 0 | 21 | 0 | 0
VV |  |  |  | Výkaz výměr: | 3,815;ostatní odpad |  | 3.815
POL |  | 6 | SP | 997013875R | Odkup asfaltového bez obsahu dehtu zatříděného do Katalogu odpadů pod kódem 17 03 02 | t | -373.75 |  | 0 |  | 0 |  | 0 | 21 | 0 | 0
VV |  |  |  | Výkaz výměr: | -86,25;Frézování živičného krytu tl 50 mm pruh š přes 1 m pl přes 500 do 2000 m2 |  | -86.25
VV |  |  |  |  | -103,5;Frézování živičného krytu tl 60 mm pruh š přes 1 m pl přes 500 do 2000 m2 |  | -103.5
VV |  |  |  |  | -184;Frézování živičného krytu tl 50 mm pruh š přes 1 m pl přes 500 do 2000 m2 |  | -184
POL |  | 7 | SP | 998225111 | Přesun hmot pro pozemní komunikace s krytem z kamene, monolitickým betonovým nebo živičným | t | 186.6993 |  | 0 |  | 0 |  | 0 | 21 | 0 | 0
S/SO 103 | 2 |  | Objekt |  | SO 103: Výjezd ulice Jaselská-Jesenická |  |  |  | 0 |  | 40.1142 |  | 57.876 |  | 0 | 0
S/SO 103/001 | 3 |  | Oddíl |  | 001: Zemní práce |  |  |  | 0 |  | 9.0019 |  | 48.7 |  | 0 | 0
POL |  | 1 | SP | 113154528 | Frézování živičného krytu tl 100 mm pruh š přes 0,5 m pl do 500 m2 | m2 | 60 |  | 0 | 3e-05 | 0.0018 | 0.23 | 13.8 | 21 | 0 | 0
VV |  |  |  | Výkaz výměr: | 60;stávající asfaltová komunikace |  | 60
POL |  | 2 | SP | 113107162 | Odstranění podkladu z kameniva drceného tl přes 100 do 200 mm strojně pl přes 50 do 200 m2 | m2 | 60 |  | 0 |  | 0 | 0.29 | 17.4 | 21 | 0 | 0
VV |  |  |  | Výkaz výměr: | sanace podkladu v tloušťce 200 mm - ROZSAH BUDE STANOVEN PO PROHLÍDCE PODKLADU PO ODFREZOVÁNÍ |  | 0
VV |  |  |  |  | 60;asfaltová komunikace MK Jaselská - dle diagnostiky - varianta 3 |  | 60
POL |  | 3 | SP | 113106023 | Rozebrání dlažeb při překopech komunikací pro pěší ze zámkové dlažby ručně - uložení pro opětovné použití | m2 | 40 |  | 0 |  | 0 | 0.26 | 10.4 | 21 | 0 | 0
VV |  |  |  | Výkaz výměr: | 10;demontáž dlažby |  | 10
VV |  |  |  |  | 30;předláždění dlažby |  | 30
POL |  | 4 | SP | 113107012 | Odstranění podkladu z kameniva těženého tl přes 100 do 200 mm při překopech ručně | m2 | 10 |  | 0 |  | 0 | 0.3 | 3 | 21 | 0 | 0
VV |  |  |  | Výkaz výměr: | 10;demontáž dlažby |  | 10
POL |  | 5 | SP | 113202111 | Vytrhání obrub krajníků obrubníků stojatých | m | 20 |  | 0 |  | 0 | 0.205 | 4.1 | 21 | 0 | 0
VV |  |  |  | Výkaz výměr: | 20;stávající obrubníky |  | 20
POL |  | 6 | SP | 121151103 | Sejmutí ornice plochy do 100 m2 tl vrstvy do 200 mm strojně | m2 | 10 |  | 0 |  | 0 |  | 0 | 21 | 0 | 0
VV |  |  |  | Výkaz výměr: | 10;sejmutí ornice |  | 10
POL |  | 7 | SP | 167103101 | Nakládání výkopku ze zemin schopných zúrodnění | m3 | 2 |  | 0 |  | 0 |  | 0 | 21 | 0 | 0
VV |  |  |  | Výkaz výměr: | 10*0,2;přepočet |  | 2
POL |  | 8 | SP | 162706111 | Vodorovné přemístění do 6000 m bez naložení výkopku ze zemin schopných zúrodnění | m3 | 2 |  | 0 |  | 0 |  | 0 | 21 | 0 | 0
POL |  | 9 | SP | 162706119 | Příplatek pro vodorovné přemístění bez naložení výkopku ze zemin schopných zúrodnění ZKD 1000 m | m3 | 28 |  | 0 |  | 0 |  | 0 | 21 | 0 | 0
VV |  |  |  | Výkaz výměr: | 2*14;do 20 km |  | 28
POL |  | 10 | SP | 171206111 | Uložení zemin schopných zúrodnění nebo výsypek do násypů | m3 | 2 |  | 0 |  | 0 |  | 0 | 21 | 0 | 0
POL |  | 11 | SP | 171201231 | Poplatek za uložení zeminy a kamení na recyklační skládce (skládkovné) kód odpadu 17 05 04 | t | 3.6 |  | 0 |  | 0 |  | 0 | 21 | 0 | 0
VV |  |  |  | Výkaz výměr: | 2*1,8;přepočet |  | 3.6
POL |  | 12 | SP | 122251102 | Odkopávky a prokopávky nezapažené v hornině třídy těžitelnosti I skupiny 3 objem do 50 m3 strojně | m3 | 18.18 |  | 0 |  | 0 |  | 0 | 21 | 0 | 0
VV |  |  |  | Výkaz výměr: | stávající zpevněné plochy |  | 0
VV |  |  |  |  | -10*0,24;dlažba tl. 240 mm |  | -2.4
VV |  |  |  |  | nové zpevněné plochy |  | 0
VV |  |  |  |  | 25*0,45;asfaltová komunikace MK Jaselská - rozšíření do současného chodníku tl. 450 mm |  | 11.25
VV |  |  |  |  | 15*0,2*0,55;přídlažba tl. 550 mm |  | 1.65
VV |  |  |  |  | (30+2)*0,24;chodníky tl. 240 mm |  | 7.68
POL |  | 13 | SP | 131213701 | Hloubení nezapažených jam v soudržných horninách třídy těžitelnosti I skupiny 3 ručně | m3 | 0.054 |  | 0 |  | 0 |  | 0 | 21 | 0 | 0
VV |  |  |  | Výkaz výměr: | 0,3*0,3*0,6;přesun značky P6 |  | 0.054
POL |  | 14 | SP | 167151101 | Nakládání výkopku z hornin třídy těžitelnosti I skupiny 1 až 3 do 100 m3 | m3 | 11.18 |  | 0 |  | 0 |  | 0 | 21 | 0 | 0
VV |  |  |  | Výkaz výměr: | 18,18;výkop |  | 18.18
VV |  |  |  |  | -7;zásyp |  | -7
POL |  | 15 | SP | 167111101 | Nakládání výkopku z hornin třídy těžitelnosti I skupiny 1 až 3 ručně | m3 | 0.054 |  | 0 |  | 0 |  | 0 | 21 | 0 | 0
POL |  | 16 | SP | 162751117 | Vodorovné přemístění přes 9 000 do 10000 m výkopku/sypaniny z horniny třídy těžitelnosti I skupiny 1 až 3 | m3 | 11.234 |  | 0 |  | 0 |  | 0 | 21 | 0 | 0
VV |  |  |  | Výkaz výměr: | 11,18+0,054;součet |  | 11.234
POL |  | 17 | SP | 162751119 | Příplatek k vodorovnému přemístění výkopku/sypaniny z horniny třídy těžitelnosti I skupiny 1 až 3 ZKD 1000 m přes 10000 m | m3 | 112.34 |  | 0 |  | 0 |  | 0 | 21 | 0 | 0
VV |  |  |  | Výkaz výměr: | 11,234*10;skládka do 20 km |  | 112.34
POL |  | 18 | SP | 171251201 | Uložení sypaniny na skládky nebo meziskládky | m3 | 11.234 |  | 0 |  | 0 |  | 0 | 21 | 0 | 0
POL |  | 19 | SP | 171201231 | Poplatek za uložení zeminy a kamení na recyklační skládce (skládkovné) kód odpadu 17 05 04 | t | 20.2212 |  | 0 |  | 0 |  | 0 | 21 | 0 | 0
VV |  |  |  | Výkaz výměr: | 11,234*1,8;přepočet |  | 20.2212
POL |  | 20 | SP | 167151101 | Nakládání výkopku z hornin třídy těžitelnosti I skupiny 1 až 3 do 100 m3 | m3 | 14 |  | 0 |  | 0 |  | 0 | 21 | 0 | 0
POL |  | 21 | SP | 162251102 | Vodorovné přemístění přes 20 do 50 m výkopku/sypaniny z horniny třídy těžitelnosti I skupiny 1 až 3 | m3 | 14 |  | 0 |  | 0 |  | 0 | 21 | 0 | 0
VV |  |  |  | Výkaz výměr: | 7*2;zásyp tam a zpět |  | 14
POL |  | 22 | SP | 174151101 | Zásyp jam, šachet rýh nebo kolem objektů sypaninou se zhutněním | m3 | 7 |  | 0 |  | 0 |  | 0 | 21 | 0 | 0
VV |  |  |  | Výkaz výměr: | 5;zásyp |  | 5
VV |  |  |  |  | 2;stávající šachta CETIN - zásyp šachty |  | 2
POL |  | 23 | SP | 181951112 | Úprava pláně v hornině třídy těžitelnosti I skupiny 1 až 3 se zhutněním strojně | m2 | 60 |  | 0 |  | 0 |  | 0 | 21 | 0 | 0
VV |  |  |  | Výkaz výměr: | 25;asfaltová komunikace MK Jaselská - rozšíření do současného chodníku tl. 450 mm |  | 25
VV |  |  |  |  | 15*0,2;přídlažba tl. 550 mm |  | 3
VV |  |  |  |  | 30+2;chodníky tl. 240 mm |  | 32
POL |  | 24 | H | 10364101 | zemina pro terénní úpravy - ornice | t | 9 |  | 0 | 1 | 9 |  | 0 | 21 | 0 | 0
VV |  |  |  | Výkaz výměr: | 5*1,8;přepočet |  | 9
POL |  | 25 | SP | 167103101 | Nakládání výkopku ze zemin schopných zúrodnění | m3 | 5 |  | 0 |  | 0 |  | 0 | 21 | 0 | 0
POL |  | 26 | SP | 162706111 | Vodorovné přemístění do 6000 m bez naložení výkopku ze zemin schopných zúrodnění | m3 | 5 |  | 0 |  | 0 |  | 0 | 21 | 0 | 0
POL |  | 27 | SP | 162706119 | Příplatek pro vodorovné přemístění bez naložení výkopku ze zemin schopných zúrodnění ZKD 1000 m | m3 | 20 |  | 0 |  | 0 |  | 0 | 21 | 0 | 0
VV |  |  |  | Výkaz výměr: | 5*4;z 10 km |  | 20
POL |  | 28 | SP | 171206111 | Uložení zemin schopných zúrodnění nebo výsypek do násypů | m3 | 1 |  | 0 |  | 0 |  | 0 | 21 | 0 | 0
VV |  |  |  | Výkaz výměr: | 5*0,2;přepočet |  | 1
POL |  | 29 | SP | 181351003 | Rozprostření ornice tl vrstvy do 200 mm pl do 100 m2 v rovině nebo ve svahu do 1:5 strojně | m2 | 5 |  | 0 |  | 0 |  | 0 | 21 | 0 | 0
POL |  | 30 | SP | 181411131 | Založení parkového trávníku výsevem pl do 1000 m2 v rovině a ve svahu do 1:5 | m2 | 5 |  | 0 |  | 0 |  | 0 | 21 | 0 | 0
VV |  |  |  | Výkaz výměr: | 5;nový trávník |  | 5
POL |  | 31 | H | 00572410 | osivo směs travní parková | kg | 0.1 |  | 0 | 0.001 | 0.0001 |  | 0 | 21 | 0 | 0
S/SO 103/002 | 3 |  | Oddíl |  | 002: Zakládání, zpevňování hornin |  |  |  | 0 |  | 0.89032 |  | 0 |  | 0 | 0
POL |  | 1 | SP | 275313711 | Základové patky z betonu tř. C 20/25 | m3 | 0.342 |  | 0 | 2.5019 | 0.85564 |  | 0 | 21 | 0 | 0
VV |  |  |  | Výkaz výměr: | 0,3*0,3*0,6;přesun značky P6 |  | 0.054
VV |  |  |  |  | 1,2*1,2*0,2;stávající šachta CETIN - roznášecí deska |  | 0.288
POL |  | 2 | SP | 275362021 | Výztuž základových patek svařovanými sítěmi Kari | t | 0.029652 |  | 0 | 1.0628 | 0.031513 |  | 0 | 21 | 0 | 0
VV |  |  |  | Výkaz výměr: | SZ 8/100/100 = 7,9 kg/m2 |  | 0
VV |  |  |  |  | 1,2*1,2*7,9*0,001*2;stávající šachta CETIN - roznášecí deska |  | 0.022752
VV |  |  |  |  | 0,023*0,3;prořez |  | 0.0069
POL |  | 3 | SP | 275351121 | Zřízení bednění základových patek | m2 | 1.2 |  | 0 | 0.00264 | 0.003168 |  | 0 | 21 | 0 | 0
VV |  |  |  | Výkaz výměr: | (0,3+0,3)*2*0,2;přesun značky P6 |  | 0.24
VV |  |  |  |  | (1,2+1,2)*2*0,2;stávající šachta CETIN - roznášecí deska |  | 0.96
POL |  | 4 | SP | 275351122 | Odstranění bednění základových patek | m2 | 1.2 |  | 0 |  | 0 |  | 0 | 21 | 0 | 0
S/SO 103/005 | 3 |  | Oddíl |  | 005: Komunikace pozemní |  |  |  | 0 |  | 4.5732 |  | 0 |  | 0 | 0
POL |  | 1 | SP | 577134131 | Asfaltový beton vrstva obrusná ACO 11+ tl 40 mm š do 3 m z modifikovaného asfaltu | m2 | 60 |  | 0 |  | 0 |  | 0 | 21 | 0 | 0
VV |  |  |  | Výkaz výměr: | pokládka AHV ACO 11 + 50/70 v tloušťce 40 mm (ČSN EN 13108-1) |  | 0
VV |  |  |  |  | 60;asfaltová komunikace MK Jaselská - dle diagnostiky - varianta 3 |  | 60
POL |  | 2 | SP | 573231109 | Spojovací postřik PS C z KAE ve zbytkovém množství pojiva v rozmezí 0,3 - 0,6 kg/m2 | m2 | 60 |  | 0 |  | 0 |  | 0 | 21 | 0 | 0
POL |  | 3 | SP | 565145011 | Asfaltový beton vrstva podkladní ACP 16 + tl 60 mm š do 3 m z nemodifikovaného asfaltu | m2 | 60 |  | 0 |  | 0 |  | 0 | 21 | 0 | 0
VV |  |  |  | Výkaz výměr: | pokládka AHV ACP 16 + 50/70 v tloušťce 60 mm (ČSN EN 13108-1) |  | 0
VV |  |  |  |  | 60;asfaltová komunikace MK Jaselská - dle diagnostiky - varianta 3 |  | 60
POL |  | 4 | SP | 573111111 | Postřik živičný infiltrační s posypem z asfaltu množství 0,60 kg/m2 | m2 | 60 |  | 0 |  | 0 |  | 0 | 21 | 0 | 0
POL |  | 5 | SP | 564861011 | Podklad ze štěrkodrtě ŠD plochy do 100 m2 tl 200 mm | m2 | 60 |  | 0 |  | 0 |  | 0 | 21 | 0 | 0
VV |  |  |  | Výkaz výměr: | sanace podkladu v tloušťce 200 mm - ROZSAH BUDE STANOVEN PO PROHLÍDCE PODKLADU PO ODFREZOVÁNÍ |  | 0
VV |  |  |  |  | 60;asfaltová komunikace MK Jaselská - dle diagnostiky - varianta 3 |  | 60
POL |  | 6 | SP | 577134131 | Asfaltový beton vrstva obrusná ACO 11+ tl 40 mm š do 3 m z modifikovaného asfaltu | m2 | 25 |  | 0 |  | 0 |  | 0 | 21 | 0 | 0
VV |  |  |  | Výkaz výměr: | pokládka AHV ACO 11 + 50/70 v tloušťce 40 mm (ČSN EN 13108-1) |  | 0
VV |  |  |  |  | 25;asfaltová komunikace MK Jaselská - rozšíření do současného chodníku |  | 25
POL |  | 7 | SP | 573231109 | Spojovací postřik PS C z KAE ve zbytkovém množství pojiva v rozmezí 0,3 - 0,6 kg/m2 | m2 | 25 |  | 0 |  | 0 |  | 0 | 21 | 0 | 0
POL |  | 8 | SP | 565145011 | Asfaltový beton vrstva podkladní ACP 16 + tl 60 mm š do 3 m z nemodifikovaného asfaltu | m2 | 25 |  | 0 |  | 0 |  | 0 | 21 | 0 | 0
VV |  |  |  | Výkaz výměr: | pokládka AHV ACP 16 + 50/70 v tloušťce 60 mm (ČSN EN 13108-1) |  | 0
VV |  |  |  |  | 25;asfaltová komunikace MK Jaselská - rozšíření do současného chodníku |  | 25
POL |  | 9 | SP | 564861111 | Podklad ze štěrkodrtě ŠD plochy přes 100 m2 tl 200 mm | m2 | 25 |  | 0 |  | 0 |  | 0 | 21 | 0 | 0
VV |  |  |  | Výkaz výměr: | provedení vrstvy ŠDa (MZ), tl. 200 mm, Edef,2 ≥ 90 MPa |  | 0
VV |  |  |  |  | 25;asfaltová komunikace MK Jaselská - rozšíření do současného chodníku |  | 25
POL |  | 10 | SP | 564851111 | Podklad ze štěrkodrtě ŠD plochy přes 100 m2 tl 150 mm | m2 | 25 |  | 0 |  | 0 |  | 0 | 21 | 0 | 0
VV |  |  |  | Výkaz výměr: | provedení vrstvy ŠDa (MZ), tl. 200 mm, Edef,2 ≥ 60 MPa |  | 0
VV |  |  |  |  | 25;asfaltová komunikace MK Jaselská - rozšíření do současného chodníku |  | 25
POL |  | 11 | SP | 596211111 | Kladení zámkové dlažby komunikací pro pěší ručně tl 60 mm skupiny A pl přes 50 do 100 m2 - použití demontované dlažby | m2 | 30 |  | 0 | 0.08922 | 2.6766 |  | 0 | 21 | 0 | 0
VV |  |  |  | Výkaz výměr: | 30;předláždění dlažby |  | 30
POL |  | 12 | SP | 596211110 | Kladení zámkové dlažby komunikací pro pěší ručně tl 60 mm skupiny A pl do 50 m2 | m2 | 2 |  | 0 | 0.08922 | 0.17844 |  | 0 | 21 | 0 | 0
VV |  |  |  | Výkaz výměr: | 2;varovná dlažba |  | 2
POL |  | 13 | H | 59245006 | dlažba pro nevidomé betonová 200x100mm tl 60mm barevná | m2 | 2.06 |  | 0 | 0.131 | 0.26986 |  | 0 | 21 | 0 | 0
VV |  |  |  | Výkaz výměr: | 2;plocha |  | 2
VV |  |  |  |  | 2*0,03;prořez |  | 0.06
POL |  | 14 | SP | 564801011 | Podklad ze štěrkodrtě ŠD plochy do 100 m2 tl 30 mm | m2 | 32 |  | 0 |  | 0 |  | 0 | 21 | 0 | 0
VV |  |  |  | Výkaz výměr: | 30+2;součet |  | 32
POL |  | 15 | SP | 564851011 | Podklad ze štěrkodrtě ŠD plochy do 100 m2 tl 150 mm | m2 | 2 |  | 0 |  | 0 |  | 0 | 21 | 0 | 0
POL |  | 16 | SP | 591141111 | Kladení dlažby z kostek velkých z kamene na MC tl 50 mm | m2 | 3 |  | 0 | 0.19536 | 0.58608 |  | 0 | 21 | 0 | 0
VV |  |  |  | Výkaz výměr: | 15*0,2;přídlažba |  | 3
POL |  | 17 | H | 58381015 | kostka řezanoštípaná dlažební žula 10x10x10cm | m2 | 3.3 |  | 0 | 0.228 | 0.7524 |  | 0 | 21 | 0 | 0
VV |  |  |  | Výkaz výměr: | 3;plocha |  | 3
VV |  |  |  |  | 3*0,1;prořez |  | 0.3
POL |  | 18 | SP | 564801012 | Podklad ze štěrkodrtě ŠD plochy do 100 m2 tl 40 mm | m2 | 3 |  | 0 |  | 0 |  | 0 | 21 | 0 | 0
POL |  | 19 | SP | 567131111 | Podklad ze směsi stmelené cementem SC C 3/4 (SC I) tl 160 mm | m2 | 3 |  | 0 |  | 0 |  | 0 | 21 | 0 | 0
POL |  | 20 | SP | 564861011 | Podklad ze štěrkodrtě ŠD plochy do 100 m2 tl 200 mm | m2 | 3 |  | 0 |  | 0 |  | 0 | 21 | 0 | 0
POL |  | 21 | SP | 599141111 | Vyplnění spár mezi silničními dílci živičnou zálivkou | m | 30.5 |  | 0 | 0.0036 | 0.1098 |  | 0 | 21 | 0 | 0
VV |  |  |  | Výkaz výměr: | napojení na stávající asfaltové komunikace |  | 0
VV |  |  |  |  | 11*0,5;č.1 |  | 5.5
VV |  |  |  |  | 10*0,5;č.2 |  | 5
VV |  |  |  |  | stávající ponechané obrubníky |  | 0
VV |  |  |  |  | 20;č.1 |  | 20
S/SO 103/008 | 3 |  | Oddíl |  | 008: Vedení dálková a přípojná |  |  |  | 0 |  | 0.75273 |  | 2.4 |  | 0 | 0
POL |  | 1 | SP | 890311811R | Bourání šachet kolektoru - stávající šachta CETIN včetně likvidace | kus | 1 |  | 0 |  | 0 | 2 | 2 | 21 | 0 | 0
VV |  |  |  | Výkaz výměr: | 1;stávající šachta CETIN - zbourání vrchní části šachty do hl. 0,5 m |  | 1
POL |  | 2 | SP | 899132212 | Výměna (výšková úprava) poklopu vodovodního samonivelačního nebo pevného šoupátkového | kus | 1 |  | 0 | 0.10037 | 0.10037 | 0.1 | 0.1 | 21 | 0 | 0
VV |  |  |  | Výkaz výměr: | 1;výšková úprava a výměna šoupátka |  | 1
POL |  | 3 | H | 55241104 | poklop šoupátkový litinový bez ventilace tř D400 v samonivelačním rámu | kus | 1 |  | 0 | 0.0111 | 0.0111 |  | 0 | 21 | 0 | 0
POL |  | 4 | SP | 899133211 | Výměna (výšková úprava) vtokové mříže uliční vpusti s použitím betonových vyrovnávacích prvků | kus | 1 |  | 0 | 0.53326 | 0.53326 | 0.3 | 0.3 | 21 | 0 | 0
VV |  |  |  | Výkaz výměr: | 1;výšková úprava a výměna vtokové mříže |  | 1
POL |  | 5 | H | 59224481 | mříž vtoková s rámem pro uliční vpusť 500x500, zatížení 40 tun | kus | 1 |  | 0 | 0.108 | 0.108 |  | 0 | 21 | 0 | 0
S/SO 103/009 | 3 |  | Oddíl |  | 009: Ostatní konstrukce a práce, bourání |  |  |  | 0 |  | 24.896 |  | 6.776 |  | 0 | 0
POL |  | 1 | SP | 919735112 | Řezání stávajícího živičného krytu hl přes 50 do 100 mm | m | 41 |  | 0 |  | 0 |  | 0 | 21 | 0 | 0
VV |  |  |  | Výkaz výměr: | napojení na stávající asfaltové komunikace |  | 0
VV |  |  |  |  | 11;č.1 |  | 11
VV |  |  |  |  | 10;č.2 |  | 10
VV |  |  |  |  | stávající ponechané obrubníky |  | 0
VV |  |  |  |  | 20;č.1 |  | 20
POL |  | 2 | SP | 961044111 | Bourání základů z betonu prostého | m3 | 1.5 |  | 0 |  | 0 | 2 | 3 | 21 | 0 | 0
VV |  |  |  | Výkaz výměr: | 20*0,3*0,25;stávající obrubníky |  | 1.5
POL |  | 3 | SP | 966006132 | Odstranění značek dopravních nebo orientačních se sloupky s betonovými patkami - včetně uložení pro opětovné použití | kus | 1 |  | 0 |  | 0 | 0.082 | 0.082 | 21 | 0 | 0
POL |  | 4 | SP | 966006211 | Odstranění svislých dopravních značek ze sloupů, sloupků nebo konzol - včetně uložení pro opětovné použití | kus | 1 |  | 0 |  | 0 | 0.004 | 0.004 | 21 | 0 | 0
VV |  |  |  | Výkaz výměr: | 1;přesun značky P6 |  | 1
POL |  | 5 | SP | 979054451 | Očištění vybouraných zámkových dlaždic s původním spárováním z kameniva těženého | m2 | 30 |  | 0 |  | 0 |  | 0 | 21 | 0 | 0
VV |  |  |  | Výkaz výměr: | 30;předláždění dlažby |  | 30
POL |  | 6 | SP | 916241213 | Osazení obrubníku kamenného stojatého s boční opěrou do lože z betonu prostého | m | 20 |  | 0 | 0.15256 | 3.0512 |  | 0 | 21 | 0 | 0
VV |  |  |  | Výkaz výměr: | 20;délka |  | 20
POL |  | 7 | H | 58380002 | obrubník kamenný žulový přímý 1000x320x240mm | m | 21 |  | 0 | 0.2 | 4.2 |  | 0 | 21 | 0 | 0
VV |  |  |  | Výkaz výměr: | 20;délka |  | 20
VV |  |  |  |  | 20*0,03;prořez |  | 0.6
VV |  |  |  |  | 21-20,6;zaokrouhleno |  | 0.4
POL |  | 8 | SP | 916131213 | Osazení silničního obrubníku betonového stojatého s boční opěrou do lože z betonu prostého | m | 25 |  | 0 | 0.1554 | 3.885 |  | 0 | 21 | 0 | 0
VV |  |  |  | Výkaz výměr: | 20+3+2;délka |  | 25
POL |  | 9 | H | 59217031 | obrubník silniční betonový 1000x150x250mm | m | 21 |  | 0 | 0.08 | 1.68 |  | 0 | 21 | 0 | 0
VV |  |  |  | Výkaz výměr: | 20;délka |  | 20
VV |  |  |  |  | 20*0,03;prořez |  | 0.6
VV |  |  |  |  | 21-20,6;zaokrouhleno |  | 0.4
POL |  | 10 | H | 59217029 | obrubník silniční betonový nájezdový 1000x150x150mm | m | 4 |  | 0 | 0.0483 | 0.1932 |  | 0 | 21 | 0 | 0
VV |  |  |  | Výkaz výměr: | 3;délka |  | 3
VV |  |  |  |  | 3*0,03;prořez |  | 0.09
VV |  |  |  |  | 4-3,09;zaokrouhleno |  | 0.91
POL |  | 11 | H | 59217030 | obrubník silniční betonový přechodový 1000x150x150-250mm | m | 2 |  | 0 | 0.06567 | 0.13134 |  | 0 | 21 | 0 | 0
VV |  |  |  | Výkaz výměr: | 2;délka |  | 2
POL |  | 12 | SP | 916331112 | Osazení zahradního obrubníku betonového do lože z betonu s boční opěrou | m | 5 |  | 0 | 0.10095 | 0.50475 |  | 0 | 21 | 0 | 0
VV |  |  |  | Výkaz výměr: | 5;délka |  | 5
POL |  | 13 | H | 59217036 | obrubník parkový betonový 500x80x250mm přírodní | m | 5.15 |  | 0 | 0.048 | 0.2472 |  | 0 | 21 | 0 | 0
VV |  |  |  | Výkaz výměr: | 5;délka |  | 5
VV |  |  |  |  | 5*0,03;prořez |  | 0.15
POL |  | 14 | SP | 916991121 | Lože pod obrubníky, krajníky nebo obruby z dlažebních kostek z betonu prostého | m3 | 4.825 |  | 0 | 2.2563 | 10.8868 |  | 0 | 21 | 0 | 0
VV |  |  |  | Výkaz výměr: | 20*0,5*0,25;žulový silniční obrubník |  | 2.5
VV |  |  |  |  | 25*0,3*0,25;silniční obrubník |  | 1.875
VV |  |  |  |  | 5*0,3*0,15;zahradní obrubník |  | 0.225
VV |  |  |  |  | 15*0,3*0,05;přídlažba |  | 0.225
POL |  | 15 | SP | 914511113 | Montáž sloupku dopravních značek délky do 3,5 m s betonovým základem a patkou D 70 mm - použití demontovaných | kus | 1 |  | 0 | 0.11276 | 0.11276 |  | 0 | 21 | 0 | 0
VV |  |  |  | Výkaz výměr: | 1;přesun značky P6 |  | 1
POL |  | 16 | SP | 914111111 | Montáž svislé dopravní značky do velikosti 1 m2 objímkami na sloupek nebo konzolu - použití demontovaných | kus | 1 |  | 0 | 0.0007 | 0.0007 |  | 0 | 21 | 0 | 0
POL |  | 17 | SP | 915611111 | Předznačení vodorovného liniového značení | m | 8 |  | 0 |  | 0 |  | 0 | 21 | 0 | 0
POL |  | 18 | SP | 915221122 | Vodorovné dopravní značení vodící čáry přerušované š 250 mm retroreflexní bílý plast | m | 8 |  | 0 | 0.00038 | 0.00304 |  | 0 | 21 | 0 | 0
VV |  |  |  | Výkaz výměr: | 8;V2b |  | 8
POL |  | 19 | SP | 938908411 | Čištění vozovek splachováním vodou | m2 | 123 |  | 0 |  | 0 | 0.01 | 1.23 | 21 | 0 | 0
VV |  |  |  | Výkaz výměr: | 60;asfaltová komunikace MK Jaselská - dle diagnostiky - varianta 3 tl. 300 mm |  | 60
VV |  |  |  |  | 25;asfaltová komunikace MK Jaselská - rozšíření do současného chodníku tl. 450 mm |  | 25
VV |  |  |  |  | 15*0,2;přídlažba tl. 550 mm |  | 3
VV |  |  |  |  | 30+2;chodníky tl. 240 mm |  | 32
VV |  |  |  |  | 15*0,2;přídlažba tl. 550 mm |  | 3
POL |  | 20 | SP | 938909311 | Čištění vozovek metením strojně podkladu nebo krytu betonového nebo živičného | m2 | 123 |  | 0 |  | 0 | 0.02 | 2.46 | 21 | 0 | 0
S/SO 103/099 | 3 |  | Oddíl |  | 099: Přesun hmot HSV |  |  |  | 0 |  | 0 |  | 0 |  | 0 | 0
POL |  | 1 | SP | 997211611 | Nakládání suti na dopravní prostředky pro vodorovnou dopravu | t | 45.186 |  | 0 |  | 0 |  | 0 | 21 | 0 | 0
VV |  |  |  | Výkaz výměr: | 9,7+20,4+1,286+13,8;součet |  | 45.186
POL |  | 2 | SP | 997013501 | Odvoz suti a vybouraných hmot na skládku nebo meziskládku do 1 km se složením | t | 45.186 |  | 0 |  | 0 |  | 0 | 21 | 0 | 0
POL |  | 3 | SP | 997013509 | Příplatek k odvozu suti a vybouraných hmot na skládku ZKD 1 km přes 1 km | t | 858.534 |  | 0 |  | 0 |  | 0 | 21 | 0 | 0
VV |  |  |  | Výkaz výměr: | 45,186*19;skládka do 20 km |  | 858.534
POL |  | 4 | SP | 997013861 | Poplatek za uložení stavebního odpadu na recyklační skládce (skládkovné) z prostého betonu kód odpadu 17 01 01 | t | 9.7 |  | 0 |  | 0 |  | 0 | 21 | 0 | 0
VV |  |  |  | Výkaz výměr: | 2,6;Rozebrání dlažeb při překopech komunikací pro pěší ze zámkové dlažby ručně |  | 2.6
VV |  |  |  |  | 4,1;Vytrhání obrub krajníků obrubníků stojatých |  | 4.1
VV |  |  |  |  | 3;Bourání základů z betonu prostého |  | 3
POL |  | 5 | SP | 997013873 | Poplatek za uložení stavebního odpadu na recyklační skládce (skládkovné) zeminy a kamení zatříděného do Katalogu odpadů pod kódem 17 05 04 | t | 20.4 |  | 0 |  | 0 |  | 0 | 21 | 0 | 0
VV |  |  |  | Výkaz výměr: | 17,4;Odstranění podkladu z kameniva drceného tl přes 100 do 200 mm strojně pl přes 50 do 200 m2 |  | 17.4
VV |  |  |  |  | 3;Odstranění podkladu z kameniva těženého tl přes 100 do 200 mm při překopech ručně |  | 3
POL |  | 6 | SP | 997013631 | Poplatek za uložení na skládce (skládkovné) stavebního odpadu směsného kód odpadu 17 09 04 | t | 1.286 |  | 0 |  | 0 |  | 0 | 21 | 0 | 0
VV |  |  |  | Výkaz výměr: | 1,286;ostatní odpad |  | 1.286
POL |  | 7 | SP | 997013875R | Odkup asfaltového bez obsahu dehtu zatříděného do Katalogu odpadů pod kódem 17 03 02 | t | -13.8 |  | 0 |  | 0 |  | 0 | 21 | 0 | 0
VV |  |  |  | Výkaz výměr: | -13,8;Frézování živičného krytu tl 100 mm pruh š přes 1 m pl přes 500 do 2000 m2 |  | -13.8
POL |  | 8 | SP | 998225111 | Přesun hmot pro pozemní komunikace s krytem z kamene, monolitickým betonovým nebo živičným | t | 40.1142 |  | 0 |  | 0 |  | 0 | 21 | 0 | 0

## SO301
Rekonstrukce místní komunikace ulice Chelčického včetně řešení křižovatky s ul. Jesenickou a výjezd ulice Jáselská - Jesenická
Callida |  |  |  |  | Investor: Město Bruntál
|  | Poř. | Typ | Kód | Popis | MJ | Výměra | Jedn. Cena | Cena | Jedn. hmotn. | Hmotnost | Jedn. suť | Suť | Sazba DPH | DPH | Cena s DPH
technický řádek |  | ITEORDER | IDENT | ITECODE | ITEDESCR | ITEUNIT | Q | UNITPRICE |  | UNITWEIGHT |  | UNITRUBBISH |  | VATRATE
S | 1 |  | Stavba |  | Rekonstrukce místní komunikace |  |  |  | 0 |  | 588.1541 |  | 0 |  | 0 | 0
S/SO 01 | 2 |  | Objekt |  | SO 301: Odvodnění MK ul. Chelčického |  |  |  | 0 |  | 588.1541 |  | 0 |  | 0 | 0
S/SO 01/001 | 3 |  | Oddíl |  | 001: Zemní práce |  |  |  | 0 |  | 445.8443 |  | 0 |  | 0 | 0
POL |  | 1 | SP | 132251254 | Hloubení rýh nezapažených š do 2000 mm v hornině třídy těžitelnosti I skupiny 3 objem do 500 m3 strojně | m3 | 353.6 |  | 0 |  | 0 |  | 0 | 21 | 0 | 0
VV |  |  |  | Výkaz výměr: | dešťová kanalizace |  | 0
VV |  |  |  |  | 180*0,85*1,3;DN 250 |  | 198.9
VV |  |  |  |  | 90*0,85*1,3;DN 200 |  | 99.45
VV |  |  |  |  | 50*0,85*1,3;DN 160 |  | 55.25
POL |  | 2 | SP | 132212331 | Hloubení nezapažených rýh šířky do 2000 mm v soudržných horninách třídy těžitelnosti I skupiny 3 ručně | m3 | 27.2 |  | 0 |  | 0 |  | 0 | 21 | 0 | 0
VV |  |  |  | Výkaz výměr: | dešťová kanalizace |  | 0
VV |  |  |  |  | 180*0,85*0,1;DN 250 |  | 15.3
VV |  |  |  |  | 90*0,85*0,1;DN 200 |  | 7.65
VV |  |  |  |  | 50*0,85*0,1;DN 160 |  | 4.25
POL |  | 3 | SP | 133254104 | Hloubení šachet zapažených v hornině třídy těžitelnosti I skupiny 3 objem přes 100 m3 | m3 | 169.0128 |  | 0 |  | 0 |  | 0 | 21 | 0 | 0
VV |  |  |  | Výkaz výměr: | 4,4*19,4*1,98;retenční objekt |  | 169.0128
POL |  | 4 | SP | 133212821 | Hloubení zapažených šachet v hornině třídy těžitelnosti I skupiny 3 plocha výkopu do 4 m2 ručně | m3 | 8.536 |  | 0 |  | 0 |  | 0 | 21 | 0 | 0
VV |  |  |  | Výkaz výměr: | 4,4*19,4*0,1;retenční objekt |  | 8.536
POL |  | 5 | SP | 133251102 | Hloubení šachet nezapažených v hornině třídy těžitelnosti I skupiny 3 objem do 50 m3 | m3 | 44.46 |  | 0 |  | 0 |  | 0 | 21 | 0 | 0
VV |  |  |  | Výkaz výměr: | (1,2*1,2*1,9)*10;ŠD dešťové kanalizace |  | 27.36
VV |  |  |  |  | (1,0*1,0*1,9)*9;UV dešťové kanalizace |  | 17.1
POL |  | 6 | SP | 133212811 | Hloubení nezapažených šachet v hornině třídy těžitelnosti I skupiny 3 plocha výkopu do 4 m2 ručně | m3 | 2.34 |  | 0 |  | 0 |  | 0 | 21 | 0 | 0
VV |  |  |  | Výkaz výměr: | (1,2*1,2*0,1)*10;ŠD dešťové kanalizace |  | 1.44
VV |  |  |  |  | (1,0*1,0*0,1)*9;UV dešťové kanalizace |  | 0.9
POL |  | 7 | SP | 151101102 | Zřízení příložného pažení a rozepření stěn rýh hl přes 2 do 4 m | m2 | 118.048 |  | 0 | 0.00085 | 0.10034 |  | 0 | 21 | 0 | 0
VV |  |  |  | Výkaz výměr: | (4,4+19,4)*2*2,48;retenční objekt |  | 118.048
POL |  | 8 | SP | 151101112 | Odstranění příložného pažení a rozepření stěn rýh hl přes 2 do 4 m | m2 | 118.048 |  | 0 |  | 0 |  | 0 | 21 | 0 | 0
POL |  | 9 | SP | 167151111 | Nakládání výkopku z hornin třídy těžitelnosti I skupiny 1 až 3 přes 100 m3 | m3 | 323.728 |  | 0 |  | 0 |  | 0 | 21 | 0 | 0
VV |  |  |  | Výkaz výměr: | 353,6+169,013;výkop |  | 522.613
VV |  |  |  |  | -198,885;zásyp |  | -198.885
POL |  | 10 | SP | 167151101 | Nakládání výkopku z hornin třídy těžitelnosti I skupiny 1 až 3 do 100 m3 | m3 | 44.46 |  | 0 |  | 0 |  | 0 | 21 | 0 | 0
VV |  |  |  | Výkaz výměr: | 44,46;výkop |  | 44.46
POL |  | 11 | SP | 167111101 | Nakládání výkopku z hornin třídy těžitelnosti I skupiny 1 až 3 ručně | m3 | 36.376 |  | 0 |  | 0 |  | 0 | 21 | 0 | 0
VV |  |  |  | Výkaz výměr: | 25,5+8,536+2,34;výkop |  | 36.376
POL |  | 12 | SP | 162751117 | Vodorovné přemístění přes 9 000 do 10000 m výkopku/sypaniny z horniny třídy těžitelnosti I skupiny 1 až 3 | m3 | 404.564 |  | 0 |  | 0 |  | 0 | 21 | 0 | 0
VV |  |  |  | Výkaz výměr: | 323,728+44,46+36,376;součet |  | 404.564
POL |  | 13 | SP | 162751119 | Příplatek k vodorovnému přemístění výkopku/sypaniny z horniny třídy těžitelnosti I skupiny 1 až 3 ZKD 1000 m přes 10000 m | m3 | 4045.64 |  | 0 |  | 0 |  | 0 | 21 | 0 | 0
VV |  |  |  | Výkaz výměr: | 404,564*10;skládka do 20 km |  | 4045.64
POL |  | 14 | SP | 171251201 | Uložení sypaniny na skládky nebo meziskládky | m3 | 404.564 |  | 0 |  | 0 |  | 0 | 21 | 0 | 0
POL |  | 15 | SP | 171201231 | Poplatek za uložení zeminy a kamení na recyklační skládce (skládkovné) kód odpadu 17 05 04 | t | 728.2152 |  | 0 |  | 0 |  | 0 | 21 | 0 | 0
VV |  |  |  | Výkaz výměr: | 404,564*1,8;přepočet |  | 728.2152
POL |  | 16 | SP | 167151101 | Nakládání výkopku z hornin třídy těžitelnosti I skupiny 1 až 3 do 100 m3 | m3 | 397.77 |  | 0 |  | 0 |  | 0 | 21 | 0 | 0
POL |  | 17 | SP | 162351103 | Vodorovné přemístění přes 50 do 500 m výkopku/sypaniny z horniny třídy těžitelnosti I skupiny 1 až 3 | m3 | 397.77 |  | 0 |  | 0 |  | 0 | 21 | 0 | 0
VV |  |  |  | Výkaz výměr: | 198,885*2;zásyp tam a zpět |  | 397.77
POL |  | 18 | SP | 174151101 | Zásyp jam, šachet rýh nebo kolem objektů sypaninou se zhutněním | m3 | 198.885 |  | 0 |  | 0 |  | 0 | 21 | 0 | 0
VV |  |  |  | Výkaz výměr: | dešťová kanalizace |  | 0
VV |  |  |  |  | 180*0,85*(1,4-0,5-0,2);DN 200 |  | 107.1
VV |  |  |  |  | 90*0,85*(1,4-0,5-0,2);DN 200 |  | 53.55
VV |  |  |  |  | 50*0,85*(1,4-0,5-0,2);DN 160 |  | 29.75
VV |  |  |  |  | (((1,2*1,2*2)-(3,14*0,5*0,5*2))*10)/2;ŠD dešťové kanalizace |  | 6.55
VV |  |  |  |  | (((1,0*1,0*2)-(3,14*0,5*0,5*2))*9)/2;UV dešťové kanalizace |  | 1.935
POL |  | 19 | SP | 174151102 | Zásyp v prostoru s omezeným pohybem stroje sypaninou se zhutněním | m3 | 78.3872 |  | 0 |  | 0 |  | 0 | 21 | 0 | 0
VV |  |  |  | Výkaz výměr: | (4,4*19,4*1,97)-(51,36+21,34+17,072);retenční objekt |  | 78.3872
POL |  | 20 | H | 58343810 | kamenivo drcené hrubé frakce 4/8 | t | 156.774 |  | 0 | 1 | 156.774 |  | 0 | 21 | 0 | 0
VV |  |  |  | Výkaz výměr: | 78,387*2;přepočet |  | 156.774
POL |  | 21 | SP | 175151101 | Obsypání potrubí strojně sypaninou bez prohození, uloženou do 3 m | m3 | 144.485 |  | 0 |  | 0 |  | 0 | 21 | 0 | 0
VV |  |  |  | Výkaz výměr: | dešťová kanalizace |  | 0
VV |  |  |  |  | 180*0,85*0,5;DN 250 |  | 76.5
VV |  |  |  |  | 90*0,85*0,5;DN 200 |  | 38.25
VV |  |  |  |  | 50*0,85*0,5;DN 160 |  | 21.25
VV |  |  |  |  | (((1,2*1,2*2)-(3,14*0,5*0,5*2))*10)/2;ŠD dešťové kanalizace |  | 6.55
VV |  |  |  |  | (((1,0*1,0*2)-(3,14*0,5*0,5*2))*9)/2;UV dešťové kanalizace |  | 1.935
POL |  | 22 | H | 58337310 | štěrkopísek frakce 0/4 | t | 288.97 |  | 0 | 1 | 288.97 |  | 0 | 21 | 0 | 0
VV |  |  |  | Výkaz výměr: | 144,485*2;přepočet |  | 288.97
POL |  | 23 | SP | 181951112 | Úprava pláně v hornině třídy těžitelnosti I skupiny 1 až 3 se zhutněním strojně | m2 | 85.36 |  | 0 |  | 0 |  | 0 | 21 | 0 | 0
VV |  |  |  | Výkaz výměr: | 4,4*19,4;retenční objekt |  | 85.36
POL |  | 24 | SP | 181912112 | Úprava pláně v hornině třídy těžitelnosti I skupiny 3 se zhutněním ručně | m2 | 23.4 |  | 0 |  | 0 |  | 0 | 21 | 0 | 0
VV |  |  |  | Výkaz výměr: | dešťová kanalizace |  | 0
VV |  |  |  |  | (1,2*1,2)*10;ŠD dešťové kanalizace |  | 14.4
VV |  |  |  |  | (1*1)*9;UV dešťové kanalizace |  | 9
S/SO 01/002 | 3 |  | Oddíl |  | 002: Zakládání, zpevňování hornin |  |  |  | 0 |  | 88.0243 |  | 0 |  | 0 | 0
POL |  | 1 | SP | 271532212 | Podsyp pod základové konstrukce se zhutněním z hrubého kameniva frakce 16 až 32 mm | m3 | 19.412 |  | 0 | 2.16 | 41.9299 |  | 0 | 21 | 0 | 0
VV |  |  |  | Výkaz výměr: | (1,2*1,2*0,1)*10;ŠD dešťové kanalizace |  | 1.44
VV |  |  |  |  | (1,0*1,0*0,1)*9;UV dešťové kanalizace |  | 0.9
VV |  |  |  |  | 4,4*19,4*0,2;retenční objekt - spodní vrstva |  | 17.072
POL |  | 2 | SP | 271532213 | Podsyp pod základové konstrukce se zhutněním z hrubého kameniva frakce 8 až 16 mm | m3 | 21.34 |  | 0 | 2.16 | 46.0944 |  | 0 | 21 | 0 | 0
VV |  |  |  | Výkaz výměr: | 4,4*19,4*0,05;retenční objekt - spodní vrstva |  | 4.268
VV |  |  |  |  | 4,4*19,4*0,2;retenční objekt - horní vrstva |  | 17.072
S/SO 01/004 | 3 |  | Oddíl |  | 004: Vodorovné konstrukce |  |  |  | 0 |  | 0 |  | 0 |  | 0 | 0
POL |  | 1 | SP | 451572111 | Lože pod potrubí otevřený výkop z kameniva drobného těženého | m3 | 54.4 |  | 0 |  | 0 |  | 0 | 21 | 0 | 0
VV |  |  |  | Výkaz výměr: | dešťová kanalizace |  | 0
VV |  |  |  |  | 180*0,85*0,2;DN 250 |  | 30.6
VV |  |  |  |  | 90*0,85*0,2;DN 200 |  | 15.3
VV |  |  |  |  | 50*0,85*0,2;DN 160 |  | 8.5
POL |  | 2 | SP | 452313161 | Podkladní bloky z betonu prostého bez zvýšených nároků na prostředí tř. C 25/30 otevřený výkop | m3 | 2.34 |  | 0 |  | 0 |  | 0 | 21 | 0 | 0
VV |  |  |  | Výkaz výměr: | (1,2*1,2*0,1)*10;ŠD dešťové kanalizace |  | 1.44
VV |  |  |  |  | (1,0*1,0*0,1)*9;UV dešťové kanalizace |  | 0.9
S/SO 01/008 | 3 |  | Oddíl |  | 008: Vedení dálková a přípojná |  |  |  | 0 |  | 53.6607 |  | 0 |  | 0 | 0
POL |  | 1 | SP | 897172133 | Akumulační boxy z PP pro retenci dešťových vod osazené do hloubky do 4 m objemu přes 30 do 60 m3 | m3 | 51.36 |  | 0 | 0.06861 | 3.5238 |  | 0 | 21 | 0 | 0
VV |  |  |  | Výkaz výměr: | 51,36;retenční objekt - podr viz PD |  | 51.36
POL |  | 2 | SP | 897173134 | Kontrolní šachta integrovaná do akumulačních boxů osazených do hloubky do 4 m v přes 1050 do 1400 mm | kus | 1 |  | 0 | 0.0765 | 0.0765 |  | 0 | 21 | 0 | 0
POL |  | 3 | SP | 894812267 | Revizní a čistící šachta z PP DN 425 mříž litinová do teleskopu čtvercová pro třídu zatížení D400 | kus | 1 |  | 0 | 0.09676 | 0.09676 |  | 0 | 21 | 0 | 0
POL |  | 4 | SP | 891396231R | Montáž kalových košů | kus | 1 |  | 0 | 0.00624 | 0.00624 |  | 0 | 21 | 0 | 0
POL |  | 5 | H | 28661784R | kalový koš 425 typ B | kus | 1 |  | 0 | 0.00044 | 0.00044 |  | 0 | 21 | 0 | 0
POL |  | 6 | H | 28612246 | přesuvka kanalizační plastová PVC KG DN 315 SN12/16 | kus | 2 |  | 0 | 0.0044 | 0.0088 |  | 0 | 21 | 0 | 0
POL |  | 7 | H | 28611514 | redukce kanalizační PVC 315/250 | kus | 2 |  | 0 | 0.0042 | 0.0084 |  | 0 | 21 | 0 | 0
POL |  | 8 | SP | 871363124 | Montáž kanalizačního potrubí hladkého plnostěnného SN 16 z PVC-U DN 250 | m | 180 |  | 0 | 2e-05 | 0.0036 |  | 0 | 21 | 0 | 0
VV |  |  |  | Výkaz výměr: | 180;dešťová kanalizace |  | 180
POL |  | 9 | H | 28612030 | trubka kanalizační PVC plnostěnná třívrstvá DN 250x6000mm SN16 | m | 185.4 |  | 0 | 0.01224 | 2.2693 |  | 0 | 21 | 0 | 0
VV |  |  |  | Výkaz výměr: | 180;délka |  | 180
VV |  |  |  |  | 180*0,03;prořez |  | 5.4
POL |  | 10 | SP | 871353124 | Montáž kanalizačního potrubí hladkého plnostěnného SN 16 z PVC-U DN 200 | m | 90 |  | 0 | 1e-05 | 0.0009 |  | 0 | 21 | 0 | 0
VV |  |  |  | Výkaz výměr: | 90;dešťová kanalizace |  | 90
POL |  | 11 | H | 28612029 | trubka kanalizační PVC plnostěnná třívrstvá DN 200x6000mm SN16 | m | 92.7 |  | 0 | 0.00804 | 0.74531 |  | 0 | 21 | 0 | 0
VV |  |  |  | Výkaz výměr: | 90;délka |  | 90
VV |  |  |  |  | 90*0,03;prořez |  | 2.7
POL |  | 12 | SP | 871313124 | Montáž kanalizačního potrubí hladkého plnostěnného SN 16 z PVC-U DN 160 | m | 50 |  | 0 | 1e-05 | 0.0005 |  | 0 | 21 | 0 | 0
VV |  |  |  | Výkaz výměr: | 50;dešťová kanalizace |  | 50
POL |  | 13 | H | 28612028 | trubka kanalizační PVC plnostěnná třívrstvá DN 160x6000mm SN16 | m | 51.5 |  | 0 | 0.00478 | 0.24617 |  | 0 | 21 | 0 | 0
VV |  |  |  | Výkaz výměr: | 50;délka |  | 50
VV |  |  |  |  | 50*0,03;prořez |  | 1.5
POL |  | 14 | SP | 894812501R | Zřízení šachet kanalizačních plastových na potrubí DN do 200 | kus | 10 |  | 0 | 1.9265 | 19.2655 |  | 0 | 21 | 0 | 0
VV |  |  |  | Výkaz výměr: | 9+1;dešťová kanalizace - 9+1x šachta |  | 10
POL |  | 15 | H | 59224540R | plastová kruhová šachta DN 1000 | kus | 10 |  | 0 | 2.1 | 21 |  | 0 | 21 | 0 | 0
VV |  |  |  | Výkaz výměr: | podr viz Vzorový řez šachta |  | 0
VV |  |  |  |  | 9+1;dešťová kanalizace - 9+1x šachta |  | 10
POL |  | 16 | H | 28661939R | prstenec šachtový betonový DN 600 | kus | 10 |  | 0 | 0.22 | 2.2 |  | 0 | 21 | 0 | 0
POL |  | 17 | SP | 894411111R | Příplatek ke kanalizačním šachtám za vírový ventil | kus | 1 |  | 0 | 1.9265 | 1.9265 |  | 0 | 21 | 0 | 0
VV |  |  |  | Výkaz výměr: | 1;dešťová kanalizace - 1x šachta |  | 1
POL |  | 18 | SP | 899104112 | Osazení poklopů litinových, ocelových nebo železobetonových včetně rámů pro třídu zatížení D400, E600 | kus | 10 |  | 0 | 0.09 | 0.9 |  | 0 | 21 | 0 | 0
POL |  | 19 | H | 55241406 | poklop šachtový s rámem DN 600 třída D400 s odvětráním | kus | 10 |  | 0 | 0.101 | 1.01 |  | 0 | 21 | 0 | 0
POL |  | 20 | SP | 895941351R | Osazení a dodávka vpusti uliční DN 500 z betonových dílců pro čtvercovou vtokovou mříž D400 s kalovým košem | kus | 9 |  | 0 | 0.03076 | 0.27684 |  | 0 | 21 | 0 | 0
POL |  | 21 | SP | 899722112 | Krytí potrubí z plastů výstražnou fólií z PVC přes 20 do 25 cm | m | 352 |  | 0 | 7e-05 | 0.02464 |  | 0 | 21 | 0 | 0
VV |  |  |  | Výkaz výměr: | 50+90+180;dešťová kanalizace |  | 320
VV |  |  |  |  | 320*0,1;prořez |  | 32
POL |  | 22 | SP | 899721112 | Signalizační vodič DN přes 150 mm na potrubí | m | 352 |  | 0 | 0.0002 | 0.0704 |  | 0 | 21 | 0 | 0
VV |  |  |  | Výkaz výměr: | 50+90+180;dešťová kanalizace |  | 320
VV |  |  |  |  | 320*0,1;prořez |  | 32
POL |  | 23 | SP | 892351111 | Tlaková zkouška vodou potrubí DN 150 nebo 200 | m | 320 |  | 0 |  | 0 |  | 0 | 21 | 0 | 0
VV |  |  |  | Výkaz výměr: | 50+90+180;dešťová kanalizace |  | 320
POL |  | 24 | SP | HZS2212 | Hodinová zúčtovací sazba instalatér odborný | hod | 16 |  | 0 |  | 0 |  | 0 | 21 | 0 | 0
VV |  |  |  | Výkaz výměr: | 16;pomocné instalatérské práce |  | 16
POL |  | 25 | SP | HZS2211 | Hodinová zúčtovací sazba instalatér | hod | 16 |  | 0 |  | 0 |  | 0 | 21 | 0 | 0
VV |  |  |  | Výkaz výměr: | 16;pomocné instalatérské práce |  | 16
S/SO 01/099 | 3 |  | Oddíl |  | 099: Přesun hmot HSV |  |  |  | 0 |  | 0 |  | 0 |  | 0 | 0
POL |  | 1 | SP | 998276101 | Přesun hmot pro trubní vedení z trub z plastických hmot otevřený výkop | t | 587.5293 |  | 0 |  | 0 |  | 0 | 21 | 0 | 0
S/SO 01/711 | 3 |  | Oddíl |  | 711: Izolace proti vodě |  |  |  | 0 |  | 0.6248 |  | 0 |  | 0 | 0
POL |  | 1 | SP | 711491171 | Provedení doplňků izolace proti vodě na vodorovné ploše z textilií vrstva podkladní | m2 | 199.36 |  | 0 |  | 0 |  | 0 | 21 | 0 | 0
VV |  |  |  | Výkaz výměr: | retenční objekt |  | 0
VV |  |  |  |  | (2,8*17,8)*2;spodní vrstva |  | 99.68
VV |  |  |  |  | (2,8*17,8)*2;horní vrstva |  | 99.68
POL |  | 2 | SP | 711491172 | Provedení doplňků izolace proti vodě na vodorovné ploše z textilií vrstva ochranná | m2 | 199.36 |  | 0 |  | 0 |  | 0 | 21 | 0 | 0
POL |  | 3 | SP | 711491271 | Provedení doplňků izolace proti vodě na ploše svislé z textilií vrstva podkladní | m2 | 82.4 |  | 0 |  | 0 |  | 0 | 21 | 0 | 0
VV |  |  |  | Výkaz výměr: | retenční objekt |  | 0
VV |  |  |  |  | (2,8+17,8)*2;spodní vrstva |  | 41.2
VV |  |  |  |  | (2,8+17,8)*2;horní vrstva |  | 41.2
POL |  | 4 | SP | 711491272 | Provedení doplňků izolace proti vodě na ploše svislé z textilií vrstva ochranná | m2 | 82.4 |  | 0 |  | 0 |  | 0 | 21 | 0 | 0
POL |  | 5 | H | 69311088 | geotextilie netkaná separační, ochranná, filtrační, drenážní PES 500g/m2 | m2 | 324.024 |  | 0 | 0.0005 | 0.16201 |  | 0 | 21 | 0 | 0
VV |  |  |  | Výkaz výměr: | 199,36+82,4;součet |  | 281.76
VV |  |  |  |  | 281,76*0,15;součet |  | 42.264
POL |  | 6 | H | 69311081 | geotextilie netkaná separační, ochranná, filtrační, drenážní PES 300g/m2 | m2 | 324.024 |  | 0 | 0.0003 | 0.097207 |  | 0 | 21 | 0 | 0
POL |  | 7 | SP | 711461201 | Provedení izolace proti tlakové vodě vodorovné fólií zesílením spojů páskem | m2 | 99.68 |  | 0 | 0.00018 | 0.017942 |  | 0 | 21 | 0 | 0
VV |  |  |  | Výkaz výměr: | retenční objekt |  | 0
VV |  |  |  |  | 2,8*17,8;spodní vrstva |  | 49.84
VV |  |  |  |  | 2,8*17,8;horní vrstva |  | 49.84
POL |  | 8 | SP | 711462201 | Provedení izolace proti tlakové vodě svislé fólií zesílením spojů páskem | m2 | 41.2 |  | 0 | 0.00018 | 0.007416 |  | 0 | 21 | 0 | 0
VV |  |  |  | Výkaz výměr: | retenční objekt |  | 0
VV |  |  |  |  | (2,8+17,8)*2;vrstva |  | 41.2
POL |  | 9 | H | 28322004 | fólie hydroizolační pro spodní stavbu mPVC tl 1,5mm | m2 | 162.012 |  | 0 | 0.0021 | 0.34023 |  | 0 | 21 | 0 | 0
VV |  |  |  | Výkaz výměr: | 99,68+41,2;součet |  | 140.88
VV |  |  |  |  | 140,88*0,15;prořez |  | 21.132
POL |  | 10 | SP | 998711121 | Přesun hmot tonážní pro izolace proti vodě, vlhkosti a plynům ruční v objektech v do 6 m | t | 0.6248 |  | 0 |  | 0 |  | 0 | 21 | 0 | 0

## SO401
Rekonstrukce místní komunikace ulice Chelčického včetně řešení křižovatky s ul. Jesenickou a výjezd ulice Jáselská - Jesenická
Callida |  |  |  |  | Investor: Město Bruntál
|  | Poř. | Typ | Kód | Popis | MJ | Výměra | Jedn. Cena | Cena | Jedn. hmotn. | Hmotnost | Jedn. suť | Suť | Sazba DPH | DPH | Cena s DPH
technický řádek |  | ITEORDER | IDENT | ITECODE | ITEDESCR | ITEUNIT | Q | UNITPRICE |  | UNITWEIGHT |  | UNITRUBBISH |  | VATRATE
S | 1 |  | Stavba |  | Rekonstrukce místní komunikace |  |  |  | 0 |  | 104.5917 |  | 0 |  | 0 | 0
S/SO 01 | 2 |  | Objekt |  | SO 401: Veřejné osvětlení MK ul. Chelčického |  |  |  | 0 |  | 104.5917 |  | 0 |  | 0 | 0
S/SO 01/001 | 3 |  | Oddíl |  | 001: Zemní práce |  |  |  | 0 |  | 90.56 |  | 0 |  | 0 | 0
POL |  | 1 | SP | 132251104 | Hloubení rýh nezapažených š do 800 mm v hornině třídy těžitelnosti I skupiny 3 objem přes 100 m3 strojně | m3 | 150 |  | 0 |  | 0 |  | 0 | 21 | 0 | 0
VV |  |  |  | Výkaz výměr: | 300*0,5*1;kabely VO |  | 150
POL |  | 2 | SP | 132212131 | Hloubení nezapažených rýh šířky do 800 mm v soudržných horninách třídy těžitelnosti I skupiny 3 ručně | m3 | 15 |  | 0 |  | 0 |  | 0 | 21 | 0 | 0
VV |  |  |  | Výkaz výměr: | 300*0,5*0,1;kabely VO |  | 15
POL |  | 3 | SP | 131251100 | Hloubení jam nezapažených v hornině třídy těžitelnosti I skupiny 3 objem do 20 m3 strojně | m3 | 4.32 |  | 0 |  | 0 |  | 0 | 21 | 0 | 0
VV |  |  |  | Výkaz výměr: | (0,6*0,6*1,2)*6;betonový základ - stožár - 6x |  | 2.592
VV |  |  |  |  | (0,6*0,6*1,2)*4;betonový základ - stožár - 4x |  | 1.728
POL |  | 4 | SP | 131213701 | Hloubení nezapažených jam v soudržných horninách třídy těžitelnosti I skupiny 3 ručně | m3 | 0.36 |  | 0 |  | 0 |  | 0 | 21 | 0 | 0
VV |  |  |  | Výkaz výměr: | (0,6*0,6*0,1)*6;betonový základ - stožár - 6x |  | 0.216
VV |  |  |  |  | (0,6*0,6*0,1)*4;betonový základ - stožár - 4x |  | 0.144
POL |  | 5 | SP | 167151111 | Nakládání výkopku z hornin třídy těžitelnosti I skupiny 1 až 3 přes 100 m3 | m3 | 42.5 |  | 0 |  | 0 |  | 0 | 21 | 0 | 0
VV |  |  |  | Výkaz výměr: | 150;výkop |  | 150
VV |  |  |  |  | -107,5;zásyp |  | -107.5
POL |  | 6 | SP | 167151101 | Nakládání výkopku z hornin třídy těžitelnosti I skupiny 1 až 3 do 100 m3 | m3 | 4.32 |  | 0 |  | 0 |  | 0 | 21 | 0 | 0
VV |  |  |  | Výkaz výměr: | 4,32;výkop |  | 4.32
POL |  | 7 | SP | 167111101 | Nakládání výkopku z hornin třídy těžitelnosti I skupiny 1 až 3 ručně | m3 | 15.36 |  | 0 |  | 0 |  | 0 | 21 | 0 | 0
VV |  |  |  | Výkaz výměr: | 15+0,36;výkop |  | 15.36
POL |  | 8 | SP | 162751117 | Vodorovné přemístění přes 9 000 do 10000 m výkopku/sypaniny z horniny třídy těžitelnosti I skupiny 1 až 3 | m3 | 62.18 |  | 0 |  | 0 |  | 0 | 21 | 0 | 0
VV |  |  |  | Výkaz výměr: | 42,5+4,32+15,36;součet |  | 62.18
POL |  | 9 | SP | 162751119 | Příplatek k vodorovnému přemístění výkopku/sypaniny z horniny třídy těžitelnosti I skupiny 1 až 3 ZKD 1000 m přes 10000 m | m3 | 621.8 |  | 0 |  | 0 |  | 0 | 21 | 0 | 0
VV |  |  |  | Výkaz výměr: | 62,18*10;skládka do 20 km |  | 621.8
POL |  | 10 | SP | 171251201 | Uložení sypaniny na skládky nebo meziskládky | m3 | 62.18 |  | 0 |  | 0 |  | 0 | 21 | 0 | 0
POL |  | 11 | SP | 171201231 | Poplatek za uložení zeminy a kamení na recyklační skládce (skládkovné) kód odpadu 17 05 04 | t | 111.924 |  | 0 |  | 0 |  | 0 | 21 | 0 | 0
VV |  |  |  | Výkaz výměr: | 62,18*1,8;přepočet |  | 111.924
POL |  | 12 | SP | 167151101 | Nakládání výkopku z hornin třídy těžitelnosti I skupiny 1 až 3 do 100 m3 | m3 | 215 |  | 0 |  | 0 |  | 0 | 21 | 0 | 0
VV |  |  |  | Výkaz výměr: | 107,5*2;tam a zpět |  | 215
POL |  | 13 | SP | 162251102 | Vodorovné přemístění přes 20 do 50 m výkopku/sypaniny z horniny třídy těžitelnosti I skupiny 1 až 3 | m3 | 215 |  | 0 |  | 0 |  | 0 | 21 | 0 | 0
POL |  | 14 | SP | 174151101 | Zásyp jam, šachet rýh nebo kolem objektů sypaninou se zhutněním | m3 | 107.5 |  | 0 |  | 0 |  | 0 | 21 | 0 | 0
VV |  |  |  | Výkaz výměr: | 300*0,5*(1,1-0,1-0,3);kabely VO |  | 105
VV |  |  |  |  | 0,25*10;stožár - 6+4x |  | 2.5
POL |  | 15 | SP | 175111101 | Obsypání potrubí ručně sypaninou bez prohození, uloženou do 3 m | m3 | 45.28 |  | 0 |  | 0 |  | 0 | 21 | 0 | 0
VV |  |  |  | Výkaz výměr: | 300*0,5*0,3;kabely VO |  | 45
VV |  |  |  |  | 0,28;stožár do pouzdra |  | 0.28
POL |  | 16 | H | 58337310 | štěrkopísek frakce 0/4 | t | 90.56 |  | 0 | 1 | 90.56 |  | 0 | 21 | 0 | 0
VV |  |  |  | Výkaz výměr: | 45,28*2;přepočet |  | 90.56
S/SO 01/002 | 3 |  | Oddíl |  | 002: Zakládání, zpevňování hornin |  |  |  | 0 |  | 13.2103 |  | 0 |  | 0 | 0
POL |  | 1 | SP | 275313511 | Základové patky z betonu tř. C 12/15 | m3 | 0.36 |  | 0 | 2.301 | 0.82837 |  | 0 | 21 | 0 | 0
VV |  |  |  | Výkaz výměr: | (0,6*0,6*0,1)*6;betonový základ - stožár - 6x |  | 0.216
VV |  |  |  |  | (0,6*0,6*0,1)*4;betonový základ - stožár - 4x |  | 0.144
POL |  | 2 | SP | 275351121 | Zřízení bednění základových patek | m2 | 2.4 |  | 0 | 0.00264 | 0.006336 |  | 0 | 21 | 0 | 0
VV |  |  |  | Výkaz výměr: | (0,6+0,6)*2*0,1*6;betonový základ - stožár - 6x |  | 1.44
VV |  |  |  |  | (0,6+0,6)*2*0,1*4;betonový základ - stožár - 4x |  | 0.96
POL |  | 3 | SP | 275351122 | Odstranění bednění základových patek | m2 | 2.4 |  | 0 |  | 0 |  | 0 | 21 | 0 | 0
POL |  | 4 | SP | 275121121 | Montáž ŽB prefabrikovaných základových patek hmotnosti do 5 t | kus | 10 |  | 0 | 0.09276 | 0.9276 |  | 0 | 21 | 0 | 0
VV |  |  |  | Výkaz výměr: | 6;betonový základ - stožár - 6x |  | 6
VV |  |  |  |  | 4;betonový základ - stožár - 4x |  | 4
POL |  | 5 | H | 59312000 | patka ŽB včetně výztuže do 200kg/m3 objem prefabrikátu do 1m3 - pouzdrový betonový základ | m3 | 4.32 |  | 0 | 2.65 | 11.448 |  | 0 | 21 | 0 | 0
VV |  |  |  | Výkaz výměr: | (0,6*0,6*1,2)*6;betonový základ - stožár - 6x |  | 2.592
VV |  |  |  |  | (0,6*0,6*1,2)*4;betonový základ - stožár - 4x |  | 1.728
S/SO 01/004 | 3 |  | Oddíl |  | 004: Vodorovné konstrukce |  |  |  | 0 |  | 0 |  | 0 |  | 0 | 0
POL |  | 1 | SP | 451572111 | Lože pod potrubí otevřený výkop z kameniva drobného těženého | m3 | 15 |  | 0 |  | 0 |  | 0 | 21 | 0 | 0
VV |  |  |  | Výkaz výměr: | 300*0,5*0,1;kabely VO |  | 15
S/SO 01/008 | 3 |  | Oddíl |  | 008: Vedení dálková a přípojná |  |  |  | 0 |  | 0.1349 |  | 0 |  | 0 | 0
POL |  | 1 | SP | 899722111 | Krytí potrubí z plastů výstražnou fólií z PVC do 20 cm | m | 345 |  | 0 | 6e-05 | 0.0207 |  | 0 | 21 | 0 | 0
VV |  |  |  | Výkaz výměr: | 300;délka |  | 300
VV |  |  |  |  | 300*0,15;prořez |  | 45
POL |  | 2 | SP | 871370310 | Montáž kanalizačního potrubí hladkého plnostěnného SN 10 z polypropylenu DN 300 | m | 10 |  | 0 | 2e-05 | 0.0002 |  | 0 | 21 | 0 | 0
VV |  |  |  | Výkaz výměr: | 1*(6+4);6+4x stožár |  | 10
POL |  | 3 | H | 28617006 | trubka kanalizační PP plnostěnná třívrstvá DN 300x1000mm SN10 | m | 10 |  | 0 | 0.0114 | 0.114 |  | 0 | 21 | 0 | 0
S/SO 01/099 | 3 |  | Oddíl |  | 099: Přesun hmot a manipulace se sutí |  |  |  | 0 |  | 0 |  | 0 |  | 0 | 0
POL |  | 1 | SP | 998011001 | Přesun hmot pro budovy zděné v do 6 m | t | 103.9052 |  | 0 |  | 0 |  | 0 | 21 | 0 | 0
S/SO 01/741 | 3 |  | Oddíl |  | 741: Silnoproud |  |  |  | 0 |  | 0.68516 |  | 0 |  | 0 | 0
POL |  | 1 | SP | 210100901R1 | Demontáž svítidla včetně stožáru a likvidace | kus | 6 |  | 0 |  | 0 |  | 0 | 21 | 0 | 0
VV |  |  |  | Výkaz výměr: | 6;stávající svítidla |  | 6
POL |  | 2 | SP | 210100902R1 | Demontáž svítidla včetně stožáru a uložení pro opětovné použití | kus | 4 |  | 0 |  | 0 |  | 0 | 21 | 0 | 0
VV |  |  |  | Výkaz výměr: | přemístění stávajících stožárů |  | 0
VV |  |  |  |  | 1;přechodové |  | 1
VV |  |  |  |  | 3;uliční |  | 3
POL |  | 3 | SP | 741122133 | Montáž kabel Cu plný kulatý žíla 4x10 mm2 zatažený v trubkách (např. CYKY) | m | 300 |  | 0 |  | 0 |  | 0 | 21 | 0 | 0
VV |  |  |  | Výkaz výměr: | 300;kabely VO |  | 300
POL |  | 4 | H | 34111076 | kabel instalační jádro Cu plné izolace PVC plášť PVC 450/750V (CYKY) 4x10mm2 | m | 330 |  | 0 | 0.00064 | 0.2112 |  | 0 | 21 | 0 | 0
VV |  |  |  | Výkaz výměr: | 300;délka |  | 300
VV |  |  |  |  | 300*0,1;prořez |  | 30
POL |  | 5 | SP | 741122122 | Montáž kabel Cu plný kulatý žíla 3x1,5 až 6 mm2 zatažený v trubkách (např. CYKY) | m | 30 |  | 0 |  | 0 |  | 0 | 21 | 0 | 0
VV |  |  |  | Výkaz výměr: | 30;stožáry vystrojení |  | 30
POL |  | 6 | H | 34111030 | kabel instalační jádro Cu plné izolace PVC plášť PVC 450/750V (CYKY) 3x1,5mm2 | m | 33 |  | 0 | 0.00012 | 0.00396 |  | 0 | 21 | 0 | 0
VV |  |  |  | Výkaz výměr: | 30;délka |  | 30
VV |  |  |  |  | 30*0,1;prořez |  | 3
POL |  | 7 | SP | 741110053 | Montáž trubka plastová ohebná D přes 35 mm uložená volně | m | 325 |  | 0 |  | 0 |  | 0 | 21 | 0 | 0
VV |  |  |  | Výkaz výměr: | 25+300;chráničky |  | 325
POL |  | 8 | H | 34571375 | trubka elektroinstalační ohebná dvouplášťová korugovaná HDPE+LDPE UV stab (chránička) D 94/110mm | m | 27.5 |  | 0 | 0.00069 | 0.018975 |  | 0 | 21 | 0 | 0
VV |  |  |  | Výkaz výměr: | 25;délka |  | 25
VV |  |  |  |  | 25*0,1;prořez |  | 2.5
POL |  | 9 | H | 34571351 | trubka elektroinstalační ohebná dvouplášťová korugovaná HDPE (chránička) D 40/50mm | m | 330 |  | 0 | 0.00026 | 0.0858 |  | 0 | 21 | 0 | 0
VV |  |  |  | Výkaz výměr: | 300;délka |  | 300
VV |  |  |  |  | 300*0,1;prořez |  | 30
POL |  | 10 | SP | 741410041 | Montáž drátu nebo lana uzemňovacího průměru do 10 mm v městské zástavbě v zemi | m | 300 |  | 0 |  | 0 |  | 0 | 21 | 0 | 0
VV |  |  |  | Výkaz výměr: | 300;délka |  | 300
POL |  | 11 | H | 35441073 | drát D 10mm FeZn | kg | 314.2857 |  | 0 | 0.001 | 0.31429 |  | 0 | 21 | 0 | 0
VV |  |  |  | Výkaz výměr: | 300/1,05;přepočet |  | 285.7143
VV |  |  |  |  | 285,714*0,1;prořez |  | 28.5714
POL |  | 12 | SP | 741420020 | Montáž svorka hromosvodná s jedním šroubem | kus | 18 |  | 0 |  | 0 |  | 0 | 21 | 0 | 0
POL |  | 13 | H | 35431000 | svorka uzemnění FeZn univerzální | kus | 18 |  | 0 | 0.00013 | 0.00234 |  | 0 | 21 | 0 | 0
POL |  | 14 | SP | 741136002 | Propojení kabel celoplastový spojkou venkovní smršťovací do 1 kV 4x25-35 mm2 | kus | 6 |  | 0 |  | 0 |  | 0 | 21 | 0 | 0
POL |  | 15 | H | 35436036 | spojka kabelová přechodová s papírovou izolací, 16-25mm2 | kus | 6 |  | 0 | 0.0081 | 0.0486 |  | 0 | 21 | 0 | 0
POL |  | 16 | SP | 741231021R1 | Dodávka a montáž svorkovnice zakrytovaná s pojistkou - stožárová zakrytovaná svorkovnice s pojistkou 1A, 9xSV16mm2 | kus | 6 |  | 0 |  | 0 |  | 0 | 21 | 0 | 0
POL |  | 17 | SP | 741921002R1 | Dodávka a montáž trubičky smršťovací z/žl na zemnící kulatinu | kus | 6 |  | 0 |  | 0 |  | 0 | 21 | 0 | 0
POL |  | 18 | SP | 210204058R1 | Dodávka a montáž sloupu veřejného osvětlení včetně elektrovýzbroje - stožár veřejného osvětlení, bezpaticový, pozink 2x osazený 8,0 m, včetně montážních prvků | kus | 6 |  | 0 |  | 0 |  | 0 | 21 | 0 | 0
POL |  | 19 | SP | 210204068R1 | Dodávka a montáž výložníku ke sloupu veřejného osvětlení - výložník 1,0 m, včetně montážních prvků | kus | 6 |  | 0 |  | 0 |  | 0 | 21 | 0 | 0
POL |  | 20 | SP | 210202115R1 | Dodávka a montáž svítidla veřejného osvětlení (LED) - LED lampa 50W / 6100lm / 2700K / kryt z tvrzeného skla | kus | 6 |  | 0 |  | 0 |  | 0 | 21 | 0 | 0
POL |  | 21 | SP | 210204059R1 | Dodávka a montáž sloupu veřejného osvětlení včetně výložníku a svítidla - použití demontovaného kompletu (stožár, výložník, svítidlo a pomocné prvky) | kus | 4 |  | 0 |  | 0 |  | 0 | 21 | 0 | 0
VV |  |  |  | Výkaz výměr: | přemístění stávajících stožárů |  | 0
VV |  |  |  |  | 1;přechodové |  | 1
VV |  |  |  |  | 3;uliční |  | 3
POL |  | 22 | SP | 741132134R1 | Ukončení kabelů 4x25 mm2 smršťovací koncovkou nebo páskem bez letování - koncovka | kus | 6 |  | 0 |  | 0 |  | 0 | 21 | 0 | 0
POL |  | 23 | SP | 741921003R1 | Přepojení nového vedení VO na stávající rozvody (připojení ke spínacímu bodu) | kus | 2 |  | 0 |  | 0 |  | 0 | 21 | 0 | 0
POL |  | 24 | SP | HZS2232 | Hodinová zúčtovací sazba elektrikář odborný | hod | 24 |  | 0 |  | 0 |  | 0 | 21 | 0 | 0
VV |  |  |  | Výkaz výměr: | 24;pomocné práce, uvedení do provozu, předání uživateli, proškolení obsluhy, instruktážní návody, atd. |  | 24
POL |  | 25 | SP | 741810002 | Celková prohlídka elektrického rozvodu a zařízení přes 100 000 do 500 000,- Kč | kus | 1 |  | 0 |  | 0 |  | 0 | 21 | 0 | 0
POL |  | 26 | SP | 998741311 | Přesun hmot procentní pro silnoproud ruční v objektech v do 6 m | % | 0.7 |  | 0 |  | 0 |  | 0 | 21 | 0 | 0
S/SO 01/783 | 3 |  | Oddíl |  | 783: Nátěry |  |  |  | 0 |  | 0.001296 |  | 0 |  | 0 | 0
POL |  | 1 | SP | 783947163R | Krycí dvojnásobný polyuretanový rozpouštědlový nátěr betonové podlahy - betonové "čepice" | m2 | 2.7 |  | 0 | 0.00048 | 0.001296 |  | 0 | 21 | 0 | 0
VV |  |  |  | Výkaz výměr: | 0,45*6;6x stožár |  | 2.7

## VRN
Rekonstrukce místní komunikace ulice Chelčického včetně řešení křižovatky s ul. Jesenickou a výjezd ulice Jáselská - Jesenická
Callida |  |  |  |  | Investor: Město Bruntál
|  | Poř. | Typ | Kód | Popis | MJ | Výměra | Jedn. Cena | Cena | Jedn. hmotn. | Hmotnost | Jedn. suť | Suť | Sazba DPH | DPH | Cena s DPH
technický řádek |  | ITEORDER | IDENT | ITECODE | ITEDESCR | ITEUNIT | Q | UNITPRICE |  | UNITWEIGHT |  | UNITRUBBISH |  | VATRATE
S | 1 |  | Stavba |  | Rekonstrukce místní komunikace |  |  |  | 0 |  | 0 |  | 0 |  | 0 | 0
S/SO 01 | 2 |  | Objekt |  | VRN: Vedlejší rozpočtové náklady |  |  |  | 0 |  | 0 |  | 0 |  | 0 | 0
S/SO 01/V01 | 3 |  | Oddíl |  | V01: Průzkumné, geodetické a projektové práce |  |  |  | 0 |  | 0 |  | 0 |  | 0 | 0
POL |  | 1 | ON | 013274000 | Pasportizace objektu před započetím prací | soubor | 1 |  | 0 |  | 0 |  | 0 | 21 | 0 | 0
POL |  | 2 | ON | 011002000 | Průzkumné práce - kontrolní odvrty (dle ČSN 73 6121, KZP bude odsouhlasen objednatelem) | soubor | 1 |  | 0 |  | 0 |  | 0 | 21 | 0 | 0
POL |  | 3 | ON | 012164000 | Vytyčení a zaměření inženýrských sítí | soubor | 1 |  | 0 |  | 0 |  | 0 | 21 | 0 | 0
POL |  | 4 | ON | 012203000 | Zeměměřičské práce před výstavbou | soubor | 1 |  | 0 |  | 0 |  | 0 | 21 | 0 | 0
POL |  | 5 | ON | 012303000 | Zeměměřičské práce při provádění stavby | soubor | 1 |  | 0 |  | 0 |  | 0 | 21 | 0 | 0
POL |  | 6 | ON | 012403000 | Zeměměřičské práce po výstavbě včetně zaměření skutečného provedení vč JVF | soubor | 1 |  | 0 |  | 0 |  | 0 | 21 | 0 | 0
POL |  | 7 | ON | 012414000 | Geometrický plán oddělovací pro majetkoprávní vypořádání | soubor | 1 |  | 0 |  | 0 |  | 0 | 21 | 0 | 0
POL |  | 8 | ON | 012312400 | Měření rovinatosti (včetně planografu I/11, KZP bude odsouhlasen objednatelem) | soubor | 1 |  | 0 |  | 0 |  | 0 | 21 | 0 | 0
POL |  | 9 | ON | 013203000 | Dokumentace stavby bez rozlišení - dílenská dokumentace dodavatele stavby | soubor | 1 |  | 0 |  | 0 |  | 0 | 21 | 0 | 0
VV |  |  |  | Výkaz výměr: | 1;dílenská dokumentace dodavatele stavby |  | 1
VV |  |  |  |  | - autobusová zastávka |  | 0
VV |  |  |  |  | - výkresy ocelových prvků |  | 0
VV |  |  |  |  | - atypické detaily betonových konstrukcí |  | 0
POL |  | 10 | ON | 013254000 | Dokumentace skutečného provedení stavby | soubor | 1 |  | 0 |  | 0 |  | 0 | 21 | 0 | 0
S/SO 01/V03 | 3 |  | Oddíl |  | V03: Zařízení staveniště |  |  |  | 0 |  | 0 |  | 0 |  | 0 | 0
POL |  | 1 | ON | 030001000 | Zařízení staveniště | soubor | 1 |  | 0 |  | 0 |  | 0 | 21 | 0 | 0
S/SO 01/V04 | 3 |  | Oddíl |  | V04: Inženýrská činnost |  |  |  | 0 |  | 0 |  | 0 |  | 0 | 0
POL |  | 1 | ON | 045002000 | Kompletační a koordinační činnost dodavatele stavby | soubor | 1 |  | 0 |  | 0 |  | 0 | 21 | 0 | 0
VV |  |  |  | Výkaz výměr: | 1;kompletační a koordinační činnost dodavatele stavby |  | 1
VV |  |  |  |  | - náklady na řízení stavby – subdodavatelé, technické shody s projektem, kvalita, harmonogram |  | 0
VV |  |  |  |  | - účast na kontrolních dnech a plnění úkolů z kontrolních dnů |  | 0
POL |  | 2 | ON | 043154000/1 | Zkoušky hutnicí - statické zkoušky RZZ | kus | 25 |  | 0 |  | 0 |  | 0 | 21 | 0 | 0
VV |  |  |  | Výkaz výměr: | zkoušky hutnicí - RZZ - statické, SZZ - dynamické |  | 0
VV |  |  |  |  | 2*2;SO 101 – Doporučený počet: 2 sady (celkem 2x RZZ + 6x SZZ). |  | 4
VV |  |  |  |  | 4*4;SO 102 – Doporučený počet: 4 sady (celkem 4x RZZ + 4x SZZ) |  | 16
VV |  |  |  |  | 4*1;SO 102 - záliv – Doporučený počet: 1 sada (celkem 1x RZZ + 3x SZZ) |  | 4
VV |  |  |  |  | 1*1;SO 103 - Doporučený počet: 1 sada (celkem 1x RZZ + 2x SZZ) |  | 1
POL |  | 3 | ON | 043154000/2 | Zkoušky hutnicí - dynamické zkoušky SZZ | kus | 42 |  | 0 |  | 0 |  | 0 | 21 | 0 | 0
VV |  |  |  | Výkaz výměr: | zkoušky hutnicí - RZZ - statické, SZZ - dynamické |  | 0
VV |  |  |  |  | 2*6;SO 101 – Doporučený počet: 2 sady (celkem 2x RZZ + 6x SZZ). |  | 12
VV |  |  |  |  | 4*4;SO 102 – Doporučený počet: 4 sady (celkem 4x RZZ + 4x SZZ) |  | 16
VV |  |  |  |  | 4*3;SO 102 - záliv – Doporučený počet: 1 sada (celkem 1x RZZ + 3x SZZ) |  | 12
VV |  |  |  |  | 1*2;SO 103 - Doporučený počet: 1 sada (celkem 1x RZZ + 2x SZZ) |  | 2
POL |  | 4 | ON | 040001000 | Inženýrská činnost | soubor | 1 |  | 0 |  | 0 |  | 0 | 21 | 0 | 0
VV |  |  |  | Výkaz výměr: | 1;inženýrská činnost |  | 1
VV |  |  |  |  | - příprava kolaudačního řízení - zajištění veškerých dokladů |  | 0
POL |  | 5 | ON | 044002000 | Revize (revizní zpráva) - Veřejné osvětlení | soubor | 1 |  | 0 |  | 0 |  | 0 | 21 | 0 | 0
POL |  | 6 | ON | 049103000 | Náklady vzniklé v souvislosti s realizací stavby | soubor | 1 |  | 0 |  | 0 |  | 0 | 21 | 0 | 0
VV |  |  |  | Výkaz výměr: | 1;náklady vzniklé v souvislosti s realizací stavby |  | 1
VV |  |  |  |  | - mimostaveništní doprava |  | 0
VV |  |  |  |  | - ztížené podmínky |  | 0
S/SO 01/V05 | 3 |  | Oddíl |  | V05: Finanční náklady |  |  |  | 0 |  | 0 |  | 0 |  | 0 | 0
POL |  | 1 | ON | 051303000 | Pojištění ostatní - Allrisk pojištění | soubor | 1 |  | 0 |  | 0 |  | 0 | 21 | 0 | 0
S/SO 01/V07 | 3 |  | Oddíl |  | V07: Provozní vlivy |  |  |  | 0 |  | 0 |  | 0 |  | 0 | 0
POL |  | 1 | ON | 072103000 | Silniční provoz - projednání DIO a zajištění DIR | soubor | 1 |  | 0 |  | 0 |  | 0 | 21 | 0 | 0
POL |  | 2 | ON | 072203000 | Silniční provoz - zajištění DIO (montáž dopravního značení včetně údržby po dobu stavby) | soubor | 1 |  | 0 |  | 0 |  | 0 | 21 | 0 | 0
POL |  | 3 | ON | 070001000 | Provozní vlivy - zvláštní užívání veřejných ploch (I/11) | m2/den | 34580 |  | 0 |  | 0 |  | 0 | 21 | 0 | 0
VV |  |  |  | Výkaz výměr: | (2350+120)*14;zvláštní užívání veřejných ploch (I/11) |  | 34580
VV |  |  |  |  | plocha = 2.350 m2 - komunikace |  | 0
VV |  |  |  |  | plocha = 120 m2 - chodníky a ostrůvek |  | 0
VV |  |  |  |  | počet dnů = 14 dní |  | 0
POL |  | 4 | ON | 075103000 | Ochranná pásma elektrického vedení - ochrana vedení SEK (umístění pod zastávkou) | soubor | 1 |  | 0 |  | 0 |  | 0 | 21 | 0 | 0