## Rekapitulace stavby
Export Komplet | [25 empty] | VZ | 2.0 | [5 empty] | False | False | {f834c2b8-48df-4442-904c-680590bd6566}
[18 empty] | >> skryté sloupce << | [13 empty] | 0,01 | 21
[32 empty] | 0,01 | 12
|  | REKAPITULACE STAVBY | [16 empty] | v --- níže se nacházejí doplnkové a pomocné údaje k sestavám --- v | [11 empty] | Návod na vyplnění | 0,001
|  | Kód: | [28 empty] | Měnit lze pouze buňky se žlutým podbarvením! 1) v Rekapitulaci stavby vyplňte údaje o Uchazeči (přenesou se do ostatních sestav i v jiných listech) 2) na vybraných listech vyplňte v sestavě Soupis prací ceny u položek | 0,01
|  | Stavba: |  |  |  |  | INFRASTRUKTURA PRO ELEKTROMOBILITU - lokalita Michálkovice | [24 empty] | 0,01
|  | KSO: | [11 empty] | CC-CZ: | [17 empty] | 0,01
|  | Místo: |  |  |  |  | k.ú. Michálkovice [714747], LV: 1259, 1423, 1207 | [6 empty] | Datum: |  | 2026-02-27 | [15 empty] | 0,01
0,01
|  | Zadavatel: | [11 empty] | IČ: | [17 empty] | 0,01
[14 empty] | DIČ: | [17 empty] | 0,01
0,01
|  | Uchazeč: | [11 empty] | IČ: |  | Vyplň údaj | [15 empty] | 0,01
|  |  | Vyplň údaj | [10 empty] | DIČ: |  | Vyplň údaj | [15 empty] | 0,01
False
|  | Projektant: | [11 empty] | IČ: |  | 46342796 | [15 empty] | False
|  |  | OHLA ŽS, a.s., Tuřanka 1554/115b, 627 00 Brno - Slatina | [10 empty] | DIČ: |  | CZ46342796 | [15 empty] | True
0,01
|  | Zpracovatel: | [11 empty] | IČ: | [17 empty] | 0,01
[14 empty] | DIČ: | [17 empty] | True
Poznámka:
Soupis prací je sestaven s využitím Cenové soustavy ÚRS. Položky, které pochází z této cenové soustavy, jsou ve sloupci 'Cenová soustava' označeny popisem 'CS ÚRS' a úrovní příslušného kalendářního pololetí. Veškeré další informace vymezující popis a podmínky použití těchto položek z Cenové soustavy, které nejsou uvedeny přímo v soupisu prací, jsou neomezeně dálkově k dispozici na webu podminky.urs.cz.
|  | Cena bez DPH | [11 empty] | 0
[8 empty] | Sazba daně |  | Základ daně |  |  |  | Výše daně
|  | DPH |  | základní |  |  |  | 21% |  | 0 |  |  |  | 0
|  |  |  | snížená |  |  |  | 12%
|  |  |  | zákl. přenesená |  |  |  | 21% |  | #REF! |  |  |  | 0
|  |  |  | sníž. přenesená |  |  |  | 12% |  | #REF! |  |  |  | 0
|  |  |  | nulová |  |  |  | 0% |  | #REF! |  |  |  | 0
|  | Cena s DPH | [6 empty] | v |  | CZK |  |  | 0
REKAPITULACE OBJEKTŮ STAVBY A SOUPISŮ PRACÍ
| Kód: | [6 empty] | 0
| Stavba: | [6 empty] | INFRASTRUKTURA PRO ELEKTROMOBILITU - lokalita Michálkovice
| Místo: | [6 empty] | k.ú. Michálkovice [714747], LV: 1259, 1423, 1207 |  |  |  |  | Datum: |  | 2026-02-27
| Zadavatel: | [11 empty] | Projektant: |  | OHLA ŽS, a.s., Tuřanka 1554/115b, 627 00 Brno - Slatina |  |  |  | Informatívní údaje z listů zakázek
| Uchazeč: | [11 empty] | Zpracovatel:
| Kód |  |  |  | Popis | [6 empty] | Cena bez DPH [CZK] |  |  |  | Cena s DPH [CZK] | Typ |  | z toho Ostat. náklady [CZK] | DPH [CZK] | Normohodiny [h] | DPH základní [CZK] | DPH snížená [CZK] | DPH základní přenesená [CZK] | DPH snížená přenesená [CZK] | Základna DPH základní | Základna DPH snížená | Základna DPH zákl. přenesená | Základna DPH sníž. přenesená | Základna DPH nulová
| Náklady stavby celkem | [10 empty] | 0 |  |  |  | 0 |  |  | #REF! | #REF! | #REF! | #REF! | #REF! | #REF! | #REF! | #REF! | #REF! | #REF! | #REF! | #REF! |  | D | 0 | ###NOIMPORT### | IMPORT | {f834c2b8-48df-4442-904c-680590bd6566} | {00000000-0000-0000-0000-000000000000}
|  | PS 01.1 |  |  |  | Střídavá část - rozvodna 22 kV | [5 empty] | 0 |  |  |  | 0 | STA |  | 0 | #REF! | #REF! | #REF! | #REF! | #REF! | #REF! | #REF! | #REF! | #REF! | #REF! | #REF! |  |  | 1 |  | IMPORT | {8bfa51ff-9f28-466f-b5da-2c58ab2c3e59} | {f834c2b8-48df-4442-904c-680590bd6566} | 2
|  | PS 01.2 |  |  |  | Trakční technologie | [5 empty] | 0 |  |  |  | 0 | STA |  | 0 | 0 | 0 | 0 | 0 | 0 | 0 | 0 | 0 | 0 | 0 | 0 |  |  | 1 |  | IMPORT | {53425f7d-9d27-46f7-b86f-8274c02f82af} | {f834c2b8-48df-4442-904c-680590bd6566} | 2
|  | PS 01.3 |  |  |  | Vlastní spotřeba | [5 empty] | 0 |  |  |  | 0 | STA |  | 0 | #REF! | #REF! | #REF! | #REF! | #REF! | #REF! | #REF! | #REF! | #REF! | #REF! | #REF! |  |  | 1 |  | IMPORT | {3700386f-baa1-4c54-8baf-c957151491df} | {f834c2b8-48df-4442-904c-680590bd6566} | 2
|  | PS 01.4 |  |  |  | Zařízení pro detekekci požáru | [5 empty] | 0 |  |  |  | 0 | STA |  | 0 | 0 | 0 | 0 | 0 | 0 | 0 | 0 | 0 | 0 | 0 | 0 |  |  | 1 |  | IMPORT | {f50f5f26-2c13-42c3-b1c5-1fadad462bf9} | {f834c2b8-48df-4442-904c-680590bd6566} | 2
|  | PS 01.5 |  |  |  | Uzemnění a hromosvod | [5 empty] | 0 |  |  |  | 0 | STA |  | 0 | 0 | 0 | 0 | 0 | 0 | 0 | 0 | 0 | 0 | 0 | 0 |  |  | 1 |  | IMPORT | {be11232e-dcb0-4751-b110-1349f4988b6b} | {f834c2b8-48df-4442-904c-680590bd6566} | 2
|  | PS 01.6 |  |  |  | Stavební elektroinstalace | [5 empty] | 0 |  |  |  | 0 | STA |  | 0 | 0 | 0 | 0 | 0 | 0 | 0 | 0 | 0 | 0 | 0 | 0 |  |  | 1 |  | IMPORT | {adeec8b7-5cf7-49bc-8782-148b5b432f6a} | {f834c2b8-48df-4442-904c-680590bd6566} | 2
|  | PS 01.7 |  |  |  | Dálkové ovládání + vizualizace | [5 empty] | 0 |  |  |  | 0 | STA |  | 0 | 0 | 0 | 0 | 0 | 0 | 0 | 0 | 0 | 0 | 0 | 0 |  |  | 1 |  | IMPORT | {bffc76ce-a231-49bd-9602-ad78d884927b} | {f834c2b8-48df-4442-904c-680590bd6566} | 2
|  | PS 01.8 |  |  |  | Kamerový systém | [5 empty] | 0 |  |  |  | 0 | STA |  | 0 | #REF! | #REF! | #REF! | #REF! | #REF! | #REF! | #REF! | #REF! | #REF! | #REF! | #REF! |  |  | 1 |  | IMPORT | {0fa944a1-8bee-4ac1-bdd0-547ae651701a} | {f834c2b8-48df-4442-904c-680590bd6566} | 2
|  | SO 01 |  |  |  | Trolejové vedení a udržovací stopy | [5 empty] | 0 |  |  |  | 0 | STA |  | #REF! | #REF! | #REF! | #REF! | #REF! | #REF! | #REF! | #REF! | #REF! | #REF! | #REF! | #REF! |  | D | 1 | ###NOIMPORT### | IMPORT | {cf6a0305-0875-46fe-a9b0-90bf5d4f7028} | {f834c2b8-48df-4442-904c-680590bd6566} | 2
|  | SO 02 |  |  |  | Trakční kabely | [5 empty] | 0 |  |  |  | 0 | STA |  | 0 | 0 | 0 | 0 | 0 | 0 | 0 | 0 | 0 | 0 | 0 | 0 |  |  | 1 |  | IMPORT | {5d7e9e43-e61c-4795-9cac-9cb457772d1b} | {f834c2b8-48df-4442-904c-680590bd6566} | 2
|  | SO 03 |  |  |  | Kiosková trakční měnírna | [5 empty] | 0 |  |  |  | 0 | STA
|  | SO 04 |  |  |  | Přípojka VN | [5 empty] | 0 |  |  |  | 0 | STA |  | 0 | 0 | 0 | 0 | 0 | 0 | 0 | 0 | 0 | 0 | 0 | 0 |  |  | 1 |  | IMPORT | {8651d7b3-5b1e-4887-8b25-c8d5da2248bf} | {f834c2b8-48df-4442-904c-680590bd6566} | 2
|  | SO 05 |  |  |  | Přípojka pro soc. zázemí řidičů a cizího zdroje pro kioskovou měnírnu | [5 empty] | 0 |  |  |  | 0 | STA |  | 0 | #REF! | #REF! | #REF! | #REF! | #REF! | #REF! | #REF! | #REF! | #REF! | #REF! | #REF! |  |  | 1 |  | IMPORT | {3095a489-43d3-4d3a-9a05-678dc38c3c8f} | {f834c2b8-48df-4442-904c-680590bd6566} | 2
|  | SO 06 |  |  |  | Stavební příprava pro osazení modulárního soc. zázemí řidičů | [5 empty] | 0 |  |  |  | 0
|  | SO 07 |  |  |  | Přípojka IT | [5 empty] | 0 |  |  |  | 0 | STA
|  | VON |  |  |  | Vedlejší a ostatní náklady | [5 empty] | 0 |  |  |  | 0 | STA

## PS01.1 - Střídavá část 22 kV
[9 empty] | >> skryté sloupce << | [9 empty] | {f50f5f26-2c13-42c3-b1c5-1fadad462bf9}
2
| KRYCÍ LIST SOUPISU PRACÍ | [8 empty] | v --- níže se nacházejí doplnkové a pomocné údaje k sestavám --- v | [8 empty] | False
Stavba:
INFRASTRUKTURA PRO ELEKTROMOBILITU - lokalita Michálkovice
Objekt:
PS01.1 - Střídavá část - rozvodna 22 kV
| KSO: |  |  |  |  | CC-CZ:
| Místo: |  | k.ú. Michálkovice [714747], LV: 1259, 1423, 1207 |  |  | Datum: | 2026-02-27
| Zadavatel: |  |  |  |  | IČ:
DIČ:
| Uchazeč: |  |  |  |  | IČ: | Vyplň údaj
|  | Vyplň údaj |  |  |  | DIČ: | Vyplň údaj
| Projektant: |  |  |  |  | IČ: | 46342796
|  | OHLA ŽS, a.s., Tuřanka 1554/115b, 627 00 Brno - Slatina |  |  |  | DIČ: | CZ46342796
| Zpracovatel: |  |  |  |  | IČ:
DIČ:
Poznámka:
| Cena bez DPH | [5 empty] | 0
|  |  | Základ daně |  |  | Sazba daně | Výše daně
| DPH | základní | 0 |  |  | 21% | 0
|  | snížená | 0 |  |  | 12% | 0
|  | zákl. přenesená | 0 |  |  | 21% | 0
|  | sníž. přenesená | 0 |  |  | 12% | 0
|  | nulová | 0 |  |  | 0% | 0
| Cena s DPH |  |  | v | CZK |  | 0
REKAPITULACE ČLENĚNÍ SOUPISU PRACÍ
Stavba:
INFRASTRUKTURA PRO ELEKTROMOBILITU - lokalita Michálkovice
Objekt:
PS01.1 - Střídavá část - rozvodna 22 kV
Místo: |  |  | k.ú. Michálkovice [714747], LV: 1259, 1423, 1207 |  |  | Datum: | 2026-02-27
Zadavatel: | [5 empty] | Projektant: | OHLA ŽS, a.s., Tuřanka 1554/115b, 627 00 Brno - Slatina
Uchazeč: |  |  | Vyplň údaj |  |  | Zpracovatel:
Kód dílu - Popis | [6 empty] | Cena celkem [CZK]
Náklady stavby celkem | [6 empty] | 0 | [12 empty] | -1
SOUPIS PRACÍ
Stavba:
INFRASTRUKTURA PRO ELEKTROMOBILITU - lokalita Michálkovice
Objekt:
PS01.1 - Střídavá část - rozvodna 22 kV
Místo: |  |  | k.ú. Michálkovice [714747], LV: 1259, 1423, 1207 |  |  | Datum: | 2026-02-27
Zadavatel: | [5 empty] | Projektant: | OHLA ŽS, a.s., Tuřanka 1554/115b, 627 00 Brno - Slatina
Uchazeč: |  |  | Vyplň údaj |  |  | Zpracovatel:
PČ | Typ | Kód | Popis | MJ | Množství | J.cena [CZK] | Cena celkem [CZK] | Cenová soustava |  |  | DPH | J. Nh [h] | Nh celkem [h] | J. hmotnost [t] | Hmotnost celkem [t] | J. suť [t] | Suť Celkem [t]
Náklady soupisu celkem | [6 empty] | 0 | [5 empty] | 0 |  | 0 |  | 0 |  | D | -1 | [7 empty] | 0
| D | [11 empty] | 0 |  | 0 |  | 0 | 1 | D | 0 | ROZPOCET | [6 empty] | 0
1 | K | 74xxxR.1.1 | R22.1 - Přívodní pole 22 kV. Pole je vybavené dvoupolohovým odpojovačem s uzemňovačem, svodičem přepětí a koncovkou typu C. | ks | 1 |  | 0
| PP |  | R22.1 - Přívodní pole 22 kV. Pole je vybavené dvoupolohovým odpojovačem s uzemňovačem, svodičem přepětí a koncovkou typu C.
2 | K | 74xxxR.1.2 | R22.2 - Pole spojky s kabelovým přívodem vybavené vypínačem včetně podpěťové cívky, dvoupolohovým odpojovačem s uzemňovačem, nadproudovou a zkratovou ochranou se zemním článkem, 3x MTP 100 / 1 A, 5 VA, 5P10, pro ochranu a dálkovou signalizací přítomnosti napětí na přívodu. | ks | 1 |  | 0
| PP |  | R22.2 - Pole spojky s kabelovým přívodem vybavené vypínačem včetně podpěťové cívky, dvoupolohovým odpojovačem s uzemňovačem, nadproudovou a zkratovou ochranou se zemním článkem, 3x MTP 100 / 1 A, 5 VA, 5P10, pro ochranu a dálkovou signalizací přítomnosti napětí na přívodu.
3 | K | 74xxxR.1.3 | R22.3 - Pole obchodního měření vybavené následujícími MTP a MTN ve standardu ČEZ: -2x měřící transformátor proudu pro L1 a L3 – 10 / 5 A, 10 VA, 0,5S FS5, úřední ověření pro L2 – 10 // 5 / 1 A, 10 VA, 0,5S FS5, úřední ověření 10 VA, 1FS10 -3x měřicí transformátory napětí 22000/√3 // 100/√3 / 100/3 V1. sek. vinutí 50 VA, tř. přesnosti 0,5 (úředně cejchovány) 2. sek. vinutí 30 VA, tř. přesnosti 3P (dodat včetně ochrany proti ferorezonanci a umožnit zapojení signalizace přítomnosti napětí 22 kV). Všechny úředně cejchované MTP a MTN je nutné dodat s protokolem o ověření stanoveného měřidla. | ks | 1 |  | 0
| PP |  | R22.3 - Pole obchodního měření vybavené následujícími MTP a MTN ve standardu ČEZ: -2x měřící transformátor proudu pro L1 a L3 – 10 / 5 A, 10 VA, 0,5S FS5, úřední ověření pro L2 – 10 // 5 / 1 A, 10 VA, 0,5S FS5, úřední ověření 10 VA, 1FS10 -3x měřicí transformátory napětí 22000/√3 // 100/√3 / 100/3 V1. sek. vinutí 50 VA, tř. přesnosti 0,5 (úředně cejchovány) 2. sek. vinutí 30 VA, tř. přesnosti 3P (dodat včetně ochrany proti ferorezonanci a umožnit zapojení signalizace přítomnosti napětí 22 kV). Všechny úředně cejchované MTP a MTN je nutné dodat s protokolem o ověření stanoveného měřidla.
4 | K | 74xxxR.1.4 | R22.4 - Pole spojky s kabelovým přívodem vybavené vypínačem včetně podpěťové cívky, dvoupolohovým odpojovačem s uzemňovačem, nadproudovou a zkratovou ochranou se zemním článkem, 3x MTP 100 / 1 A, 5 VA, 5P10, pro ochranu a dálkovou signalizací přítomnosti napětí na přívodu. dodat s protokolem o ověření stanoveného měřidla. | ks | 1 |  | 0
| PP |  | R22.4 - Pole spojky s kabelovým přívodem vybavené vypínačem včetně podpěťové cívky, dvoupolohovým odpojovačem s uzemňovačem, nadproudovou a zkratovou ochranou se zemním článkem, 3x MTP 100 / 1 A, 5 VA, 5P10, pro ochranu a dálkovou signalizací přítomnosti napětí na přívodu. dodat s protokolem o ověření stanoveného měřidla.
5 | K | 74xxxR.1.5 | R22.5 - Pole vývodu na trakční transformátor vybavené pevně uchyceným vypínačem včetně podpěťové cívky, dvoupolohovým odpojovačem s uzemňovačem, nadproudovou a zkratovou ochranu se zemním článkem, 3x MTP 60 / 1 A, 5 VA, 5P10, pro ochranu a signalizací přítomnosti napětí na přívodu, svodičem přepětí a koncovkou typu C. | ks | 1 |  | 0
| PP |  | R22.5 - Pole vývodu na trakční transformátor vybavené pevně uchyceným vypínačem včetně podpěťové cívky, dvoupolohovým odpojovačem s uzemňovačem, nadproudovou a zkratovou ochranu se zemním článkem, 3x MTP 60 / 1 A, 5 VA, 5P10, pro ochranu a signalizací přítomnosti napětí na přívodu, svodičem přepětí a koncovkou typu C.
6 | K | 74xxxR.1.6 | R22.6 - Pole vývodu na trakční transformátor vybavené pevně uchyceným vypínačem včetně podpěťové cívky, dvoupolohovým odpojovačem s uzemňovačem, nadproudovou a zkratovou ochranu se zemním článkem, 3x MTP 60 / 1 A, 5 VA, 5P10, pro ochranu a signalizací přítomnosti napětí na přívodu, svodičem přepětí a koncovkou typu C. | ks | 1 |  | 0
| PP |  | R22.6 - Pole vývodu na trakční transformátor vybavené pevně uchyceným vypínačem včetně podpěťové cívky, dvoupolohovým odpojovačem s uzemňovačem, nadproudovou a zkratovou ochranu se zemním článkem, 3x MTP 60 / 1 A, 5 VA, 5P10, pro ochranu a signalizací přítomnosti napětí na přívodu, svodičem přepětí a koncovkou typu C.
7 | K | 74xxxR.1.7 | R22.7 - Pole vývodu na transformátor vlastní spotřeby s VN pojistkou a uzemňovačem a koncovkou typu A. | ks | 1 |  | 0
| PP |  | R22.7 - Pole vývodu na transformátor vlastní spotřeby s VN pojistkou a uzemňovačem a koncovkou typu A.
8 | K | 74xxxR.2 | USM - Elektroměrová skříň nepřímého obchodního měření pro jeden dvousystémový čtyřkvadrantový elektroměr schválená pro ČEZ včetně optooddělovače. | ks | 1 |  | 0
| PP |  | USM - Elektroměrová skříň nepřímého obchodního měření pro jeden dvousystémový čtyřkvadrantový elektroměr schválená pro ČEZ včetně optooddělovače.
9 | K | 74xxxR.3 | Kabel 22-AXEKVCEY 1x70 mm2 | m | 90 |  | 0
| PP |  | Kabel 22-AXEKVCEY 1x70 mm2
10 | K | 74xxxR.4 | Kabelové soubory pro připojení kabelů 22-AXEKVCEY 1x70 mm2 | ks | 1 |  | 0
| PP |  | Kabelové soubory pro připojení kabelů 22-AXEKVCEY 1x70 mm2
11 | K | 74xxxR.5 | Drobný montážní materiál a montáž vyspecifikované technologie | kpl | 1 |  | 0
| PP |  | Drobný montážní materiál a montáž vyspecifikované technologie
12 | K | 74xxxR.6 | Dodavatelská dokumentace vyspecifikované technologie | ks | 1 |  | 0
| PP |  | Dodavatelská dokumentace vyspecifikované technologie
13 | K | 74xxxR.7 | Zkoušky, měření, revize včetně získání průkazu způsobilosti UTZ | ks | 1 |  | 0 |  |  |  | základní |  | 0 | 0 | 0 | 0 | 0 | 4 | K | 1 | ROZPOCET | 0 | 0 | 0 | 0 | 0 | 1 | 0 | 4 | 30
| PP |  | Zkoušky, měření, revize včetně získání průkazu způsobilosti UTZ | [15 empty] | PP | 1

## PS01.2 - Trakční technol...
[9 empty] | >> skryté sloupce << | [9 empty] | {be11232e-dcb0-4751-b110-1349f4988b6b}
2
| KRYCÍ LIST SOUPISU PRACÍ | [8 empty] | v --- níže se nacházejí doplnkové a pomocné údaje k sestavám --- v | [8 empty] | False
Stavba:
INFRASTRUKTURA PRO ELEKTROMOBILITU - lokalita Michálkovice
Objekt:
PS01.2 - Trakční technologie
| KSO: |  |  |  |  | CC-CZ:
| Místo: |  | k.ú. Michálkovice [714747], LV: 1259, 1423, 1207 |  |  | Datum: | 2026-02-27
| Zadavatel: |  |  |  |  | IČ:
DIČ:
| Uchazeč: |  |  |  |  | IČ: | Vyplň údaj
|  | Vyplň údaj |  |  |  | DIČ: | Vyplň údaj
| Projektant: |  |  |  |  | IČ: | 46342796
|  | OHLA ŽS, a.s., Tuřanka 1554/115b, 627 00 Brno - Slatina |  |  |  | DIČ: | CZ46342796
| Zpracovatel: |  |  |  |  | IČ:
DIČ:
Poznámka:
| Cena bez DPH | [5 empty] | 0
|  |  | Základ daně |  |  | Sazba daně | Výše daně
| DPH | základní | 0 |  |  | 21% | 0
|  | snížená | 0 |  |  | 12% | 0
|  | zákl. přenesená | 0 |  |  | 21% | 0
|  | sníž. přenesená | 0 |  |  | 12% | 0
|  | nulová | 0 |  |  | 0% | 0
| Cena s DPH |  |  | v | CZK |  | 0
REKAPITULACE ČLENĚNÍ SOUPISU PRACÍ
Stavba:
INFRASTRUKTURA PRO ELEKTROMOBILITU - lokalita Michálkovice
Objekt:
PS01.2 - Trakční technologie
Místo: |  |  | k.ú. Michálkovice [714747], LV: 1259, 1423, 1207 |  |  | Datum: | 2026-02-27
Zadavatel: | [5 empty] | Projektant: | OHLA ŽS, a.s., Tuřanka 1554/115b, 627 00 Brno - Slatina
Uchazeč: |  |  | Vyplň údaj |  |  | Zpracovatel:
Kód dílu - Popis | [6 empty] | Cena celkem [CZK]
Náklady stavby celkem | [6 empty] | 0 | [12 empty] | -1
SOUPIS PRACÍ
Stavba:
INFRASTRUKTURA PRO ELEKTROMOBILITU - lokalita Michálkovice
Objekt:
PS01.2 - Trakční technologie
Místo: |  |  | k.ú. Michálkovice [714747], LV: 1259, 1423, 1207 |  |  | Datum: | 2026-02-27
Zadavatel: | [5 empty] | Projektant: | OHLA ŽS, a.s., Tuřanka 1554/115b, 627 00 Brno - Slatina
Uchazeč: |  |  | Vyplň údaj |  |  | Zpracovatel:
PČ | Typ | Kód | Popis | MJ | Množství | J.cena [CZK] | Cena celkem [CZK] | Cenová soustava |  |  | DPH | J. Nh [h] | Nh celkem [h] | J. hmotnost [t] | Hmotnost celkem [t] | J. suť [t] | Suť Celkem [t]
Náklady soupisu celkem | [6 empty] | 0 | [5 empty] | 0 |  | 0 |  | 0 |  | D | -1 | [7 empty] | 0
| D | [11 empty] | 0 |  | 0 |  | 0 | 1 | D | 0 | ROZPOCET | [6 empty] | 0
1 | K | 74xxxR.1 | Třífázový suchý trakční transformátor dvouvinuťový pro šestipulsní usměrňovač bez nulové tlumivky, 22/0,514 kV, 630 kVA, konkrétní parametry transformátoru jsou specifikovány v dokumentu D1.2.2.2.5 | ks | 2 |  | 0 |  |  |  | základní |  | 0 | 0 | 0 | 0 | 0 | 4 | K | 1 | ROZPOCET | 0 | 0 | 0 | 0 | 0 | 1 | 0 | 4 | 2
| PP |  | Třífázový suchý trakční transformátor dvouvinuťový pro šestipulsní usměrňovač bez nulové tlumivky, 22/0,514 kV, 630 kVA, konkrétní parametry transformátoru jsou specifikovány v dokumentu D1.2.2.2.5 | [15 empty] | PP | 1
2 | K | 74xxxR.2 | GU - rozváděč usměrňovací jednotky, konkrétní výstroj rozváděče je specifikována v dokumentu D1.2.2.2.5 | ks | 2 |  | 0
| PP |  | GU - rozváděč usměrňovací jednotky, konkrétní výstroj rozváděče je specifikována v dokumentu D1.2.2.2.5
3 | K | 74xxxR.3 | RU.N1 - rozváděč stejnosměrný skříňový kombinovaný a výklopný, pro napájení trakčních vývodu včetně zkratovacích a uzemňovacích praporců a příslušných propojů, konkrétní výstroj rozváděče je specifikována v dokumentu D1.2.2.2.5 | ks | 1 |  | 0
| PP |  | RU.N1 - rozváděč stejnosměrný skříňový kombinovaný a výklopný, pro napájení trakčních vývodu včetně zkratovacích a uzemňovacích praporců a příslušných propojů, konkrétní výstroj rozváděče je specifikována v dokumentu D1.2.2.2.5
4 | K | 74xxxR.4 | RU.N2 - rozváděč stejnosměrný (náhradní) skříňový kombinovaný a výklopný, pro napájení trakčních vývodu včetně zkratovacích a uzemňovacích praporců a příslušných propojů, konkrétní výstroj rozváděče je specifikována v dokumentu D1.2.2.2.5 | ks | 1 |  | 0
| PP |  | RU.N2 - rozváděč stejnosměrný (náhradní) skříňový kombinovaný a výklopný, pro napájení trakčních vývodu včetně zkratovacích a uzemňovacích praporců a příslušných propojů, konkrétní výstroj rozváděče je specifikována v dokumentu D1.2.2.2.5
5 | K | 74xxxR.5 | RU.P1,2 - rozváděč stejnosměrný přívodní kombinovaný pro vývody trolejbusové, konkrétní výstroj rozváděče je specifikována v dokumentu D1.2.2.2.5 | ks | 1 |  | 0
| PP |  | RU.P1,2 - rozváděč stejnosměrný přívodní kombinovaný pro vývody trolejbusové, konkrétní výstroj rozváděče je specifikována v dokumentu D1.2.2.2.5
6 | K | 74xxxR.6 | Kabel CYKY-O 2x1,5 včetně montáže | m | 40 |  | 0
| PP |  | Kabel CYKY-O 2x1,5 včetně montáže
7 | K | 74xxxR.7 | Kabel FTP Cat.5e včetně montáže | m | 20 |  | 0
| PP |  | Kabel FTP Cat.5e včetně montáže
8 | K | 74xxxR.8 | Kabel JYTY-O 19x1 včetně montáže | m | 90 |  | 0
| PP |  | Kabel JYTY-O 19x1 včetně montáže
9 | K | 74xxxR.9 | Kabel JYTY-O 14x1 včetně montáže | m | 130 |  | 0
| PP |  | Kabel JYTY-O 14x1 včetně montáže
10 | K | 74xxxR.10 | Kabel JYTY-O 7x1 včetně montáže | m | 100 |  | 0
| PP |  | Kabel JYTY-O 7x1 včetně montáže
11 | K | 74xxxR.11 | Standartní výbava rozvodny detailněji specifikována v dokumentu D1.2.2.2.5 | kpl | 1 |  | 0
| PP |  | Standartní výbava rozvodny detailněji specifikována v dokumentu D1.2.2.2.5
12 | K | 74xxxR.12 | Dielektrický koberec | m | 20 |  | 0
| PP |  | Dielektrický koberec
13 | K | 74xxxR.13 | Kabelový žebřík, šířka 500 mm | m | 10 |  | 0
| PP |  | Kabelový žebřík, šířka 500 mm
14 | K | 74xxxR.14 | Betonový kabelový žlab 500x250 mm | ks | 16 |  | 0
| PP |  | Betonový kabelový žlab 500x250 mm
15 | K | 74xxxR.15 | Oceloplechový kabelový žlab 250/85 | m | 35 |  | 0
| PP |  | Oceloplechový kabelový žlab 250/85
16 | K | 74xxxR.16 | Koleno 90° pro oceloplechový kabelový žlab 250/85 | ks | 8 |  | 0
| PP |  | Koleno 90° pro oceloplechový kabelový žlab 250/85
17 | K | 74xxxR.17 | Spojka pro oceloplechový kabelový žlab 250/85 | ks | 35 |  | 0
| PP |  | Spojka pro oceloplechový kabelový žlab 250/85
18 | K | 74xxxR.18 | Přepážka pro oceloplechový kabelový žlab 250/85 | m | 35 |  | 0
| PP |  | Přepážka pro oceloplechový kabelový žlab 250/85
19 | K | 74xxxR.19 | Výložník pro oceloplechový kabelový žlab 250/85 | ks | 50 |  | 0
| PP |  | Výložník pro oceloplechový kabelový žlab 250/85
20 | K | 74xxxR.20 | Programové vybavení řídícího systému měnírny zahrnující SW pro všechny moduly osazené v rozváděčích včetně potřebných licencí pro SW vlastního ŘS i komunikaci na systém dálkového ovládání i počítač centrálního ovládání | kpl | 1 |  | 0
| PP |  | Programové vybavení řídícího systému měnírny zahrnující SW pro všechny moduly osazené v rozváděčích včetně potřebných licencí pro SW vlastního ŘS i komunikaci na systém dálkového ovládání i počítač centrálního ovládání
21 | K | 74xxxR.21 | Programové vybaveni vizualizačního systému pro počítač centrálního ovládáni měnírny včetně potřebných licenci pro vlastní SW a komunikaci na řídící systém měnírny | kpl | 1 |  | 0
| PP |  | Programové vybaveni vizualizačního systému pro počítač centrálního ovládáni měnírny včetně potřebných licenci pro vlastní SW a komunikaci na řídící systém měnírny
22 | K | 74xxxR.22 | Drobný montážní materiál a montáž vyspecifikované technologie | kpl | 1 |  | 0
| PP |  | Drobný montážní materiál a montáž vyspecifikované technologie
23 | K | 74xxxR.23 | Dodavatelská dokumentace vyspecifikované technologie | ks | 1 |  | 0
| PP |  | Dodavatelská dokumentace vyspecifikované technologie
24 | K | 74xxxR.24 | Zkoušky, měření, revize včetně získání průkazu způsobilosti UTZ | ks | 1 |  | 0 |  |  |  | základní |  | 0 | 0 | 0 | 0 | 0 | 4 | K | 1 | ROZPOCET | 0 | 0 | 0 | 0 | 0 | 1 | 0 | 4 | 44
| PP |  | Zkoušky, měření, revize včetně získání průkazu způsobilosti UTZ | [15 empty] | PP | 1

## PS01.3 - Vlastní spotřeba
[9 empty] | >> skryté sloupce << | [9 empty] | {adeec8b7-5cf7-49bc-8782-148b5b432f6a}
2
| KRYCÍ LIST SOUPISU PRACÍ | [8 empty] | v --- níže se nacházejí doplnkové a pomocné údaje k sestavám --- v | [8 empty] | False
Stavba:
INFRASTRUKTURA PRO ELEKTROMOBILITU - lokalita Michálkovice
Objekt:
PS01.3 - Vlastní spotřeba
| KSO: |  |  |  |  | CC-CZ:
| Místo: |  | k.ú. Michálkovice [714747], LV: 1259, 1423, 1207 |  |  | Datum: | 2026-02-27
| Zadavatel: |  |  |  |  | IČ:
DIČ:
| Uchazeč: |  |  |  |  | IČ: | Vyplň údaj
|  | Vyplň údaj |  |  |  | DIČ: | Vyplň údaj
| Projektant: |  |  |  |  | IČ: | 46342796
|  | OHLA ŽS, a.s., Tuřanka 1554/115b, 627 00 Brno - Slatina |  |  |  | DIČ: | CZ46342796
| Zpracovatel: |  |  |  |  | IČ:
DIČ:
Poznámka:
| Cena bez DPH | [5 empty] | 0
|  |  | Základ daně |  |  | Sazba daně | Výše daně
| DPH | základní | 0 |  |  | 21% | 0
|  | snížená | 0 |  |  | 12% | 0
|  | zákl. přenesená | 0 |  |  | 21% | 0
|  | sníž. přenesená | 0 |  |  | 12% | 0
|  | nulová | 0 |  |  | 0% | 0
| Cena s DPH |  |  | v | CZK |  | 0
REKAPITULACE ČLENĚNÍ SOUPISU PRACÍ
Stavba:
INFRASTRUKTURA PRO ELEKTROMOBILITU - lokalita Michálkovice
Objekt:
PS01.3 - Vlastní spotřeba
Místo: |  |  | k.ú. Michálkovice [714747], LV: 1259, 1423, 1207 |  |  | Datum: | 2026-02-27
Zadavatel: | [5 empty] | Projektant: | OHLA ŽS, a.s., Tuřanka 1554/115b, 627 00 Brno - Slatina
Uchazeč: |  |  | Vyplň údaj |  |  | Zpracovatel:
Kód dílu - Popis | [6 empty] | Cena celkem [CZK]
Náklady stavby celkem | [6 empty] | 0 | [12 empty] | -1
SOUPIS PRACÍ
Stavba:
INFRASTRUKTURA PRO ELEKTROMOBILITU - lokalita Michálkovice
Objekt:
PS01.3 - Vlastní spotřeba
Místo: |  |  | k.ú. Michálkovice [714747], LV: 1259, 1423, 1207 |  |  | Datum: | 2026-02-27
Zadavatel: | [5 empty] | Projektant: | OHLA ŽS, a.s., Tuřanka 1554/115b, 627 00 Brno - Slatina
Uchazeč: |  |  | Vyplň údaj |  |  | Zpracovatel:
PČ | Typ | Kód | Popis | MJ | Množství | J.cena [CZK] | Cena celkem [CZK] | Cenová soustava |  |  | DPH | J. Nh [h] | Nh celkem [h] | J. hmotnost [t] | Hmotnost celkem [t] | J. suť [t] | Suť Celkem [t]
Náklady soupisu celkem | [6 empty] | 0 | [5 empty] | 0 |  | 0 |  | 0 |  | D | -1 | [7 empty] | 0
| D | [11 empty] | 0 |  | 0 |  | 0 | 1 | D | 0 | ROZPOCET | [6 empty] | 0
1 | K | 74xxxR.1 | Třífázový suchý transformátor vlastní spotřeby 22/0,4 kV, 50 kVA, konkrétní parametry transformátoru jsou specifikovány v dokumentu D1.2.2.3.11 | ks | 1 |  | 0 |  |  |  | základní |  | 0 | 0 | 0 | 0 | 0 | 4 | K | 1 | ROZPOCET | 0 | 0 | 0 | 0 | 0 | 1 | 0 | 4 | 2
| PP |  | Třífázový suchý transformátor vlastní spotřeby 22/0,4 kV, 50 kVA, konkrétní parametry transformátoru jsou specifikovány v dokumentu D1.2.2.3.11 | [15 empty] | PP | 1
2 | K | 74xxxR.2 | R04/1 - Dodávka a montáž rozváděče vlastní spotřeby - přívodní pole, konkrétní výstroj rozváděče je specifikována v dokumentu D1.2.2.3.11 | ks | 1 |  | 0
| PP |  | R04/1 - Dodávka a montáž rozváděče vlastní spotřeby - přívodní pole, konkrétní výstroj rozváděče je specifikována v dokumentu D1.2.2.3.11
3 | K | 74xxxR.3 | R04/2 - Dodávka a montáž rozváděče vlastní spotřeby - střídavá část, konkrétní výstroj rozváděče je specifikována v dokumentu D1.2.2.3.11 | ks | 1 |  | 0
| PP |  | R04/2 - Dodávka a montáž rozváděče vlastní spotřeby - střídavá část, konkrétní výstroj rozváděče je specifikována v dokumentu D1.2.2.3.11
4 | K | 74xxxR.4 | R04/3 - Dodávka a montáž rozváděče vlastní spotřeby - stejnosměrná část, konkrétní výstroj rozváděče je specifikována v dokumentu D1.2.2.3.11 | ks | 1 |  | 0
| PP |  | R04/3 - Dodávka a montáž rozváděče vlastní spotřeby - stejnosměrná část, konkrétní výstroj rozváděče je specifikována v dokumentu D1.2.2.3.11
5 | K | 74xxxR.5 | R04/4 - Dodávka a montáž rozváděče vlastní spotřeby - cizí zdroj, konkrétní výstroj rozváděče je specifikována v dokumentu D1.2.2.3.11 | ks | 1 |  | 0
| PP |  | R04/4 - Dodávka a montáž rozváděče vlastní spotřeby - cizí zdroj, konkrétní výstroj rozváděče je specifikována v dokumentu D1.2.2.3.11
6 | K | 74xxxR.6 | Kabel CYKY-J 3x2,5 včetně montáže | m | 45 |  | 0
| PP |  | Kabel CYKY-J 3x2,5 včetně montáže
7 | K | 74xxxR.7 | Kabel CYKY-J 3x1,5 včetně montáže | m | 50 |  | 0
| PP |  | Kabel CYKY-J 3x1,5 včetně montáže
8 | K | 74xxxR.8 | Kabel CYKY-O 2x10 včetně montáže | m | 110 |  | 0
| PP |  | Kabel CYKY-O 2x10 včetně montáže
9 | K | 74xxxR.9 | Kabel CYKY-O 2x6 včetně montáže | m | 30 |  | 0
| PP |  | Kabel CYKY-O 2x6 včetně montáže
10 | K | 74xxxR.10 | Kabel CYKY-O 2x2,5 včetně montáže | m | 10 |  | 0
| PP |  | Kabel CYKY-O 2x2,5 včetně montáže
11 | K | 74xxxR.11 | Elektroinstalační lišty včetně montáže | m | 50 |  | 0
| PP |  | Elektroinstalační lišty včetně montáže
12 | K | 74xxxR.12 | Elektroinstalační trubky průměr 16 mm včetně montáže | m | 30 |  | 0
| PP |  | Elektroinstalační trubky průměr 16 mm včetně montáže
13 | K | 74xxxR.13 | Střešní vpusť zateplená a vyhřívaná, 230 V, 50 Hz. včetně montáže | ks | 2 |  | 0
| PP |  | Střešní vpusť zateplená a vyhřívaná, 230 V, 50 Hz, včetně montáže
14 | K | 74xxxR.14 | Drobný montážní materiál a montáž vyspecifikované technologie | kpl | 1 |  | 0
| PP |  | Drobný montážní materiál a montáž vyspecifikované technologie
15 | K | 74xxxR.15 | Dodavatelská dokumentace vyspecifikované technologie | ks | 1 |  | 0
| PP |  | Dodavatelská dokumentace vyspecifikované technologie
16 | K | 74xxxR.16 | Zkoušky, měření, revize včetně získání průkazu způsobilosti UTZ | ks | 1 |  | 0 |  |  |  | základní |  | 0 | 0 | 0 | 0 | 0 | 4 | K | 1 | ROZPOCET | 0 | 0 | 0 | 0 | 0 | 1 | 0 | 4 | 24
| PP |  | Zkoušky, měření, revize včetně získání průkazu způsobilosti UTZ | [15 empty] | PP | 1

## PS01.4 - ZDP
[9 empty] | >> skryté sloupce << | [9 empty] | {bffc76ce-a231-49bd-9602-ad78d884927b}
2
| KRYCÍ LIST SOUPISU PRACÍ | [8 empty] | v --- níže se nacházejí doplnkové a pomocné údaje k sestavám --- v | [8 empty] | False
Stavba:
INFRASTRUKTURA PRO ELEKTROMOBILITU - lokalita Michálkovice
Objekt:
PS01.4 - Zařízení pro detekekci požáru
| KSO: |  |  |  |  | CC-CZ:
| Místo: |  | k.ú. Michálkovice [714747], LV: 1259, 1423, 1207 |  |  | Datum: | 2026-02-27
| Zadavatel: |  |  |  |  | IČ:
DIČ:
| Uchazeč: |  |  |  |  | IČ: | Vyplň údaj
|  | Vyplň údaj |  |  |  | DIČ: | Vyplň údaj
| Projektant: |  |  |  |  | IČ: | 46342796
|  | OHLA ŽS, a.s., Tuřanka 1554/115b, 627 00 Brno - Slatina |  |  |  | DIČ: | CZ46342796
| Zpracovatel: |  |  |  |  | IČ:
DIČ:
Poznámka:
| Cena bez DPH | [5 empty] | 0
|  |  | Základ daně |  |  | Sazba daně | Výše daně
| DPH | základní | 0 |  |  | 21% | 0
|  | snížená | 0 |  |  | 12% | 0
|  | zákl. přenesená | 0 |  |  | 21% | 0
|  | sníž. přenesená | 0 |  |  | 12% | 0
|  | nulová | 0 |  |  | 0% | 0
| Cena s DPH |  |  | v | CZK |  | 0
REKAPITULACE ČLENĚNÍ SOUPISU PRACÍ
Stavba:
INFRASTRUKTURA PRO ELEKTROMOBILITU - lokalita Michálkovice
Objekt:
PS01.4 - Zařízení pro detekekci požáru
Místo: |  |  | k.ú. Michálkovice [714747], LV: 1259, 1423, 1207 |  |  | Datum: | 2026-02-27
Zadavatel: | [5 empty] | Projektant: | OHLA ŽS, a.s., Tuřanka 1554/115b, 627 00 Brno - Slatina
Uchazeč: |  |  | Vyplň údaj |  |  | Zpracovatel:
Kód dílu - Popis | [6 empty] | Cena celkem [CZK]
Náklady stavby celkem | [6 empty] | 0 | [12 empty] | -1
SOUPIS PRACÍ
Stavba:
INFRASTRUKTURA PRO ELEKTROMOBILITU - lokalita Michálkovice
Objekt:
PS01.4 - Zařízení pro detekekci požáru
Místo: |  |  | k.ú. Michálkovice [714747], LV: 1259, 1423, 1207 |  |  | Datum: | 2026-02-27
Zadavatel: | [5 empty] | Projektant: | OHLA ŽS, a.s., Tuřanka 1554/115b, 627 00 Brno - Slatina
Uchazeč: |  |  | Vyplň údaj |  |  | Zpracovatel:
PČ | Typ | Kód | Popis | MJ | Množství | J.cena [CZK] | Cena celkem [CZK] | Cenová soustava |  |  | DPH | J. Nh [h] | Nh celkem [h] | J. hmotnost [t] | Hmotnost celkem [t] | J. suť [t] | Suť Celkem [t]
Náklady soupisu celkem | [6 empty] | 0 | [5 empty] | 0 |  | 0 |  | 0 |  | D | -1 | [7 empty] | 0
| D | [11 empty] | 0 |  | 0 |  | 0 | 1 | D | 0 | ROZPOCET | [6 empty] | 0
1 | K | 74xxxR.1 | Analogová adresovatelná ústředna, 256 adres, včetně linkového a relé modulu a akumulátoru 7 Ah, 24 V, včetně montáže | ks | 1 |  | 0 |  |  |  | základní |  | 0 | 0 | 0 | 0 | 0 | 4 | K | 1 | ROZPOCET | 0 | 0 | 0 | 0 | 0 | 1 | 0 | 4 | 2
| PP |  | Analogová adresovatelná ústředna, 256 adres, včetně linkového a relé modulu a akumulátoru 7 Ah, 24 V, včetně montáže | [15 empty] | PP | 1
2 | K | 74xxxR.2 | Hlásič kouře multisenzorový interaktivní, včetně patice, včetně montáže | ks | 3 |  | 0 |  |  |  | základní |  | 0 | 0 | 0 | 0 | 0 | 4 | K | 1 | ROZPOCET | 0 | 0 | 0 | 0 | 0 | 1 | 0 | 4 | 4
| PP |  | Hlásič kouře multisenzorový interaktivní, včetně patice, včetně montáže | [15 empty] | PP | 1
3 | K | 74xxxR.3 | Kabel J-Y(St)Y 1x2x0,8mm, včetně montáže | m | 30 |  | 0 |  |  |  | základní |  | 0 | 0 | 0 | 0 | 0 | 4 | K | 1 | ROZPOCET | 0 | 0 | 0 | 0 | 0 | 1 | 0 | 4 | 8
| PP |  | Kabel J-Y(St)Y 1x2x0,8mm, včetně montáže | [15 empty] | PP | 1
4 | K | 74xxxR.4 | Elektroinstalační lišty, včetně montáže | m | 30 |  | 0
| PP |  | Elektroinstalační lišty, včetně montáže
5 | K | 74xxxR.5 | Oživení stanice | h | 4 |  | 0
| PP |  | Oživení stanice
6 | K | 74xxxR.6 | Komplexní zkoušky | h | 16 |  | 0
| PP |  | Komplexní zkoušky
7 | K | 74xxxR.7 | Drobný montážní materiál a montáž vyspecifikované technologie | kpl | 1 |  | 0
| PP |  | Drobný montážní materiál a montáž vyspecifikované technologie
8 | K | 74xxxR.8 | Dodavatelská dokumentace vyspecifikované technologie | ks | 1 |  | 0 |  |  |  | základní |  | 0 | 0 | 0 | 0 | 0 | 4 | K | 1 | ROZPOCET | 0 | 0 | 0 | 0 | 0 | 1 | 0 | 4 | 10
| PP |  | Dodavatelská dokumentace vyspecifikované technologie | [15 empty] | PP | 1
9 | K | 74xxxR.9 | Zkoušky, měření, revize včetně získání průkazu způsobilosti UTZ | ks | 1 |  | 0 |  |  |  | základní |  | 0 | 0 | 0 | 0 | 0 | 4 | K | 1 | ROZPOCET | 0 | 0 | 0 | 0 | 0 | 1 | 0 | 4 | 12
| PP |  | Zkoušky, měření, revize včetně získání průkazu způsobilosti UTZ | [15 empty] | PP | 1

## PS01.5 - Uzemnění a hromosvod
[9 empty] | >> skryté sloupce << | [9 empty] | {8651d7b3-5b1e-4887-8b25-c8d5da2248bf}
2
| KRYCÍ LIST SOUPISU PRACÍ | [8 empty] | v --- níže se nacházejí doplnkové a pomocné údaje k sestavám --- v | [8 empty] | False
Stavba:
INFRASTRUKTURA PRO ELEKTROMOBILITU - lokalita Michálkovice
Objekt:
PS01.5 - Uzemnění a hromosvod
| KSO: |  |  |  |  | CC-CZ:
| Místo: |  | k.ú. Michálkovice [714747], LV: 1259, 1423, 1207 |  |  | Datum: | 2026-02-27
| Zadavatel: |  |  |  |  | IČ:
DIČ:
| Uchazeč: |  |  |  |  | IČ: | Vyplň údaj
|  | Vyplň údaj |  |  |  | DIČ: | Vyplň údaj
| Projektant: |  |  |  |  | IČ: | 46342796
|  | OHLA ŽS, a.s., Tuřanka 1554/115b, 627 00 Brno - Slatina |  |  |  | DIČ: | CZ46342796
| Zpracovatel: |  |  |  |  | IČ:
DIČ:
Poznámka:
| Cena bez DPH | [5 empty] | 0
|  |  | Základ daně |  |  | Sazba daně | Výše daně
| DPH | základní | 0 |  |  | 21% | 0
|  | snížená | 0 |  |  | 12% | 0
|  | zákl. přenesená | 0 |  |  | 21% | 0
|  | sníž. přenesená | 0 |  |  | 12% | 0
|  | nulová | 0 |  |  | 0% | 0
| Cena s DPH |  |  | v | CZK |  | 0
REKAPITULACE ČLENĚNÍ SOUPISU PRACÍ
Stavba:
INFRASTRUKTURA PRO ELEKTROMOBILITU - lokalita Michálkovice
Objekt:
PS01.5 - Uzemnění a hromosvod
Místo: |  |  | k.ú. Michálkovice [714747], LV: 1259, 1423, 1207 |  |  | Datum: | 2026-02-27
Zadavatel: | [5 empty] | Projektant: | OHLA ŽS, a.s., Tuřanka 1554/115b, 627 00 Brno - Slatina
Uchazeč: |  |  | Vyplň údaj |  |  | Zpracovatel:
Kód dílu - Popis | [6 empty] | Cena celkem [CZK]
Náklady stavby celkem | [6 empty] | 0 | [12 empty] | -1
SOUPIS PRACÍ
Stavba:
INFRASTRUKTURA PRO ELEKTROMOBILITU - lokalita Michálkovice
Objekt:
PS01.5 - Uzemnění a hromosvod
Místo: |  |  | k.ú. Michálkovice [714747], LV: 1259, 1423, 1207 |  |  | Datum: | 2026-02-27
Zadavatel: | [5 empty] | Projektant: | OHLA ŽS, a.s., Tuřanka 1554/115b, 627 00 Brno - Slatina
Uchazeč: |  |  | Vyplň údaj |  |  | Zpracovatel:
PČ | Typ | Kód | Popis | MJ | Množství | J.cena [CZK] | Cena celkem [CZK] | Cenová soustava |  |  | DPH | J. Nh [h] | Nh celkem [h] | J. hmotnost [t] | Hmotnost celkem [t] | J. suť [t] | Suť Celkem [t]
Náklady soupisu celkem | [6 empty] | 0 | [5 empty] | 0 |  | 0 |  | 0 |  | D | -1 | [7 empty] | 0
| D | [11 empty] | 0 |  | 0 |  | 0 | 1 | D | 0 | ROZPOCET | [6 empty] | 0
1 | K | 74xxxR.1 | Drát AlMgSi pr. 8 mm | m | 50 |  | 0 |  |  |  | základní |  | 0 | 0 | 0 | 0 | 0 | 4 | K | 1 | ROZPOCET | 0 | 0 | 0 | 0 | 0 | 1 | 0 | 4 | 2
| PP |  | Drát AlMgSi pr. 8 mm | [15 empty] | PP | 1
2 | K | 74xxxR.2 | Svorka spojovací SS | ks | 20 |  | 0
| PP |  | Svorka spojovací SS
3 | K | 74xxxR.3 | Podpěra vedení na ploché střechy PV 21d | ks | 30 |  | 0
| PP |  | Podpěra vedení na ploché střechy PV 21d
4 | K | 74xxxR.4 | Podpěra vedení do zdiva PV 17 | ks | 30 |  | 0
| PP |  | Podpěra vedení do zdiva PV 17
5 | K | 74xxxR.5 | Svorka zkušební SZb | ks | 2 |  | 0
| PP |  | Svorka zkušební SZb
6 | K | 74xxxR.6 | Ochranný úhelník OU 1,7 m | ks | 2 |  | 0
| PP |  | Ochranný úhelník OU 1,7 m
7 | K | 74xxxR.7 | Držák ochranného úhelníku DUDa-18 | ks | 4 |  | 0
| PP |  | Držák ochranného úhelníku DUDa-18
8 | K | 74xxxR.8 | Zemnící drát 10 mm FeZn | m | 6 |  | 0
| PP |  | Zemnící drát 10 mm FeZn
9 | K | 74xxxR.9 | Štítek označení uzemnění (plast) | ks | 2 |  | 0
| PP |  | Štítek označení uzemnění (plast)
10 | K | 74xxxR.10 | Štítek označení čísla svodu | ks | 2 |  | 0
| PP |  | Štítek označení čísla svodu
11 | K | 74xxxR.11 | Drobný montážní materiál jímací soustavy | kpl | 1 |  | 0
| PP |  | Drobný montážní materiál jímací soustavy
12 | K | 74xxxR.12 | Montáž jímací soustavy na objektu měnírny | kpl | 1 |  | 0
| PP |  | Montáž jímací soustavy na objektu měnírny
13 | K | 74xxxR.13 | NYY vodič 0,6/1 kV s PVC izolací 1x25 mm2 | m | 45 |  | 0
| PP |  | NYY vodič 0,6/1 kV s PVC izolací 1x25 mm2
14 | K | 74xxxR.14 | Korungovaná chránička průměr 40 mm, červená | m | 35 |  | 0
| PP |  | Korungovaná chránička průměr 40 mm, červená
15 | K | 74xxxR.15 | Plastová skruž s hermetickým poklopem průměr 40 cm, hloubky 80 cm – pro oddálené uzemnění | ks | 1 |  | 0
| PP |  | Plastová skruž s hermetickým poklopem průměr 40 cm, hloubky 80 cm – pro oddálené uzemnění
16 | K | 74xxxR.16 | Zemnící tyč délky 2 m včetně uzemňovací svorky – pro oddálenou zem měnírny | ks | 3 |  | 0
| PP |  | Zemnící tyč délky 2 m včetně uzemňovací svorky – pro oddálenou zem měnírny
17 | K | 74xxxR.17 | Výstražná fólie červená s bleskem šířky 250 mm | m | 35 |  | 0
| PP |  | Výstražná fólie červená s bleskem šířky 250 mm
18 | K | 74xxxR.18 | Drobný montážní materiál oddáleného uzemnění | kpl | 1 |  | 0
| PP |  | Drobný montážní materiál oddáleného uzemnění
19 | K | 74xxxR.19 | Montáž oddáleného uzemnění | hod | 74 |  | 0
| PP |  | Montáž oddáleného uzemnění
20 | K | 74xxxR.20 | Výkopové práce pro oddálené uzemnění v tř. zeminy III. | m3 | 10 |  | 0
| PP |  | Výkopové práce pro oddálené uzemnění v tř. zeminy III.
21 | K | 74xxxR.21 | Pískové lože pro kabeláž oddáleného uzemnění | m3 | 3 |  | 0
| PP |  | Pískové lože pro kabeláž oddáleného uzemnění
22 | K | 74xxxR.22 | Zemnící tyč délky 2 m včetně uzemňovací svorky – pro uzemnění měnírny | ks | 5 |  | 0
| PP |  | Zemnící tyč délky 2 m včetně uzemňovací svorky – pro uzemnění měnírny
23 | K | 74xxxR.23 | Zemnící páska 30x4 FeZn | m | 220 |  | 0
| PP |  | Zemnící páska 30x4 FeZn
24 | K | 74xxxR.24 | Svarové propojení vnějšího uzemnění | kpl | 1 |  | 0
| PP |  | Svarové propojení vnějšího uzemnění
25 | K | 74xxxR.25 | Antikorozní ochrana svarových spojů vnějšího uzemnění | kg | 5 |  | 0
| PP |  | Antikorozní ochrana svarových spojů vnějšího uzemnění
26 | K | 74xxxR.26 | Zemnící průchodka pro průchod základovou konstrukcí s připojením pomocí křížové svorky, závit M12 | ks | 2 |  | 0
| PP |  | Zemnící průchodka pro průchod základovou konstrukcí s připojením pomocí křížové svorky, závit M12
27 | K | 74xxxR.27 | Zkušební svorka páska – páska | ks | 2 |  | 0
| PP |  | Zkušební svorka páska – páska
28 | K | 74xxxR.28 | Držák zemnící pásky na stěnu včetně spojovacího materiálu | ks | 40 |  | 0
| PP |  | Držák zemnící pásky na stěnu včetně spojovacího materiálu
29 | K | 74xxxR.29 | Svorka páska – páska SR 2b | ks | 30 |  | 0
| PP |  | Svorka páska – páska SR 2b
30 | K | 74xxxR.30 | Bod zemnící V4A nerez | ks | 8 |  | 0
| PP |  | Bod zemnící V4A nerez
31 | K | 74xxxR.31 | Drobný montážní materiál uzemnění | kpl | 1 |  | 0
| PP |  | Drobný montážní materiál uzemnění
32 | K | 74xxxR.32 | Montáž uzemnění | hod | 74 |  | 0
| PP |  | Montáž uzemnění
33 | K | 74xxxR.33 | Výkopové práce pro uzemnění v tř. zeminy III. | m3 | 20 |  | 0
| PP |  | Výkopové práce pro uzemnění v tř. zeminy III.
34 | K | 74xxxR.34 | Drobný montážní materiál a montáž vyspecifikované technologie | kpl | 1 |  | 0
| PP |  | Drobný montážní materiál a montáž vyspecifikované technologie
35 | K | 74xxxR.35 | Dodavatelská dokumentace vyspecifikované technologie | ks | 1 |  | 0
| PP |  | Dodavatelská dokumentace vyspecifikované technologie
36 | K | 74xxxR.36 | Zkoušky, měření, revize včetně získání průkazu způsobilosti UTZ | ks | 1 |  | 0 |  |  |  | základní |  | 0 | 0 | 0 | 0 | 0 | 4 | K | 1 | ROZPOCET | 0 | 0 | 0 | 0 | 0 | 1 | 0 | 4 | 32
| PP |  | Zkoušky, měření, revize včetně získání průkazu způsobilosti UTZ | [15 empty] | PP | 1

## PS01.6 - Staveb. elektroinstal.
[9 empty] | >> skryté sloupce << | [9 empty] | {5d7e9e43-e61c-4795-9cac-9cb457772d1b}
2
| KRYCÍ LIST SOUPISU PRACÍ | [8 empty] | v --- níže se nacházejí doplnkové a pomocné údaje k sestavám --- v | [8 empty] | False
Stavba:
INFRASTRUKTURA PRO ELEKTROMOBILITU - lokalita Michálkovice
Objekt:
PS01.6 - Stavební elektroinstalace
| KSO: |  |  |  |  | CC-CZ:
| Místo: |  | k.ú. Michálkovice [714747], LV: 1259, 1423, 1207 |  |  | Datum: | 2026-02-27
| Zadavatel: |  |  |  |  | IČ:
DIČ:
| Uchazeč: |  |  |  |  | IČ: | Vyplň údaj
|  | Vyplň údaj |  |  |  | DIČ: | Vyplň údaj
| Projektant: |  |  |  |  | IČ: | 46342796
|  | OHLA ŽS, a.s., Tuřanka 1554/115b, 627 00 Brno - Slatina |  |  |  | DIČ: | CZ46342796
| Zpracovatel: |  |  |  |  | IČ:
DIČ:
Poznámka:
| Cena bez DPH | [5 empty] | 0
|  |  | Základ daně |  |  | Sazba daně | Výše daně
| DPH | základní | 0 |  |  | 21% | 0
|  | snížená | 0 |  |  | 12% | 0
|  | zákl. přenesená | 0 |  |  | 21% | 0
|  | sníž. přenesená | 0 |  |  | 12% | 0
|  | nulová | 0 |  |  | 0% | 0
| Cena s DPH |  |  | v | CZK |  | 0
REKAPITULACE ČLENĚNÍ SOUPISU PRACÍ
Stavba:
INFRASTRUKTURA PRO ELEKTROMOBILITU - lokalita Michálkovice
Objekt:
PS01.6 - Stavební elektroinstalace
Místo: |  |  | k.ú. Michálkovice [714747], LV: 1259, 1423, 1207 |  |  | Datum: | 2026-02-27
Zadavatel: | [5 empty] | Projektant: | OHLA ŽS, a.s., Tuřanka 1554/115b, 627 00 Brno - Slatina
Uchazeč: |  |  | Vyplň údaj |  |  | Zpracovatel:
Kód dílu - Popis | [6 empty] | Cena celkem [CZK]
Náklady stavby celkem | [6 empty] | 0 | [12 empty] | -1
SOUPIS PRACÍ
Stavba:
INFRASTRUKTURA PRO ELEKTROMOBILITU - lokalita Michálkovice
Objekt:
PS01.6 - Stavební elektroinstalace
Místo: |  |  | k.ú. Michálkovice [714747], LV: 1259, 1423, 1207 |  |  | Datum: | 2026-02-27
Zadavatel: | [5 empty] | Projektant: | OHLA ŽS, a.s., Tuřanka 1554/115b, 627 00 Brno - Slatina
Uchazeč: |  |  | Vyplň údaj |  |  | Zpracovatel:
PČ | Typ | Kód | Popis | MJ | Množství | J.cena [CZK] | Cena celkem [CZK] | Cenová soustava |  |  | DPH | J. Nh [h] | Nh celkem [h] | J. hmotnost [t] | Hmotnost celkem [t] | J. suť [t] | Suť Celkem [t]
Náklady soupisu celkem | [6 empty] | 0 | [5 empty] | 0 |  | 0 |  | 0 |  | D | -1 | [7 empty] | 0
| D | [11 empty] | 0 |  | 0 |  | 0 | 1 | D | 0 | ROZPOCET | [6 empty] | 0
1 | K | 74xxxR.1 | Zásuvka jednonásobná jednofázová, 230 V / 16 A, včetně montáže | ks | 3 |  | 0
| PP |  | Zásuvka jednonásobná jednofázová, 230 V / 16 A, včetně montáže
2 | K | 74xxxR.2 | Zásuvka dvojnásobná jednofázová, 230 V / 16 A, včetně montáže | ks | 1 |  | 0
| PP |  | Zásuvka dvojnásobná jednofázová, 230 V / 16 A, včetně montáže
3 | K | 74xxxR.3 | Zásuvková skříň v kombinaci 1x 400 V / 32 A, 1x 400 V / 16 A, 2x 230 V / 16 A, včetně montáže | ks | 2 |  | 0
| PP |  | Zásuvková skříň v kombinaci 1x 400 V / 32 A, 1x 400 V / 16 A, 2x 230 V / 16 A, včetně montáže
4 | K | 74xxxR.4 | Elektrický přímotopný konvertor, 230 V, 2500 W, včetně montáže | ks | 2 |  | 0
| PP |  | Elektrický přímotopný konvertor, 230 V, 2500 W, včetně montáže
5 | K | 74xxxR.5 | Prostorový termostat vnitřní, včetně montáže | ks | 5 |  | 0
| PP |  | Prostorový termostat vnitřní, včetně montáže
6 | K | 74xxxR.6 | Prostorový termostat vnitřní, s externím venkovním čidlem, včetně montáže | ks | 5 |  | 0
| PP |  | Prostorový termostat vnitřní, s externím venkovním čidlem, včetně montáže
7 | K | 74xxxR.7 | Teplotní čidlo NS710, včetně montáže | ks | 1 |  | 0
| PP |  | Teplotní čidlo NS710, včetně montáže
8 | K | 74xxxR.8 | Axiální stěnový ventilátor jednofázový, 150 W | ks | 2 |  | 0
| PP |  | Axiální stěnový ventilátor jednofázový, 150 W
9 | K | 74xxxR.9 | Vypínač řazení č.1, včetně montáže | ks | 2 |  | 0
| PP |  | Vypínač řazení č.1, včetně montáže
10 | K | 74xxxR.10 | Vypínač řazení č.5, včetně montáže | ks | 2 |  | 0
| PP |  | Vypínač řazení č.5, včetně montáže
11 | K | 74xxxR.11 | Svítidlo zářivkové lineární zavěšené/přisazené s difuzorem, včetně montáže | ks | 8 |  | 0
| PP |  | Svítidlo zářivkové lineární zavěšené/přisazené s difuzorem, včetně montáže
12 | K | 74xxxR.12 | Svítidlo LED venkovní přisazené nástěnné s krytím IP65, včetně montáže | ks | 2 |  | 0
| PP |  | Svítidlo LED venkovní přisazené nástěnné s krytím IP65, včetně montáže
13 | K | 74xxxR.13 | Svítidlo LED nouzové nástěnné, včetně montáže | ks | 2 |  | 0
| PP |  | Svítidlo LED nouzové nástěnné, včetně montáže
14 | K | 74xxxR.14 | Havarijní tlačítka s aretací a krytem | ks | 4 |  | 0
| PP |  | Havarijní tlačítka s aretací a krytem
15 | K | 74xxxR.15 | Koncové spínače dveří | ks | 5 |  | 0
| PP |  | Koncové spínače dveří
16 | K | 74xxxR.16 | Kabel CYKY-J 3x1,5, včetně montáže | m | 130 |  | 0
| PP |  | Kabel CYKY-J 3x1,5, včetně montáže
17 | K | 74xxxR.17 | Kabel CYKY-O 3x1,5, včetně montáže | m | 25 |  | 0
| PP |  | Kabel CYKY-O 3x1,5, včetně montáže
18 | K | 74xxxR.18 | Kabel CYKY-O 2x1,5, včetně montáže | m | 25 |  | 0
| PP |  | Kabel CYKY-O 2x1,5, včetně montáže
19 | K | 74xxxR.19 | Kabel CYKY-J 5x10, včetně montáže | m | 30 |  | 0
| PP |  | Kabel CYKY-J 5x10, včetně montáže
20 | K | 74xxxR.20 | Kabel CYKY-J 3x2,5, včetně montáže | m | 90 |  | 0
| PP |  | Kabel CYKY-J 3x2,5, včetně montáže
21 | K | 74xxxR.21 | Kabel CYKY-J 5x1,5, včetně montáže | m | 70 |  | 0
| PP |  | Kabel CYKY-J 5x1,5, včetně montáže
22 | K | 74xxxR.22 | Konstrukce pro zavěšení svítidel, elektroinstalační trubky a lišty včetně příchytek a držáků pro uložení kabelů | kpl | 1 |  | 0
| PP |  | Konstrukce pro zavěšení svítidel, elektroinstalační trubky a lišty včetně příchytek a držáků pro uložení kabelů, viz. výkresy
23 | K | 74xxxR.23 | Drobný montážní materiál a montáž vyspecifikované technologie | kpl | 1 |  | 0
| PP |  | Drobný montážní materiál a montáž vyspecifikované technologie
24 | K | 74xxxR.24 | Dodavatelská dokumentace vyspecifikované technologie | ks | 1 |  | 0
| PP |  | Dodavatelská dokumentace vyspecifikované technologie
25 | K | 74xxxR.25 | Zkoušky, měření, revize včetně získání průkazu způsobilosti UTZ | ks | 1 |  | 0 |  |  |  | základní |  | 0 | 0 | 0 | 0 | 0 | 4 | K | 1 | ROZPOCET | 0 | 0 | 0 | 0 | 0 | 1 | 0 | 4 | 50
| PP |  | Zkoušky, měření, revize včetně získání průkazu způsobilosti UTZ | [15 empty] | PP | 1

## PS01.7 - Dalkove ovl. + vizual.
[9 empty] | >> skryté sloupce << | [9 empty] | {5d7e9e43-e61c-4795-9cac-9cb457772d1b}
2
| KRYCÍ LIST SOUPISU PRACÍ | [8 empty] | v --- níže se nacházejí doplnkové a pomocné údaje k sestavám --- v | [8 empty] | False
Stavba:
INFRASTRUKTURA PRO ELEKTROMOBILITU - lokalita Michálkovice
Objekt:
PS01.7 - Dálkové ovládání, vizualizace
| KSO: |  |  |  |  | CC-CZ:
| Místo: |  | k.ú. Michálkovice [714747], LV: 1259, 1423, 1207 |  |  | Datum: | 2026-02-27
| Zadavatel: |  |  |  |  | IČ:
DIČ:
| Uchazeč: |  |  |  |  | IČ: | Vyplň údaj
|  | Vyplň údaj |  |  |  | DIČ: | Vyplň údaj
| Projektant: |  |  |  |  | IČ: | 46342796
|  | OHLA ŽS, a.s., Tuřanka 1554/115b, 627 00 Brno - Slatina |  |  |  | DIČ: | CZ46342796
| Zpracovatel: |  |  |  |  | IČ:
DIČ:
Poznámka:
| Cena bez DPH | [5 empty] | 0
|  |  | Základ daně |  |  | Sazba daně | Výše daně
| DPH | základní | 0 |  |  | 21% | 0
|  | snížená | 0 |  |  | 12% | 0
|  | zákl. přenesená | 0 |  |  | 21% | 0
|  | sníž. přenesená | 0 |  |  | 12% | 0
|  | nulová | 0 |  |  | 0% | 0
| Cena s DPH |  |  | v | CZK |  | 0
REKAPITULACE ČLENĚNÍ SOUPISU PRACÍ
Stavba:
INFRASTRUKTURA PRO ELEKTROMOBILITU - lokalita Michálkovice
Objekt:
PS01.7 - Dálkové ovládání, vizualizace
Místo: |  |  | k.ú. Michálkovice [714747], LV: 1259, 1423, 1207 |  |  | Datum: | 2026-02-27
Zadavatel: | [5 empty] | Projektant: | OHLA ŽS, a.s., Tuřanka 1554/115b, 627 00 Brno - Slatina
Uchazeč: |  |  | Vyplň údaj |  |  | Zpracovatel:
Kód dílu - Popis | [6 empty] | Cena celkem [CZK]
Náklady stavby celkem | [6 empty] | 0 | [12 empty] | -1
SOUPIS PRACÍ
Stavba:
INFRASTRUKTURA PRO ELEKTROMOBILITU - lokalita Michálkovice
Objekt:
PS01.7 - Dálkové ovládání, vizualizace
Místo: |  |  | k.ú. Michálkovice [714747], LV: 1259, 1423, 1207 |  |  | Datum: | 2026-02-27
Zadavatel: | [5 empty] | Projektant: | OHLA ŽS, a.s., Tuřanka 1554/115b, 627 00 Brno - Slatina
Uchazeč: |  |  | Vyplň údaj |  |  | Zpracovatel:
PČ | Typ | Kód | Popis | MJ | Množství | J.cena [CZK] | Cena celkem [CZK] | Cenová soustava |  |  | DPH | J. Nh [h] | Nh celkem [h] | J. hmotnost [t] | Hmotnost celkem [t] | J. suť [t] | Suť Celkem [t]
Náklady soupisu celkem | [6 empty] | 0 | [5 empty] | 0 |  | 0 |  | 0 |  | D | -1 | [7 empty] | 0
| D | [11 empty] | 0 |  | 0 |  | 0 | 1 | D | 0 | ROZPOCET | [6 empty] | 0
1 | K | 74xxxR.1 | DMX - Dodávka a montáž rozváděče ochran s PC centrálního ovládání a signalizace pro dálkové řízení technologie, konkrétní výstroj rozváděče je specifikována v dokumentu D1.2.2.7.3 | ks | 1 |  | 0 |  |  |  | základní |  | 0 | 0 | 0 | 0 | 0 | 4 | K | 1 | ROZPOCET | 0 | 0 | 0 | 0 | 0 | 1 | 0 | 4 | 2
| PP |  | DMX - Dodávka a montáž rozváděče ochran s PC centrálního ovládání a signalizace pro dálkové řízení technologie, konkrétní výstroj rozváděče je specifikována v dokumentu D1.2.2.7.3 | [15 empty] | PP | 1
2 | K | 74xxxR.2 | AISYS - Demonáž, subdodávka a montáž rozváděče pro dálkový přenos dat | ks | 1 |  | 0 |  |  |  | základní
| PP |  | AISYS - Demonáž, subodávka a montáž rozváděče pro dálkový přenos dat
3 | K | 74xxxR.3 | Oživení přenosu | h | 24 |  | 0 |  |  |  | základní
| PP |  | Oživení přenosu
4 | K | 74xxxR.4 | Drobný montážní materiál a montáž vyspecifikované technologie | kpl | 1 |  | 0 |  |  |  | základní
| PP |  | Drobný montážní materiál a montáž vyspecifikované technologie
5 | K | 74xxxR.5 | Dodavatelská dokumentace vyspecifikované technologie | ks | 1 |  | 0 |  |  |  | základní
| PP |  | Dodavatelská dokumentace vyspecifikované technologie
6 | K | 74xxxR.6 | Zkoušky, měření, revize včetně získání průkazu způsobilosti UTZ | ks | 1 |  | 0 |  |  |  | základní |  | 0 | 0 | 0 | 0 | 0 | 4 | K | 1 | ROZPOCET | 0 | 0 | 0 | 0 | 0 | 1 | 0 | 4 | 50
| PP |  | Zkoušky, měření, revize včetně získání průkazu způsobilosti UTZ | [15 empty] | PP | 1

## PS01.8 - Kamerový systém
[9 empty] | >> skryté sloupce << | [10 empty] | {53425f7d-9d27-46f7-b86f-8274c02f82af}
2
| KRYCÍ LIST SOUPISU PRACÍ | [8 empty] | v --- níže se nacházejí doplnkové a pomocné údaje k sestavám --- v | [9 empty] | False
Stavba:
INFRASTRUKTURA PRO ELEKTROMOBILITU - lokalita Michálkovice
Objekt:
PS01.8 - Kamerový systém
| KSO: |  |  |  |  | CC-CZ:
| Místo: |  | k.ú. Michálkovice [714747], LV: 1259, 1423, 1207 |  |  | Datum: | 2026-02-27
| Zadavatel: |  |  |  |  | IČ:
DIČ:
| Uchazeč: |  |  |  |  | IČ: | Vyplň údaj
|  | Vyplň údaj |  |  |  | DIČ: | Vyplň údaj
| Projektant: |  |  |  |  | IČ: | 46342796
|  | OHLA ŽS, a.s., Tuřanka 1554/115b, 627 00 Brno - Slatina |  |  |  | DIČ: | CZ46342796
| Zpracovatel: |  |  |  |  | IČ:
DIČ:
Poznámka:
| Cena bez DPH | [5 empty] | 0
|  |  | Základ daně |  |  | Sazba daně | Výše daně
| DPH | základní | 0 |  |  | 21% | 0
|  | snížená | 0 |  |  | 12% | 0
|  | zákl. přenesená | 0 |  |  | 21% | 0
|  | sníž. přenesená | 0 |  |  | 12% | 0
|  | nulová | 0 |  |  | 0% | 0
| Cena s DPH |  |  | v | CZK |  | 0
REKAPITULACE ČLENĚNÍ SOUPISU PRACÍ
Stavba:
INFRASTRUKTURA PRO ELEKTROMOBILITU - lokalita Michálkovice
Objekt:
PS01.8 - Kamerový systém
Místo: |  |  | k.ú. Michálkovice [714747], LV: 1259, 1423, 1207 |  |  | Datum: | 2026-02-27
Zadavatel: | [5 empty] | Projektant: | OHLA ŽS, a.s., Tuřanka 1554/115b, 627 00 Brno - Slatina
Uchazeč: |  |  | Vyplň údaj |  |  | Zpracovatel:
Kód dílu - Popis | [6 empty] | Cena celkem [CZK]
Náklady stavby celkem | [6 empty] | 0 | [13 empty] | -1
SOUPIS PRACÍ
Stavba:
INFRASTRUKTURA PRO ELEKTROMOBILITU - lokalita Michálkovice
Objekt:
PS01.8 - Kamerový systém
Místo: |  |  | k.ú. Michálkovice [714747], LV: 1259, 1423, 1207 |  |  | Datum: | 2026-02-27
Zadavatel: | [5 empty] | Projektant: | OHLA ŽS, a.s., Tuřanka 1554/115b, 627 00 Brno - Slatina
Uchazeč: |  |  | Vyplň údaj |  |  | Zpracovatel:
PČ | Typ | Kód | Popis | MJ | Množství | J.cena [CZK] | Cena celkem [CZK] | Cenová soustava |  |  | DPH | J. Nh [h] | Nh celkem [h] | J. hmotnost [t] | Hmotnost celkem [t] | J. suť [t] | Suť Celkem [t] | DPH
Náklady soupisu celkem | [6 empty] | 0 | [5 empty] | 0 |  | 0 |  | 0 |  |  | D | -1 | [7 empty] | 0
| D | [11 empty] | 0 |  | 0 |  | 0 |  | 1 | D | 0 | ROZPOCET | [6 empty] | 0
1 | K | 74xxxR.1 | IP kamera vnitřní 2 MP, rozlišení 1920x1080 při 60 fps Motorizovaný objektiv 3,4 – 8,9 mm Citlivost barevného obrazu: 0,08 lx Citlivost černobílého obrazu: 0,02 lx WDR 120 dB Day/night režimy s přepínáním IR cut filtru IR LED dosvit 40 m Zodolnění IK10 Objektová video analýza s algoritmy umělé inteligence Detekce pohybu, detekce zakrytí nebo posprejování kamery HW platforma pro kybernetickou bezpečnost s certifikací FIPS 140-3 úrovně 3 | ks | 2 |  | 0 |  |  |  | základní |  | 0 | 0 | 0 | 0 | 0 | základní | 4 | K | 1 | ROZPOCET | 0 | 0 | 0 | 0 | 0 | 1 | 0 | 4 | 2
| PP |  | IP kamera vnitřní 2 MP, rozlišení 1920x1080 při 60 fps Motorizovaný objektiv 3,4 – 8,9 mm Citlivost barevného obrazu: 0,08 lx Citlivost černobílého obrazu: 0,02 lx WDR 120 dB Day/night režimy s přepínáním IR cut filtru IR LED dosvit 40 m Zodolnění IK10 Objektová video analýza s algoritmy umělé inteligence Detekce pohybu, detekce zakrytí nebo posprejování kamery HW platforma pro kybernetickou bezpečnost s certifikací FIPS 140-3 úrovně 3 | [16 empty] | PP | 1
2 | K | 74xxxR.2 | IP kamera vnější 5 MP, rozlišení 2592x1592 při 30 fps Motorizovaný objektiv 3 – 8,5 mm Citlivost barevného obrazu: 0,09 lx Citlivost černobílého obrazu: 0,02 lx WDR 120 dB Day/night režimy s přepínáním IR cut filtru IR LED dosvit 50 m Krytí IP66/IP67, zodolnění IK10 Objektová video analýza s algoritmy umělé inteligence Detekce pohybu, detekce zakrytí nebo posprejování kamery HW platforma pro kybernetickou bezpečnost s certifikací FIPS 140-3 úrovně 3 | ks | 4 |  | 0 | [10 empty] | základní
| PP |  | IP kamera vnější 5 MP, rozlišení 2592x1592 při 30 fps Motorizovaný objektiv 3 – 8,5 mm Citlivost barevného obrazu: 0,09 lx Citlivost černobílého obrazu: 0,02 lx WDR 120 dB Day/night režimy s přepínáním IR cut filtru IR LED dosvit 50 m Krytí IP66/IP67, zodolnění IK10 Objektová video analýza s algoritmy umělé inteligence Detekce pohybu, detekce zakrytí nebo posprejování kamery HW platforma pro kybernetickou bezpečnost s certifikací FIPS 140-3 úrovně 3
3 | K | 74xxxR.3 | CAM - Dodávka a montáž rozváděče pro kamerový systém, konkrétní výstroj rozváděče je specifikována v dokumentu D1.2.2.9.3 | ks | 1 |  | 0 | [10 empty] | základní
| PP |  | CAM - Dodávka a montáž rozváděče pro kamerový systém, konkrétní výstroj rozváděče je specifikována v dokumentu D1.2.2.9.3
4 | K | 74xxxR.4 | Kabel FTP 4x2x0,5, Cat. 5e, 4pár, drát (stíněný), včetně montáže | m | 70 |  | 0 | [10 empty] | základní
| PP |  | Kabel FTP 4x2x0,5, Cat. 5e, 4pár, drát (stíněný), včetně montáže
5 | K | 74xxxR.5 | Kabel CYKY-J 3x2,5, včetně montáže | m | 15 |  | 0 | [10 empty] | základní
| PP |  | Kabel CYKY-J 3x2,5, včetně montáže
6 | K | 74xxxR.6 | Konektor 8p8c FTP drát RJ45, Cat. 5e, včetně montáže | ks | 18 |  | 0 | [10 empty] | základní
| PP |  | Konektor 8p8c FTP drát RJ45, Cat. 5e, včetně montáže
7 | K | 74xxxR.7 | Požární ucpávka EI90, včetně montáže | m2 | 0.5 |  | 0 | [10 empty] | základní
| PP |  | Požární ucpávka EI90, včetně montáže
8 | K | 74xxxR.8 | Průraz zdivem do 60 cm | ks | 4 |  | 0 | [10 empty] | základní
| PP |  | Průraz zdivem do 60 cm
9 | K | 74xxxR.9 | Drobný montážní materiál a montáž vyspecifikované technologie | kpl | 1 |  | 0 | [10 empty] | základní
| PP |  | Drobný montážní materiál a montáž vyspecifikované technologie
10 | K | 74xxxR.10 | Dodavatelská dokumentace vyspecifikované technologie | ks | 1 |  | 0 | [10 empty] | základní
| PP |  | Dodavatelská dokumentace vyspecifikované technologie
11 | K | 74xxxR.11 | Zkoušky, měření, revize včetně získání průkazu způsobilosti UTZ | ks | 1 |  | 0 |  |  |  | základní |  | 0 | 0 | 0 | 0 | 0 | základní | 4 | K | 1 | ROZPOCET | 0 | 0 | 0 | 0 | 0 | 1 | 0 | 4 | 4
| PP |  | Zkoušky, měření, revize včetně získání průkazu způsobilosti UTZ | [16 empty] | PP | 1

## SO01 - Trolejové vedení
[9 empty] | >> skryté sloupce << | [9 empty] | {53425f7d-9d27-46f7-b86f-8274c02f82af}
2
| KRYCÍ LIST SOUPISU PRACÍ | [8 empty] | v --- níže se nacházejí doplnkové a pomocné údaje k sestavám --- v | [8 empty] | False
Stavba:
INFRASTRUKTURA PRO ELEKTROMOBILITU - lokalita Michálkovice
Objekt:
SO01 - Trolejové vedení a udržovací stopy
| KSO: |  |  |  |  | CC-CZ:
| Místo: |  | k.ú. Michálkovice [714747], LV: 1259, 1423, 1207 |  |  | Datum: | 2026-02-27
| Zadavatel: |  |  |  |  | IČ:
DIČ:
| Uchazeč: |  |  |  |  | IČ: | Vyplň údaj
|  | Vyplň údaj |  |  |  | DIČ: | Vyplň údaj
| Projektant: |  |  |  |  | IČ: | 46342796
|  | OHLA ŽS, a.s., Tuřanka 1554/115b, 627 00 Brno - Slatina |  |  |  | DIČ: | CZ46342796
| Zpracovatel: |  |  |  |  | IČ:
DIČ:
Poznámka:
| Cena bez DPH | [5 empty] | 0
|  |  | Základ daně |  |  | Sazba daně | Výše daně
| DPH | základní | 0 |  |  | 21% | 0
|  | snížená | 0 |  |  | 12% | 0
|  | zákl. přenesená | 0 |  |  | 21% | 0
|  | sníž. přenesená | 0 |  |  | 12% | 0
|  | nulová | 0 |  |  | 0% | 0
| Cena s DPH |  |  | v | CZK |  | 0
REKAPITULACE ČLENĚNÍ SOUPISU PRACÍ
Stavba:
INFRASTRUKTURA PRO ELEKTROMOBILITU - lokalita Michálkovice
Objekt:
SO01 - Trolejové vedení a udržovací stopy
Místo: |  |  | k.ú. Michálkovice [714747], LV: 1259, 1423, 1207 |  |  | Datum: | 2026-02-27
Zadavatel: | [5 empty] | Projektant: | OHLA ŽS, a.s., Tuřanka 1554/115b, 627 00 Brno - Slatina
Uchazeč: |  |  | Vyplň údaj |  |  | Zpracovatel:
Kód dílu - Popis | [6 empty] | Cena celkem [CZK]
Náklady stavby celkem | [6 empty] | 0 | [12 empty] | -1
SOUPIS PRACÍ
Stavba:
INFRASTRUKTURA PRO ELEKTROMOBILITU - lokalita Michálkovice
Objekt:
SO01 - Trolejové vedení a udržovací stopy
Místo: |  |  | k.ú. Michálkovice [714747], LV: 1259, 1423, 1207 |  |  | Datum: | 2026-02-27
Zadavatel: | [5 empty] | Projektant: | OHLA ŽS, a.s., Tuřanka 1554/115b, 627 00 Brno - Slatina
Uchazeč: |  |  | Vyplň údaj |  |  | Zpracovatel:
PČ | Typ | Kód | Popis | MJ | Množství | J.cena [CZK] | Cena celkem [CZK] | Cenová soustava |  |  | DPH | J. Nh [h] | Nh celkem [h] | J. hmotnost [t] | Hmotnost celkem [t] | J. suť [t] | Suť Celkem [t]
Náklady soupisu celkem | [6 empty] | 0 | [5 empty] | 0 |  | 0 |  | 0 |  | D | -1 | [7 empty] | 0
| D | [11 empty] | 0 |  | 0 |  | 0 | 1 | D | 0 | ROZPOCET | [6 empty] | 0
1 | K | 74xxxR.1 | Krepina 10x20 mm2 Cu | ks | 88 |  | 0 |  |  |  | základní
| PP |  | Krepina 10x20 mm2 Cu
2 | K | 74xxxR.2 | Očnice PE pr. 4 mm | ks | 88 |  | 0 |  |  |  | základní
| PP |  | Očnice PE pr. 4 mm
3 | K | 74xxxR.3 | Izolátor zátočinový s dvojokem na převěs | ks | 12 |  | 0 |  |  |  | základní
| PP |  | Izolátor zátočinový s dvojokem na převěs
4 | K | 74xxxR.4 | Drát doměřovací J50 | ks | 14 |  | 0 |  |  |  | základní
| PP |  | Drát doměřovací J50
5 | K | 74xxxR.5 | Drát doměřovací J90 | ks | 16 |  | 0 |  |  |  | základní
| PP |  | Drát doměřovací J90
6 | K | 74xxxR.6 | Drát pootočený X 28 | ks | 14 |  | 0 |  |  |  | základní
| PP |  | Drát pootočený X 28
7 | K | 74xxxR.7 | Ramínko obloukové svorky StSt | ks | 22 |  | 0 |  |  |  | základní
| PP |  | Ramínko obloukové svorky StSt
8 | K | 74xxxR.8 | Svorka oblouková pro trolejové vedení trolejbusu s jedním fixačním bodem a délkou 600 mm, šroub M16x40 | ks | 6 |  | 0 |  |  |  | základní
| PP |  | Svorka oblouková pro trolejové vedení trolejbusu s jedním fixačním bodem a délkou 600 mm, šroub M16x40
9 | K | 74xxxR.9 | Svorka oblouková pro trolejové vedení trolejbusu se dvěma fixačními body a délkou 2400 mm, šroub M16x40 | ks | 2 |  | 0 |  |  |  | základní
| PP |  | Svorka oblouková pro trolejové vedení trolejbusu se dvěma fixačními body a délkou 2400 mm, šroub M16x40
10 | K | 74xxxR.10 | Svorka oblouková pro trolejové vedení trolejbusu se třemi fixačními body a délkou 3000 mm, šroub M16x40 | ks | 4 |  | 0 |  |  |  | základní
| PP |  | Svorka oblouková pro trolejové vedení trolejbusu se třemi fixačními body a délkou 3000 mm, šroub M16x40
11 | K | 74xxxR.11 | Svorka trolejová TB M16 | ks | 6 |  | 0 |  |  |  | základní
| PP |  | Svorka trolejová TB M16
12 | K | 74xxxR.12 | Trychtýř naváděcí TB 2000 mm | ks | 2 |  | 0 |  |  |  | základní
| PP |  | Trychtýř naváděcí TB 2000 mm
13 | K | 74xxxR.13 | Rozpěrka 40x12 - 17x650/700 | ks | 3 |  | 0 |  |  |  | základní
| PP |  | Rozpěrka 40x12 - 17x650/700
14 | K | 74xxxR.14 | Komplet vyvěšení naváděcích trychtýřů pro TBUS sběrače | ks | 1 |  | 0 |  |  |  | základní
| PP |  | Komplet vyvěšení naváděcích trychtýřů pro TBUS sběrače
15 | K | 74xxxR.15 | Šroub M16x45 ISO 4017-A2-70 | ks | 6 |  | 0 |  |  |  | základní
| PP |  | Šroub M16x45 ISO 4017-A2-70
16 | K | 74xxxR.16 | Podložka plochá 16 ISO 7089-A2-140 HV | ks | 4 |  | 0 |  |  |  | základní
| PP |  | Podložka plochá 16 ISO 7089-A2-140 HV
17 | K | 74xxxR.17 | Podložka pružná 16 DIN 127 B-A2-140 HV | ks | 6 |  | 0 |  |  |  | základní
| PP |  | Podložka pružná 16 DIN 127 B-A2-140 HV
18 | K | 74xxxR.18 | Izolátor smyčkový 3 kV / 25 kN, 2 očnice | ks | 6 |  | 0 |  |  |  | základní
| PP |  | Izolátor smyčkový 3 kV / 25 kN, 2 očnice
19 | K | 74xxxR.19 | Izolátor smyčkový 3 kV / 25 kN, 1 očnice | ks | 8 |  | 0 |  |  |  | základní
| PP |  | Izolátor smyčkový 3 kV / 25 kN, 1 očnice
20 | K | 74xxxR.20 | Krepina 35x100 mm2 Cu | ks | 33 |  | 0 |  |  |  | základní
| PP |  | Krepina 35x100 mm2 Cu
21 | K | 74xxxR.21 | Očnice 25-35 mm2 Cu | ks | 15 |  | 0 |  |  |  | základní
| PP |  | Očnice 25-35 mm2 Cu
22 | K | 74xxxR.22 | Šroub napínací 15 kN - M12 oko-oko | ks | 12 |  | 0 |  |  |  | základní
| PP |  | Šroub napínací 15 kN - M12 oko-oko
23 | K | 74xxxR.23 | Kardan páskovací L37/21 čepy-V D19-H D19 | ks | 12 |  | 0 |  |  |  | základní
| PP |  | Kardan páskovací L37/21 čepy-V D19-H D19
24 | K | 74xxxR.24 | Lano nerez 35mm2 (19x1) 7,25 | m | 240 |  | 0 |  |  |  | základní
| PP |  | Lano nerez 35mm2 (19x1) 7,25
25 | K | 74xxxR.25 | Koncovka klínová Ms 10 kN lano 35-50 mm2 | ks | 6 |  | 0 |  |  |  | základní
| PP |  | Koncovka klínová Ms 10 kN lano 35-50 mm2
26 | K | 74xxxR.26 | Třmen s čepem D16 | ks | 2 |  | 0 |  |  |  | základní
| PP |  | Třmen s čepem D16
27 | K | 74xxxR.27 | Izolátor smyčkový 3 kV / 25 kN, bez očnic | ks | 4 |  | 0 |  |  |  | základní
| PP |  | Izolátor smyčkový 3 kV / 25 kN, bez očnic
28 | K | 74xxxR.28 | Svorka kotevní AC-120 | ks | 4 |  | 0 |  |  |  | základní
| PP |  | Svorka kotevní AC-120
29 | K | 74xxxR.29 | Šroub napínací 30 kN - M16 oko-oko | ks | 2 |  | 0 |  |  |  | základní
| PP |  | Šroub napínací 30 kN - M16 oko-oko
30 | K | 74xxxR.30 | Šroub napínací 15 kN - M12 vidlice-oko | ks | 2 |  | 0 |  |  |  | základní
| PP |  | Šroub napínací 15 kN - M12 vidlice-oko
31 | K | 74xxxR.31 | Očnice 50-70 mm2 Cu | ks | 2 |  | 0 |  |  |  | základní
| PP |  | Očnice 50-70 mm2 Cu
32 | K | 74xxxR.32 | Rozpěrka TB kotevní | ks | 2 |  | 0 |  |  |  | základní
| PP |  | Rozpěrka TB kotevní
33 | K | 74xxxR.33 | Lano nerez 50mm2 (1x37) 9,8 | m | 35 |  | 0 |  |  |  | základní
| PP |  | Lano nerez 50mm2 (1x37) 9,8
34 | K | 74xxxR.34 | Krepina 50x110 mm2 Cu | ks | 4 |  | 0 |  |  |  | základní
| PP |  | Krepina 50x110 mm2 Cu
35 | K | 74xxxR.35 | Kroužek světlost 59/15 HDG | ks | 1 |  | 0 |  |  |  | základní
| PP |  | Kroužek světlost 59/15 HDG
36 | K | 74xxxR.36 | Spona S 440oZ pro pásek 19/1mm | ks | 12 |  | 0 |  |  |  | základní
| PP |  | Spona S 440oZ pro pásek 19/1mm
37 | K | 74xxxR.37 | Pásek nerez 19x1 mm [1kg=cca 6.45m] | m | 48 |  | 0 |  |  |  | základní
| PP |  | Pásek nerez 19x1 mm [1kg=cca 6.45m]
38 | K | 74xxxR.38 | Drát trolejový Cu Ri 120 mm2 | m | 110 |  | 0 |  |  |  | základní
| PP |  | Drát trolejový Cu Ri 120 mm2
39 | K | 74xxxR.39 | Trakční ocelový stožár, typ C10- 324x13,5 | ks | 3 |  | 0 |  |  |  | základní
| PP |  | Trakční ocelový stožár, typ C10- 324x13,5
40 | K | 74xxxR.40 | 2pólový trakční odpojovač venkovní, 2000 A | ks | 1 |  | 0 |  |  |  | základní
| PP |  | 2pólový trakční odpojovač venkovní, 2000 A
41 | K | 74xxxR.41 | Stolička pod trakční odpojovač | ks | 1 |  | 0 |  |  |  | základní
| PP |  | Stolička pod trakční odpojovač
42 | K | 74xxxR.42 | Svěrná koncovka k trakčnímu odpojovači | ks | 1 |  | 0 |  |  |  | základní
| PP |  | Svěrná koncovka k trakčnímu odpojovači
43 | K | 74xxxR.43 | Izolační táhlo k trakčnímu odpojovači | ks | 2 |  | 0 |  |  |  | základní
| PP |  | Izolační táhlo k trakčnímu odpojovači
44 | K | 74xxxR.44 | Meziložisko k trakčnímu odpojovači | ks | 1 |  | 0 |  |  |  | základní
| PP |  | Meziložisko k trakčnímu odpojovači
45 | K | 74xxxR.45 | Táhlo k trakčnímu odpojovači | ks | 1 |  | 0 |  |  |  | základní
| PP |  | Táhlo k trakčnímu odpojovači
46 | K | 74xxxR.46 | Ruční pohon k trakčnímu odpojovači | ks | 1 |  | 0 |  |  |  | základní
| PP |  | Ruční pohon k trakčnímu odpojovači
47 | K | 74xxxR.47 | Visací zámek pro zamknutí polohy trakčního odpojovače | ks | 1 |  | 0 |  |  |  | základní
| PP |  | Visací zámek pro zamknutí polohy trakčního odpojovače
48 | K | 74xxxR.48 | Bleskojistka složena ze zhášecích růžků, kabelových svorek, konzole, včetně spojovacího materiálu | ks | 1 |  | 0 |  |  |  | základní
| PP |  | Bleskojistka složena z zhášecích růžků, kabelových svorek, konzole, včetně spojovacího materiálu
49 | K | 74xxxR.49 | Skříňka pro ukolejnění bleskojistek včetně konzole na stožár | ks | 1 |  | 0 |  |  |  | základní
| PP |  | Skříňka pro ukolejnění bleskojistek včetně konzole na stožár
50 | K | 74xxxR.50 | Vodič Cu 50 mm2, včetně montáže | m | 10 |  | 0 |  |  |  | základní
| PP |  | Vodič Cu 50 mm2, včetně montáže
51 | K | 74xxxR.51 | Usazení trakčních ocelových stožárů do připraveného základu | h | 24 |  | 0 |  |  |  | základní
| PP |  | Usazení trakčních ocelových stožárů do připraveného základu
52 | K | 74xxxR.52 | Mechanizace pro usazení stožáru | h | 24 |  | 0 |  |  |  | základní
| PP |  | Mechanizace pro usazení stožáru
53 | K | 74xxxR.53 | Montáž vyspecifikované technologie | ks | 1 |  | 0 |  |  |  | základní
| PP |  | Montáž vyspecifikované technologie
54 | K | 74xxxR.54 | Drobný montážní materiál a montáž vyspecifikované technologie na trakční ocelový stožár | kpl | 1 |  | 0 |  |  |  | základní
| PP |  | Drobný montážní materiál a montáž vyspecifikované technologie na trakční ocelový stožár
55 | K | 74xxxR.55 | Dodavatelská dokumentace vyspecifikované technologie | ks | 1 |  | 0 |  |  |  | základní
| PP |  | Dodavatelská dokumentace vyspecifikované technologie
56 | K | 74xxxR.56 | Zkoušky, měření, revize včetně získání průkazu způsobilosti UTZ | ks | 1 |  | 0 |  |  |  | základní |  | 0 | 0 | 0 | 0 | 0 | 4 | K | 1 | ROZPOCET | 0 | 0 | 0 | 0 | 0 | 1 | 0 | 4 | 4
| PP |  | Zkoušky, měření, revize včetně získání průkazu způsobilosti UTZ | [15 empty] | PP | 1
57 | K | 115101201 | Čerpání vody na dopravní výšku do 10 m průměrný přítok do 500 l/min | hod | 10 |  | 0
Čerpání vody na dopravní výšku do 10 m průměrný přítok do 500 l/min
58 | K | 115101301 | Pohotovost čerpací soupravy pro dopravní výšku do 10 m přítok do 500 l/min | den | 20 |  | 0
Pohotovost čerpací soupravy pro dopravní výšku do 10 m přítok do 500 l/min
59 | K | 121151103 | Sejmutí ornice plochy do 100 m2 tl vrstvy do 200 mm strojně | m2 | 68.796 |  | 0
| VV |  | "Základ stožárů (3ks), svahovaný výkop" 3*(4,20*4,20)*1,3 |  | 68.796
60 | K | 131213702 | Hloubení nezapažených jam v nesoudržných horninách třídy těžitelnosti I skupiny 3 ručně | m3 | 5 |  | 0
| VV |  | "ruční dočištění" 5,00 |  | 5
61 | K | 131251104 | Hloubení jam nezapažených v hornině třídy těžitelnosti I skupiny 3 objem do 500 m3 strojně | m3 | 122.008 |  | 0
| VV |  | "Základ stožárů (3ks), svahovaný výkop" 3*(4,20*4,20)*2,40 |  | 127.008
| VV |  | "ruční dočištění" -5,00 |  | -5
| VV |  | Součet |  | 122.008
62 | K | 162751117 | Vodorovné přemístění přes 9 000 do 10000 m výkopku/sypaniny z horniny třídy těžitelnosti I skupiny 1 až 3 | m3 | 127.008 |  | 0
Vodorovné přemístění přes 9 000 do 10000 m výkopku/sypaniny z horniny třídy těžitelnosti I skupiny 1 až 3
63 | K | 162751119 | Příplatek k vodorovnému přemístění výkopku/sypaniny z horniny třídy těžitelnosti I skupiny 1 až 3 ZKD 1000 m přes 10000 m | m3 | 635.04 |  | 0
| VV |  | 127,008*5 |  | 635.04
64 | K | 167151111 | Nakládání výkopku z hornin třídy těžitelnosti I skupiny 1 až 3 přes 100 m3 | m3 | 127.008 |  | 0
Nakládání výkopku z hornin třídy těžitelnosti I skupiny 1 až 3 přes 100 m3
65 | K | 171201231 | Poplatek za předání recyklačnímu zařízení zeminy a kamení kód odpadu 17 05 04 | t | 228.614 |  | 0
| VV |  | 127,008*1,8 |  | 228.614
66 | K | 171251201 | Uložení sypaniny na skládky nebo meziskládky | m3 | 127.008 |  | 0
Uložení sypaniny na skládky nebo meziskládky
67 | K | 174151101 | Zásyp jam, šachet rýh nebo kolem objektů sypaninou se zhutněním | m3 | 89.904 |  | 0
| VV |  | (122,008+5,00)-1,875-35,2293 |  | 89.904
68 | M | 58344171 | štěrkodrť frakce 0/32 | t | 175.313 |  | 0
| VV |  | 89,904*1,95 |  | 175.313
69 | K | 181111111 | Plošná úprava terénu do 500 m2 zemina skupiny 1 až 4 nerovnosti přes 50 do 100 mm v rovinně a svahu do 1:5 | m2 | 175.313 |  | 0
Plošná úprava terénu do 500 m2 zemina skupiny 1 až 4 nerovnosti přes 50 do 100 mm v rovinně a svahu do 1:5
70 | K | 181351003 | Rozprostření ornice tl vrstvy do 200 mm pl do 100 m2 v rovině nebo ve svahu do 1:5 strojně | m2 | 68.796 |  | 0
| VV |  | "Základ stožárů (3ks), svahovaný výkop" 3*(4,20*4,20)*1,3 |  | 68.796
71 | K | 181951112 | Úprava pláně v hornině třídy těžitelnosti I skupiny 1 až 3 se zhutněním strojně | m2 | 25.23 |  | 0
| VV |  | "Základ stožárů (3ks)" 3*(2,90*2,90) |  | 25.23
72 | K | 275313511 | Základové patky z betonu tř. C 12/15 | m3 | 1.875 |  | 0
| VV |  | "Základ stožárů (3ks)"
| VV |  | "podkl.beton tl.100 mm" 3*(2,50*2,50)*0,10 |  | 1.875
73 | K | 275321511 | Základové patky ze ŽB bez zvýšených nároků na prostředí tř. C 25/30 | m3 | 35.229 |  | 0
| VV |  | "Základ stožárů (3ks)" 3*(2,30*2,30)*2,30 |  | 36.501
| VV |  | "kotevní otvor" -3*(3,14*0,30*0,30)*1,50 |  | -1.272
| VV |  | Součet |  | 35.229
74 | K | 275351121 | Zřízení bednění základových patek | m2 | 63.48 |  | 0
| VV |  | "Základ stožárů (3ks)" 3*(2,30+2,30)*2*2,30 |  | 63.48
75 | K | 275351122 | Odstranění bednění základových patek | m2 | 63.48 |  | 0
Odstranění bednění základových patek
76 | K | 275353152 | Bednění kotevních otvorů v základových patkách průřezu přes 0,17 do 0,25 m2 hl přes 1 do 2 m | kus | 3 |  | 0
| VV |  | "Základ stožárů (3ks)" 3,00 |  | 3
77 | K | 275362021 | Výztuž základových patek svařovanými sítěmi Kari | t | 0.845 |  | 0
| VV |  | "viz výpis sítě" 3*281,65/1000 |  | 0.845
78 | K | 389381001 | Dobetonování prefabrikovaných konstrukcí | m3 | 0.6 |  | 0
| VV |  | "beton.nadzemní patka" 3*0,2 |  | 0.6
79 | K | 894411311 | Osazení betonových nebo železobetonových dílců pro šachty skruží rovných | kus | 9 |  | 0
| VV |  | 3*3,00 |  | 9
80 | M | 59224405R | skruž betonové šachty DN 600 kanalizační 60x25x7,5cm | kus | 9 |  | 0
skruž betonové šachty DN 600 kanalizační 60x25x7,5cm
81 | K | 998153131 | Přesun hmot pro samostatné zdi a valy zděné z cihel, kamene, tvárnic nebo monolitické v do 12 m | t | 272.53 |  | 0
Přesun hmot pro samostatné zdi a valy zděné z cihel, kamene, tvárnic nebo monolitické v do 12 m
82 | K | 460791213 | Montáž trubek ochranných plastových uložených volně do rýhy ohebných přes 50 do 90 mm | m | 7.5 |  | 0
| VV |  | 3*2,50 |  | 7.5
83 | M | 34571372 | trubka elektroinstalační ohebná dvouplášťová korugovaná HDPE UV stab (chránička) D 52/63mm | m | 7.875 |  | 0
| VV |  | 7,5*1,05 'Přepočtené koeficientem množství |  | 7.875
84 | K | 012002000 | Zeměměřičské práce | hod | 19 |  | 0
Zeměměřičské práce
85 | K | 013254000 | Dokumentace skutečného provedení stavby - stavební část | ks | 1 |  | 0
Dokumentace skutečného provedení stavby - stavební část
86 | K | 013294000 | Ostatní dokumentace stavby | ks | 1 |  | 0
Ostatní dokumentace stavby
87 | K | 030001000 | Zařízení staveniště | Soubor | 1 |  | 0
Zařízení staveniště
88 | K | 070001000 | Provozní vlivy | Soubor | 1 |  | 0
Provozní vlivy

## SO02 - Trakční kabely
[9 empty] | >> skryté sloupce << | [10 empty] | {53425f7d-9d27-46f7-b86f-8274c02f82af}
2
| KRYCÍ LIST SOUPISU PRACÍ | [8 empty] | v --- níže se nacházejí doplnkové a pomocné údaje k sestavám --- v | [9 empty] | False
Stavba:
INFRASTRUKTURA PRO ELEKTROMOBILITU - lokalita Michálkovice
Objekt:
SO02 - Trakční kabely
| KSO: |  |  |  |  | CC-CZ:
| Místo: |  | k.ú. Michálkovice [714747], LV: 1259, 1423, 1207 |  |  | Datum: | 2026-02-27
| Zadavatel: |  |  |  |  | IČ:
DIČ:
| Uchazeč: |  |  |  |  | IČ: | Vyplň údaj
|  | Vyplň údaj |  |  |  | DIČ: | Vyplň údaj
| Projektant: |  |  |  |  | IČ: | 46342796
|  | OHLA ŽS, a.s., Tuřanka 1554/115b, 627 00 Brno - Slatina |  |  |  | DIČ: | CZ46342796
| Zpracovatel: |  |  |  |  | IČ:
DIČ:
Poznámka:
| Cena bez DPH | [5 empty] | 0
|  |  | Základ daně |  |  | Sazba daně | Výše daně
| DPH | základní | 0 |  |  | 21% | 0
|  | snížená | 0 |  |  | 12% | 0
|  | zákl. přenesená | 0 |  |  | 21% | 0
|  | sníž. přenesená | 0 |  |  | 12% | 0
|  | nulová | 0 |  |  | 0% | 0
| Cena s DPH |  |  | v | CZK |  | 0
REKAPITULACE ČLENĚNÍ SOUPISU PRACÍ
Stavba:
INFRASTRUKTURA PRO ELEKTROMOBILITU - lokalita Michálkovice
Objekt:
SO02 - Trakční kabely
Místo: |  |  | k.ú. Michálkovice [714747], LV: 1259, 1423, 1207 |  |  | Datum: | 2026-02-27
Zadavatel: | [5 empty] | Projektant: | OHLA ŽS, a.s., Tuřanka 1554/115b, 627 00 Brno - Slatina
Uchazeč: |  |  | Vyplň údaj |  |  | Zpracovatel:
Kód dílu - Popis | [6 empty] | Cena celkem [CZK]
Náklady stavby celkem | [6 empty] | 0 | [13 empty] | -1
SOUPIS PRACÍ
Stavba:
INFRASTRUKTURA PRO ELEKTROMOBILITU - lokalita Michálkovice
Objekt:
SO02 - Trakční kabely
Místo: |  |  | k.ú. Michálkovice [714747], LV: 1259, 1423, 1207 |  |  | Datum: | 2026-02-27
Zadavatel: | [5 empty] | Projektant: | OHLA ŽS, a.s., Tuřanka 1554/115b, 627 00 Brno - Slatina
Uchazeč: |  |  | Vyplň údaj |  |  | Zpracovatel:
PČ | Typ | Kód | Popis | MJ | Množství | J.cena [CZK] | Cena celkem [CZK] | Cenová soustava |  |  | DPH | J. Nh [h] | Nh celkem [h] | J. hmotnost [t] | Hmotnost celkem [t] | J. suť [t] | Suť Celkem [t] | DPH
Náklady soupisu celkem | [6 empty] | 0 | [5 empty] | 0 |  | 0 |  | 0 |  |  | D | -1 | [7 empty] | 0
| D | [11 empty] | 0 |  | 0 |  | 0 |  | 1 | D | 0 | ROZPOCET | [6 empty] | 0
1 | K | 74xxxR.1 | NS585, ZS585: Plastová skříň o rozměrech 2070 x 1130 x 320 mm (v x š x h) s krytím IP44/IP54 vypavená 3 ks ručních odpojovačů 2000 A a přípojnicemi. | ks | 2 |  | 0 |  |  |  | základní |  | 0 | 0 | 0 | 0 | 0 | základní | 4 | K | 1 | ROZPOCET | 0 | 0 | 0 | 0 | 0 | 1 | 0 | 4 | 2
| PP |  | Plastová skříň o rozměrech 2070 x 1130 x 320 mm (v x š x h) s krytím IP44/IP54 vypavená 3 ks ručních odpojovačů 2000 A a přípojnicemi. | [16 empty] | PP | 1
2 | K | 74xxxR.2 | Kabel 6-AYKCY 1x500/35 RMV | m | 80 |  | 0
| PP |  | Kabel 6-AYKCY 1x500/35 RMV
3 | K | 74xxxR.3 | Výkopové práce v zemině tř. III | m3 | 2.8 |  | 0
| PP |  | Výkopové práce v zemině tř. III
4 | K | 74xxxR.4 | Písková lože | m3 | 1 |  | 0
| PP |  | Písková lože
5 | K | 74xxxR.5 | Zásyp výkopu zeminou tř. III | m3 | 1 |  | 0
| PP |  | Zásyp výkopu zeminou tř. III
6 | K | 74xxxR.6 | Kabelová oka 500 mm2 | ks | 12 |  | 0
| PP |  | Kabelová oka 500 mm2
7 | K | 74xxxR.7 | Chránička korungovaná červená 110mm | m | 16 |  | 0
| PP |  | Chránička korungovaná červená 110mm
8 | K | 74xxxR.8 | Hutnící práce | hod | 25 |  | 0
| PP |  | Hutnící práce
9 | K | 74xxxR.9 | Hutní zkoušky | kpl | 1 |  | 0
| PP |  | Hutní zkoušky
10 | K | 74xxxR.10 | Drobný montážní materiál a montáž vyspecifikované technologie | kpl | 1 |  | 0
| PP |  | Drobný montážní materiál a montáž vyspecifikované technologie
11 | K | 74xxxR.11 | Dodavatelská dokumentace vyspecifikované technologie | ks | 1 |  | 0
| PP |  | Dodavatelská dokumentace vyspecifikované technologie
12 | K | 74xxxR.12 | Zkoušky, měření, revize včetně získání průkazu způsobilosti UTZ | ks | 1 |  | 0
| PP |  | Zkoušky, měření, revize včetně získání průkazu způsobilosti UTZ

## SO03 - Kiosková měnírna
[9 empty] | >> skryté sloupce << | [10 empty] | {53425f7d-9d27-46f7-b86f-8274c02f82af}
2
| KRYCÍ LIST SOUPISU PRACÍ | [8 empty] | v --- níže se nacházejí doplnkové a pomocné údaje k sestavám --- v | [9 empty] | False
Stavba:
INFRASTRUKTURA PRO ELEKTROMOBILITU - lokalita Michálkovice
Objekt:
SO03 - Kiosková trakční měnírna
| KSO: |  |  |  |  | CC-CZ:
| Místo: |  | k.ú. Michálkovice [714747], LV: 1259, 1423, 1207 |  |  | Datum: | 2026-02-27
| Zadavatel: |  |  |  |  | IČ:
DIČ:
| Uchazeč: |  |  |  |  | IČ: | Vyplň údaj
|  | Vyplň údaj |  |  |  | DIČ: | Vyplň údaj
| Projektant: |  |  |  |  | IČ: | 46342796
|  | OHLA ŽS, a.s., Tuřanka 1554/115b, 627 00 Brno - Slatina |  |  |  | DIČ: | CZ46342796
| Zpracovatel: |  |  |  |  | IČ:
DIČ:
Poznámka:
| Cena bez DPH | [5 empty] | 0
|  |  | Základ daně |  |  | Sazba daně | Výše daně
| DPH | základní | 0 |  |  | 21% | 0
|  | snížená | 0 |  |  | 12% | 0
|  | zákl. přenesená | 0 |  |  | 21% | 0
|  | sníž. přenesená | 0 |  |  | 12% | 0
|  | nulová | 0 |  |  | 0% | 0
| Cena s DPH |  |  | v | CZK |  | 0
REKAPITULACE ČLENĚNÍ SOUPISU PRACÍ
Stavba:
INFRASTRUKTURA PRO ELEKTROMOBILITU - lokalita Michálkovice
Objekt:
SO03 - Kiosková trakční měnírna
Místo: |  |  | k.ú. Michálkovice [714747], LV: 1259, 1423, 1207 |  |  | Datum: | 2026-02-27
Zadavatel: | [5 empty] | Projektant: | OHLA ŽS, a.s., Tuřanka 1554/115b, 627 00 Brno - Slatina
Uchazeč: |  |  | Vyplň údaj |  |  | Zpracovatel:
Kód dílu - Popis | [6 empty] | Cena celkem [CZK]
Náklady stavby celkem | [6 empty] | 0 | [13 empty] | -1
SOUPIS PRACÍ
Stavba:
INFRASTRUKTURA PRO ELEKTROMOBILITU - lokalita Michálkovice
Objekt:
SO03 - Kiosková trakční měnírna
Místo: |  |  | k.ú. Michálkovice [714747], LV: 1259, 1423, 1207 |  |  | Datum: | 2026-02-27
Zadavatel: | [5 empty] | Projektant: | OHLA ŽS, a.s., Tuřanka 1554/115b, 627 00 Brno - Slatina
Uchazeč: |  |  | Vyplň údaj |  |  | Zpracovatel:
PČ | Typ | Kód | Popis | MJ | Množství | J.cena [CZK] | Cena celkem [CZK] | Cenová soustava |  |  | DPH | J. Nh [h] | Nh celkem [h] | J. hmotnost [t] | Hmotnost celkem [t] | J. suť [t] | Suť Celkem [t] | DPH
Náklady soupisu celkem | [6 empty] | 0 | [5 empty] | 0 |  | 0 |  | 0 |  |  | D | -1 | [7 empty] | 0
| D | [11 empty] | 0 |  | 0 |  | 0 |  | 1 | D | 0 | ROZPOCET | [6 empty] | 0
1 | K | 115101201 | Čerpání vody na dopravní výšku do 10 m průměrný přítok do 500 l/min | hod | 30 |  | 0 |  |  |  | základní |  | 0 | 0 | 0 | 0 | 0 | základní | 4 | K | 1 | ROZPOCET | 0 | 0 | 0 | 0 | 0 | 1 | 0 | 4 | 2
|  |  | Čerpání vody na dopravní výšku do 10 m průměrný přítok do 500 l/min | [16 empty] | PP | 1
2 | K | 115101301 | Pohotovost čerpací soupravy pro dopravní výšku do 10 m přítok do 500 l/min | den | 30 |  | 0
Pohotovost čerpací soupravy pro dopravní výšku do 10 m přítok do 500 l/min
3 | K | 131251104 | Hloubení jam nezapažených v hornině třídy těžitelnosti I skupiny 3 objem do 500 m3 strojně | m3 | 155.81 |  | 0
| VV |  | "pro zákl.pásy a zákl.desku (viz výkres základy,výkopy,půdorys +0,000)" (8,25*8,35)*(1,83-0,14) |  | 116.42
| VV |  | "pro zpevněné plochy (viz výkresová dokumentace) 105x0,35 + 11x0.24 |  | 39.39
4 | K | 162751117 | Vodorovné přemístění přes 9 000 do 10000 m výkopku/sypaniny z horniny třídy těžitelnosti I skupiny 1 až 3 | m3 | 155.81 |  | 0
Vodorovné přemístění přes 9 000 do 10000 m výkopku/sypaniny z horniny třídy těžitelnosti I skupiny 1 až 3
5 | K | 162751119 | Příplatek k vodorovnému přemístění výkopku/sypaniny z horniny třídy těžitelnosti I skupiny 1 až 3 ZKD 1000 m přes 10000 m | m3 | 779.05 |  | 0
| VV |  | 155,810*5 |  | 779.05
6 | K | 167151111 | Nakládání výkopku z hornin třídy těžitelnosti I skupiny 1 až 3 přes 100 m3 | m3 | 155.81 |  | 0
Nakládání výkopku z hornin třídy těžitelnosti I skupiny 1 až 3 přes 100 m3
7 | K | 171201231 | Poplatek za předání recyklačnímu zařízení zeminy a kamení kód odpadu 17 05 04 | t | 280.458 |  | 0
| VV |  | 155,810*1,8 |  | 280.458
8 | K | 171251201 | Uložení sypaniny na skládky nebo meziskládky | m3 | 155.81 |  | 0
Uložení sypaniny na skládky nebo meziskládky
9 | K | 174151101 | Zásyp jam, šachet rýh nebo kolem objektů sypaninou se zhutněním | m3 | 58.308 |  | 0
| VV |  | "pro zákl.pásy a zákl.desku (viz výkres základy,výkopy,půdorys +0,000)" 116,41988-9,24768-2,5742-9,041-(6,58*6,66*0,85) |  | 58.308
10 | M | 58344171 | štěrkodrť frakce 0/32 | t | 157.869 |  | 0
| VV |  | 58,308*1,95+22,65*1,95 |  | 157.869
11 | K | 181951112 | Úprava pláně v hornině třídy těžitelnosti I skupiny 1 až 3 se zhutněním strojně | m2 | 170.758 |  | 0
| VV |  | "dno výkopu (viz výkres základy,výkopy,půdorys +0,000)" 7,36*7,44 + dvno výkopu pod zp. plochy 116 |  | 170.758
12 | K | 271532213 | Podsyp pod základové konstrukce se zhutněním z hrubého kameniva frakce 8 až 16 mm | m3 | 11.663 |  | 0
| VV |  | "podsyp tl.400mm pod zákl.deskou mezi zákl.pásy (viz výkres základy,výkopy,půdorys +0,000)" 4*(2,67*2,73)*0,40 |  | 11.663
13 | K | 273321511 | Základové desky ze ŽB bez zvýšených nároků na prostředí tř. C 25/30 | m3 | 9.248 |  | 0
| VV |  | "zákl.deska tl.200mm (viz výkres základy,výkopy,půdorys +0,000)" (6,76*6,84)*0,20 |  | 9.248
14 | K | 273351121 | Zřízení bednění základových desek | m2 | 5.44 |  | 0
| VV |  | "zákl.deska tl.200mm, bednění po obvodu (viz výkres základy,výkopy,půdorys +0,000)" (6,76+6,84)*2*0,20 |  | 5.44
15 | K | 273351122 | Odstranění bednění základových desek | m2 | 5.44 |  | 0
Odstranění bednění základových desek
16 | K | 273362021 | Výztuž základových desek svařovanými sítěmi Kari | t | 0.973 |  | 0
| VV |  | "viz výpis sítě (viz výkres základy-výkres výztuže)" 949,98/1000 |  | 0.95
| VV |  | "distanční vlnovec UTH 100 dl.2000mm (44ks)" 44*0,522/1000 |  | 0.023
| VV |  | Součet |  | 0.973
17 | K | 274313511 | Základové pasy z betonu tř. C 12/15 | m3 | 2.574 |  | 0
| VV |  | "Podkladní beton tl.100mm"
| VV |  | "Základové pásy výšky 500mm" (viz výkres základy,výkopy,půdorys +0,000)"
| VV |  | "obvodové zákl.pásy š.500mm" 0,70*(6,76+6,84)*2*0,10 |  | 1.904
| VV |  | "vnitřní zákl.pás š.500mm" 0,70*5,76*0,10 |  | 0.403
| VV |  | "vnitřní zákl.pás š.300mm" 0,50*(2,67*2)*0,10 |  | 0.267
| VV |  | Součet |  | 2.574
18 | K | 274321511 | Základové pasy ze ŽB bez zvýšených nároků na prostředí tř. C 25/30 | m3 | 9.041 |  | 0
| VV |  | "Základové pásy výšky 500mm (viz výkres základy,výkopy,půdorys +0,000)"
| VV |  | "obvodové zákl.pásy š.500mm" 0,50*(6,76+6,84)*2*0,50 |  | 6.8
| VV |  | "vnitřní zákl.pás š.500mm" 0,50*5,76*0,50 |  | 1.44
| VV |  | "vnitřní zákl.pás š.300mm" 0,30*(2,67*2)*0,50 |  | 0.801
| VV |  | Součet |  | 9.041
19 | K | 274351121 | Zřízení bednění základových pasů rovného | m2 | 38.3 |  | 0
| VV |  | "Základové pásy výšky 500mm (viz výkres základy,výkopy,půdorys +0,000)"
| VV |  | "obvodové zákl.pásy š.500mm" 2*(6,76+6,84)*2*0,50 |  | 27.2
| VV |  | "vnitřní zákl.pás š.500mm" 2*5,76*0,50 |  | 5.76
| VV |  | "vnitřní zákl.pás š.300mm" 2*(2,67*2)*0,50 |  | 5.34
| VV |  | Součet |  | 38.3
20 | K | 274351122 | Odstranění bednění základových pasů rovného | m2 | 38.3 |  | 0
Odstranění bednění základových pasů rovného
21 | K | 381181001R | Nadzemní objekt - Prefabrikovaný betonový výrobek složen ze dvou částí o celkovém vnějším rozměru 6,58x6,66m a celkové výšce 3,56m včetně výplní otvorů, podlahy a olejového nátěru, střechy, klempířských výrobků, apod., příslušenství - Dodávka+Doprava+Mont | kus | 1 |  | 0
Nadzemní objekt - Prefabrikovaný betonový výrobek složen ze dvou částí o celkovém vnějším rozměru 6,58x6,66m a celkové výšce 3,56m včetně výplní otvorů, podlahy a olejového nátěru, střechy, klempířských výrobků, apod., příslušenství - Dodávka+Doprava+Mont
22 | K | 635111232 | Násyp pod podlahy z drobného kameniva 0-4 se zhutněním | m3 | 2.916 |  | 0
| VV |  | "podsyp pod deskou tl.100mm (viz výkres základy,výkopy,půdorys +0,000)" 4*(2,67*2,73)*0,10 |  | 2.916
24 | M | 58343810 | kamenivo drcené hrubé frakce 4/8 | t | 13.186 |  | 0
| VV |  | 2,916*1,95 'Přepočtené koeficientem množství + 7,5*1,95 |  | 13.186
25 | K | 998153131 | Přesun hmot pro samostatné zdi a valy zděné z cihel, kamene, tvárnic nebo monolitické v do 12 m | t | 197.5 |  | 0
Přesun hmot pro samostatné zdi a valy zděné z cihel, kamene, tvárnic nebo monolitické v do 12 m
26 | K | 711111001 | Provedení izolace proti zemní vlhkosti vodorovné za studena nátěrem penetračním | m2 | 50.862 |  | 0
| VV |  | "zákl.deska tl.200mm (viz výkres základy,výkopy,půdorys +0,000)" (6,76*6,84)*1,1 |  | 50.862
27 | M | 11163150 | lak penetrační asfaltový | t | 0.015 |  | 0
| VV |  | 50,862*0,0003 'Přepočtené koeficientem množství |  | 0.015
28 | K | 711141559 | Provedení izolace proti zemní vlhkosti pásy přitavením vodorovné NAIP | m2 | 50.862 |  | 0
Provedení izolace proti zemní vlhkosti pásy přitavením vodorovné NAIP
29 | M | 62855001 | pás asfaltový natavitelný modifikovaný SBS s vložkou z polyesterové rohože a spalitelnou PE fólií nebo jemnozrnným minerálním posypem na horním povrchu tl 4,0mm | m2 | 59.28 |  | 0
| VV |  | 50,862*1,1655 'Přepočtené koeficientem množství |  | 59.28
30 | K | 998711201 | Přesun hmot procentní pro izolace proti vodě, vlhkosti a plynům v objektech v do 6 m | % | 240.455 |  | 0
Přesun hmot procentní pro izolace proti vodě, vlhkosti a plynům v objektech v do 6 m
31 | M | 59245020R | Dlažba betonová typ: zámkový; dl = 200 mm; š = 165 mm; tl = 60,0 mm; provedení: přírodní | m2 | 11.55 |  | 0
|  |  | 11*1,05 |  | 11.55
32 | M | 59245296R | Dlažba betonová typ: zámkový; dl = 200 mm; š = 165 mm; tl = 100,0 mm; bez fazety; povrchová úprava: impregnace; provedení: přírodní | m2 | 110.25 |  | 0
|  |  | 105*1,05 |  | 110.25
33 | K | 596215020R00 | Kladení zámkové dlažby do drtě tloušťka dlažby 60 mm, tloušťka lože 30 mm | m2 | 11 |  | 0
s provedením lože z kameniva drceného, s vyplněním spár, s dvojitým hutněním a se smetením přebytečného materiálu na krajnici. S dodáním hmot pro lože a výplň spár.
34 | K | 596215061R00 | Kladení zámkové dlažby do drtě tloušťka dlažby 100 mm, tloušťka lože 40 mm | m2 | 105 |  | 0
s provedením lože z kameniva drceného, s vyplněním spár, s dvojitým hutněním a se smetením přebytečného materiálu na krajnici. S dodáním hmot pro lože a výplň spár.
35 | K | 596291111R00 | Řezání zámkové dlažby tloušťky 60 mm | m | 2 |  | 0
36 | K | 596291115R00 | Řezání zámkové dlažby tloušťky 100 mm | m | 12 |  | 0
37 | M | 59217421R | obrubník chodníkový materiál beton; l = 1000,0 mm; š = 100,0 mm; h = 250,0 mm; barva šedá | kus | 42 |  | 0
38 |  | 918101113R00 | Lože pod obrubníky nebo obruby dlažeb z betonu C 25/30 XF3 | m3 | 3.36 |  | 0
| VV |  | 42x0,08
39 |  | 917862114R00 | Osazení silničního nebo chodníkového obrubníku stojatého, s boční opěrou z betonu prostého, do lože z betonu prostého C 25/30 | m | 41 |  | 0
S dodáním hmot pro lože tl. 80-100 mm.
40 | K | 012002000 | Zeměměřičské práce | hod | 15 |  | 0
Zeměměřičské práce
41 | K | 013254000 | Dokumentace skutečného provedení stavby | ks | 1 |  | 0
Dokumentace skutečného provedení stavby
42 | K | 013294000 | Ostatní dokumentace stavby | ks | 1 |  | 0
Ostatní dokumentace stavby
43 | K | 030001000 | Zařízení staveniště | Soubor | 1 |  | 0
Zařízení staveniště
44 | K | 070001000 | Provozní vlivy | Soubor | 1 |  | 0
Provozní vlivy

## SO04 - Přípojka VN
[9 empty] | >> skryté sloupce << | [10 empty] | {53425f7d-9d27-46f7-b86f-8274c02f82af}
2
| KRYCÍ LIST SOUPISU PRACÍ | [8 empty] | v --- níže se nacházejí doplnkové a pomocné údaje k sestavám --- v | [9 empty] | False
Stavba:
INFRASTRUKTURA PRO ELEKTROMOBILITU - lokalita Michálkovice
Objekt:
SO04 - Přípojka VN
| KSO: |  |  |  |  | CC-CZ:
| Místo: |  | k.ú. Michálkovice [714747], LV: 1259, 1423, 1207 |  |  | Datum: | 2026-02-27
| Zadavatel: |  |  |  |  | IČ:
DIČ:
| Uchazeč: |  |  |  |  | IČ: | Vyplň údaj
|  | Vyplň údaj |  |  |  | DIČ: | Vyplň údaj
| Projektant: |  |  |  |  | IČ: | 46342796
|  | OHLA ŽS, a.s., Tuřanka 1554/115b, 627 00 Brno - Slatina |  |  |  | DIČ: | CZ46342796
| Zpracovatel: |  |  |  |  | IČ:
DIČ:
Poznámka:
| Cena bez DPH | [5 empty] | 0
|  |  | Základ daně |  |  | Sazba daně | Výše daně
| DPH | základní | 0 |  |  | 21% | 0
|  | snížená | 0 |  |  | 12% | 0
|  | zákl. přenesená | 0 |  |  | 21% | 0
|  | sníž. přenesená | 0 |  |  | 12% | 0
|  | nulová | 0 |  |  | 0% | 0
| Cena s DPH |  |  | v | CZK |  | 0
REKAPITULACE ČLENĚNÍ SOUPISU PRACÍ
Stavba:
INFRASTRUKTURA PRO ELEKTROMOBILITU - lokalita Michálkovice
Objekt:
SO04 - Přípojka VN
Místo: |  |  | k.ú. Michálkovice [714747], LV: 1259, 1423, 1207 |  |  | Datum: | 2026-02-27
Zadavatel: | [5 empty] | Projektant: | OHLA ŽS, a.s., Tuřanka 1554/115b, 627 00 Brno - Slatina
Uchazeč: |  |  | Vyplň údaj |  |  | Zpracovatel:
Kód dílu - Popis | [6 empty] | Cena celkem [CZK]
Náklady stavby celkem | [6 empty] | 0 | [13 empty] | -1
SOUPIS PRACÍ
Stavba:
INFRASTRUKTURA PRO ELEKTROMOBILITU - lokalita Michálkovice
Objekt:
SO04 - Přípojka VN
Místo: |  |  | k.ú. Michálkovice [714747], LV: 1259, 1423, 1207 |  |  | Datum: | 2026-02-27
Zadavatel: | [5 empty] | Projektant: | OHLA ŽS, a.s., Tuřanka 1554/115b, 627 00 Brno - Slatina
Uchazeč: |  |  | Vyplň údaj |  |  | Zpracovatel:
PČ | Typ | Kód | Popis | MJ | Množství | J.cena [CZK] | Cena celkem [CZK] | Cenová soustava |  |  | DPH | J. Nh [h] | Nh celkem [h] | J. hmotnost [t] | Hmotnost celkem [t] | J. suť [t] | Suť Celkem [t] | DPH
Náklady soupisu celkem | [6 empty] | 0 | [5 empty] | 0 |  | 0 |  | 0 |  |  | D | -1 | [7 empty] | 0
| D | [17 empty] | 1 | D | 0 | ROZPOCET | [6 empty] | 0
1 | K | 74xxxR.1 | Kabel 22-AXEKVCEY 240 mm2 | m | 1650 |  | 0 | [11 empty] | 4 | K | 1 | ROZPOCET | 0 | 0 | 0 | 0 | 0 | 1 | 0 | 4 | 2
| PP |  | Kabel 22-AXEKVCEY 240 mm2 | [16 empty] | PP | 1
2 | K | 74xxxR.2 | Kabelové soubory vnitřní pro připojení kabelů 22-AXEKVCEY 240 mm2 | ks | 1 |  | 0
| PP |  | Kabelové soubory pro připojení kabelů 22-AXEKVCEY 240 mm2
3 | K | 74xxxR.3 | Kabelové soubory venkovní pro připojení kabelů 22-AXEKVCEY 240 mm2 | ks | 1 |  | 0
| PP |  | Kabelové soubory pro připojení kabelů 22-AXEKVCEY 240 mm2
4 |  | 74xxxR.4 | Řízený protlak pro chráničku průměru 200 mm | m | 490 |  | 0
| PP |  | Řízený protlak pro chráničku průměru 200 mm
5 |  | 74xxxR.5 | Korungovaná chránička průměr 200 mm, červená | m | 500 |  | 0
| PP |  | Korungovaná chránička průměr 200 mm, červená
6 |  | 74xxxR.6 | Výkopové práce v zemině tř. III | m3 | 55 |  | 0
| PP |  | Výkopové práce v zemině tř. III
7 |  | 74xxxR.7 | Pažení výkopu | m | 45 |  | 0
| PP |  | Pažení výkopu
8 |  | 74xxxR.8 | Zásyp výkopu zeminou tř. III | m3 | 50 |  | 0
| PP |  | Zásyp výkopu zeminou tř. III
9 |  | 74xxxR.9 | Segmentová kabelová komora o rozměru 1325x1325x150 mm | ks | 17 |  | 0
| PP |  | Segmentová kabelová komora o rozměru 1325x1325x150 mm
10 |  | 74xxxR.10 | Kompozitní víko B125 pro kabelovou komoru | ks | 1 |  | 0
| PP |  | Kompozitní víko B125 pro kabelovou komoru
11 | K | 74xxxR.11 | Hutnící práce | hod | 150 |  | 0
| PP |  | Hutnící práce
12 | K | 74xxxR.12 | Hutní zkoušky | kpl | 1 |  | 0
| PP |  | Hutní zkoušky
13 | K | 74xxxR.13 | Drobný montážní materiál a montáž vyspecifikované technologie | kpl | 1 |  | 0 | [11 empty] | 4 | K | 1 | ROZPOCET | 0 | 0 | 0 | 0 | 0 | 1 | 0 | 4 | 4
| PP |  | Drobný montážní materiál a montáž vyspecifikované technologie
14 | K | 74xxxR.14 | Dodavatelská dokumentace vyspecifikované technologie | ks | 1 |  | 0
| PP |  | Dodavatelská dokumentace vyspecifikované technologie
15 | K | 74xxxR.15 | Zkoušky, měření, revize včetně získání průkazu způsobilosti UTZ | ks | 1 |  | 0
| PP |  | Zkoušky, měření, revize včetně získání průkazu způsobilosti UTZ

## SO05 - Přípojky zázemí + MR
[9 empty] | >> skryté sloupce << | [9 empty] | {53425f7d-9d27-46f7-b86f-8274c02f82af}
2
| KRYCÍ LIST SOUPISU PRACÍ | [8 empty] | v --- níže se nacházejí doplnkové a pomocné údaje k sestavám --- v | [8 empty] | False
Stavba:
INFRASTRUKTURA PRO ELEKTROMOBILITU - lokalita Michálkovice
Objekt:
SO05 - Přípojka pro soc. zázemí řidičů a cizího zdroje pro kioskovou měnírnu
| KSO: |  |  |  |  | CC-CZ:
| Místo: |  | k.ú. Michálkovice [714747], LV: 1259, 1423, 1207 |  |  | Datum: | 2026-02-27
| Zadavatel: |  |  |  |  | IČ:
DIČ:
| Uchazeč: |  |  |  |  | IČ: | Vyplň údaj
|  | Vyplň údaj |  |  |  | DIČ: | Vyplň údaj
| Projektant: |  |  |  |  | IČ: | 46342796
|  | OHLA ŽS, a.s., Tuřanka 1554/115b, 627 00 Brno - Slatina |  |  |  | DIČ: | CZ46342796
| Zpracovatel: |  |  |  |  | IČ:
DIČ:
Poznámka:
| Cena bez DPH | [5 empty] | 0
|  |  | Základ daně |  |  | Sazba daně | Výše daně
| DPH | základní | 0 |  |  | 21% | 0
|  | snížená | 0 |  |  | 12% | 0
|  | zákl. přenesená | 0 |  |  | 21% | 0
|  | sníž. přenesená | 0 |  |  | 12% | 0
|  | nulová | 0 |  |  | 0% | 0
| Cena s DPH |  |  | v | CZK |  | 0
REKAPITULACE ČLENĚNÍ SOUPISU PRACÍ
Stavba:
INFRASTRUKTURA PRO ELEKTROMOBILITU - lokalita Michálkovice
Objekt:
SO05 - Přípojka pro soc. zázemí řidičů a cizího zdroje pro kioskovou měnírnu
Místo: |  |  | k.ú. Michálkovice [714747], LV: 1259, 1423, 1207 |  |  | Datum: | 2026-02-27
Zadavatel: | [5 empty] | Projektant: | OHLA ŽS, a.s., Tuřanka 1554/115b, 627 00 Brno - Slatina
Uchazeč: |  |  | Vyplň údaj |  |  | Zpracovatel:
Kód dílu - Popis | [6 empty] | Cena celkem [CZK]
Náklady stavby celkem | [6 empty] | 0 | [12 empty] | -1
SOUPIS PRACÍ
Stavba:
INFRASTRUKTURA PRO ELEKTROMOBILITU - lokalita Michálkovice
Objekt:
SO05 - Přípojka pro soc. zázemí řidičů a cizího zdroje pro kioskovou měnírnu
Místo: |  |  | k.ú. Michálkovice [714747], LV: 1259, 1423, 1207 |  |  | Datum: | 2026-02-27
Zadavatel: | [5 empty] | Projektant: | OHLA ŽS, a.s., Tuřanka 1554/115b, 627 00 Brno - Slatina
Uchazeč: |  |  | Vyplň údaj |  |  | Zpracovatel:
PČ | Typ | Kód | Popis | MJ | Množství | J.cena [CZK] | Cena celkem [CZK] | Cenová soustava |  |  | DPH | J. Nh [h] | Nh celkem [h] | J. hmotnost [t] | Hmotnost celkem [t] | J. suť [t] | Suť Celkem [t]
Náklady soupisu celkem | [6 empty] | 0 | [5 empty] | 0 |  | 0 |  | 0 |  | D | -1 | [7 empty] | 0
| D | [11 empty] | 0 |  | 0 |  | 0 | 1 | D | 0 | ROZPOCET | [6 empty] | 0
1 | K | 74xxxR.1 | ME1 - Dodávka a montáž - Elektroměrová skříň přímého obchodního měření části „DPO“ pro jeden třísystémový jednokvadrantový elektroměr bez HDO schválená pro ČEZ s výbavou: 1x výzbroj obchodního měření dle připojovacích podmínek ČEZ | ks | 1 |  | 0
| PP |  | ME1 - Dodávka a montáž - Elektroměrová skříň přímého obchodního měření části „DPO“ pro jeden třísystémový jednokvadrantový elektroměr bez HDO schválená pro ČEZ s výbavou: 1x výzbroj obchodního měření dle připojovacích podmínek ČEZ
2 | K | 74xxxR.2 | Kabel CYKY-J 4x16, včetně montáže | m | 50 |  | 0
| PP |  | Kabel CYKY-J 4x16, včetně montáže
3 | K | 74xxxR.3 | Korungovaná chránička průměr 63 mm, červená | m | 40 |  | 0
| PP |  | Korungovaná chránička průměr 63 mm, červená
4 | K | 74xxxR.4 | Kabel CYKY-J 5x6, včetně montáže | m | 20 |  | 0
| PP |  | Kabel CYKY-J 5x6, včetně montáže
5 | K | 74xxxR.5 | Korungovaná chránička průměr 40 mm, červená | m | 7 |  | 0
| PP |  | Korungovaná chránička průměr 40 mm, červená
6 | K | 74xxxR.6 | Navrtávací odbočka na potrubí PE DN 150 s uzaviratelným ventilem DN 32 vč. montáže | ks | 1 |  | 0
| PP |  | Navrtávací odbočka na potrubí PE DN 150 s uzaviratelným ventilem DN 32 vč. Montáže
7 | K | 74xxxR.7 | Tubusová vodoměrová šachta - např. MODULO 1 (požadavek OVAK, a.s.) | ks | 1 |  | 0
| PP |  | Tubusová vodoměrová šachta - např. MODULO 1 (požadavek OVAK, a.s.)
8 | K | 74xxxR.8 | Kulový kohout DN 32 PN16 | ks | 1 |  | 0
| PP |  | Kulový kohout DN 32 PN16
9 | K | 74xxxR.9 | Vodovodní plastová trubka HDPE 100 32x2,0 PN 10 (10 barů) | m | 65 |  | 0
| PP |  | Vodovodní plastová trubka HDPE 100 32x2,0 PN 10 (10 barů)
10 | K | 74xxxR.10 | Plynotěsný prostup do zázemí řidičů pro vodovodní potrubí DN32 | ks | 1 |  | 0
| PP |  | Plynotěsný prostup do zázemí řidičů pro vodovodní potrubí DN32
11 | K | 74xxxR.11 | Navrtávka stávajícího betonového potrubí VJ800/1200 | ks | 1 |  | 0
| PP |  | Navrtávka stávajícího betonového potrubí VJ800/1200
12 | K | 74xxxR.12 | Šachtová vložka do navrtávky betonového potrubí VJ800/1200 pro průměr napojení DN160 vč. montáže | ks | 1 |  | 0
| PP |  | Šachtová vložka do navrtávky betonového potrubí VJ800/1200 pro průměr napojení DN160 vč. Montáže
13 | K | 74xxxR.13 | Pachotěsná revizní šachta 400mm rozvětvená KG 160 + poklop 3t, 2x odbočka, včetně usazení a montáže | ks | 1 |  | 0
| PP |  | Pachotěsná revizní šachta 400mm rozvětvená KG 160 + poklop 3t, 2x odbočka, včetně usazení a montáže
14 | K | 74xxxR.14 | Trubka KG DN 160 vč. montáže a usazení | m | 15 |  | 0
| PP |  | Trubka KG DN 160 vč. montáže a usazení
15 | K | 74xxxR.15 | Koleno KGB DN 160 úhel 45 ° | ks | 2 |  | 0
| PP |  | Koleno KGB DN 160 úhel 45 °
16 | K | 74xxxR.16 | Provedení vsakovacího vrtu průměru 220 mm, včetně vystrojení | m | 7 |  | 0
| PP |  | Provedení vsakovacího vrtu průměru 220 mm, včetně vystrojení
17 | K | 74xxxR.17 | Vsakovací zkouška | ks | 1 |  | 0
| PP |  | Vsakovací zkouška
18 | K | 74xxxR.18 | Retenční jímka pro dešťovou kanalizaci 4 m3 s řízeným otokem (vírovým ventilem) a s uzamykatelným poklopem | ks | 1 |  | 0
| PP |  | Retenční jímka pro dešťovou kanalizaci 4 m3 s řízeným otokem (vírovým ventilem) a s uzamykatelným poklopem
19 | K | 74xxxR.19 | Montáž a usazení retenční jímky | hod | 8 |  | 0
| PP |  | Montáž a usazení retenční jímky
20 | K | 74xxxR.20 | Revizní šachta 400mm rozvětvená KG 110 + poklop 3t, 3x odbočka, včetně usazení a montáže | ks | 2 |  | 0
| PP |  | Revizní šachta 400mm rozvětvená KG 110 + poklop 3t, 3x odbočka, včetně usazení a montáže
21 | K | 74xxxR.21 | Trubka KG DN 110 vč. montáže a usazení | m | 20 |  | 0
| PP |  | Trubka KG DN 110 vč. montáže a usazení
22 | K | 74xxxR.22 | Koleno KGB DN 110 úhel 90 ° | ks | 4 |  | 0
| PP |  | Koleno KGB DN 110 úhel 90 °
23 | K | 74xxxR.23 | Koleno KGB DN 110 úhel 45 ° | ks | 2 |  | 0
| PP |  | Koleno KGB DN 110 úhel 45 °
24 | K | 74xxxR.24 | Koleno KGB DN 110 úhel 30 ° | ks | 4 |  | 0
| PP |  | Koleno KGB DN 110 úhel 30 °
25 | K | 74xxxR.25 | Koleno KGB DN 110 úhel 15 ° | ks | 1 |  | 0
| PP |  | Koleno KGB DN 110 úhel 15 °
26 | K | 74xxxR.26 | Písková lože | m3 | 23 |  | 0
| PP |  | Písková lože
27 | K | 74xxxR.27 | Výkopové práce v zemině tř. III | m3 | 110 |  | 0
| PP |  | Výkopové práce v zemině tř. III
28 | K | 74xxxR.28 | Pažení výkopu | m | 60 |  | 0
| PP |  | Pažení výkopu
29 | K | 74xxxR.29 | Hutnící práce | hod | 23 |  | 0
| PP |  | Hutnící práce
30 | K | 74xxxR.30 | Hutní zkoušky | kpl | 1 |  | 0
| PP |  | Hutní zkoušky
31 | K | 74xxxR.31 | Zásyp výkopu zeminou tř. III | m3 | 70 |  | 0
| PP |  | Zásyp výkopu zeminou tř. III
32 | K | 74xxxR.32 | Osetí travním semenem | m2 | 350 |  | 0
| PP |  | Osetí travním semenem
33 | K | 74xxxR.33 | Kácení dřevin - keře | m2 | 140 |  | 0
| PP |  | Kácení dřevin - keře
34 | K | 74xxxR.34 | Kácení dřevin - strom | ks | 2 |  | 0
| PP |  | Kácení dřevin - strom
35 | K | 74xxxR.35 | Náhradní výsadba dřevin - malus (jabloň okrasná) o velikosti 220 cm, | ks | 5 |  | 0
| PP |  | Náhradní výsadba dřevin - malus (jabloň okrasná) o velikosti 220 cm,
36 | K | 74xxxR.36 | Drobný montážní materiál a montáž vyspecifikované technologie | kpl | 1 |  | 0
| PP |  | Drobný montážní materiál a montáž vyspecifikované technologie
37 | K | 74xxxR.37 | Dodavatelská dokumentace vyspecifikované technologie | ks | 1 |  | 0
| PP |  | Dodavatelská dokumentace vyspecifikované technologie
38 | K | 74xxxR.38 | Zkoušky, měření, revize včetně získání průkazu způsobilosti UTZ | ks | 1 |  | 0 | [10 empty] | 4 | K | 1 | ROZPOCET | 0 | 0 | 0 | 0 | 0 | 1 | 0 | 4 | 4
| PP |  | Zkoušky, měření, revize včetně získání průkazu způsobilosti UTZ | [15 empty] | PP | 1

## SO06 - Zázemí řidičů - příprava
[9 empty] | >> skryté sloupce << | [9 empty] | {53425f7d-9d27-46f7-b86f-8274c02f82af}
2
| KRYCÍ LIST SOUPISU PRACÍ | [8 empty] | v --- níže se nacházejí doplnkové a pomocné údaje k sestavám --- v | [8 empty] | False
Stavba:
INFRASTRUKTURA PRO ELEKTROMOBILITU - lokalita Michálkovice
Objekt:
SO06 - Stavební příprava pro osazení modulárního soc. zázemí řidičů
| KSO: |  |  |  |  | CC-CZ:
| Místo: |  | k.ú. Michálkovice [714747], LV: 1259, 1423, 1207 |  |  | Datum: | 2026-02-27
| Zadavatel: |  |  |  |  | IČ:
DIČ:
| Uchazeč: |  |  |  |  | IČ: | Vyplň údaj
|  | Vyplň údaj |  |  |  | DIČ: | Vyplň údaj
| Projektant: |  |  |  |  | IČ: | 46342796
|  | OHLA ŽS, a.s., Tuřanka 1554/115b, 627 00 Brno - Slatina |  |  |  | DIČ: | CZ46342796
| Zpracovatel: |  |  |  |  | IČ:
DIČ:
Poznámka:
| Cena bez DPH | [5 empty] | 0
|  |  | Základ daně |  |  | Sazba daně | Výše daně
| DPH | základní | 0 |  |  | 21% | 0
|  | snížená | 0 |  |  | 12% | 0
|  | zákl. přenesená | 0 |  |  | 21% | 0
|  | sníž. přenesená | 0 |  |  | 12% | 0
|  | nulová | 0 |  |  | 0% | 0
| Cena s DPH |  |  | v | CZK |  | 0
REKAPITULACE ČLENĚNÍ SOUPISU PRACÍ
Stavba:
INFRASTRUKTURA PRO ELEKTROMOBILITU - lokalita Michálkovice
Objekt:
SO06 - Stavební příprava pro osazení modulárního soc. zázemí řidičů
Místo: |  |  | k.ú. Michálkovice [714747], LV: 1259, 1423, 1207 |  |  | Datum: | 2026-02-27
Zadavatel: | [5 empty] | Projektant: | OHLA ŽS, a.s., Tuřanka 1554/115b, 627 00 Brno - Slatina
Uchazeč: |  |  | Vyplň údaj |  |  | Zpracovatel:
Kód dílu - Popis | [6 empty] | Cena celkem [CZK]
Náklady stavby celkem | [6 empty] | 0 | [12 empty] | -1
SOUPIS PRACÍ
Stavba:
INFRASTRUKTURA PRO ELEKTROMOBILITU - lokalita Michálkovice
Objekt:
SO06 - Stavební příprava pro osazení modulárního soc. zázemí řidičů
Místo: |  |  | k.ú. Michálkovice [714747], LV: 1259, 1423, 1207 |  |  | Datum: | 2026-02-27
Zadavatel: | [5 empty] | Projektant: | OHLA ŽS, a.s., Tuřanka 1554/115b, 627 00 Brno - Slatina
Uchazeč: |  |  | Vyplň údaj |  |  | Zpracovatel:
PČ | Typ | Kód | Popis | MJ | Množství | J.cena [CZK] | Cena celkem [CZK] | Cenová soustava |  |  | DPH | J. Nh [h] | Nh celkem [h] | J. hmotnost [t] | Hmotnost celkem [t] | J. suť [t] | Suť Celkem [t]
Náklady soupisu celkem | [6 empty] | 0 | [5 empty] | 0 |  | 0 |  | 0 |  | D | -1 |  | 0
| D | [11 empty] | 0 |  | 0 |  | 0 | 1 | D | 0 | ROZPOCET | 0
1 | K | 115101201 | Čerpání vody na dopravní výšku do 10 m průměrný přítok do 500 l/min | hod | 30 |  | 0
Čerpání vody na dopravní výšku do 10 m průměrný přítok do 500 l/min
2 | K | 115101301 | Pohotovost čerpací soupravy pro dopravní výšku do 10 m přítok do 500 l/min | den | 30 |  | 0
Pohotovost čerpací soupravy pro dopravní výšku do 10 m přítok do 500 l/min
3 | K | 131251103 | Hloubení jam nezapažených v hornině třídy těžitelnosti I skupiny 3 objem do 100 m3 strojně | m3 | 66.976 |  | 0
| VV |  | "pro zákl.pásy (viz výkres základy,výkopy)" (6,40*9,10)*1,15 |  | 66.976
4 | K | 162751117 | Vodorovné přemístění přes 9 000 do 10000 m výkopku/sypaniny z horniny třídy těžitelnosti I skupiny 1 až 3 | m3 | 66.976 |  | 0
Vodorovné přemístění přes 9 000 do 10000 m výkopku/sypaniny z horniny třídy těžitelnosti I skupiny 1 až 3
5 | K | 162751119 | Příplatek k vodorovnému přemístění výkopku/sypaniny z horniny třídy těžitelnosti I skupiny 1 až 3 ZKD 1000 m přes 10000 m | m3 | 334.875 |  | 0
| VV |  | 66,975*5 |  | 334.875
6 | K | 167151111 | Nakládání výkopku z hornin třídy těžitelnosti I skupiny 1 až 3 přes 100 m3 | m3 | 66.976 |  | 0
Nakládání výkopku z hornin třídy těžitelnosti I skupiny 1 až 3 přes 100 m3
7 | K | 171201231 | Poplatek za předání recyklačnímu zařízení zeminy a kamení kód odpadu 17 05 04 | t | 120.557 |  | 0
| VV |  | 66,976*1,8 |  | 120.557
8 | K | 171251201 | Uložení sypaniny na skládky nebo meziskládky | m3 | 66.976 |  | 0
Uložení sypaniny na skládky nebo meziskládky
9 | K | 174151101 | Zásyp jam, šachet rýh nebo kolem objektů sypaninou se zhutněním | m3 | 50.958 |  | 0
| VV |  | "pro zákl.pásy (viz výkres základy,výkopy)" 66,976-5,46315-0,4125-1,3754-7,4016-1,36579 |  | 50.958
10 | M | 58344171 | štěrkodrť frakce 0/32 | t | 99.368 |  | 0
| VV |  | 50,958*1,95 |  | 99.368
11 | K | 181951112 | Úprava pláně v hornině třídy těžitelnosti I skupiny 1 až 3 se zhutněním strojně | m2 | 49.081 |  | 0
| VV |  | "dno výkopu (viz výkres základy,výkopy)" 5,805*8,455 |  | 49.081
12 | K | 271532213 | Podsyp pod základové konstrukce se zhutněním z hrubého kameniva frakce 8 až 16 mm | m3 | 5.463 |  | 0
| VV |  | "podsyp tl.200mm mezi zákl.pásy (viz výkres základy,výkopy)" (2,15*6,35)*0,20+(2,15*6,355)*0,20 |  | 5.463
13 | K | 274313511 | Základové pasy z betonu tř. C 12/15 | m3 | 1.376 |  | 0
| VV |  | "Podkladní beton tl.100mm"
| VV |  | "Základové pásy výšky 800mm" (viz výkres základy,výkopy)"
| VV |  | "zákl.pás š.0,45m,dl.6,35m (1ks)" 0,65*6,55*0,10 |  | 0.426
| VV |  | "zákl.pás š.0,45m,dl.6,355m (1ks)" 0,65*6,555*0,10 |  | 0.426
| VV |  | "zákl.pás š.0,45m,dl.7,855m (1ks)" 0,65*8,055*0,10 |  | 0.524
| VV |  | Součet |  | 1.376
14 | K | 274321511 | Základové pasy ze ŽB bez zvýšených nároků na prostředí tř. C 25/30 | m3 | 7.402 |  | 0
| VV |  | "Základové pásy výšky 800mm (viz výkres základy,výkopy)"
| VV |  | "zákl.pás š.0,45m,dl.6,35m (1ks)" 0,45*6,35*0,80 |  | 2.286
| VV |  | "zákl.pás š.0,45m,dl.6,355m (1ks)" 0,45*6,355*0,80 |  | 2.288
| VV |  | "zákl.pás š.0,45m,dl.7,855m (1ks)" 0,45*7,855*0,80 |  | 2.828
| VV |  | Součet |  | 7.402
15 | K | 274351121 | Zřízení bednění základových pasů rovného | m2 | 35.056 |  | 0
| VV |  | "Základové pásy výšky 800mm (viz výkres základy,výkopy)"
| VV |  | "zákl.pás š.0,45m,dl.6,35m (1ks)"( 0,45+6,35)*2*0,80 |  | 10.88
| VV |  | "zákl.pás š.0,45m,dl.6,355m (1ks)" (0,45+6,355)*2*0,80 |  | 10.888
| VV |  | "zákl.pás š.0,45m,dl.7,855m (1ks)" (0,45+7,855)*2*0,80 |  | 13.288
| VV |  | Součet |  | 35.056
16 | K | 274351122 | Odstranění bednění základových pasů rovného | m2 | 35.056 |  | 0
Odstranění bednění základových pasů rovného
17 | K | 274361821 | Výztuž základových pasů betonářskou ocelí 10 505 (R) | t | 0.464 |  | 0
| VV |  | "viz tabulka výztuže (viz výkres základy-výkres výztuže)" 463,58/1000 |  | 0.464
18 | K | 279113154 | Základová zeď tl přes 250 do 300 mm z tvárnic ztraceného bednění včetně výplně z betonu tř. C 25/30 | m2 | 1.375 |  | 0
| VV |  | "Základové bednící tvárnice výšky 250mm" (viz výkres základy,výkopy)"
| VV |  | "bednící tvárnice=3ks, na zákl.pásu š.0,45m,dl.6,35m" 3*0,50*0,25 |  | 0.375
| VV |  | "bednící tvárnice=3ks, na zákl.pásu š.0,45m,dl.6,355m" 3*0,50*0,25 |  | 0.375
| VV |  | "bednící tvárnice=5ks, na zákl.pásu š.0,45m,dl.7,855m" 5*0,50*0,25 |  | 0.625
| VV |  | Součet |  | 1.375
19 | K | 635111232 | Násyp pod podlahy z drobného kameniva 0-4 se zhutněním | m3 | 1.366 |  | 0
| VV |  | "podsyp tl.50mm mezi zákl.pásy (viz výkres základy,výkopy)" (2,15*6,35)*0,05+(2,15*6,355)*0,05 |  | 1.366
20 | M | 58343810 | kamenivo drcené hrubé frakce 4/8 | t | 2.664 |  | 0
| VV |  | 1,366*1,95 'Přepočtené koeficientem množství |  | 2.664
21 | K | 998153131 | Přesun hmot pro samostatné zdi a valy zděné z cihel, kamene, tvárnic nebo monolitické v do 12 m | t | 137.157 |  | 0
Přesun hmot pro samostatné zdi a valy zděné z cihel, kamene, tvárnic nebo monolitické v do 12 m
22 | K | 012002000 | Zeměměřičské práce | hod | 9 |  | 0
Zeměměřičské práce
23 | K | 013254000 | Dokumentace skutečného provedení stavby | ks | 1 |  | 0
Dokumentace skutečného provedení stavby
24 | K | 013294000 | Ostatní dokumentace stavby | ks | 1 |  | 0
Ostatní dokumentace stavby
25 | K | 030001000 | Zařízení staveniště | Soubor | 1 |  | 0
Zařízení staveniště
26 | K | 070001000 | Provozní vlivy | Soubor | 1 |  | 0
Provozní vlivy

## SO07 - Přípojka IT
[9 empty] | >> skryté sloupce << | [9 empty] | {53425f7d-9d27-46f7-b86f-8274c02f82af}
2
| KRYCÍ LIST SOUPISU PRACÍ | [8 empty] | v --- níže se nacházejí doplnkové a pomocné údaje k sestavám --- v | [8 empty] | False
Stavba:
INFRASTRUKTURA PRO ELEKTROMOBILITU - lokalita Michálkovice
Objekt:
SO07 - Přípojka IT
| KSO: |  |  |  |  | CC-CZ:
| Místo: |  | k.ú. Michálkovice [714747], LV: 1259, 1423, 1207 |  |  | Datum: | 2026-02-27
| Zadavatel: |  |  |  |  | IČ:
DIČ:
| Uchazeč: |  |  |  |  | IČ: | Vyplň údaj
|  | Vyplň údaj |  |  |  | DIČ: | Vyplň údaj
| Projektant: |  |  |  |  | IČ: | 46342796
|  | OHLA ŽS, a.s., Tuřanka 1554/115b, 627 00 Brno - Slatina |  |  |  | DIČ: | CZ46342796
| Zpracovatel: |  |  |  |  | IČ:
DIČ:
Poznámka:
| Cena bez DPH | [5 empty] | 0
|  |  | Základ daně |  |  | Sazba daně | Výše daně
| DPH | základní | 0 |  |  | 21% | 0
|  | snížená | 0 |  |  | 12% | 0
|  | zákl. přenesená | 0 |  |  | 21% | 0
|  | sníž. přenesená | 0 |  |  | 12% | 0
|  | nulová | 0 |  |  | 0% | 0
| Cena s DPH |  |  | v | CZK |  | 0
REKAPITULACE ČLENĚNÍ SOUPISU PRACÍ
Stavba:
INFRASTRUKTURA PRO ELEKTROMOBILITU - lokalita Michálkovice
Objekt:
SO07 - Přípojka IT
Místo: |  |  | k.ú. Michálkovice [714747], LV: 1259, 1423, 1207 |  |  | Datum: | 2026-02-27
Zadavatel: | [5 empty] | Projektant: | OHLA ŽS, a.s., Tuřanka 1554/115b, 627 00 Brno - Slatina
Uchazeč: |  |  | Vyplň údaj |  |  | Zpracovatel:
Kód dílu - Popis | [6 empty] | Cena celkem [CZK]
Náklady stavby celkem | [6 empty] | 0 | [12 empty] | -1
SOUPIS PRACÍ
Stavba:
INFRASTRUKTURA PRO ELEKTROMOBILITU - lokalita Michálkovice
Objekt:
SO07 - Přípojka IT
Místo: |  |  | k.ú. Michálkovice [714747], LV: 1259, 1423, 1207 |  |  | Datum: | 2026-02-27
Zadavatel: | [5 empty] | Projektant: | OHLA ŽS, a.s., Tuřanka 1554/115b, 627 00 Brno - Slatina
Uchazeč: |  |  | Vyplň údaj |  |  | Zpracovatel:
PČ | Typ | Kód | Popis | MJ | Množství | J.cena [CZK] | Cena celkem [CZK] | Cenová soustava |  |  | DPH | J. Nh [h] | Nh celkem [h] | J. hmotnost [t] | Hmotnost celkem [t] | J. suť [t] | Suť Celkem [t]
Náklady soupisu celkem | [6 empty] | 0 | [5 empty] | 0 |  | 0 |  | 0 |  | D | -1 | [7 empty] | 0
| D | [11 empty] | 0 |  | 0 |  | 0 | 1 | D | 0 | ROZPOCET | [6 empty] | 0
1 | K | 74xxxR.1 | Optický kabel 12vl. 9/125 G.652, venkovní závěsný | m | 350 |  | 0
| PP |  | Optický kabel 12vl. 9/125 G.652, venkovní závěsný
2 | K | 74xxxR.2 | Průběžný závěs pro optický kabel | ks | 11 |  | 0
| PP |  | Průběžný závěs pro optický kabel
3 | K | 74xxxR.3 | Kovový držák s kolíkem na sloup včetně uchycení ke sloupu | ks | 11 |  | 0
| PP |  | Kovový držák s kolíkem na sloup včetně uchycení ke sloupu
4 | K | 74xxxR.4 | Chránička optického kabelu HDPE průměr 25mm | m | 20 |  | 0
| PP |  | Chránička optického kabelu HDPE průměr 25mm
5 | K | 74xxxR.5 | Drobný montážní materiál a montáž vyspecifikované technologie | kpl | 1 |  | 0
| PP |  | Drobný montážní materiál a montáž vyspecifikované technologie
6 | K | 74xxxR.6 | Dodavatelská dokumentace vyspecifikované technologie | ks | 1 |  | 0
| PP |  | Dodavatelská dokumentace vyspecifikované technologie
7 | K | 74xxxR.7 | Zkoušky, měření, revize včetně získání průkazu způsobilosti UTZ | ks | 1 |  | 0 | [10 empty] | 4 | K | 1 | ROZPOCET | 0 | 0 | 0 | 0 | 0 | 1 | 0 | 4 | 4
| PP |  | Zkoušky, měření, revize včetně získání průkazu způsobilosti UTZ | [15 empty] | PP | 1

## VON
[9 empty] | >> skryté sloupce << | [9 empty] | {53425f7d-9d27-46f7-b86f-8274c02f82af}
2
| KRYCÍ LIST SOUPISU PRACÍ | [8 empty] | v --- níže se nacházejí doplnkové a pomocné údaje k sestavám --- v | [8 empty] | False
Stavba:
INFRASTRUKTURA PRO ELEKTROMOBILITU - lokalita Michálkovice
Objekt:
VON - Vedlejší a ostatní náklady
| KSO: |  |  |  |  | CC-CZ:
| Místo: |  | k.ú. Michálkovice [714747], LV: 1259, 1423, 1207 |  |  | Datum: | 2026-02-27
| Zadavatel: |  |  |  |  | IČ:
DIČ:
| Uchazeč: |  |  |  |  | IČ: | Vyplň údaj
|  | Vyplň údaj |  |  |  | DIČ: | Vyplň údaj
| Projektant: |  |  |  |  | IČ: | 46342796
|  | OHLA ŽS, a.s., Tuřanka 1554/115b, 627 00 Brno - Slatina |  |  |  | DIČ: | CZ46342796
| Zpracovatel: |  |  |  |  | IČ:
DIČ:
Poznámka:
| Cena bez DPH | [5 empty] | 0
|  |  | Základ daně |  |  | Sazba daně | Výše daně
| DPH | základní | 0 |  |  | 21% | 0
|  | snížená | 0 |  |  | 12% | 0
|  | zákl. přenesená | 0 |  |  | 21% | 0
|  | sníž. přenesená | 0 |  |  | 12% | 0
|  | nulová | 0 |  |  | 0% | 0
| Cena s DPH |  |  | v | CZK |  | 0
REKAPITULACE ČLENĚNÍ SOUPISU PRACÍ
Stavba:
INFRASTRUKTURA PRO ELEKTROMOBILITU - lokalita Michálkovice
Objekt:
VON - Vedlejší a ostatní náklady
Místo: |  |  | k.ú. Michálkovice [714747], LV: 1259, 1423, 1207 |  |  | Datum: | 2026-02-27
Zadavatel: | [5 empty] | Projektant: | OHLA ŽS, a.s., Tuřanka 1554/115b, 627 00 Brno - Slatina
Uchazeč: |  |  | Vyplň údaj |  |  | Zpracovatel:
Kód dílu - Popis | [6 empty] | Cena celkem [CZK]
Náklady stavby celkem | [6 empty] | 0 | [12 empty] | -1
SOUPIS PRACÍ
Stavba:
INFRASTRUKTURA PRO ELEKTROMOBILITU - lokalita Michálkovice
Objekt:
VON - Vedlejší a ostatní náklady
Místo: |  |  | k.ú. Michálkovice [714747], LV: 1259, 1423, 1207 |  |  | Datum: | 2026-02-27
Zadavatel: | [5 empty] | Projektant: | OHLA ŽS, a.s., Tuřanka 1554/115b, 627 00 Brno - Slatina
Uchazeč: |  |  | Vyplň údaj |  |  | Zpracovatel:
PČ | Typ | Kód | Popis | MJ | Množství | J.cena [CZK] | Cena celkem [CZK] | Cenová soustava |  |  | DPH | J. Nh [h] | Nh celkem [h] | J. hmotnost [t] | Hmotnost celkem [t] | J. suť [t] | Suť Celkem [t]
Náklady soupisu celkem | [6 empty] | 0 | [5 empty] | 0 |  | 0 |  | 0 |  | D | -1 | [7 empty] | 0
| D | [11 empty] | 0 |  | 0 |  | 0 | 1 | D | 0 | ROZPOCET | [6 empty] | 0
1 | K | 034503000 | Informační tabule na staveništi | ks | 1 |  | 0
2 | K | 042503000 | Plán BOZP na staveništi | ks | 1 |  | 0
3 | K | 042703000 | Technické požadavky na výrobky | ks | 1 |  | 0
kompletní dokladová část dle SoD (revize, atesty, certifikáty, prohlášení o shodě) pro předání a převzetí dokončeného díla a pro zajištění kolaudační činnosti
4 | K | 045303000 | Koordinační činnost | ks | 1 |  | 0
Pro všechny profese
5 | K | 092203000 | Náklady na zaškolení | ks | 1 |  | 0
Pro všechny profese
6 | K | 094002000 | Ostatní náklady související s výstavbou | kpl | 1 |  | 0
8 | K | 094104000 | Náklady na opatření BOZP | ks | 1 |  | 0 | [10 empty] | 4 | K | 1 | ROZPOCET | 0 | 0 | 0 | 0 | 0 | 1 | 0 | 4 | 4
9 | K | DA/012 | inženýring zhotovitele - plánování odstávek a koordimace s provozovatelem, vypracování harmonogramu | hod | 60 |  | 0
10 | K | R-21-M-0008 | Písemné seznaméní s obsluhou užinatele a servisní organizace užinatele | ks | 1 |  | 0
11 | K |  | Bilboard - rozměr 5100 x 2400 mm | ks | 1 |  | 0
12 | K |  | mětní deska - rozměr 300 x 400 mm | ks | 1 |  | 0