## Krycí List
0
21
#N/A
#N/A
0 | [6 empty] | Set Column width to
0 | [6 empty] | 164
0 | CENOVÁ NABÍDKA
0
ZÁKLADNÍ INFORMACE O ZAKÁZCE
Plynová kotelna MŠ SEVERÁČEK Zábřeh
číslo: Juránková 26/04
Základní informace
| Adresa: |  | Datum zahájení: | 2026-04-02
| Rok: | 2026-04-02 12:18 | Datum dokončení:
KONTAKTNÍ INFORMACE
| Typ firmy | Název | Kontaktní osoby | Telefon
| Zpracovatel | Pavel Kubela
| Investor | Město Zábřeh
| Projektant | Juránková Kateřina, Ing.
REALIZAČNÍ TÝM
| Funkce člena | Jméno | Kontaktní informace
| --- | ---
|  |  |  | Celkem (bez DPH): | 0 | Kč
|  |  |  | DPH: | 0 | Kč
|  |  |  | Celkem (včetně DPH): | 0 | Kč
| Za zhotovitele |  |  | Za objednatele
| Jméno: |  |  | Jméno:
| Datum: |  |  | Datum:
| Podpis: |  |  | Podpis:
Poznámka:
| Plynová kotelna MŠ SEVERÁČEK Zábřeh |  |  |  | / název zakázky |  | Plynová kotelna MŠ SEVERÁČEK Zábřeh
číslo zakázky: Juránková 26/04
Komentář zakázky
0
| DSP |  |  |  | / název verze
Komentář k položkovému rozpočtu:
0
REKAPITULACE
| Kód stavebního objektu | Popis objektu | Kód zatřízení | Zatřídění
| D.1.2.2 | ZTI
| D.1.2.3a | Plynovodní přípojka
| D.1.2.3b | Plynová zařízení
| D.1.2.4 | Ústřední vytápění
| SO 01 | Stavební část
| SO 02-01 | Osvětlení technické místnosti
| SO 02-02 | Zabezpečení technické místnosti
| SO 02-03 | VRN - Vedlejší rozpočtové náklady

## Rekapitulace
Plynová kotelna MŠ SEVERÁČEK Zábřeh -DSP
| Popis | Cena | Hmotnost | DPH | Cena s DPH | Počet položek
S | S: Stavba | 0 | 42.3314 | 0 | 0 | 356
S/SSO-01 | SSO-01: Stavební část | 0 | 4.7361 | 0 | 0 | 93
S/SSO-01/SO 01 | SO 01: Stavební část | 0 | 4.7361 | 0 | 0 | 93
S/SSO-01/SO 01/001 | 001: Zemní práce | 0 | 0 | 0 | 0 | 7
S/SSO-01/SO 01/005 | 005: Komunikace | 0 | 0.54137 | 0 | 0 | 4
S/SSO-01/SO 01/006 | 006: Úpravy povrchu | 0 | 2.5335 | 0 | 0 | 11
S/SSO-01/SO 01/009 | 009: Ostatní konstrukce a práce | 0 | 1.006 | 0 | 0 | 7
S/SSO-01/SO 01/0094 | 0094: Lešení | 0 | 0 | 0 | 0 | 2
S/SSO-01/SO 01/0096 | 0096: Bourací práce | 0 | 4.56e-05 | 0 | 0 | 18
S/SSO-01/SO 01/099 | 099: Přesun hmot HSV | 0 | 0 | 0 | 0 | 1
S/SSO-01/SO 01/751 | 751: Vzduchotechnika | 0 | 0.0026 | 0 | 0 | 4
S/SSO-01/SO 01/763 | 763: Sádrokartonové konstrukce | 0 | 0.46695 | 0 | 0 | 11
S/SSO-01/SO 01/766 | 766: Konstrukce truhlářské | 0 | 0.011609 | 0 | 0 | 5
S/SSO-01/SO 01/776 | 776: Podlahy povlakové | 0 | 0.1063 | 0 | 0 | 12
S/SSO-01/SO 01/784 | 784: Malby | 0 | 0.067723 | 0 | 0 | 6
S/SSO-01/SO 01/VRN | VRN: Vedlejší rozpočtové náklady | 0 | 0 | 0 | 0 | 5
S/SSO-02 | SSO-02: Elektroinstalace | 0 | 0.05544 | 0 | 0 | 85
S/SSO-02/SO 02-01 | SO 02-01: Osvětlení technické místnosti | 0 | 0.00219 | 0 | 0 | 4
S/SSO-02/SO 02-01/A. | A.: Svítidla | 0 | 0.0021 | 0 | 0 | 2
S/SSO-02/SO 02-01/B. | B.: Vypínače | 0 | 9e-05 | 0 | 0 | 2
S/SSO-02/SO 02-02 | SO 02-02: Zabezpečení technické místnosti | 0 | 0.05325 | 0 | 0 | 77
S/SSO-02/SO 02-02/A_00. | A_00.: Kabelové trasy | 0 | 0.0061 | 0 | 0 | 18
S/SSO-02/SO 02-02/B_00. | B_00.: Vodiče, kabely | 0 | 0.0457 | 0 | 0 | 16
S/SSO-02/SO 02-02/C_00. | C_00.: Elektroinstalační přístroje | 0 | 0.0004 | 0 | 0 | 4
S/SSO-02/SO 02-02/D-01 | D-01: Ústředna poruchové signalizace | 0 | 0 | 0 | 0 | 2
S/SSO-02/SO 02-02/D-02 | D-02: UG81 - Detekce úniku plynu | 0 | 0 | 0 | 0 | 2
S/SSO-02/SO 02-02/D-03 | D-03: CO81 - Detekce koncentrace CO | 0 | 0 | 0 | 0 | 2
S/SSO-02/SO 02-02/D-04 | D-04: GSM modem | 0 | 0 | 0 | 0 | 2
S/SSO-02/SO 02-02/D-05 | D-05: SB81 - Bezpečnostní tlačítko nouzového vypnutí | 0 | 0 | 0 | 0 | 2
S/SSO-02/SO 02-02/D-06 | D-06: SK81 - Kvitovací tlačítko (potvrzení poruchy) | 0 | 0 | 0 | 0 | 2
S/SSO-02/SO 02-02/D-07 | D-07: HL81 - Výstražné svítidlo poruchy, stroboskopické | 0 | 0 | 0 | 0 | 2
S/SSO-02/SO 02-02/E. | E.: RK - Rozvaděč technické místnosti | 0 | 0 | 0 | 0 | 16
S/SSO-02/SO 02-02/F. | F.: Úprava v rozvaděči RH | 0 | 0.00105 | 0 | 0 | 2
S/SSO-02/SO 02-02/G. | G.: Ukončení vodičů, kabelů | 0 | 0 | 0 | 0 | 4
S/SSO-02/SO 02-02/H_00. | H_00.: Přesun hmot | 0 | 0 | 0 | 0 | 1
S/SSO-02/SO 02-02/I. | I.: HZS - Nastavení, oživení por.signalizace, zaškolení obsluhy | 0 | 0 | 0 | 0 | 1
S/SSO-02/SO 02-02/J. | J.: Revize | 0 | 0 | 0 | 0 | 1
S/SSO-02/SO 02-03 | SO 02-03: VRN - Vedlejší rozpočtové náklady | 0 | 0 | 0 | 0 | 4
S/SSO-02/SO 02-03/A_01. | A_01.: Dokumentace | 0 | 0 | 0 | 0 | 1
S/SSO-02/SO 02-03/D_00. | D_00.: Podružný materiál | 0 | 0 | 0 | 0 | 1
S/SSO-02/SO 02-03/E_00. | E_00.: Doprava | 0 | 0 | 0 | 0 | 1
S/SSO-02/SO 02-03/F_00. | F_00.: Pomocné stavební práce při elektromontážích | 0 | 0 | 0 | 0 | 1
S/SSO-03 | SSO-03: TZB | 0 | 37.5398 | 0 | 0 | 178
S/SSO-03/D.1.2.2 | D.1.2.2: ZTI | 0 | 0.10467 | 0 | 0 | 29
S/SSO-03/D.1.2.2/721 | 721: Zdravotechnika - vnitřní kanalizace | 0 | 0.00565 | 0 | 0 | 7
S/SSO-03/D.1.2.2/722 | 722: Zdravotechnika - vnitřní vodovod | 0 | 0.08744 | 0 | 0 | 14
S/SSO-03/D.1.2.2/724 | 724: Zdravotechnika - strojní vybavení | 0 | 0.00579 | 0 | 0 | 2
S/SSO-03/D.1.2.2/732 | 732: Ústřední vytápění - strojovny | 0 | 0.00328 | 0 | 0 | 1
S/SSO-03/D.1.2.2/734 | 734: Ústřední vytápění - armatury | 0 | 0.00251 | 0 | 0 | 3
S/SSO-03/D.1.2.2/HZS. | HZS.: Hodinové zúčtovací sazby | 0 | 0 | 0 | 0 | 2
S/SSO-03/D.1.2.3a | D.1.2.3a: Plynovodní přípojka | 0 | 36.5424 | 0 | 0 | 39
S/SSO-03/D.1.2.3a/001 | 001: Zemní práce | 0 | 32 | 0 | 0 | 8
S/SSO-03/D.1.2.3a/005 | 005: Komunikace | 0 | 4.4292 | 0 | 0 | 2
S/SSO-03/D.1.2.3a/008 | 008: Vedení dálková a přípojná | 0 | 0.00761 | 0 | 0 | 3
S/SSO-03/D.1.2.3a/0997 | 0997: Doprava suti a vybouraných hmot | 0 | 0 | 0 | 0 | 1
S/SSO-03/D.1.2.3a/23-M | 23-M: Montáže potrubí | 0 | 0.09564 | 0 | 0 | 18
S/SSO-03/D.1.2.3a/723 | 723: Zdravotechnika - vnitřní plynovod | 0 | 0.00997 | 0 | 0 | 3
S/SSO-03/D.1.2.3a/HZS. | HZS.: Hodinové zúčtovací sazby | 0 | 0 | 0 | 0 | 3
S/SSO-03/D.1.2.3a/VRN1 | VRN1: Průzkumné, zeměměřičské a projektové práce | 0 | 0 | 0 | 0 | 1
S/SSO-03/D.1.2.3b | D.1.2.3b: Plynová zařízení | 0 | 0.42366 | 0 | 0 | 17
S/SSO-03/D.1.2.3b/723 | 723: Zdravotechnika - vnitřní plynovod | 0 | 0.41872 | 0 | 0 | 10
S/SSO-03/D.1.2.3b/783_00 | 783_00: Dokončovací práce - nátěry | 0 | 0.00494 | 0 | 0 | 6
S/SSO-03/D.1.2.3b/HZS. | HZS.: Hodinové zúčtovací sazby | 0 | 0 | 0 | 0 | 1
S/SSO-03/D.1.2.4 | D.1.2.4: Ústřední vytápění | 0 | 0.4691 | 0 | 0 | 93
S/SSO-03/D.1.2.4/713 | 713: Izolace tepelné | 0 | 0.004 | 0 | 0 | 5
S/SSO-03/D.1.2.4/731 | 731: Ústřední vytápění - kotelny | 0 | 0.08304 | 0 | 0 | 36
S/SSO-03/D.1.2.4/732 | 732: Ústřední vytápění - strojovny | 0 | 0.10137 | 0 | 0 | 14
S/SSO-03/D.1.2.4/733 | 733: Ústřední vytápění - rozvodné potrubí | 0 | 0.19755 | 0 | 0 | 11
S/SSO-03/D.1.2.4/734 | 734: Ústřední vytápění - armatury | 0 | 0.08314 | 0 | 0 | 21
S/SSO-03/D.1.2.4/HZS. | HZS.: Hodinové zúčtovací sazby | 0 | 0 | 0 | 0 | 6
| Celkem (bez DPH) | 0
| DPH | 0
| Celkem (včetně DPH) | 0

## Položkový rozpočet
Plynová kotelna MŠ SEVERÁČEK Zábřeh -DSP
Callida | [19 empty] | Set column width to
|  | Poř. | Typ | Kód | Popis | MJ | Výměra | Jedn. cena | Cena | Jedn. hmotn. | Hmotnost | Jedn. suť | Suť | Sazba DPH | DPH | Cena s DPH | Komentář | Cen. soustava | Počet | 117
technický řádek |  | ITEORDER | IDENT | ITECODE | ITEDESCR | ITEUNIT | Q | UNITPRICE |  | UNITWEIGHT |  | UNITRUBBISH |  | VATRATE |  |  | COMMENT | CU
S | 1 |  | Stavba |  | S: Stavba |  |  |  | 0 |  | 42.3314 |  | 3.5336 |  | 0 | 0 |  |  | 356
S/SSO-01 | 2 |  | Skupina objektů |  | SSO-01: Stavební část |  |  |  | 0 |  | 4.7361 |  | 3.2336 |  | 0 | 0 |  |  | 93
S/SSO-01/SO 01 | 3 |  | Objekt |  | SO 01: Stavební část |  |  |  | 0 |  | 4.7361 |  | 3.2336 |  | 0 | 0 |  |  | 93
S/SSO-01/SO 01/001 | 4 |  | Oddíl |  | 001: Zemní práce |  |  |  | 0 |  | 0 |  | 0 |  | 0 | 0 |  |  | 7
POL |  | 1 | SP | 121112003 | Sejmutí ornice tl vrstvy do 200 mm ručně | m2 | 3 |  | 0 |  | 0 |  | 0 | 21 | 0 | 0 |  | CS ÚRS 2026 01 | 1
PP |  |  |  | Plný popis: | Sejmutí ornice ručně při souvislé ploše, tl. vrstvy do 200 mm | [14 empty] | Sejmutí ornice ručně při souvislé ploše, tl. vrstvy do 200 mm
VV |  |  |  | Výkaz výměr: | Výkres č. 1 |  | 0
VV |  |  |  |  | Zpevněná plocha - dle "POZN. 1"; 2,00*1,00 |  | 2
VV |  |  |  |  | Dle pol. obrubníky; 4,00*0,25 |  | 1
POL |  | 2 | SP | 131213701 | Hloubení nezapažených jam v soudržných horninách třídy těžitelnosti I skupiny 3 ručně | m3 | 0.9 |  | 0 |  | 0 |  | 0 | 21 | 0 | 0 |  | CS ÚRS 2026 01 | 1
PP |  |  |  | Plný popis: | Hloubení nezapažených jam ručně s urovnáním dna do předepsaného profilu a spádu v hornině třídy těžitelnosti I skupiny 3 soudržných | [14 empty] | Hloubení nezapažených jam ručně s urovnáním dna do předepsaného profilu a spádu v hornině třídy těžitelnosti I skupiny 3 soudržných
VV |  |  |  | Výkaz výměr: | Výkres č. 1 |  | 0
VV |  |  |  |  | Zpevněná plocha - dle "POZN. 1"; 2,00*1,00*(0,50-0,20) |  | 0.6
VV |  |  |  |  | Dle pol. obrubníky; 4,00*0,25*(0,50-0,20) |  | 0.3
POL |  | 3 | SP | 181912112 | Úprava pláně v hornině třídy těžitelnosti I skupiny 3 se zhutněním ručně | m2 | 3 |  | 0 |  | 0 |  | 0 | 21 | 0 | 0 |  | CS ÚRS 2026 01 | 1
PP |  |  |  | Plný popis: | Úprava pláně vyrovnáním výškových rozdílů ručně v hornině třídy těžitelnosti I skupiny 3 se zhutněním | [14 empty] | Úprava pláně vyrovnáním výškových rozdílů ručně v hornině třídy těžitelnosti I skupiny 3 se zhutněním
VV |  |  |  | Výkaz výměr: | Výkres č. 1 |  | 0
VV |  |  |  |  | Zpevněná plocha - dle "POZN. 1"; 2,00*1,00 |  | 2
VV |  |  |  |  | Dle pol. obrubníky; 4,00*0,25 |  | 1
POL |  | 4 | SP | 174111101 | Zásyp jam, šachet rýh nebo kolem objektů sypaninou se zhutněním ručně | m3 | 0.2 |  | 0 |  | 0 |  | 0 | 21 | 0 | 0 |  | CS ÚRS 2026 01 | 1
PP |  |  |  | Plný popis: | Zásyp sypaninou z jakékoliv horniny ručně s uložením výkopku ve vrstvách se zhutněním jam, šachet, rýh nebo kolem objektů v těchto vykopávkách | [14 empty] | Zásyp sypaninou z jakékoliv horniny ručně s uložením výkopku ve vrstvách se zhutněním jam, šachet, rýh nebo kolem objektů v těchto vykopávkách
VV |  |  |  | Výkaz výměr: | Dle pol. obrubníky; 4,00*0,10*0,50 |  | 0.2
POL |  | 5 | SP | 167151101 | Nakládání výkopku z hornin třídy těžitelnosti I skupiny 1 až 3 do 100 m3 | m3 | 1.7 |  | 0 |  | 0 |  | 0 | 21 | 0 | 0 |  | CS ÚRS 2026 01 | 1
PP |  |  |  | Plný popis: | Nakládání, skládání a překládání neulehlého výkopku nebo sypaniny strojně nakládání, množství do 100 m3, z horniny třídy těžitelnosti I, skupiny 1 až 3 | [14 empty] | Nakládání, skládání a překládání neulehlého výkopku nebo sypaniny strojně nakládání, množství do 100 m3, z horniny třídy těžitelnosti I, skupiny 1 až 3
VV |  |  |  | Výkaz výměr: | Na meziskládku |  | 0
VV |  |  |  |  | Dle pol. výkopy; 3,00*0,20+0,90 |  | 1.5
VV |  |  |  |  | Z meziskládky |  | 0
VV |  |  |  |  | Dle pol. zásyp; 0,200 |  | 0.2
POL |  | 6 | SP | 162351104 | Vodorovné přemístění přes 500 do 1000 m výkopku/sypaniny z horniny třídy těžitelnosti I skupiny 1 až 3 | m3 | 1.7 |  | 0 |  | 0 |  | 0 | 21 | 0 | 0 |  | CS ÚRS 2026 01 | 1
PP |  |  |  | Plný popis: | Vodorovné přemístění výkopku nebo sypaniny po suchu na obvyklém dopravním prostředku, bez naložení výkopku, avšak se složením bez rozhrnutí z horniny třídy těžitelnosti I skupiny 1 až 3 na vzdálenost přes 500 do 1 000 m | [14 empty] | Vodorovné přemístění výkopku nebo sypaniny po suchu na obvyklém dopravním prostředku, bez naložení výkopku, avšak se složením bez rozhrnutí z horniny třídy těžitelnosti I skupiny 1 až 3 na vzdálenost přes 500 do 1 000 m
VV |  |  |  | Výkaz výměr: | Na meziskládku |  | 0
VV |  |  |  |  | Dle pol. výkopy; 3,00*0,20+0,90 |  | 1.5
VV |  |  |  |  | Z meziskládky |  | 0
VV |  |  |  |  | Dle pol. zásyp; 0,200 |  | 0.2
POL |  | 7 | SP | 171251201 | Uložení sypaniny na skládky nebo meziskládky | m3 | 1.5 |  | 0 |  | 0 |  | 0 | 21 | 0 | 0 |  | CS ÚRS 2026 01 | 1
PP |  |  |  | Plný popis: | Uložení sypaniny na skládky nebo meziskládky bez hutnění s upravením uložené sypaniny do předepsaného tvaru | [14 empty] | Uložení sypaniny na skládky nebo meziskládky bez hutnění s upravením uložené sypaniny do předepsaného tvaru
VV |  |  |  | Výkaz výměr: | Meziskládka |  | 0
VV |  |  |  |  | Dle pol. výkopy; 3,00*0,20+0,90 |  | 1.5
S/SSO-01/SO 01/005 | 4 |  | Oddíl |  | 005: Komunikace |  |  |  | 0 |  | 0.54137 |  | 0 |  | 0 | 0 |  |  | 4
POL |  | 8 | SP | 596211120 | Kladení zámkové dlažby komunikací pro pěší ručně tl 60 mm skupiny B pl do 50 m2 | m2 | 2.4 |  | 0 | 0.08922 | 0.21413 |  | 0 | 21 | 0 | 0 |  | CS ÚRS 2026 01 | 1
PP |  |  |  | Plný popis: | Kladení dlažby z betonových zámkových dlaždic komunikací pro pěší ručně s ložem z kameniva těženého nebo drceného tl. do 40 mm, s vyplněním spár s dvojitým hutněním, vibrováním a se smetením přebytečného materiálu na krajnici tl. 60 mm skupiny B, pro plochy do 50 m2 | [14 empty] | Kladení dlažby z betonových zámkových dlaždic komunikací pro pěší ručně s ložem z kameniva těženého nebo drceného tl. do 40 mm, s vyplněním spár s dvojitým hutněním, vibrováním a se smetením přebytečného materiálu na krajnici tl. 60 mm skupiny B, pro plochy do 50 m2
VV |  |  |  | Výkaz výměr: | Výkres č. 1 |  | 0
VV |  |  |  |  | Zpevněná plocha - dle "POZN. 1"; 2,00*1,00+0,40 |  | 2.4
POL |  | 9 | H | 59245018 | dlažba skladebná betonová 200x100mm tl 60mm přírodní | m2 | 2.472 |  | 0 | 0.132 | 0.3263 |  | 0 | 21 | 0 | 0 |  | CS ÚRS 2026 01 | 1
PP |  |  |  | Plný popis: | --- | [14 empty] | ---
VV |  |  |  | Ztratné: | 3 |  | 0.072
POL |  | 10 | SP | 564760101 | Podklad nebo kryt z kameniva hrubého drceného vel. 0-32 mm plochy do 100 m2 tl 200 mm | m2 | 4 |  | 0 |  | 0 |  | 0 | 21 | 0 | 0 |  | CS ÚRS 2026 01 | 1
PP |  |  |  | Plný popis: | Podklad nebo kryt z kameniva hrubého drceného vel. 0-32 mm s rozprostřením a zhutněním plochy jednotlivě do 100 m2, po zhutnění tl. 200 mm | [14 empty] | Podklad nebo kryt z kameniva hrubého drceného vel. 0-32 mm s rozprostřením a zhutněním plochy jednotlivě do 100 m2, po zhutnění tl. 200 mm
VV |  |  |  | Výkaz výměr: | Výkres č. 1 |  | 0
VV |  |  |  |  | Zpevněná plocha - dle "POZN. 1"; 2,00*1,00*2 |  | 4
POL |  | 11 | SP | 919726122 | Geotextilie pro ochranu, separaci a filtraci netkaná měrná hm přes 200 do 300 g/m2 | m2 | 2 |  | 0 | 0.00047 | 0.00094 |  | 0 | 21 | 0 | 0 |  | CS ÚRS 2026 01 | 1
PP |  |  |  | Plný popis: | Geotextilie netkaná pro ochranu, separaci nebo filtraci měrná hmotnost přes 200 do 300 g/m2 | [14 empty] | Geotextilie netkaná pro ochranu, separaci nebo filtraci měrná hmotnost přes 200 do 300 g/m2
S/SSO-01/SO 01/006 | 4 |  | Oddíl |  | 006: Úpravy povrchu |  |  |  | 0 |  | 2.5335 |  | 0 |  | 0 | 0 |  |  | 11
POL |  | 12 | SP | 612325302 | Vápenocementová štuková omítka ostění nebo nadpraží | m2 | 4.5 |  | 0 | 0.03468 | 0.15606 |  | 0 | 21 | 0 | 0 |  | CS ÚRS 2026 01 | 1
PP |  |  |  | Plný popis: | Vápenocementová omítka ostění nebo nadpraží štuková dvouvrstvá | [14 empty] | Vápenocementová omítka ostění nebo nadpraží štuková dvouvrstvá
VV |  |  |  | Výkaz výměr: | Výkres č. 1 |  | 0
VV |  |  |  |  | Pro vně dveře dle "POZN. 2"; (1,80+2,85*2)*(0,40+0,10*2) |  | 4.5
POL |  | 13 | SP | 619995001 | Začištění omítek kolem oken, dveří, podlah nebo obkladů | m | 18.6 |  | 0 | 0.0015 | 0.0279 |  | 0 | 21 | 0 | 0 |  | CS ÚRS 2026 01 | 1
PP |  |  |  | Plný popis: | Začištění omítek (s dodáním hmot) kolem oken, dveří, podlah, obkladů apod. | [14 empty] | Začištění omítek (s dodáním hmot) kolem oken, dveří, podlah, obkladů apod.
VV |  |  |  | Výkaz výměr: | Výkres č. 1 |  | 0
VV |  |  |  |  | Vně dveře dle "POZN. 2; 1,0*(1,80+2,85)*2*2 |  | 18.6
POL |  | 14 | SP | 622525104 | Tenkovrstvá omítka malých ploch přes 0,5 do 1 m2 na stěnách | kus | 3 |  | 0 | 0.00421 | 0.01263 |  | 0 | 21 | 0 | 0 |  | CS ÚRS 2026 01 | 1
PP |  |  |  | Plný popis: | Omítka tenkovrstvá jednotlivých malých ploch silikátová, akrylátová, silikonová nebo silikonsilikátová stěn, plochy jednotlivě přes 0,5 do 1,0 m2 | [14 empty] | Omítka tenkovrstvá jednotlivých malých ploch silikátová, akrylátová, silikonová nebo silikonsilikátová stěn, plochy jednotlivě přes 0,5 do 1,0 m2
VV |  |  |  | Výkaz výměr: | Výkres č. 1 |  | 0
VV |  |  |  |  | Vně dveře dle "POZN. 2" - oprava fasády; 1,0*3,0 |  | 3
POL |  | 15 | SP | 631311131 | Doplnění dosavadních mazanin betonem prostým plochy do 1 m2 tloušťky přes 80 mm | m3 | 0.0912 |  | 0 | 2.5019 | 0.22817 |  | 0 | 21 | 0 | 0 |  | CS ÚRS 2026 01 | 1
PP |  |  |  | Plný popis: | Doplnění dosavadních mazanin prostým betonem s dodáním hmot, bez potěru, plochy jednotlivě do 1 m2 a tl. přes 80 mm | [14 empty] | Doplnění dosavadních mazanin prostým betonem s dodáním hmot, bez potěru, plochy jednotlivě do 1 m2 a tl. přes 80 mm
VV |  |  |  | Výkaz výměr: | Výkres č. 1 |  | 0
VV |  |  |  |  | M.č.1.14 - oprava podlahy dle "POZN. "4"; 2,28*0,20*0,20 |  | 0.0912
POL |  | 16 | SP | 631312141 | Doplnění rýh v dosavadních mazaninách betonem prostým | m3 | 0.15 |  | 0 | 2.5019 | 0.37528 |  | 0 | 21 | 0 | 0 |  | CS ÚRS 2026 01 | 1
PP |  |  |  | Plný popis: | Doplnění dosavadních mazanin prostým betonem s dodáním hmot, bez potěru, plochy jednotlivě rýh v dosavadních mazaninách | [14 empty] | Doplnění dosavadních mazanin prostým betonem s dodáním hmot, bez potěru, plochy jednotlivě rýh v dosavadních mazaninách
VV |  |  |  | Výkaz výměr: | Výkres č. 1 |  | 0
VV |  |  |  |  | M.č.1.14 - oprava podlahy dle "POZN. "4"; 1,00*1,00*0,15 |  | 0.15
POL |  | 17 | SP | 631362021 | Výztuž mazanin svařovanými sítěmi Kari | t | 0.010404 |  | 0 | 1.0628 | 0.011057 |  | 0 | 21 | 0 | 0 |  | CS ÚRS 2026 01 | 1
PP |  |  |  | Plný popis: | Výztuž mazanin ze svařovaných sítí z drátů typu KARI | [14 empty] | Výztuž mazanin ze svařovaných sítí z drátů typu KARI
VV |  |  |  | Výkaz výměr: | Síť KARI 6/100x6/100 = 4,335 kg/m2 |  | 0
VV |  |  |  |  | Výkres č. 1 |  | 0
VV |  |  |  |  | M.č.1.14 - oprava podlahy dle "POZN. "4"; 1,00*1,00*4,335*1,20*0,001*2 |  | 0.010404
POL |  | 18 | SP | 632451411 | Doplnění cementového potěru hlazeného pl do 1 m2 tl do 10 mm | m2 | 2.176 |  | 0 | 0.02634 | 0.057316 |  | 0 | 21 | 0 | 0 |  | CS ÚRS 2026 01 | 1
PP |  |  |  | Plný popis: | Doplnění cementového potěru na mazaninách a betonových podkladech (s dodáním hmot), hlazeného dřevěným nebo ocelovým hladítkem, plochy jednotlivě do 1 m2 a tl. do 10 mm | [14 empty] | Doplnění cementového potěru na mazaninách a betonových podkladech (s dodáním hmot), hlazeného dřevěným nebo ocelovým hladítkem, plochy jednotlivě do 1 m2 a tl. do 10 mm
VV |  |  |  | Výkaz výměr: | Výkres č. 1 |  | 0
VV |  |  |  |  | M.č.1.14 - oprava podlahy dle "POZN. "4"; 2,28*0,20 |  | 0.456
VV |  |  |  |  | M.č.1.14 - oprava podlahy dle "POZN. "4"; 1,00*1,00 |  | 1
VV |  |  |  |  | = |  | 1.456
VV |  |  |  |  | Výkres č. 1 |  | 0
VV |  |  |  |  | Vně dveře dle "POZN. 2 - práh; 1,80*0,40 |  | 0.72
VV |  |  |  |  | = |  | 0.72
POL |  | 19 | SP | 632902211 | Příprava zatvrdlého povrchu betonových mazanin pro cementový potěr cementovým mlékem s přísadou | m2 | 2.176 |  | 0 | 0.0041 | 0.0089216 |  | 0 | 21 | 0 | 0 |  | CS ÚRS 2026 01 | 1
PP |  |  |  | Plný popis: | Příprava zatvrdlého povrchu betonových mazanin pro cementový potěr cementovým mlékem s přísadou | [14 empty] | Příprava zatvrdlého povrchu betonových mazanin pro cementový potěr cementovým mlékem s přísadou
POL |  | 20 | SP | 612325222 | Vápenocementová štuková omítka malých ploch přes 0,09 do 0,25 m2 na stěnách | kus | 18 |  | 0 | 0.0107 | 0.1926 |  | 0 | 21 | 0 | 0 |  | CS ÚRS 2026 01 | 1
PP |  |  |  | Plný popis: | Vápenocementová omítka jednotlivých malých ploch štuková dvouvrstvá na stěnách, plochy jednotlivě přes 0,09 do 0,25 m2 | [14 empty] | Vápenocementová omítka jednotlivých malých ploch štuková dvouvrstvá na stěnách, plochy jednotlivě přes 0,09 do 0,25 m2
VV |  |  |  | Výkaz výměr: | Výkres č. 1 |  | 0
VV |  |  |  |  | Prostupy - dle "POZN. 7"; 9,0*2 |  | 18
POL |  | 21 | SP | 612325413 | Oprava vnitřní vápenocementové hladké omítky tl do 20 mm stěn v rozsahu plochy přes 30 do 50 % | m2 | 39.757 |  | 0 | 0.0277 | 1.1013 |  | 0 | 21 | 0 | 0 |  | CS ÚRS 2026 01 | 1
PP |  |  |  | Plný popis: | Oprava vápenocementové omítky vnitřních ploch hladké, tl. do 20 mm stěn, v rozsahu opravované plochy přes 30 do 50% | [14 empty] | Oprava vápenocementové omítky vnitřních ploch hladké, tl. do 20 mm stěn, v rozsahu opravované plochy přes 30 do 50%
VV |  |  |  | Výkaz výměr: | Výkres č. 1 |  | 0
VV |  |  |  |  | M.č.1.8 a 1.14; (2,28+5,45)*2*2,95 |  | 45.607
VV |  |  |  |  | odpočet; -1,80*2,85-0,90*2,05+(1,80+2,85*2)*0,15 |  | -5.85
POL |  | 22 | SP | 611325413 | Oprava vnitřní vápenocementové hladké omítky tl do 20 mm stropů v rozsahu plochy přes 30 do 50 % | m2 | 12.2 |  | 0 | 0.0297 | 0.36234 |  | 0 | 21 | 0 | 0 |  | CS ÚRS 2026 01 | 1
PP |  |  |  | Plný popis: | Oprava vápenocementové omítky vnitřních ploch hladké, tl. do 20 mm stropů, v rozsahu opravované plochy přes 30 do 50% | [14 empty] | Oprava vápenocementové omítky vnitřních ploch hladké, tl. do 20 mm stropů, v rozsahu opravované plochy přes 30 do 50%
VV |  |  |  | Výkaz výměr: | Výkres č. 1 |  | 0
VV |  |  |  |  | M.č.1.8 a 1.14; 6,1+6,1 |  | 12.2
S/SSO-01/SO 01/009 | 4 |  | Oddíl |  | 009: Ostatní konstrukce a práce |  |  |  | 0 |  | 1.006 |  | 0.03655 |  | 0 | 0 |  |  | 7
POL |  | 23 | SP | 916231213 | Osazení chodníkového obrubníku betonového stojatého s boční opěrou do lože z betonu prostého | m | 4 |  | 0 | 0.14042 | 0.56168 |  | 0 | 21 | 0 | 0 |  | CS ÚRS 2026 01 | 1
PP |  |  |  | Plný popis: | Osazení chodníkového obrubníku betonového se zřízením lože, s vyplněním a zatřením spár cementovou maltou stojatého s boční opěrou z betonu prostého, do lože z betonu prostého | [14 empty] | Osazení chodníkového obrubníku betonového se zřízením lože, s vyplněním a zatřením spár cementovou maltou stojatého s boční opěrou z betonu prostého, do lože z betonu prostého
VV |  |  |  | Výkaz výměr: | Výkres č. 1 |  | 0
VV |  |  |  |  | Zpevněná plocha - dle "POZN. 1"; (2,00+1,00*2) |  | 4
POL |  | 24 | H | 59217002 | obrubník zahradní betonový šedý 1000x50x200mm | m | 4.04 |  | 0 | 0.024 | 0.09696 |  | 0 | 21 | 0 | 0 |  | CS ÚRS 2026 01 | 1
PP |  |  |  | Plný popis: | --- | [14 empty] | ---
VV |  |  |  | Ztratné: | 1 |  | 0.04
POL |  | 25 | SP | 916991121 | Lože pod obrubníky, krajníky nebo obruby z dlažebních kostek z betonu prostého | m3 | 0.1 |  | 0 | 2.2563 | 0.22563 |  | 0 | 21 | 0 | 0 |  | CS ÚRS 2026 01 | 1
PP |  |  |  | Plný popis: | Lože pod obrubníky, krajníky nebo obruby z dlažebních kostek z betonu prostého | [14 empty] | Lože pod obrubníky, krajníky nebo obruby z dlažebních kostek z betonu prostého
VV |  |  |  | Výkaz výměr: | Dle pol. obrubníky; 4,00*0,25*0,10 |  | 0.1
POL |  | 26 | SP | 953941210 | Osazování kovových poklopů s rámy pl do 1 m2 | kus | 1 |  | 0 | 0.04597 | 0.04597 |  | 0 | 21 | 0 | 0 |  | CS ÚRS 2026 01 | 1
PP |  |  |  | Plný popis: | Osazení drobných kovových výrobků bez jejich dodání s vysekáním kapes pro upevňovací prvky se zazděním, zabetonováním nebo zalitím kovových poklopů s rámy, plochy do 1 m2 | [14 empty] | Osazení drobných kovových výrobků bez jejich dodání s vysekáním kapes pro upevňovací prvky se zazděním, zabetonováním nebo zalitím kovových poklopů s rámy, plochy do 1 m2
POL |  | 27 | H | 6312606x4 | poklop ocel zátěžový hranatý včetně rámů a příslušenství - dle "POZN. "4" | kus | 1 |  | 0 | 0.07233 | 0.07233 |  | 0 | 21 | 0 | 0 |  | VLASTNÍ | 1
PP |  |  |  | Plný popis: | --- | [14 empty] | ---
POL |  | 28 | SP | 977151118 | Jádrové vrty diamantovými korunkami do stavebních materiálů D přes 90 do 100 mm | m | 2.15 |  | 0 | 0.00123 | 0.0026445 | 0.017 | 0.03655 | 21 | 0 | 0 |  | CS ÚRS 2026 01 | 1
PP |  |  |  | Plný popis: | Jádrové vrty diamantovými korunkami do stavebních materiálů (železobetonu, betonu, cihel, obkladů, dlažeb, kamene) průměru přes 90 do 100 mm | [14 empty] | Jádrové vrty diamantovými korunkami do stavebních materiálů (železobetonu, betonu, cihel, obkladů, dlažeb, kamene) průměru přes 90 do 100 mm
VV |  |  |  | Výkaz výměr: | Výkres č. 1 |  | 0
VV |  |  |  |  | Prostupy - dle "POZN. 7"; 0,30+0,40*3+0,10*2+0,15*3 |  | 2.15
POL |  | 29 | SP | 952901111 | Vyčištění budov bytové a občanské výstavby při výšce podlaží do 4 m | m2 | 19.4 |  | 0 | 4e-05 | 0.000776 |  | 0 | 21 | 0 | 0 |  | CS ÚRS 2026 01 | 1
PP |  |  |  | Plný popis: | Vyčištění budov nebo objektů před předáním do užívání budov bytové nebo občanské výstavby, světlé výšky podlaží do 4 m | [14 empty] | Vyčištění budov nebo objektů před předáním do užívání budov bytové nebo občanské výstavby, světlé výšky podlaží do 4 m
VV |  |  |  | Výkaz výměr: | Výkres č. 1 |  | 0
VV |  |  |  |  | M.č.1.8 a 1.14; 6,1+6,1 |  | 12.2
VV |  |  |  |  | M.č.1.6 - dle "POZN. 5"; 1,00*2 |  | 2
VV |  |  |  |  | M.č.1.3 - dle "POZN. "; 5,2 |  | 5.2
S/SSO-01/SO 01/0094 | 4 |  | Oddíl |  | 0094: Lešení |  |  |  | 0 |  | 0 |  | 0 |  | 0 | 0 |  |  | 2
POL |  | 30 | SP | 949101111 | Lešení pomocné pro objekty pozemních staveb s lešeňovou podlahou v do 1,9 m zatížení do 150 kg/m2 | m2 | 19.4 |  | 0 |  | 0 |  | 0 | 21 | 0 | 0 |  | CS ÚRS 2026 01 | 1
PP |  |  |  | Plný popis: | Lešení pomocné pracovní pro objekty pozemních staveb pro zatížení do 150 kg/m2, o výšce lešeňové podlahy do 1,9 m | [14 empty] | Lešení pomocné pracovní pro objekty pozemních staveb pro zatížení do 150 kg/m2, o výšce lešeňové podlahy do 1,9 m
VV |  |  |  | Výkaz výměr: | Výkres č. 1 |  | 0
VV |  |  |  |  | M.č.1.8 a 1.14; 6,1+6,1 |  | 12.2
VV |  |  |  |  | M.č.1.6 - dle "POZN. 5"; 1,00*2 |  | 2
VV |  |  |  |  | M.č.1.3 - dle "POZN. "; 5,2 |  | 5.2
POL |  | 31 | SP | 94194-1500.R2X | Dovoz včetně odvozu lešení | kus | 1 |  | 0 |  | 0 |  | 0 | 21 | 0 | 0 |  | VLASTNÍ | 1
PP |  |  |  | Plný popis: | --- | [14 empty] | ---
S/SSO-01/SO 01/0096 | 4 |  | Oddíl |  | 0096: Bourací práce |  |  |  | 0 |  | 4.56e-05 |  | 3.1244 |  | 0 | 0 |  |  | 18
POL |  | 32 | SP | 968082017 | Vybourání plastových rámů oken včetně křídel plochy přes 2 do 4 m2 | m2 | 3.78 |  | 0 |  | 0 | 0.051 | 0.19278 | 21 | 0 | 0 |  | CS ÚRS 2026 01 | 1
PP |  |  |  | Plný popis: | Vybourání plastových rámů oken s křídly, dveřních zárubní, vrat rámu oken s křídly, plochy přes 2 do 4 m2 | [14 empty] | Vybourání plastových rámů oken s křídly, dveřních zárubní, vrat rámu oken s křídly, plochy přes 2 do 4 m2
VV |  |  |  | Výkaz výměr: | Výkres č. 1 |  | 0
VV |  |  |  |  | Pro vně dveře dle "POZN. 2" stáv okno; 1,80*2,10 |  | 3.78
POL |  | 33 | SP | 766691811 | Demontáž parapetních desek dřevěných nebo plastových šířky do 300 mm | m | 1.8 |  | 0 |  | 0 | 0.002 | 0.0036 | 21 | 0 | 0 |  | CS ÚRS 2026 01 | 1
PP |  |  |  | Plný popis: | Demontáž ostatních truhlářských konstrukcí parapetních desek šířky do 300 mm | [14 empty] | Demontáž ostatních truhlářských konstrukcí parapetních desek šířky do 300 mm
POL |  | 34 | SP | 764002851 | Demontáž oplechování parapetů do suti | m | 1.8 |  | 0 |  | 0 | 0.00167 | 0.003006 | 21 | 0 | 0 |  | CS ÚRS 2026 01 | 1
PP |  |  |  | Plný popis: | Demontáž klempířských konstrukcí oplechování parapetů do suti | [14 empty] | Demontáž klempířských konstrukcí oplechování parapetů do suti
POL |  | 35 | SP | 971033651 | Vybourání otvorů ve zdivu cihelném pl do 4 m2 na MVC nebo MV tl do 600 mm | m3 | 0.54 |  | 0 |  | 0 | 1.8 | 0.972 | 21 | 0 | 0 |  | CS ÚRS 2026 01 | 1
PP |  |  |  | Plný popis: | Vybourání otvorů ve zdivu a příčkách z cihel, tvárnic, lehkých betonů z cihel pálených na maltu vápennou nebo vápenocementovou plochy do 4 m2, tl. do 600 mm | [14 empty] | Vybourání otvorů ve zdivu a příčkách z cihel, tvárnic, lehkých betonů z cihel pálených na maltu vápennou nebo vápenocementovou plochy do 4 m2, tl. do 600 mm
VV |  |  |  | Výkaz výměr: | Výkres č. 1 |  | 0
VV |  |  |  |  | Pro vně dveře dle "POZN. 2" stáv parapet; 1,80*0,40*0,75 |  | 0.54
POL |  | 36 | SP | 967031132 | Přisekání rovných ostění v cihelném zdivu na MV nebo MVC | m2 | 0.6 |  | 0 |  | 0 | 0.055 | 0.033 | 21 | 0 | 0 |  | CS ÚRS 2026 01 | 1
PP |  |  |  | Plný popis: | Přisekání (špicování) plošné nebo rovných ostění zdiva z cihel pálených rovných ostění, bez odstupu, po hrubém vybourání otvorů, na maltu vápennou nebo vápenocementovou | [14 empty] | Přisekání (špicování) plošné nebo rovných ostění zdiva z cihel pálených rovných ostění, bez odstupu, po hrubém vybourání otvorů, na maltu vápennou nebo vápenocementovou
VV |  |  |  | Výkaz výměr: | Výkres č. 1 |  | 0
VV |  |  |  |  | Pro vně dveře dle "POZN. 2" stáv parapet; 0,40*0,75*2 |  | 0.6
POL |  | 37 | SP | 776201811 | Demontáž lepených povlakových podlah bez podložky ručně | m2 | 12.426 |  | 0 |  | 0 | 0.0025 | 0.031065 | 21 | 0 | 0 |  | CS ÚRS 2026 01 | 1
PP |  |  |  | Plný popis: | Demontáž povlakových podlahovin lepených ručně bez podložky | [14 empty] | Demontáž povlakových podlahovin lepených ručně bez podložky
VV |  |  |  | Výkaz výměr: | Výkres č. 1 |  | 0
VV |  |  |  |  | Stáv M.č.1.8 a 1.14; (2,28*5,45) |  | 12.426
POL |  | 38 | SP | 776410811 | Odstranění soklíků a lišt pryžových nebo plastových | m | 15.46 |  | 0 |  | 0 | 0.0003 | 0.004638 | 21 | 0 | 0 |  | CS ÚRS 2026 01 | 1
PP |  |  |  | Plný popis: | Demontáž soklíků nebo lišt pryžových nebo plastových | [14 empty] | Demontáž soklíků nebo lišt pryžových nebo plastových
VV |  |  |  | Výkaz výměr: | Výkres č. 1 |  | 0
VV |  |  |  |  | Stáv M.č.1.8 a 1.14; (2,28+5,45)*2 |  | 15.46
POL |  | 39 | SP | 977312114 | Řezání stávajících betonových mazanin vyztužených hl do 200 mm | m | 4.56 |  | 0 | 1e-05 | 4.56e-05 |  | 0 | 21 | 0 | 0 |  | CS ÚRS 2026 01 | 1
PP |  |  |  | Plný popis: | Řezání stávajících betonových mazanin s vyztužením hloubky přes 150 do 200 mm | [14 empty] | Řezání stávajících betonových mazanin s vyztužením hloubky přes 150 do 200 mm
VV |  |  |  | Výkaz výměr: | Výkres č. 1 |  | 0
VV |  |  |  |  | M.č.1.14 - oprava podlahy dle "POZN. "4"; 2,28*2 |  | 4.56
POL |  | 40 | SP | 965043321 | Bourání podkladů pod dlažby betonových s potěrem nebo teracem tl do 100 mm pl do 1 m2 | m3 | 0.15 |  | 0 |  | 0 | 2.2 | 0.33 | 21 | 0 | 0 |  | CS ÚRS 2026 01 | 1
PP |  |  |  | Plný popis: | Bourání mazanin betonových s potěrem nebo teracem tl. do 100 mm, plochy do 1 m2 | [14 empty] | Bourání mazanin betonových s potěrem nebo teracem tl. do 100 mm, plochy do 1 m2
VV |  |  |  | Výkaz výměr: | Výkres č. 1 |  | 0
VV |  |  |  |  | M.č.1.14 - oprava podlahy dle "POZN. "4"; 1,00*1,00*0,15 |  | 0.15
POL |  | 41 | SP | 965049111 | Příplatek k bourání betonových mazanin za bourání mazanin se svařovanou sítí tl do 100 mm | m3 | 0.15 |  | 0 |  | 0 | 0.044 | 0.0066 | 21 | 0 | 0 |  | CS ÚRS 2026 01 | 1
PP |  |  |  | Plný popis: | Bourání mazanin Příplatek k cenám za bourání mazanin betonových se svařovanou sítí, tl. do 100 mm | [14 empty] | Bourání mazanin Příplatek k cenám za bourání mazanin betonových se svařovanou sítí, tl. do 100 mm
POL |  | 42 | SP | 974042575 | Vysekání rýh v dlažbě betonové nebo jiné monolitické hl do 200 mm š do 200 mm | m | 2.28 |  | 0 |  | 0 | 0.088 | 0.20064 | 21 | 0 | 0 |  | CS ÚRS 2026 01 | 1
PP |  |  |  | Plný popis: | Vysekání rýh v betonové nebo jiné monolitické dlažbě s betonovým podkladem do hl. 200 mm a šířky do 200 mm | [14 empty] | Vysekání rýh v betonové nebo jiné monolitické dlažbě s betonovým podkladem do hl. 200 mm a šířky do 200 mm
VV |  |  |  | Výkaz výměr: | Výkres č. 1 |  | 0
VV |  |  |  |  | M.č.1.14 - oprava podlahy dle "POZN. "4"; 2,28 |  | 2.28
POL |  | 43 | SP | 976085311 | Vybourání kanalizačních rámů včetně poklopů nebo mříží pl do 0,6 m2 | kus | 1 |  | 0 |  | 0 | 0.045 | 0.045 | 21 | 0 | 0 |  | CS ÚRS 2026 01 | 1
PP |  |  |  | Plný popis: | Vybourání drobných zámečnických a jiných konstrukcí kanalizačních rámů litinových, z rýhovaného plechu nebo betonových včetně poklopů nebo mříží, plochy do 0,60 m2 | [14 empty] | Vybourání drobných zámečnických a jiných konstrukcí kanalizačních rámů litinových, z rýhovaného plechu nebo betonových včetně poklopů nebo mříží, plochy do 0,60 m2
VV |  |  |  | Výkaz výměr: | Výkres č. 1 |  | 0
VV |  |  |  |  | M.č.1.14 - dle "POZN. "4"; 1,0 |  | 1
POL |  | 44 | SP | 978013161 | Otlučení (osekání) vnitřní vápenné, vápenocementové nebo vápenosádrové omítky stěn tl do 25 mm v rozsahu přes 30 do 50% | m2 | 39.757 |  | 0 |  | 0 | 0.026 | 1.0337 | 21 | 0 | 0 |  | CS ÚRS 2026 01 | 1
PP |  |  |  | Plný popis: | Otlučení vápenných, vápenocementových nebo vápenosádrových omítek vnitřních ploch tloušťky do 25 mm stěn, včetně vyškrabání spar, v rozsahu přes 30 do 50 % | [14 empty] | Otlučení vápenných, vápenocementových nebo vápenosádrových omítek vnitřních ploch tloušťky do 25 mm stěn, včetně vyškrabání spar, v rozsahu přes 30 do 50 %
POL |  | 45 | SP | 978011161 | Otlučení (osekání) vnitřní vápenné, vápenocementové nebo vápenosádrové omítky stropů tl do 25 mm v rozsahu přes 30 do 50% | m2 | 12.2 |  | 0 |  | 0 | 0.022 | 0.2684 | 21 | 0 | 0 |  | CS ÚRS 2026 01 | 1
PP |  |  |  | Plný popis: | Otlučení vápenných, vápenocementových nebo vápenosádrových omítek vnitřních ploch tloušťky do 25 mm stropů, v rozsahu přes 30 do 50 % | [14 empty] | Otlučení vápenných, vápenocementových nebo vápenosádrových omítek vnitřních ploch tloušťky do 25 mm stropů, v rozsahu přes 30 do 50 %
POL |  | 46 | SP | 997013211 | Vnitrostaveništní doprava suti a vybouraných hmot pro budovy v do 6 m ručně | t | 3.2336 |  | 0 |  | 0 |  | 0 | 21 | 0 | 0 |  | CS ÚRS 2026 01 | 1
PP |  |  |  | Plný popis: | Vnitrostaveništní doprava suti a vybouraných hmot vodorovně do 50 m s naložením ručně pro budovy a haly výšky do 6 m | [14 empty] | Vnitrostaveništní doprava suti a vybouraných hmot vodorovně do 50 m s naložením ručně pro budovy a haly výšky do 6 m
POL |  | 47 | SP | 997013501 | Odvoz suti a vybouraných hmot na skládku nebo meziskládku do 1 km se složením | t | 3.234 |  | 0 |  | 0 |  | 0 | 21 | 0 | 0 |  | CS ÚRS 2026 01 | 1
PP |  |  |  | Plný popis: | Odvoz suti a vybouraných hmot na skládku nebo meziskládku se složením, na vzdálenost do 1 km | [14 empty] | Odvoz suti a vybouraných hmot na skládku nebo meziskládku se složením, na vzdálenost do 1 km
POL |  | 48 | SP | 997013509 | Příplatek k odvozu suti a vybouraných hmot na skládku ZKD 1 km přes 1 km | t | 29.106 |  | 0 |  | 0 |  | 0 | 21 | 0 | 0 |  | CS ÚRS 2026 01 | 1
PP |  |  |  | Plný popis: | Odvoz suti a vybouraných hmot na skládku nebo meziskládku se složením, na vzdálenost Příplatek k ceně za každý další započatý 1 km přes 1 km | [14 empty] | Odvoz suti a vybouraných hmot na skládku nebo meziskládku se složením, na vzdálenost Příplatek k ceně za každý další započatý 1 km přes 1 km
VV |  |  |  | Výkaz výměr: | 3,234*9 |  | 29.106
POL |  | 49 | SP | 997013871 | Poplatek za předání recyklačnímu zařízení stavebního odpadu směsného stavebního a demoličního kód odpadu 17 09 04 | t | 3.234 |  | 0 |  | 0 |  | 0 | 21 | 0 | 0 |  | CS ÚRS 2026 01 | 1
PP |  |  |  | Plný popis: | Poplatek za předání stavebního odpadu recyklačnímu zařízení směsného stavebního a demoličního zatříděného do Katalogu odpadů pod kódem 17 09 04 | [14 empty] | Poplatek za předání stavebního odpadu recyklačnímu zařízení směsného stavebního a demoličního zatříděného do Katalogu odpadů pod kódem 17 09 04
S/SSO-01/SO 01/099 | 4 |  | Oddíl |  | 099: Přesun hmot HSV |  |  |  | 0 |  | 0 |  | 0 |  | 0 | 0 |  |  | 1
POL |  | 50 | SP | 998018001 | Přesun hmot pro budovy ruční pro budovy v do 6 m | t | 4.081 |  | 0 |  | 0 |  | 0 | 21 | 0 | 0 |  | CS ÚRS 2026 01 | 1
PP |  |  |  | Plný popis: | Přesun hmot pro budovy občanské výstavby, bydlení, výrobu a služby ruční (bez užití mechanizace) vodorovná dopravní vzdálenost do 100 m pro budovy s jakoukoliv nosnou konstrukcí výšky do 6 m | [14 empty] | Přesun hmot pro budovy občanské výstavby, bydlení, výrobu a služby ruční (bez užití mechanizace) vodorovná dopravní vzdálenost do 100 m pro budovy s jakoukoliv nosnou konstrukcí výšky do 6 m
S/SSO-01/SO 01/751 | 4 |  | Oddíl |  | 751: Vzduchotechnika |  |  |  | 0 |  | 0.0026 |  | 0 |  | 0 | 0 |  |  | 4
POL |  | 51 | SP | 751398024 | Montáž větrací mřížky stěnové přes 0,150 do 0,200 m2 | kus | 2 |  | 0 |  | 0 |  | 0 | 21 | 0 | 0 |  | CS ÚRS 2026 01 | 1
PP |  |  |  | Plný popis: | Montáž ostatních zařízení větrací mřížky stěnové, průřezu přes 0,150 do 0,200 m2 | [14 empty] | Montáž ostatních zařízení větrací mřížky stěnové, průřezu přes 0,150 do 0,200 m2
POL |  | 52 | H | 4297231x5 | mřížka Al 400x400mm, dle "POZN. 8" | kus | 2 |  | 0 | 0.0013 | 0.0026 |  | 0 | 21 | 0 | 0 |  | VLASTNÍ | 1
PP |  |  |  | Plný popis: | --- | [14 empty] | ---
POL |  | 53 | SP | 751-01 | Provedení otvoru pro větrací mřížky 400x400mm do polykarbonátu, dle "POZN. 18" | kus | 2 |  | 0 |  | 0 |  | 0 | 21 | 0 | 0 |  | VLASTNÍ | 1
PP |  |  |  | Plný popis: | --- | [14 empty] | ---
POL |  | 54 | SP | 998751121 | Přesun hmot tonážní pro vzduchotechniku ruční v objektech v do 12 m | t | 0.0026 |  | 0 |  | 0 |  | 0 | 21 | 0 | 0 |  | CS ÚRS 2026 01 | 1
PP |  |  |  | Plný popis: | Přesun hmot pro vzduchotechniku stanovený z hmotnosti přesunovaného materiálu vodorovná dopravní vzdálenost do 100 m ruční (bez užití mechanizace) v objektech výšky do 12 m | [14 empty] | Přesun hmot pro vzduchotechniku stanovený z hmotnosti přesunovaného materiálu vodorovná dopravní vzdálenost do 100 m ruční (bez užití mechanizace) v objektech výšky do 12 m
S/SSO-01/SO 01/763 | 4 |  | Oddíl |  | 763: Sádrokartonové konstrukce |  |  |  | 0 |  | 0.46695 |  | 0.06424 |  | 0 | 0 |  |  | 11
POL |  | 55 | SP | 763132971 | Vyspravení SDK podhledu, podkroví pl přes 0,5 do 1 m2 deska 1xA 12,5 | kus | 2 |  | 0 | 0.01226 | 0.02452 | 0.01012 | 0.02024 | 21 | 0 | 0 |  | CS ÚRS 2026 01 | 1
PP |  |  |  | Plný popis: | Vyspravení sádrokartonových podhledů nebo podkroví plochy jednotlivě přes 0,50 do 1,00 m2 desky tl. 12,5 mm standardní A | [14 empty] | Vyspravení sádrokartonových podhledů nebo podkroví plochy jednotlivě přes 0,50 do 1,00 m2 desky tl. 12,5 mm standardní A
VV |  |  |  | Výkaz výměr: | Výkres č. 1 |  | 0
VV |  |  |  |  | M.č.1.6 - dle "POZN. 5"; 1,00*2 |  | 2
POL |  | 56 | SP | 763131914 | Zhotovení otvoru vel. přes 0,5 do 1 m2 v SDK podhledu a podkroví s vyztužením profily | kus | 2 |  | 0 | 0.00212 | 0.00424 | 0.022 | 0.044 | 21 | 0 | 0 |  | CS ÚRS 2026 01 | 1
PP |  |  |  | Plný popis: | Zhotovení otvorů v podhledech a podkrovích ze sádrokartonových desek pro prostupy (voda, elektro, topení, VZT), osvětlení, sprinklery, revizní klapky a dvířka včetně vyztužení profily, velikost přes 0,50 do 1,00 m2 | [14 empty] | Zhotovení otvorů v podhledech a podkrovích ze sádrokartonových desek pro prostupy (voda, elektro, topení, VZT), osvětlení, sprinklery, revizní klapky a dvířka včetně vyztužení profily, velikost přes 0,50 do 1,00 m2
POL |  | 57 | SP | 763131714 | SDK podhled základní penetrační nátěr | m2 | 2 |  | 0 | 0.0001 | 0.0002 |  | 0 | 21 | 0 | 0 |  | CS ÚRS 2026 01 | 1
PP |  |  |  | Plný popis: | Podhled ze sádrokartonových desek ostatní práce a konstrukce na podhledech ze sádrokartonových desek základní penetrační nátěr | [14 empty] | Podhled ze sádrokartonových desek ostatní práce a konstrukce na podhledech ze sádrokartonových desek základní penetrační nátěr
VV |  |  |  | Výkaz výměr: | Výkres č. 1 |  | 0
VV |  |  |  |  | M.č.1.6 - dle "POZN. 5"; 2,00 |  | 2
POL |  | 58 | SP | 763211124 | Sádrovláknitá příčka tl 100 mm profil CW+UW 75 desky 1x12,5 s izolací EI do 60 Rw do 54 dB | m2 | 10.856 |  | 0 | 0.03693 | 0.40091 |  | 0 | 21 | 0 | 0 |  | CS ÚRS 2026 01 | 1
PP |  |  |  | Plný popis: | Příčka ze sádrovláknitých desek s nosnou konstrukcí z jednoduchých ocelových profilů UW, CW jednoduše opláštěná deskou tl. 12,5 mm příčka tl. 100 mm, profil 75, s izolací, EI do 60, Rw do 54 dB | [14 empty] | Příčka ze sádrovláknitých desek s nosnou konstrukcí z jednoduchých ocelových profilů UW, CW jednoduše opláštěná deskou tl. 12,5 mm příčka tl. 100 mm, profil 75, s izolací, EI do 60, Rw do 54 dB
VV |  |  |  | Výkaz výměr: | Výkres č. 1 |  | 0
VV |  |  |  |  | Příčka dle "POZN. 3"; (2,28+1,40)*2,95 |  | 10.856
POL |  | 59 | SP | 763111714 | SDK příčka zalomení | m | 5.9 |  | 0 | 0.00091 | 0.005369 |  | 0 | 21 | 0 | 0 |  | CS ÚRS 2026 01 | 1
PP |  |  |  | Plný popis: | Příčka ze sádrokartonových desek ostatní konstrukce a práce na příčkách ze sádrokartonových desek zalomení příčky | [14 empty] | Příčka ze sádrokartonových desek ostatní konstrukce a práce na příčkách ze sádrokartonových desek zalomení příčky
VV |  |  |  | Výkaz výměr: | Výkres č. 1 |  | 0
VV |  |  |  |  | Příčka dle "POZN. 3"; 2,95*2 |  | 5.9
POL |  | 60 | SP | 763111717 | SDK příčka základní penetrační nátěr (oboustranně) | m2 | 10.856 |  | 0 | 0.0002 | 0.0021712 |  | 0 | 21 | 0 | 0 |  | CS ÚRS 2026 01 | 1
PP |  |  |  | Plný popis: | Příčka ze sádrokartonových desek ostatní konstrukce a práce na příčkách ze sádrokartonových desek základní penetrační nátěr (oboustranný) | [14 empty] | Příčka ze sádrokartonových desek ostatní konstrukce a práce na příčkách ze sádrokartonových desek základní penetrační nátěr (oboustranný)
POL |  | 61 | SP | 763111718 | SDK příčka úprava styku příčky a podhledu separační páskou a akrylátem (oboustranně) | m | 9.58 |  | 0 | 0.00025 | 0.002395 |  | 0 | 21 | 0 | 0 |  | CS ÚRS 2026 01 | 1
PP |  |  |  | Plný popis: | Příčka ze sádrokartonových desek ostatní konstrukce a práce na příčkách ze sádrokartonových desek úprava styku příčky a podhledu (oboustranně) separační páskou s akrylátem | [14 empty] | Příčka ze sádrokartonových desek ostatní konstrukce a práce na příčkách ze sádrokartonových desek úprava styku příčky a podhledu (oboustranně) separační páskou s akrylátem
VV |  |  |  | Výkaz výměr: | Výkres č. 1 |  | 0
VV |  |  |  |  | Příčka dle "POZN. 3"; (2,28+1,40)+2,95*2 |  | 9.58
POL |  | 62 | SP | 763135101 | Montáž SDK kazetového podhledu z kazet 600x600 mm na zavěšenou viditelnou nosnou konstrukci | m2 | 5.2 |  | 0 | 0.00125 | 0.0065 |  | 0 | 21 | 0 | 0 |  | CS ÚRS 2026 01 | 1
PP |  |  |  | Plný popis: | Montáž sádrokartonového podhledu kazetového demontovatelného včetně zavěšené nosné konstrukce velikosti kazet 600x600 mm viditelné | [14 empty] | Montáž sádrokartonového podhledu kazetového demontovatelného včetně zavěšené nosné konstrukce velikosti kazet 600x600 mm viditelné
VV |  |  |  | Výkaz výměr: | Výkres č. 1 |  | 0
VV |  |  |  |  | M.č.1.3 - dle "POZN. "; 5,2 |  | 5.2
POL |  | 63 | H | 59036519 | deska podhledová minerální rovná bílá jemně texturovaná zvukově pohltivá tlumivá 15x600x600mm, αw=0,95, dle výkresu č. D03 | m2 | 5.46 |  | 0 | 0.00378 | 0.020639 |  | 0 | 21 | 0 | 0 |  | CS ÚRS 2026 01 | 1
PP |  |  |  | Plný popis: | --- | [14 empty] | ---
VV |  |  |  | Ztratné: | 5 |  | 0.26
POL |  | 64 | SP | 763131761 | Příplatek k SDK podhledu za plochu do 3 m2 jednotlivě | m2 | 5.2 |  | 0 |  | 0 |  | 0 | 21 | 0 | 0 |  | CS ÚRS 2026 01 | 1
PP |  |  |  | Plný popis: | Podhled ze sádrokartonových desek Příplatek k cenám za plochu do 3 m2 jednotlivě | [14 empty] | Podhled ze sádrokartonových desek Příplatek k cenám za plochu do 3 m2 jednotlivě
POL |  | 65 | SP | 998763331 | Přesun hmot tonážní pro konstrukce montované z desek ruční v objektech v do 6 m | t | 0.46695 |  | 0 |  | 0 |  | 0 | 21 | 0 | 0 |  | CS ÚRS 2026 01 | 1
PP |  |  |  | Plný popis: | Přesun hmot pro konstrukce montované z desek sádrokartonových, sádrovláknitých, cementovláknitých nebo cementových stanovený z hmotnosti přesunovaného materiálu vodorovná dopravní vzdálenost do 50 m ruční (bez užití mechanizace) v objektech výšky do 6 m | [14 empty] | Přesun hmot pro konstrukce montované z desek sádrokartonových, sádrovláknitých, cementovláknitých nebo cementových stanovený z hmotnosti přesunovaného materiálu vodorovná dopravní vzdálenost do 50 m ruční (bez užití mechanizace) v objektech výšky do 6 m
S/SSO-01/SO 01/766 | 4 |  | Oddíl |  | 766: Konstrukce truhlářské |  |  |  | 0 |  | 0.011609 |  | 0 |  | 0 | 0 |  |  | 5
POL |  | 66 | SP | 766660441 | Montáž vchodových dveří včetně rámu jednokřídlových s díly a nadsvětlíkem do zdiva | kus | 1 |  | 0 | 0.00084 | 0.00084 |  | 0 | 21 | 0 | 0 |  | CS ÚRS 2026 01 | 1
PP |  |  |  | Plný popis: | Montáž vchodových dveří včetně rámu do zdiva jednokřídlových s díly a nadsvětlíkem | [14 empty] | Montáž vchodových dveří včetně rámu do zdiva jednokřídlových s díly a nadsvětlíkem
POL |  | 67 | SP | 766629214 | Příplatek k montáži oken za izolaci pro rovné ostění připojovací spára do 15 mm - páska | m | 9.3 |  | 0 | 0.00028 | 0.002604 |  | 0 | 21 | 0 | 0 |  | CS ÚRS 2026 01 | 1
PP |  |  |  | Plný popis: | Montáž oken dřevěných Příplatek k cenám za izolaci mezi ostěním a rámem okna při rovném ostění, připojovací spára tl. do 15 mm, páska | [14 empty] | Montáž oken dřevěných Příplatek k cenám za izolaci mezi ostěním a rámem okna při rovném ostění, připojovací spára tl. do 15 mm, páska
VV |  |  |  | Výkaz výměr: | Výkres č. 1 |  | 0
VV |  |  |  |  | Vně dveře dle "POZN. 2; 1,0*(1,80+2,85)*2 |  | 9.3
POL |  | 68 | H | 28376226 | profil podkladový sendvičový s vloženou PIR vložkou pro zateplení spodní části oken a dveří (15/30/15) š 60mm v 120mm | m | 1.89 |  | 0 | 0.00432 | 0.0081648 |  | 0 | 21 | 0 | 0 |  | CS ÚRS 2026 01 | 1
PP |  |  |  | Plný popis: | --- | [14 empty] | ---
VV |  |  |  | Výkaz výměr: | Výkres č. 1 |  | 0
VV |  |  |  |  | Vně dveře dle "POZN. 2; 1,0*1,80 |  | 1.8
VV |  |  |  | Ztratné: | 5 |  | 0.09
POL |  | 69 | H | 7666-DV01 | dod, vně plastové dveře s bočními díly FIX a nadsvětlíkem S, 1800x2850mm 1kř, dle "POZN. 2" část prosklené, tepelně izolační, včetně bezpečnostního kování a zámku | kus | 1 |  | 0 |  | 0 |  | 0 | 21 | 0 | 0 |  | VLASTNÍ | 1
PP |  |  |  | Plný popis: | --- | [14 empty] | ---
POL |  | 70 | SP | 998766311 | Přesun hmot procentní pro kce truhlářské ruční v objektech v do 6 m | % | 0.74 |  | 0 |  | 0 |  | 0 | 21 | 0 | 0 |  | CS ÚRS 2026 01 | 1
PP |  |  |  | Plný popis: | Přesun hmot pro konstrukce truhlářské stanovený procentní sazbou (%) z ceny vodorovná dopravní vzdálenost do 50 m ruční (bez užití mechanizace) v objektech výšky do 6 m | [14 empty] | Přesun hmot pro konstrukce truhlářské stanovený procentní sazbou (%) z ceny vodorovná dopravní vzdálenost do 50 m ruční (bez užití mechanizace) v objektech výšky do 6 m
S/SSO-01/SO 01/776 | 4 |  | Oddíl |  | 776: Podlahy povlakové |  |  |  | 0 |  | 0.1063 |  | 0 |  | 0 | 0 |  |  | 12
POL |  | 71 | SP | 776111116 | Odstranění zbytků lepidla z podkladu povlakových podlah broušením | m2 | 12.2 |  | 0 |  | 0 |  | 0 | 21 | 0 | 0 |  | CS ÚRS 2026 01 | 1
PP |  |  |  | Plný popis: | Příprava podkladu povlakových podlah a stěn broušení podlah stávajícího podkladu pro odstranění lepidla (po starých krytinách) | [14 empty] | Příprava podkladu povlakových podlah a stěn broušení podlah stávajícího podkladu pro odstranění lepidla (po starých krytinách)
VV |  |  |  | Výkaz výměr: | Výkres č. 1 |  | 0
VV |  |  |  |  | M.č.1.8; 6,1 |  | 6.1
VV |  |  |  |  | M.č.1.14; 6,1 |  | 6.1
POL |  | 72 | SP | 776111311 | Vysátí podkladu povlakových podlah | m2 | 12.2 |  | 0 |  | 0 |  | 0 | 21 | 0 | 0 |  | CS ÚRS 2026 01 | 1
PP |  |  |  | Plný popis: | Příprava podkladu povlakových podlah a stěn vysátí podlah | [14 empty] | Příprava podkladu povlakových podlah a stěn vysátí podlah
POL |  | 73 | SP | 776121321 | Neředěná penetrace savého podkladu povlakových podlah | m2 | 12.2 |  | 0 | 0.0002 | 0.00244 |  | 0 | 21 | 0 | 0 |  | CS ÚRS 2026 01 | 1
PP |  |  |  | Plný popis: | Příprava podkladu povlakových podlah a stěn penetrace neředěná podlah | [14 empty] | Příprava podkladu povlakových podlah a stěn penetrace neředěná podlah
POL |  | 74 | SP | 776141121 | Stěrka podlahová nivelační pro vyrovnání podkladu povlakových podlah pevnosti 30 MPa tl do 2 mm | m2 | 12.2 |  | 0 | 0.0045 | 0.0549 |  | 0 | 21 | 0 | 0 |  | CS ÚRS 2026 01 | 1
PP |  |  |  | Plný popis: | Příprava podkladu povlakových podlah a stěn vyrovnání samonivelační stěrkou podlah pevnosti 30 MPa, tloušťky do 3 mm | [14 empty] | Příprava podkladu povlakových podlah a stěn vyrovnání samonivelační stěrkou podlah pevnosti 30 MPa, tloušťky do 3 mm
POL |  | 75 | SP | 776121321 | Neředěná penetrace savého podkladu povlakových podlah | m2 | 12.2 |  | 0 | 0.0002 | 0.00244 |  | 0 | 21 | 0 | 0 |  | CS ÚRS 2026 01 | 1
PP |  |  |  | Plný popis: | Příprava podkladu povlakových podlah a stěn penetrace neředěná podlah | [14 empty] | Příprava podkladu povlakových podlah a stěn penetrace neředěná podlah
POL |  | 76 | SP | 776221121 | Lepení elektrostaticky vodivých pásů z PVC | m2 | 6.1 |  | 0 | 0.0004 | 0.00244 |  | 0 | 21 | 0 | 0 |  | CS ÚRS 2026 01 | 1
PP |  |  |  | Plný popis: | Montáž podlahovin z PVC lepením lepidlem pro elektrostaticky vodivé podlahoviny z pásů | [14 empty] | Montáž podlahovin z PVC lepením lepidlem pro elektrostaticky vodivé podlahoviny z pásů
VV |  |  |  | Výkaz výměr: | Výkres č. 1 |  | 0
VV |  |  |  |  | M.č.1.14; 6,1 |  | 6.1
POL |  | 77 | H | 28411142 | podlahovina vinylová homogenní protiskluzná se vsypem a výztuž. vrstvou, elektrostaticky vodivá, třída zátěže 34/43, hořlavost Bfl-s1 tl 2,00mm | m2 | 6.71 |  | 0 | 0.0026 | 0.017446 |  | 0 | 21 | 0 | 0 |  | CS ÚRS 2026 01 | 1
PP |  |  |  | Plný popis: | --- | [14 empty] | ---
VV |  |  |  | Ztratné: | 10 |  | 0.61
POL |  | 78 | SP | 776221111 | Lepení pásů z PVC standardním lepidlem | m2 | 6.1 |  | 0 | 0.0003 | 0.00183 |  | 0 | 21 | 0 | 0 |  | CS ÚRS 2026 01 | 1
PP |  |  |  | Plný popis: | Montáž podlahovin z PVC lepením standardním lepidlem z pásů | [14 empty] | Montáž podlahovin z PVC lepením standardním lepidlem z pásů
VV |  |  |  | Výkaz výměr: | Výkres č. 1 |  | 0
VV |  |  |  |  | M.č.1.8; 6,1 |  | 6.1
POL |  | 79 | H | 28411121 | podlahovina vinylová heterogenní protiskluzná třída zátěže 34/43, hořlavost Bfl-s1, nášlapná vrstva 0,85mm tl 2mm | m2 | 6.71 |  | 0 | 0.00246 | 0.016507 |  | 0 | 21 | 0 | 0 |  | CS ÚRS 2026 01 | 1
PP |  |  |  | Plný popis: | --- | [14 empty] | ---
VV |  |  |  | Ztratné: | 10 |  | 0.61
POL |  | 80 | SP | 776421111 | Montáž obvodových lišt lepením | m | 22.62 |  | 0 | 1e-05 | 0.0002262 |  | 0 | 21 | 0 | 0 |  | CS ÚRS 2026 01 | 1
PP |  |  |  | Plný popis: | Montáž lišt obvodových lepených | [14 empty] | Montáž lišt obvodových lepených
VV |  |  |  | Výkaz výměr: | Výkres č. 1 |  | 0
VV |  |  |  |  | M.č.1.8; (2,28+3,48)*2 |  | 11.52
VV |  |  |  |  | M.č.1.14; (2,28+3,27)*2 |  | 11.1
POL |  | 81 | H | 28411009 | lišta soklová PVC 18x80mm | m | 23.0724 |  | 0 | 0.00035 | 0.0080753 |  | 0 | 21 | 0 | 0 |  | CS ÚRS 2026 01 | 1
PP |  |  |  | Plný popis: | --- | [14 empty] | ---
VV |  |  |  | Ztratné: | 2 |  | 0.4524
POL |  | 82 | SP | 998776121 | Přesun hmot tonážní pro podlahy povlakové ruční v objektech v do 6 m | t | 0.1063 |  | 0 |  | 0 |  | 0 | 21 | 0 | 0 |  | CS ÚRS 2026 01 | 1
PP |  |  |  | Plný popis: | Přesun hmot pro podlahy povlakové stanovený z hmotnosti přesunovaného materiálu vodorovná dopravní vzdálenost do 50 m ruční (bez užití mechanizace) v objektech výšky do 6 m | [14 empty] | Přesun hmot pro podlahy povlakové stanovený z hmotnosti přesunovaného materiálu vodorovná dopravní vzdálenost do 50 m ruční (bez užití mechanizace) v objektech výšky do 6 m
S/SSO-01/SO 01/784 | 4 |  | Oddíl |  | 784: Malby |  |  |  | 0 |  | 0.067723 |  | 0.0084193 |  | 0 | 0 |  |  | 6
POL |  | 83 | SP | 784171101 | Zakrytí vnitřních podlah včetně pozdějšího odkrytí | m2 | 12.2 |  | 0 |  | 0 | 3e-05 | 0.000366 | 21 | 0 | 0 |  | CS ÚRS 2026 01 | 1
PP |  |  |  | Plný popis: | Zakrytí nemalovaných ploch (materiál ve specifikaci) včetně pozdějšího odkrytí podlah | [14 empty] | Zakrytí nemalovaných ploch (materiál ve specifikaci) včetně pozdějšího odkrytí podlah
VV |  |  |  | Výkaz výměr: | Výkres č. 1 |  | 0
VV |  |  |  |  | M.č.1.8 a 1.14; 6,1+6,1 |  | 12.2
POL |  | 84 | H | 58124844 | fólie pro malířské potřeby zakrývací tl 25µ 4x5m | m2 | 12.81 |  | 0 | 2e-05 | 0.0002562 |  | 0 | 21 | 0 | 0 |  | CS ÚRS 2026 01 | 1
PP |  |  |  | Plný popis: | --- | [14 empty] | ---
VV |  |  |  | Ztratné: | 5 |  | 0.61
POL |  | 85 | SP | 784121001 | Oškrabání malby v místnostech v do 3,80 m | m2 | 25.9785 |  | 0 | 0.001 | 0.025978 | 0.00031 | 0.0080533 | 21 | 0 | 0 |  | CS ÚRS 2026 01 | 1
PP |  |  |  | Plný popis: | Oškrabání malby v místnostech výšky do 3,80 m | [14 empty] | Oškrabání malby v místnostech výšky do 3,80 m
VV |  |  |  | Výkaz výměr: | Dle pol. oprav om stěn 50%; 39,757*0,50 |  | 19.8785
VV |  |  |  |  | Dle pol. oprav om strop 50%; 12,20*0,50 |  | 6.1
POL |  | 86 | SP | 784121011 | Rozmývání podkladu po oškrabání malby v místnostech v do 3,80 m | m2 | 25.978 |  | 0 |  | 0 |  | 0 | 21 | 0 | 0 |  | CS ÚRS 2026 01 | 1
PP |  |  |  | Plný popis: | Rozmývání podkladu po oškrabání malby v místnostech výšky do 3,80 m | [14 empty] | Rozmývání podkladu po oškrabání malby v místnostech výšky do 3,80 m
POL |  | 87 | SP | 784181121 | Hloubková jednonásobná bezbarvá penetrace podkladu v místnostech v do 3,80 m | m2 | 84.669 |  | 0 | 0.0002 | 0.016934 |  | 0 | 21 | 0 | 0 |  | CS ÚRS 2026 01 | 1
PP |  |  |  | Plný popis: | Penetrace podkladu jednonásobná hloubková akrylátová bezbarvá v místnostech výšky do 3,80 m | [14 empty] | Penetrace podkladu jednonásobná hloubková akrylátová bezbarvá v místnostech výšky do 3,80 m
POL |  | 88 | SP | 784221101 | Dvojnásobné bílé malby ze směsí za sucha dobře otěruvzdorných v místnostech do 3,80 m | m2 | 84.669 |  | 0 | 0.00029 | 0.024554 |  | 0 | 21 | 0 | 0 |  | CS ÚRS 2026 01 | 1
PP |  |  |  | Plný popis: | Malby z malířských směsí otěruvzdorných za sucha dvojnásobné, bílé za sucha otěruvzdorné dobře v místnostech výšky do 3,80 m | [14 empty] | Malby z malířských směsí otěruvzdorných za sucha dvojnásobné, bílé za sucha otěruvzdorné dobře v místnostech výšky do 3,80 m
VV |  |  |  | Výkaz výměr: | Dle pol. oprav om stěn 50%; 39,757 |  | 39.757
VV |  |  |  |  | Dle pol. oprav om strop 50%; 12,20 |  | 12.2
VV |  |  |  |  | Dle pol. om ostění; 4,50 |  | 4.5
VV |  |  |  |  | Dle pol. om malých ploch; 18,0*0,25 |  | 4.5
VV |  |  |  |  | Dle pol. SDK podhled oprava; 2,0 |  | 2
VV |  |  |  |  | Dle pol. SDK příčka; 10,856*2 |  | 21.712
S/SSO-01/SO 01/VRN | 4 |  | Oddíl |  | VRN: Vedlejší rozpočtové náklady |  |  |  | 0 |  | 0 |  | 0 |  | 0 | 0 |  |  | 5
POL |  | 89 | ON | 030001000 | Zařízení staveniště - včetně provozu a odstranění | kus | 1 |  | 0 |  | 0 |  | 0 | 21 | 0 | 0 |  | VLASTNÍ | 1
PP |  |  |  | Plný popis: | Základní rozdělení průvodních činností a nákladů zařízení staveniště | [14 empty] | Základní rozdělení průvodních činností a nákladů zařízení staveniště
POL |  | 90 | ON | 045002000 | Koordinační činnost | kus | 1 |  | 0 |  | 0 |  | 0 | 21 | 0 | 0 |  | VLASTNÍ | 1
PP |  |  |  | Plný popis: | Hlavní tituly průvodních činností a nákladů inženýrská činnost kompletační a koordinační činnost | [14 empty] | Hlavní tituly průvodních činností a nákladů inženýrská činnost kompletační a koordinační činnost
POL |  | 91 | ON | 071002000 | Provoz investora, třetích osob, např. náklady na ochranu stávajícího zařízení a vybavení a protiprašná opatření | kus | 1 |  | 0 |  | 0 |  | 0 | 21 | 0 | 0 |  | VLASTNÍ | 1
PP |  |  |  | Plný popis: | Provoz investora, třetích osob | [14 empty] | Provoz investora, třetích osob
POL |  | 92 | ON | 013254000 | Zaměření skutečného provedení stavby ve formátu dwg a pdf | soubor | 1 |  | 0 |  | 0 |  | 0 | 21 | 0 | 0 |  | VLASTNÍ | 1
PP |  |  |  | Plný popis: | Dokumentace skutečného provedení stavby | [14 empty] | Dokumentace skutečného provedení stavby
POL |  | 93 | ON | 012414000 | Vyhotovení geometrického plánu jako podkladu pro vklad do katastru nemovitostí | kus | 1 |  | 0 |  | 0 |  | 0 | 21 | 0 | 0 |  | VLASTNÍ | 1
PP |  |  |  | Plný popis: | Geometrický plán | [14 empty] | Geometrický plán
S/SSO-02 | 2 |  | Skupina objektů |  | SSO-02: Elektroinstalace |  |  |  | 0 |  | 0.05544 |  | 0.3 |  | 0 | 0 |  |  | 85
S/SSO-02/SO 02-01 | 3 |  | Objekt |  | SO 02-01: Osvětlení technické místnosti |  |  |  | 0 |  | 0.00219 |  | 0 |  | 0 | 0 |  |  | 4
S/SSO-02/SO 02-01/A. | 4 |  | Oddíl |  | A.: Svítidla |  |  |  | 0 |  | 0.0021 |  | 0 |  | 0 | 0 |  |  | 2
POL |  | 94 | SP | 741372062 | Montáž svítidlo LED interiérové přisazené stropní hranaté nebo kruhové přes 0,09 do 0,36 m2 se zapojením vodičů | kus | 1 |  | 0 |  | 0 |  | 0 | 21 | 0 | 0 |  | CS ÚRS 2026 01 | 1
PP |  |  |  | Plný popis: | Montáž svítidel s integrovaným zdrojem LED se zapojením vodičů interiérových přisazených stropních hranatých nebo kruhových plochy přes 0,09 do 0,36 m2 | [14 empty] | Montáž svítidel s integrovaným zdrojem LED se zapojením vodičů interiérových přisazených stropních hranatých nebo kruhových plochy přes 0,09 do 0,36 m2
POL |  | 95 | H | 34835003 | svítidlo průmyslové přisazené podlouhlé kryt z PH přes 6000 lm | kus | 1 |  | 0 | 0.0021 | 0.0021 |  | 0 | 21 | 0 | 0 |  | CS ÚRS 2026 01 | 1
PP |  |  |  | Plný popis: | --- | [14 empty] | ---
S/SSO-02/SO 02-01/B. | 4 |  | Oddíl |  | B.: Vypínače |  |  |  | 0 |  | 9e-05 |  | 0 |  | 0 | 0 |  |  | 2
POL |  | 96 | SP | 741310031 | Montáž spínač nástěnný 1-jednopólový prostředí venkovní/mokré se zapojením vodičů | kus | 1 |  | 0 |  | 0 |  | 0 | 21 | 0 | 0 |  | CS ÚRS 2026 01 | 1
PP |  |  |  | Plný popis: | Montáž spínačů jedno nebo dvoupólových nástěnných se zapojením vodičů, pro prostředí venkovní nebo mokré spínačů, řazení 1-jednopólových | [14 empty] | Montáž spínačů jedno nebo dvoupólových nástěnných se zapojením vodičů, pro prostředí venkovní nebo mokré spínačů, řazení 1-jednopólových
POL |  | 97 | H | 34535015 | spínač nástěnný jednopólový, řazení 1, IP44, šroubové svorky | kus | 1 |  | 0 | 9e-05 | 9e-05 |  | 0 | 21 | 0 | 0 |  | CS ÚRS 2026 01 | 1
PP |  |  |  | Plný popis: | --- | [14 empty] | ---
S/SSO-02/SO 02-02 | 3 |  | Objekt |  | SO 02-02: Zabezpečení technické místnosti |  |  |  | 0 |  | 0.05325 |  | 0 |  | 0 | 0 |  |  | 77
S/SSO-02/SO 02-02/A_00. | 4 |  | Oddíl |  | A_00.: Kabelové trasy |  |  |  | 0 |  | 0.0061 |  | 0 |  | 0 | 0 |  |  | 18
POL |  | 98 | SUB | 741910411 | Montáž žlabů bez stojiny a výložníků kovových s podpěrkami a příslušenstvím bez víka, šířky do 150 mm | m | 12 |  | 0 |  | 0 |  | 0 | 21 | 0 | 0 |  | VLASTNÍ | 1
PP |  |  |  | Plný popis: | --- | [14 empty] | ---
POL |  | 99 | SUB | A.1 | Drátěný žlab 60/60 s integrovanou spojkou, povrchová úprava: zinkochromát, průměr drátu 4 mm, délka 3000 mm, užitečný průřez 2300 mm². | m | 12 |  | 0 |  | 0 |  | 0 | 21 | 0 | 0 |  | VLASTNÍ | 1
PP |  |  |  | Plný popis: | --- | [14 empty] | ---
POL |  | 100 | SUB | A.2 | Montážní deska 84x87 mm pro uchycení např. odbočné krabice, povrchová úprava: zinkochromát, zaklapávací upevnění, materiál ocel. | ks | 6 |  | 0 |  | 0 |  | 0 | 21 | 0 | 0 |  | VLASTNÍ | 1
PP |  |  |  | Plný popis: | --- | [14 empty] | ---
POL |  | 101 | SUB | A.3 | Závěs žlabu na stěnu, pro výšku žlabu max 60 mm, povrchová úprava: zinkochromát, materiál ocel. | ks | 10 |  | 0 |  | 0 |  | 0 | 21 | 0 | 0 |  | VLASTNÍ | 1
PP |  |  |  | Plný popis: | --- | [14 empty] | ---
POL |  | 102 | SUB | A.4 | Kotva požárně odolná 6x70 mm, zinkochromát, materiál ocel. | ks | 10 |  | 0 |  | 0 |  | 0 | 21 | 0 | 0 |  | VLASTNÍ | 1
PP |  |  |  | Plný popis: | --- | [14 empty] | ---
POL |  | 103 | SP | 741110002 | Montáž trubka plastová tuhá D přes 23 do 35 mm uložená pevně | m | 8 |  | 0 |  | 0 |  | 0 | 21 | 0 | 0 |  | CS ÚRS 2026 01 | 1
PP |  |  |  | Plný popis: | Montáž trubek elektroinstalačních s nasunutím nebo našroubováním do krabic plastových tuhých, uložených pevně, vnější Ø přes 23 do 35 mm | [14 empty] | Montáž trubek elektroinstalačních s nasunutím nebo našroubováním do krabic plastových tuhých, uložených pevně, vnější Ø přes 23 do 35 mm
POL |  | 104 | H | 34571093 | trubka elektroinstalační tuhá z PVC D 22,1/25 mm, délka 3m | m | 8 |  | 0 | 0.00014 | 0.00112 |  | 0 | 21 | 0 | 0 |  | CS ÚRS 2026 01 | 1
PP |  |  |  | Plný popis: | --- | [14 empty] | ---
POL |  | 105 | SUB | A.5 | Příchytka trubky tuhé 25mm, zasouvací s možností bočního spojení, barva RAL7035, provozní teplota: -15°C až +60°C, materiál: bezhalogenový plast, materiál odolný UV záření. | ks | 8 |  | 0 |  | 0 |  | 0 | 21 | 0 | 0 |  | VLASTNÍ | 1
PP |  |  |  | Plný popis: | --- | [14 empty] | ---
POL |  | 106 | SP | 741112021 | Montáž krabice nástěnná plastová čtyřhranná do 100x100 mm | kus | 12 |  | 0 |  | 0 |  | 0 | 21 | 0 | 0 |  | CS ÚRS 2026 01 | 1
PP |  |  |  | Plný popis: | Montáž krabic elektroinstalačních bez napojení na trubky a lišty, demontáže a montáže víčka a přístroje protahovacích nebo odbočných nástěnných plastových čtyřhranných, vel. do 100x100 mm | [14 empty] | Montáž krabic elektroinstalačních bez napojení na trubky a lišty, demontáže a montáže víčka a přístroje protahovacích nebo odbočných nástěnných plastových čtyřhranných, vel. do 100x100 mm
POL |  | 107 | H | 34571478 | krabice v uzavřeném provedení PP s krytím IP 66 čtvercová 80x80mm | kus | 12 |  | 0 | 9e-05 | 0.00108 |  | 0 | 21 | 0 | 0 |  | CS ÚRS 2026 01 | 1
PP |  |  |  | Plný popis: | --- | [14 empty] | ---
POL |  | 108 | SP | 741231014 | Montáž svorkovnice do rozvaděčů - nulová | kus | 1 |  | 0 |  | 0 |  | 0 | 21 | 0 | 0 |  | CS ÚRS 2026 01 | 1
PP |  |  |  | Plný popis: | Montáž svorkovnic do rozváděčů s popisnými štítky se zapojením vodičů na jedné straně nulových | [14 empty] | Montáž svorkovnic do rozváděčů s popisnými štítky se zapojením vodičů na jedné straně nulových
POL |  | 109 | SUB | A.6 | Ekvipotenciální svorkovnice,4x připojení tuhý vodič do 6 mm2, 6x připojení tuhý vodič do 16 mm2, 2x připojení tuhý vodič do 95 mm2. | ks | 1 |  | 0 |  | 0 |  | 0 | 21 | 0 | 0 |  | VLASTNÍ | 1
PP |  |  |  | Plný popis: | --- | [14 empty] | ---
POL |  | 110 | SP | 741420024 | Montáž svorka hromosvodná na konstrukce | kus | 10 |  | 0 |  | 0 |  | 0 | 21 | 0 | 0 |  | CS ÚRS 2026 01 | 1
PP |  |  |  | Plný popis: | Montáž hromosvodného vedení svorek na konstrukce | [14 empty] | Montáž hromosvodného vedení svorek na konstrukce
POL |  | 111 | H | 35431019 | svorka uzemnění FeZn připojovací na kovové části pro 1 vodič D 7-10mm -plochá, 2 šrouby | kus | 10 |  | 0 | 0.00015 | 0.0015 |  | 0 | 21 | 0 | 0 |  | CS ÚRS 2026 01 | 1
PP |  |  |  | Plný popis: | --- | [14 empty] | ---
POL |  | 112 | SP | 741110511 | Montáž lišta a kanálek vkládací šířky do 60 mm s víčkem | m | 16 |  | 0 |  | 0 |  | 0 | 21 | 0 | 0 |  | CS ÚRS 2026 01 | 1
PP |  |  |  | Plný popis: | Montáž lišt a kanálků elektroinstalačních se spojkami, ohyby a rohy a s nasunutím do krabic vkládacích s víčkem, šířky do 60 mm | [14 empty] | Montáž lišt a kanálků elektroinstalačních se spojkami, ohyby a rohy a s nasunutím do krabic vkládacích s víčkem, šířky do 60 mm
POL |  | 113 | SUB | 11.388.965 | Lišta hranatá bezhalogenová 60x40 mm. Barva bílá. | m | 16 |  | 0 |  | 0 |  | 0 | 21 | 0 | 0 |  | VLASTNÍ | 1
PP |  |  |  | Plný popis: | --- | [14 empty] | ---
POL |  | 114 | SUB | 741110511.1 | Montáž lišt a kanálků elektroinstalačních se spojkami, ohyby a rohy a s nasunutím do krabic vkládacích s víčkem, šířky do 60 mm | m | 20 |  | 0 |  | 0 |  | 0 | 21 | 0 | 0 |  | VLASTNÍ | 1
PP |  |  |  | Plný popis: | --- | [14 empty] | ---
POL |  | 115 | H | 34571014 | lišta elektroinstalační vkládací hranatá bezhalogenová 20x20mm | m | 20 |  | 0 | 0.00012 | 0.0024 |  | 0 | 21 | 0 | 0 |  | CS ÚRS 2026 01 | 1
PP |  |  |  | Plný popis: | --- | [14 empty] | ---
S/SSO-02/SO 02-02/B_00. | 4 |  | Oddíl |  | B_00.: Vodiče, kabely |  |  |  | 0 |  | 0.0457 |  | 0 |  | 0 | 0 |  |  | 16
POL |  | 116 | SP | 741120301 | Montáž vodič Cu izolovaný plný a laněný s PVC pláštěm žíla 0,55 až 16 mm2 pevně (např. CY, CHAH-V) | m | 34 |  | 0 |  | 0 |  | 0 | 21 | 0 | 0 |  | CS ÚRS 2026 01 | 1
PP |  |  |  | Plný popis: | Montáž vodičů izolovaných měděných bez ukončení uložených pevně plných a laněných s PVC pláštěm, bezhalogenových, ohniodolných (např. CY, CHAH-V) průřezu žíly 0,55 až 16 mm2 | [14 empty] | Montáž vodičů izolovaných měděných bez ukončení uložených pevně plných a laněných s PVC pláštěm, bezhalogenových, ohniodolných (např. CY, CHAH-V) průřezu žíly 0,55 až 16 mm2
POL |  | 117 | H | 34140826 | vodič propojovací jádro Cu plné izolace PVC 450/750V (H07V-U) 1x6mm2 | m | 34 |  | 0 | 7e-05 | 0.00238 |  | 0 | 21 | 0 | 0 |  | CS ÚRS 2026 01 | 1
PP |  |  |  | Plný popis: | --- | [14 empty] | ---
POL |  | 118 | SP | 741122611 | Montáž kabel Cu plný kulatý žíla 3x1,5 až 6 mm2 uložený pevně (např. CYKY, CYKFY) | m | 56 |  | 0 |  | 0 |  | 0 | 21 | 0 | 0 |  | CS ÚRS 2026 01 | 1
PP |  |  |  | Plný popis: | Montáž kabelů měděných bez ukončení uložených pevně plných kulatých nebo bezhalogenových (např. CYKY, CYKFY) počtu a průřezu žil 3x1,5 až 6 mm2 | [14 empty] | Montáž kabelů měděných bez ukončení uložených pevně plných kulatých nebo bezhalogenových (např. CYKY, CYKFY) počtu a průřezu žil 3x1,5 až 6 mm2
POL |  | 119 | H | 34111036 | kabel instalační jádro Cu plné izolace PVC plášť PVC 450/750V (CYKY) 3x2,5mm2 | m | 56 |  | 0 | 0.00017 | 0.00952 |  | 0 | 21 | 0 | 0 |  | CS ÚRS 2026 01 | 1
PP |  |  |  | Plný popis: | --- | [14 empty] | ---
POL |  | 120 | SP | 741122611 | Montáž kabel Cu plný kulatý žíla 3x1,5 až 6 mm2 uložený pevně (např. CYKY, CYKFY) | m | 35 |  | 0 |  | 0 |  | 0 | 21 | 0 | 0 |  | CS ÚRS 2026 01 | 1
PP |  |  |  | Plný popis: | Montáž kabelů měděných bez ukončení uložených pevně plných kulatých nebo bezhalogenových (např. CYKY, CYKFY) počtu a průřezu žil 3x1,5 až 6 mm2 | [14 empty] | Montáž kabelů měděných bez ukončení uložených pevně plných kulatých nebo bezhalogenových (např. CYKY, CYKFY) počtu a průřezu žil 3x1,5 až 6 mm2
POL |  | 121 | H | 34111030 | kabel instalační jádro Cu plné izolace PVC plášť PVC 450/750V (CYKY) 3x1,5mm2 | m | 35 |  | 0 | 0.00012 | 0.0042 |  | 0 | 21 | 0 | 0 |  | CS ÚRS 2026 01 | 1
PP |  |  |  | Plný popis: | --- | [14 empty] | ---
POL |  | 122 | SP | 741124731 | Montáž kabel Cu stíněný ovládací žíly 2 až 19x0,8 mm2 uložený pevně (např. JYTY) | m | 40 |  | 0 |  | 0 |  | 0 | 21 | 0 | 0 |  | CS ÚRS 2026 01 | 1
PP |  |  |  | Plný popis: | Montáž kabelů měděných ovládacích bez ukončení uložených pevně stíněných ovládacích s plným jádrem (např. JYTY) počtu a průměru žil 2 až 19x0,8 mm2 | [14 empty] | Montáž kabelů měděných ovládacích bez ukončení uložených pevně stíněných ovládacích s plným jádrem (např. JYTY) počtu a průměru žil 2 až 19x0,8 mm2
POL |  | 123 | H | 34113148 | kabel ovládací průmyslový stíněný laminovanou Al fólií s příložným Cu drátem jádro Cu plné izolace PVC plášť PVC 250V (JYTY) 2x1,00mm2 | m | 40 |  | 0 | 5e-05 | 0.002 |  | 0 | 21 | 0 | 0 |  | CS ÚRS 2026 01 | 1
PP |  |  |  | Plný popis: | --- | [14 empty] | ---
POL |  | 124 | SP | 741124731 | Montáž kabel Cu stíněný ovládací žíly 2 až 19x0,8 mm2 uložený pevně (např. JYTY) | m | 50 |  | 0 |  | 0 |  | 0 | 21 | 0 | 0 |  | CS ÚRS 2026 01 | 1
PP |  |  |  | Plný popis: | Montáž kabelů měděných ovládacích bez ukončení uložených pevně stíněných ovládacích s plným jádrem (např. JYTY) počtu a průměru žil 2 až 19x0,8 mm2 | [14 empty] | Montáž kabelů měděných ovládacích bez ukončení uložených pevně stíněných ovládacích s plným jádrem (např. JYTY) počtu a průměru žil 2 až 19x0,8 mm2
POL |  | 125 | H | 34113150 | kabel ovládací průmyslový stíněný laminovanou Al fólií s příložným Cu drátem jádro Cu plné izolace PVC plášť PVC 250V (JYTY) 4x1,00mm2 | m | 50 |  | 0 | 8e-05 | 0.004 |  | 0 | 21 | 0 | 0 |  | CS ÚRS 2026 01 | 1
PP |  |  |  | Plný popis: | --- | [14 empty] | ---
POL |  | 126 | SP | 741122642 | Montáž kabel Cu plný kulatý žíla 5x4 až 6 mm2 uložený pevně (např. CYKY, CYKFY) | m | 30 |  | 0 |  | 0 |  | 0 | 21 | 0 | 0 |  | CS ÚRS 2026 01 | 1
PP |  |  |  | Plný popis: | Montáž kabelů měděných bez ukončení uložených pevně plných kulatých nebo bezhalogenových (např. CYKY, CYKFY) počtu a průřezu žil 5x4 až 6 mm2 | [14 empty] | Montáž kabelů měděných bez ukončení uložených pevně plných kulatých nebo bezhalogenových (např. CYKY, CYKFY) počtu a průřezu žil 5x4 až 6 mm2
POL |  | 127 | H | 34111164 | kabel silový oheň retardující bezhalogenový bez funkční schopnosti při požáru třída reakce na oheň B2cas1d1a1 jádro Cu 0,6/1kV (1-CXKH-R B2) 5x4mm2 | m | 30 |  | 0 | 0.00033 | 0.0099 |  | 0 | 21 | 0 | 0 |  | CS ÚRS 2026 01 | 1
PP |  |  |  | Plný popis: | --- | [14 empty] | ---
POL |  | 128 | SP | 741120303 | Montáž vodič Cu izolovaný plný a laněný s PVC pláštěm žíla 25 až 35 mm2 pevně (např. CY, CHAH-V) | m | 30 |  | 0 |  | 0 |  | 0 | 21 | 0 | 0 |  | CS ÚRS 2026 01 | 1
PP |  |  |  | Plný popis: | Montáž vodičů izolovaných měděných bez ukončení uložených pevně plných a laněných s PVC pláštěm, bezhalogenových, ohniodolných (např. CY, CHAH-V) průřezu žíly 25 až 35 mm2 | [14 empty] | Montáž vodičů izolovaných měděných bez ukončení uložených pevně plných a laněných s PVC pláštěm, bezhalogenových, ohniodolných (např. CY, CHAH-V) průřezu žíly 25 až 35 mm2
POL |  | 129 | H | 34111104 | kabel silový oheň retardující bezhalogenový bez funkční schopnosti při požáru třída reakce na oheň B2cas1d1a1 jádro Cu 0,6/1kV (1-CXKH-R B2) 1x25mm2 | m | 30 |  | 0 | 0.00031 | 0.0093 |  | 0 | 21 | 0 | 0 |  | CS ÚRS 2026 01 | 1
PP |  |  |  | Plný popis: | --- | [14 empty] | ---
POL |  | 130 | SP | 742121001 | Montáž kabelů sdělovacích pro vnitřní rozvody do 15 žil | m | 40 |  | 0 |  | 0 |  | 0 | 21 | 0 | 0 |  | CS ÚRS 2026 01 | 1
PP |  |  |  | Plný popis: | Montáž kabelů sdělovacích pro vnitřní rozvody počtu žil do 15 | [14 empty] | Montáž kabelů sdělovacích pro vnitřní rozvody počtu žil do 15
POL |  | 131 | H | 34121146 | kabel sdělovací oheň retardující bezhalogenový stíněný laminovanou Al fólií s příložným CuSn drátem bez funkčnosti při požáru reakce na oheň B2cas1d1a1 jádro Cu plné 100V (SHKFH-R) 2x2x0,8mm2 | m | 40 |  | 0 | 0.00011 | 0.0044 |  | 0 | 21 | 0 | 0 |  | CS ÚRS 2026 01 | 1
PP |  |  |  | Plný popis: | --- | [14 empty] | ---
S/SSO-02/SO 02-02/C_00. | 4 |  | Oddíl |  | C_00.: Elektroinstalační přístroje |  |  |  | 0 |  | 0.0004 |  | 0 |  | 0 | 0 |  |  | 4
POL |  | 132 | SP | 741313082 | Montáž zásuvky chráněné v krabici šroubové připojení 2P+PE prostředí venkovní, mokré se zapojením vodičů | kus | 4 |  | 0 |  | 0 |  | 0 | 21 | 0 | 0 |  | CS ÚRS 2026 01 | 1
PP |  |  |  | Plný popis: | Montáž zásuvek domovních se zapojením vodičů šroubové připojení chráněných v krabici 10/16 A, pro prostředí venkovní nebo mokré, provedení 2P + PE | [14 empty] | Montáž zásuvek domovních se zapojením vodičů šroubové připojení chráněných v krabici 10/16 A, pro prostředí venkovní nebo mokré, provedení 2P + PE
POL |  | 133 | H | 34555248 | zásuvka nástěnná jednonásobná s víčkem pro průběžnou montáž, IP44, šroubové svorky | kus | 4 |  | 0 | 0.0001 | 0.0004 |  | 0 | 21 | 0 | 0 |  | CS ÚRS 2026 01 | 1
PP |  |  |  | Plný popis: | --- | [14 empty] | ---
POL |  | 134 | SP | HZS2231 | Hodinová zúčtovací sazba elektrikář | hod | 1 |  | 0 |  | 0 |  | 0 | 21 | 0 | 0 |  | CS ÚRS 2026 01 | 1
PP |  |  |  | Plný popis: | Hodinové zúčtovací sazby profesí PSV provádění stavebních instalací elektrikář | [14 empty] | Hodinové zúčtovací sazby profesí PSV provádění stavebních instalací elektrikář
POL |  | 135 | SUB | časovač_TUV | Časovač do zásuvky pro spínání oběhového čerpadla TUV. 230V/16A, IP20. | ks | 1 |  | 0 |  | 0 |  | 0 | 21 | 0 | 0 |  | VLASTNÍ | 1
PP |  |  |  | Plný popis: | --- | [14 empty] | ---
S/SSO-02/SO 02-02/D-01 | 4 |  | Oddíl |  | D-01: Ústředna poruchové signalizace |  |  |  | 0 |  | 0 |  | 0 |  | 0 | 0 |  |  | 2
POL |  | 136 | MP | HZS3232 | Hodinová zúčtovací sazba montér měřících zařízení odborný | hod | 8 |  | 0 |  | 0 |  | 0 | 21 | 0 | 0 |  | CS ÚRS 2026 01 | 1
PP |  |  |  | Plný popis: | Hodinové zúčtovací sazby montáží technologických zařízení na stavebních objektech montér měřících zařízení odborný | [14 empty] | Hodinové zúčtovací sazby montáží technologických zařízení na stavebních objektech montér měřících zařízení odborný
POL |  | 137 | SUB | -1.1 | Ústředna poruchové signalizace s integrovaným displejem, sada obsahuje zdroj 24V AC, čidlo tlaku 0-10V, čidlo zaplavení, čidlo teploty prostoru NTC, čidlo teploty v systému NTC, montáž na DIN lištu. | sada | 1 |  | 0 |  | 0 |  | 0 | 21 | 0 | 0 |  | VLASTNÍ | 1
PP |  |  |  | Plný popis: | --- | [14 empty] | ---
S/SSO-02/SO 02-02/D-02 | 4 |  | Oddíl |  | D-02: UG81 - Detekce úniku plynu |  |  |  | 0 |  | 0 |  | 0 |  | 0 | 0 |  |  | 2
POL |  | 138 | MP | HZS3232 | Hodinová zúčtovací sazba montér měřících zařízení odborný | hod | 1.2 |  | 0 |  | 0 |  | 0 | 21 | 0 | 0 |  | CS ÚRS 2026 01 | 1
PP |  |  |  | Plný popis: | Hodinové zúčtovací sazby montáží technologických zařízení na stavebních objektech montér měřících zařízení odborný | [14 empty] | Hodinové zúčtovací sazby montáží technologických zařízení na stavebních objektech montér měřících zařízení odborný
POL |  | 139 | SUB | -2.1 | Dvoustupňový detektor hořlavých plynů, napájení 230V AC, 2x relé 1P (montáž mimo rozváděč). | ks | 1 |  | 0 |  | 0 |  | 0 | 21 | 0 | 0 |  | VLASTNÍ | 1
PP |  |  |  | Plný popis: | --- | [14 empty] | ---
S/SSO-02/SO 02-02/D-03 | 4 |  | Oddíl |  | D-03: CO81 - Detekce koncentrace CO |  |  |  | 0 |  | 0 |  | 0 |  | 0 | 0 |  |  | 2
POL |  | 140 | MP | HZS3232 | Hodinová zúčtovací sazba montér měřících zařízení odborný | hod | 1.2 |  | 0 |  | 0 |  | 0 | 21 | 0 | 0 |  | CS ÚRS 2026 01 | 1
PP |  |  |  | Plný popis: | Hodinové zúčtovací sazby montáží technologických zařízení na stavebních objektech montér měřících zařízení odborný | [14 empty] | Hodinové zúčtovací sazby montáží technologických zařízení na stavebních objektech montér měřících zařízení odborný
POL |  | 141 | SUB | -3.1 | Dvoustupňový detektor oxidu uhelnatého, napájení 230V AC, 2x relé 1P (montáž mimo rozváděč). | ks | 1 |  | 0 |  | 0 |  | 0 | 21 | 0 | 0 |  | VLASTNÍ | 1
PP |  |  |  | Plný popis: | --- | [14 empty] | ---
S/SSO-02/SO 02-02/D-04 | 4 |  | Oddíl |  | D-04: GSM modem |  |  |  | 0 |  | 0 |  | 0 |  | 0 | 0 |  |  | 2
POL |  | 142 | MP | HZS3232 | Hodinová zúčtovací sazba montér měřících zařízení odborný | hod | 1.2 |  | 0 |  | 0 |  | 0 | 21 | 0 | 0 |  | CS ÚRS 2026 01 | 1
PP |  |  |  | Plný popis: | Hodinové zúčtovací sazby montáží technologických zařízení na stavebních objektech montér měřících zařízení odborný | [14 empty] | Hodinové zúčtovací sazby montáží technologických zařízení na stavebních objektech montér měřících zařízení odborný
POL |  | 143 | SUB | -4.1 | Sada pro zadílání poruchových hlášení z poruchové signalizace po GSM až na 4 telefonní čísla.Sada obsahuje:GSM modem,anténu, držák na DIN,propojovací kabel. | kpl | 1 |  | 0 |  | 0 |  | 0 | 21 | 0 | 0 |  | VLASTNÍ | 1
PP |  |  |  | Plný popis: | --- | [14 empty] | ---
S/SSO-02/SO 02-02/D-05 | 4 |  | Oddíl |  | D-05: SB81 - Bezpečnostní tlačítko nouzového vypnutí |  |  |  | 0 |  | 0 |  | 0 |  | 0 | 0 |  |  | 2
POL |  | 144 | SP | 741311071 | Montáž tlačítka nouzového zastavení/vypnutí TOTAL STOP přisazeného nebo nástěnného se zapojením vodičů | kus | 1 |  | 0 |  | 0 |  | 0 | 21 | 0 | 0 |  | CS ÚRS 2026 01 | 1
PP |  |  |  | Plný popis: | Montáž spínačů speciálních se zapojením vodičů tlačítka nouzového zastavení/vypnutí TOTAL STOP přisazeného nebo nástěnného | [14 empty] | Montáž spínačů speciálních se zapojením vodičů tlačítka nouzového zastavení/vypnutí TOTAL STOP přisazeného nebo nástěnného
POL |  | 145 | SUB | -5.1 | Tlačítko nouzového zastavení, 1 VYP/1ZAP kontakt, v krabici IP65, s areatací. | ks | 1 |  | 0 |  | 0 |  | 0 | 21 | 0 | 0 |  | VLASTNÍ | 1
PP |  |  |  | Plný popis: | --- | [14 empty] | ---
S/SSO-02/SO 02-02/D-06 | 4 |  | Oddíl |  | D-06: SK81 - Kvitovací tlačítko (potvrzení poruchy) |  |  |  | 0 |  | 0 |  | 0 |  | 0 | 0 |  |  | 2
POL |  | 146 | SP | 741311071 | Montáž tlačítka nouzového zastavení/vypnutí TOTAL STOP přisazeného nebo nástěnného se zapojením vodičů | kus | 1 |  | 0 |  | 0 |  | 0 | 21 | 0 | 0 |  | CS ÚRS 2026 01 | 1
PP |  |  |  | Plný popis: | Montáž spínačů speciálních se zapojením vodičů tlačítka nouzového zastavení/vypnutí TOTAL STOP přisazeného nebo nástěnného | [14 empty] | Montáž spínačů speciálních se zapojením vodičů tlačítka nouzového zastavení/vypnutí TOTAL STOP přisazeného nebo nástěnného
POL |  | 147 | SUB | -6.1 | Tlačítko osazené na dveřích rozvaděče RK, 1ZAP. | ks | 1 |  | 0 |  | 0 |  | 0 | 21 | 0 | 0 |  | VLASTNÍ | 1
PP |  |  |  | Plný popis: | --- | [14 empty] | ---
S/SSO-02/SO 02-02/D-07 | 4 |  | Oddíl |  | D-07: HL81 - Výstražné svítidlo poruchy, stroboskopické |  |  |  | 0 |  | 0 |  | 0 |  | 0 | 0 |  |  | 2
POL |  | 148 | SP | 741376013 | Montáž výstražný majáček válcový s podstavcem | kus | 1 |  | 0 |  | 0 |  | 0 | 21 | 0 | 0 |  | CS ÚRS 2026 01 | 1
PP |  |  |  | Plný popis: | Montáž speciálních svítidel se zapojením vodičů výstražného majáčku válcového s podstavcem | [14 empty] | Montáž speciálních svítidel se zapojením vodičů výstražného majáčku válcového s podstavcem
POL |  | 149 | SUB | -7.1 | Elektronická jednotónová průmyslová houkačka se světelnou signalizací, záblesky výbojky, 100dB, 230V/50Hz, IP65- | ks | 1 |  | 0 |  | 0 |  | 0 | 21 | 0 | 0 |  | VLASTNÍ | 1
PP |  |  |  | Plný popis: | --- | [14 empty] | ---
S/SSO-02/SO 02-02/E. | 4 |  | Oddíl |  | E.: RK - Rozvaděč technické místnosti |  |  |  | 0 |  | 0 |  | 0 |  | 0 | 0 |  |  | 16
POL |  | 150 | SP | 741210124 | Montáž rozvaděčů litinových, hliníkových nebo plastových - skříněk do 50 kg | kus | 1 |  | 0 |  | 0 |  | 0 | 21 | 0 | 0 |  | CS ÚRS 2026 01 | 1
PP |  |  |  | Plný popis: | Montáž rozvaděčů litinových, hliníkových nebo plastových bez zapojení vodičů skříněk hmotnosti do 50 kg | [14 empty] | Montáž rozvaděčů litinových, hliníkových nebo plastových bez zapojení vodičů skříněk hmotnosti do 50 kg
POL |  | 151 | MP | HZS3232 | Hodinová zúčtovací sazba montér měřících zařízení odborný | hod | 12 |  | 0 |  | 0 |  | 0 | 21 | 0 | 0 |  | CS ÚRS 2026 01 | 1
PP |  |  |  | Plný popis: | Hodinové zúčtovací sazby montáží technologických zařízení na stavebních objektech montér měřících zařízení odborný | [14 empty] | Hodinové zúčtovací sazby montáží technologických zařízení na stavebních objektech montér měřících zařízení odborný
POL |  | 152 | SUB | .1 | Kompletní skříň s dveřmi,din lištami, krycími deskami, zámek motýlkový 3mm, IP55, šedá, NA omítku, ŠxVxH=600x760x270 mm. | kpl | 1 |  | 0 |  | 0 |  | 0 | 21 | 0 | 0 |  | VLASTNÍ | 1
PP |  |  |  | Plný popis: | --- | [14 empty] | ---
POL |  | 153 | SUB | .2 | Hlavní vypínač 3-polový, In=25A na DIN, uzamykatelný. | ks | 1 |  | 0 |  | 0 |  | 0 | 21 | 0 | 0 |  | VLASTNÍ | 1
PP |  |  |  | Plný popis: | --- | [14 empty] | ---
POL |  | 154 | SUB | .3 | Svodič přepětí třídy T2 (II, C), modulový, 4pól, Un=385V. | ks | 1 |  | 0 |  | 0 |  | 0 | 21 | 0 | 0 |  | VLASTNÍ | 1
PP |  |  |  | Plný popis: | --- | [14 empty] | ---
POL |  | 155 | SUB | .4 | Jistič 1-polový, In=2A, charakteristika B, Iks=10kA. | ks | 4 |  | 0 |  | 0 |  | 0 | 21 | 0 | 0 |  | VLASTNÍ | 1
PP |  |  |  | Plný popis: | --- | [14 empty] | ---
POL |  | 156 | SUB | .5 | Zelená kompletní signálka Ø22 plná čočka integ. LED 230...240V. | ks | 1 |  | 0 |  | 0 |  | 0 | 21 | 0 | 0 |  | VLASTNÍ | 1
PP |  |  |  | Plný popis: | --- | [14 empty] | ---
POL |  | 157 | SUB | .6 | Jistič 1-polový, In=10A, charakteristika B, Iks=10kA. | ks | 1 |  | 0 |  | 0 |  | 0 | 21 | 0 | 0 |  | VLASTNÍ | 1
PP |  |  |  | Plný popis: | --- | [14 empty] | ---
POL |  | 158 | SUB | .7 | Soklová zásuvka, In=16 A, Ue AC 230 V, s ochranným kolíkem, přívod zespodu, šířka 2,5 modulu. | ks | 1 |  | 0 |  | 0 |  | 0 | 21 | 0 | 0 |  | VLASTNÍ | 1
PP |  |  |  | Plný popis: | --- | [14 empty] | ---
POL |  | 159 | SUB | .9 | Jistič 1-polový, In=4A, charakteristika B, Iks=10kA. | ks | 1 |  | 0 |  | 0 |  | 0 | 21 | 0 | 0 |  | VLASTNÍ | 1
PP |  |  |  | Plný popis: | --- | [14 empty] | ---
POL |  | 160 | SUB | .10 | Zdroj nepřerušeného napájenína DIN lištu, napájení 240V/50Hz, výstup 24VDC 2A, rozměry 67,5x99x107mm. | ks | 1 |  | 0 |  | 0 |  | 0 | 21 | 0 | 0 |  | VLASTNÍ | 1
PP |  |  |  | Plný popis: | --- | [14 empty] | ---
POL |  | 161 | SUB | .11 | Akumulátor energie, olovo-AGM, technologie VRLA, 24 V DC, 0,8 Ah. | ks | 1 |  | 0 |  | 0 |  | 0 | 21 | 0 | 0 |  | VLASTNÍ | 1
PP |  |  |  | Plný popis: | --- | [14 empty] | ---
POL |  | 162 | SUB | .12 | Svorka push-in PYK 4 SLD/220V pojistková. | ks | 2 |  | 0 |  | 0 |  | 0 | 21 | 0 | 0 |  | VLASTNÍ | 1
PP |  |  |  | Plný popis: | --- | [14 empty] | ---
POL |  | 163 | SUB | .13 | Hlídací relé napěťové 3-fázové, relé kontroluje sled a výpadky fází, překročení hlídaného napětí, napájení ze všech fází, rozměry: 90 x 17,6 x 64 mm. | ks | 1 |  | 0 |  | 0 |  | 0 | 21 | 0 | 0 |  | VLASTNÍ | 1
PP |  |  |  | Plný popis: | --- | [14 empty] | ---
POL |  | 164 | SUB | .14 | Instalační stykač s cívkou 240V, jmenovitý proud In=25A, 4x zapínací kontakt, průřez připojovaných vodičů 2,5-25 mm². | ks | 1 |  | 0 |  | 0 |  | 0 | 21 | 0 | 0 |  | VLASTNÍ | 1
PP |  |  |  | Plný popis: | --- | [14 empty] | ---
POL |  | 165 | SUB | .15 | Proudový chránič s nadproudovou ochranou modulový, 1+N/10A/B/0,03/A, 1+N-pólový, In=10A, IΔn=30mA, charakteristika B, typ A, Iraz=250A/8/20 µs, Ik=10kA. | ks | 6 |  | 0 |  | 0 |  | 0 | 21 | 0 | 0 |  | VLASTNÍ | 1
PP |  |  |  | Plný popis: | --- | [14 empty] | ---
S/SSO-02/SO 02-02/F. | 4 |  | Oddíl |  | F.: Úprava v rozvaděči RH |  |  |  | 0 |  | 0.00105 |  | 0 |  | 0 | 0 |  |  | 2
POL |  | 166 | SP | HZS2231 | Hodinová zúčtovací sazba elektrikář | hod | 4 |  | 0 |  | 0 |  | 0 | 21 | 0 | 0 |  | CS ÚRS 2026 01 | 1
PP |  |  |  | Plný popis: | Hodinové zúčtovací sazby profesí PSV provádění stavebních instalací elektrikář | [14 empty] | Hodinové zúčtovací sazby profesí PSV provádění stavebních instalací elektrikář
POL |  | 167 | H | 35822401 | jistič 3-pólový 16 A vypínací charakteristika B vypínací schopnost 10 kA | kus | 1 |  | 0 | 0.00105 | 0.00105 |  | 0 | 21 | 0 | 0 |  | CS ÚRS 2026 01 | 1
PP |  |  |  | Plný popis: | --- | [14 empty] | ---
S/SSO-02/SO 02-02/G. | 4 |  | Oddíl |  | G.: Ukončení vodičů, kabelů |  |  |  | 0 |  | 0 |  | 0 |  | 0 | 0 |  |  | 4
POL |  | 168 | SP | 741130001 | Ukončení vodič izolovaný do 2,5 mm2 v rozváděči nebo na přístroji | kus | 42 |  | 0 |  | 0 |  | 0 | 21 | 0 | 0 |  | CS ÚRS 2026 01 | 1
PP |  |  |  | Plný popis: | Ukončení vodičů izolovaných s označením a zapojením v rozváděči nebo na přístroji, průřezu žíly do 2,5 mm2 | [14 empty] | Ukončení vodičů izolovaných s označením a zapojením v rozváděči nebo na přístroji, průřezu žíly do 2,5 mm2
POL |  | 169 | SP | 741130003 | Ukončení vodič izolovaný do 4 mm2 v rozváděči nebo na přístroji | kus | 10 |  | 0 |  | 0 |  | 0 | 21 | 0 | 0 |  | CS ÚRS 2026 01 | 1
PP |  |  |  | Plný popis: | Ukončení vodičů izolovaných s označením a zapojením v rozváděči nebo na přístroji, průřezu žíly do 4 mm2 | [14 empty] | Ukončení vodičů izolovaných s označením a zapojením v rozváděči nebo na přístroji, průřezu žíly do 4 mm2
POL |  | 170 | SP | 741130004 | Ukončení vodič izolovaný do 6 mm2 v rozváděči nebo na přístroji | kus | 15 |  | 0 |  | 0 |  | 0 | 21 | 0 | 0 |  | CS ÚRS 2026 01 | 1
PP |  |  |  | Plný popis: | Ukončení vodičů izolovaných s označením a zapojením v rozváděči nebo na přístroji, průřezu žíly do 6 mm2 | [14 empty] | Ukončení vodičů izolovaných s označením a zapojením v rozváděči nebo na přístroji, průřezu žíly do 6 mm2
POL |  | 171 | SP | 741130007 | Ukončení vodič izolovaný do 25 mm2 v rozváděči nebo na přístroji | kus | 2 |  | 0 |  | 0 |  | 0 | 21 | 0 | 0 |  | CS ÚRS 2026 01 | 1
PP |  |  |  | Plný popis: | Ukončení vodičů izolovaných s označením a zapojením v rozváděči nebo na přístroji, průřezu žíly do 25 mm2 | [14 empty] | Ukončení vodičů izolovaných s označením a zapojením v rozváděči nebo na přístroji, průřezu žíly do 25 mm2
S/SSO-02/SO 02-02/H_00. | 4 |  | Oddíl |  | H_00.: Přesun hmot |  |  |  | 0 |  | 0 |  | 0 |  | 0 | 0 |  |  | 1
POL |  | 172 | SP | 998741101 | Přesun hmot tonážní pro silnoproud v objektech v do 6 m | t | 0.053 |  | 0 |  | 0 |  | 0 | 21 | 0 | 0 |  | CS ÚRS 2026 01 | 1
PP |  |  |  | Plný popis: | Přesun hmot pro silnoproud stanovený z hmotnosti přesunovaného materiálu vodorovná dopravní vzdálenost do 50 m základní v objektech výšky do 6 m | [14 empty] | Přesun hmot pro silnoproud stanovený z hmotnosti přesunovaného materiálu vodorovná dopravní vzdálenost do 50 m základní v objektech výšky do 6 m
S/SSO-02/SO 02-02/I. | 4 |  | Oddíl |  | I.: HZS - Nastavení, oživení por.signalizace, zaškolení obsluhy |  |  |  | 0 |  | 0 |  | 0 |  | 0 | 0 |  |  | 1
POL |  | 173 | MP | HZS3231 | Hodinová zúčtovací sazba montér měřících a regulačních zařízení | hod | 12 |  | 0 |  | 0 |  | 0 | 21 | 0 | 0 |  | CS ÚRS 2026 01 | 1
PP |  |  |  | Plný popis: | Hodinové zúčtovací sazby montáží technologických zařízení na stavebních objektech montér měřících a regulačních zařízení | [14 empty] | Hodinové zúčtovací sazby montáží technologických zařízení na stavebních objektech montér měřících a regulačních zařízení
S/SSO-02/SO 02-02/J. | 4 |  | Oddíl |  | J.: Revize |  |  |  | 0 |  | 0 |  | 0 |  | 0 | 0 |  |  | 1
POL |  | 174 | SP | 741810001 | Celková prohlídka elektrického rozvodu a zařízení do 100 000,- Kč | kus | 1 |  | 0 |  | 0 |  | 0 | 21 | 0 | 0 |  | CS ÚRS 2026 01 | 1
PP |  |  |  | Plný popis: | Zkoušky a prohlídky elektrických rozvodů a zařízení celková prohlídka a vyhotovení revizní zprávy pro objem montážních prací do 100 tis. Kč | [14 empty] | Zkoušky a prohlídky elektrických rozvodů a zařízení celková prohlídka a vyhotovení revizní zprávy pro objem montážních prací do 100 tis. Kč
S/SSO-02/SO 02-03 | 3 |  | Objekt |  | SO 02-03: VRN - Vedlejší rozpočtové náklady |  |  |  | 0 |  | 0 |  | 0.3 |  | 0 | 0 |  |  | 4
S/SSO-02/SO 02-03/A_01. | 4 |  | Oddíl |  | A_01.: Dokumentace |  |  |  | 0 |  | 0 |  | 0 |  | 0 | 0 |  |  | 1
POL |  | 175 | SUB | 013254000 | Dokumentace skutečného provedení stavby | hod | 3 |  | 0 |  | 0 |  | 0 | 21 | 0 | 0 |  | VLASTNÍ | 1
PP |  |  |  | Plný popis: | --- | [14 empty] | ---
S/SSO-02/SO 02-03/D_00. | 4 |  | Oddíl |  | D_00.: Podružný materiál |  |  |  | 0 |  | 0 |  | 0 |  | 0 | 0 |  |  | 1
POL |  | 176 | SUB | DR_INST_MAT | Drobný materiál - svorky, stahovací pásky, hmoždinky, šroubky, sádra, hřebíky, spotřební materiál jako vrtáky, řezné kotouče, sekací pomůcky apod. | kpl | 1 |  | 0 |  | 0 |  | 0 | 21 | 0 | 0 |  | VLASTNÍ | 1
PP |  |  |  | Plný popis: | --- | [14 empty] | ---
S/SSO-02/SO 02-03/E_00. | 4 |  | Oddíl |  | E_00.: Doprava |  |  |  | 0 |  | 0 |  | 0 |  | 0 | 0 |  |  | 1
POL |  | 177 | SUB | 081103000 | Denní doprava pracovníků na pracoviště | kpl | 1 |  | 0 |  | 0 |  | 0 | 21 | 0 | 0 |  | VLASTNÍ | 1
PP |  |  |  | Plný popis: | --- | [14 empty] | ---
S/SSO-02/SO 02-03/F_00. | 4 |  | Oddíl |  | F_00.: Pomocné stavební práce při elektromontážích |  |  |  | 0 |  | 0 |  | 0.3 |  | 0 | 0 |  |  | 1
POL |  | 178 | MP | 468081122 | Vybourání otvorů pro elektroinstalace ve zdivu z lehkých betonů pl přes 0,09 do 0,25 m2 tl přes 15 do 30 cm | kus | 10 |  | 0 |  | 0 | 0.03 | 0.3 | 21 | 0 | 0 |  | CS ÚRS 2026 01 | 1
PP |  |  |  | Plný popis: | Vybourání otvorů ve zdivu z lehkých betonů plochy přes 0,09 do 0,25 m2 a tloušťky přes 15 do 30 cm | [14 empty] | Vybourání otvorů ve zdivu z lehkých betonů plochy přes 0,09 do 0,25 m2 a tloušťky přes 15 do 30 cm
S/SSO-03 | 2 |  | Skupina objektů |  | SSO-03: TZB |  |  |  | 0 |  | 37.5398 |  | 0 |  | 0 | 0 |  |  | 178
S/SSO-03/D.1.2.2 | 3 |  | Objekt |  | D.1.2.2: ZTI |  |  |  | 0 |  | 0.10467 |  | 0 |  | 0 | 0 |  |  | 29
S/SSO-03/D.1.2.2/721 | 4 |  | Oddíl |  | 721: Zdravotechnika - vnitřní kanalizace |  |  |  | 0 |  | 0.00565 |  | 0 |  | 0 | 0 |  |  | 7
POL |  | 179 | SP | 721174042 | Potrubí kanalizační z PP připojovací DN 40 | m | 6 |  | 0 | 0.00043 | 0.00258 |  | 0 | 21 | 0 | 0 |  | CS ÚRS 2026 01 | 1
PP |  |  |  | Plný popis: | Potrubí z trub polypropylenových připojovací DN 40 | [14 empty] | Potrubí z trub polypropylenových připojovací DN 40
POL |  | 180 | SP | 721174043 | Potrubí kanalizační z PP připojovací DN 50 | m | 6 |  | 0 | 0.0005 | 0.003 |  | 0 | 21 | 0 | 0 |  | CS ÚRS 2026 01 | 1
PP |  |  |  | Plný popis: | Potrubí z trub polypropylenových připojovací DN 50 | [14 empty] | Potrubí z trub polypropylenových připojovací DN 50
POL |  | 181 | SP | 721194104 | Vyvedení a upevnění odpadních výpustek DN 40 | kus | 5 |  | 0 |  | 0 |  | 0 | 21 | 0 | 0 |  | CS ÚRS 2026 01 | 1
PP |  |  |  | Plný popis: | Vyměření přípojek na potrubí vyvedení a upevnění odpadních výpustek DN 40 | [14 empty] | Vyměření přípojek na potrubí vyvedení a upevnění odpadních výpustek DN 40
POL |  | 182 | SUB | 721226511R | Zápachová uzávěrka nástěnná kontrolovatelná | kus | 5 |  | 0 |  | 0 |  | 0 | 21 | 0 | 0 |  | VLASTNÍ | 1
PP |  |  |  | Plný popis: | --- | [14 empty] | ---
POL |  | 183 | SP | 721274121 | Přivzdušňovací ventil vnitřní odpadních potrubí DN od 32 do 50 | kus | 1 |  | 0 | 7e-05 | 7e-05 |  | 0 | 21 | 0 | 0 |  | CS ÚRS 2026 01 | 1
PP |  |  |  | Plný popis: | Ventily přivzdušňovací odpadních potrubí vnitřní od DN 32 do DN 50 | [14 empty] | Ventily přivzdušňovací odpadních potrubí vnitřní od DN 32 do DN 50
POL |  | 184 | SP | 721290111 | Zkouška těsnosti potrubí kanalizace vodou DN do 125 | m | 12 |  | 0 |  | 0 |  | 0 | 21 | 0 | 0 |  | CS ÚRS 2026 01 | 1
PP |  |  |  | Plný popis: | Zkouška těsnosti kanalizace v objektech vodou do DN 125 | [14 empty] | Zkouška těsnosti kanalizace v objektech vodou do DN 125
POL |  | 185 | SP | 998721101 | Přesun hmot tonážní pro vnitřní kanalizaci v objektech v do 6 m | t | 0.00565 |  | 0 |  | 0 |  | 0 | 21 | 0 | 0 |  | CS ÚRS 2026 01 | 1
PP |  |  |  | Plný popis: | Přesun hmot pro vnitřní kanalizaci stanovený z hmotnosti přesunovaného materiálu vodorovná dopravní vzdálenost do 50 m základní v objektech výšky do 6 m | [14 empty] | Přesun hmot pro vnitřní kanalizaci stanovený z hmotnosti přesunovaného materiálu vodorovná dopravní vzdálenost do 50 m základní v objektech výšky do 6 m
S/SSO-03/D.1.2.2/722 | 4 |  | Oddíl |  | 722: Zdravotechnika - vnitřní vodovod |  |  |  | 0 |  | 0.08744 |  | 0 |  | 0 | 0 |  |  | 14
POL |  | 186 | SP | 722224121 | Ventil odvodňovací G 1/4" s jedním závitem | kus | 1 |  | 0 | 5e-05 | 5e-05 |  | 0 | 21 | 0 | 0 |  | CS ÚRS 2026 01 | 1
PP |  |  |  | Plný popis: | Armatury s jedním závitem ventily odvodňovací G 1/4" | [14 empty] | Armatury s jedním závitem ventily odvodňovací G 1/4"
POL |  | 187 | SP | 722231073 | Ventil zpětný mosazný G 3/4" PN 10 do 110°C se dvěma závity | kus | 1 |  | 0 | 0.00017 | 0.00017 |  | 0 | 21 | 0 | 0 |  | CS ÚRS 2026 01 | 1
PP |  |  |  | Plný popis: | Armatury se dvěma závity ventily zpětné mosazné PN 10 do 110°C G 3/4" | [14 empty] | Armatury se dvěma závity ventily zpětné mosazné PN 10 do 110°C G 3/4"
POL |  | 188 | SP | 722231074 | Ventil zpětný mosazný G 1" PN 10 do 110°C se dvěma závity | kus | 3 |  | 0 | 0.00052 | 0.00156 |  | 0 | 21 | 0 | 0 |  | CS ÚRS 2026 01 | 1
PP |  |  |  | Plný popis: | Armatury se dvěma závity ventily zpětné mosazné PN 10 do 110°C G 1" | [14 empty] | Armatury se dvěma závity ventily zpětné mosazné PN 10 do 110°C G 1"
POL |  | 189 | SP | 722231222 | Ventil pojistný mosazný G 3/4" PN 6 do 100°C k bojleru s vnitřním x vnějším závitem | kus | 2 |  | 0 | 0.00012 | 0.00024 |  | 0 | 21 | 0 | 0 |  | CS ÚRS 2026 01 | 1
PP |  |  |  | Plný popis: | Armatury se dvěma závity ventily pojistné k bojleru mosazné PN 6 do 100°C G 3/4" | [14 empty] | Armatury se dvěma závity ventily pojistné k bojleru mosazné PN 6 do 100°C G 3/4"
POL |  | 190 | SP | 722232045 | Kohout kulový přímý G 1" PN 42 do 185°C vnitřní závit | kus | 4 |  | 0 | 0.0005 | 0.002 |  | 0 | 21 | 0 | 0 |  | CS ÚRS 2026 01 | 1
PP |  |  |  | Plný popis: | Armatury se dvěma závity kulové kohouty PN 42 do 185 °C přímé vnitřní závit G 1" | [14 empty] | Armatury se dvěma závity kulové kohouty PN 42 do 185 °C přímé vnitřní závit G 1"
POL |  | 191 | SP | 722290234 | Proplach a dezinfekce vodovodního potrubí DN do 80 | m | 43 |  | 0 | 1e-05 | 0.00043 |  | 0 | 21 | 0 | 0 |  | CS ÚRS 2026 01 | 1
PP |  |  |  | Plný popis: | Zkoušky, proplach a desinfekce vodovodního potrubí proplach a desinfekce vodovodního potrubí do DN 80 | [14 empty] | Zkoušky, proplach a desinfekce vodovodního potrubí proplach a desinfekce vodovodního potrubí do DN 80
POL |  | 192 | SP | 722175004 | Potrubí vodovodní plastové vícevrstvé PP-RCT S3,2 s hliníkovou fólií spojované svařováním D 32x4,4 mm | m | 10 |  | 0 | 0.00122 | 0.0122 |  | 0 | 21 | 0 | 0 |  | CS ÚRS 2026 01 | 1
PP |  |  |  | Plný popis: | Potrubí z trubek polypropylenových spojovaných svařováním z vícevrstvého PP-RCT s hliníkovou fólií S3,2 (PN 16) D 32/4,4 | [14 empty] | Potrubí z trubek polypropylenových spojovaných svařováním z vícevrstvého PP-RCT s hliníkovou fólií S3,2 (PN 16) D 32/4,4
POL |  | 193 | SP | 722175005 | Potrubí vodovodní plastové vícevrstvé PP-RCT S3,2 s hliníkovou fólií spojované svařováním D 40x5,5 mm | m | 25 |  | 0 | 0.00241 | 0.06025 |  | 0 | 21 | 0 | 0 |  | CS ÚRS 2026 01 | 1
PP |  |  |  | Plný popis: | Potrubí z trubek polypropylenových spojovaných svařováním z vícevrstvého PP-RCT s hliníkovou fólií S3,2 (PN 16) D 40/5,5 | [14 empty] | Potrubí z trubek polypropylenových spojovaných svařováním z vícevrstvého PP-RCT s hliníkovou fólií S3,2 (PN 16) D 40/5,5
POL |  | 194 | SP | 722181252 | Ochrana vodovodního potrubí přilepenými termoizolačními trubicemi z PE tl přes 20 do 25 mm DN přes 22 do 45 mm | m | 35 |  | 0 | 0.00024 | 0.0084 |  | 0 | 21 | 0 | 0 |  | CS ÚRS 2026 01 | 1
PP |  |  |  | Plný popis: | Ochrana potrubí termoizolačními trubicemi z pěnového polyetylenu PE přilepenými v příčných a podélných spojích, tloušťky izolace přes 20 do 25 mm, vnitřního průměru izolace DN přes 22 do 45 mm | [14 empty] | Ochrana potrubí termoizolačními trubicemi z pěnového polyetylenu PE přilepenými v příčných a podélných spojích, tloušťky izolace přes 20 do 25 mm, vnitřního průměru izolace DN přes 22 do 45 mm
POL |  | 195 | SP | 722234265 | Filtr mosazný G 1" PN 20 do 80°C s 2x vnitřním závitem | kus | 1 |  | 0 | 0.00031 | 0.00031 |  | 0 | 21 | 0 | 0 |  | CS ÚRS 2026 01 | 1
PP |  |  |  | Plný popis: | Armatury se dvěma závity filtry mosazný PN 20 do 80 °C G 1" | [14 empty] | Armatury se dvěma závity filtry mosazný PN 20 do 80 °C G 1"
POL |  | 196 | SP | 722290246 | Zkouška těsnosti vodovodního potrubí plastového DN do 40 | m | 43 |  | 0 | 2e-05 | 0.00086 |  | 0 | 21 | 0 | 0 |  | CS ÚRS 2026 01 | 1
PP |  |  |  | Plný popis: | Zkoušky, proplach a desinfekce vodovodního potrubí zkoušky těsnosti vodovodního potrubí plastového do DN 40 | [14 empty] | Zkoušky, proplach a desinfekce vodovodního potrubí zkoušky těsnosti vodovodního potrubí plastového do DN 40
POL |  | 197 | SP | 722232046 | Kohout kulový přímý G 5/4" PN 42 do 185°C vnitřní závit | kus | 1 |  | 0 | 0.0007 | 0.0007 |  | 0 | 21 | 0 | 0 |  | CS ÚRS 2026 01 | 1
PP |  |  |  | Plný popis: | Armatury se dvěma závity kulové kohouty PN 42 do 185 °C přímé vnitřní závit G 5/4" | [14 empty] | Armatury se dvěma závity kulové kohouty PN 42 do 185 °C přímé vnitřní závit G 5/4"
POL |  | 198 | SP | 722224116 | Kohout plnicí nebo vypouštěcí G 3/4" PN 10 s jedním závitem | kus | 1 |  | 0 | 0.00027 | 0.00027 |  | 0 | 21 | 0 | 0 |  | CS ÚRS 2026 01 | 1
PP |  |  |  | Plný popis: | Armatury s jedním závitem kohouty plnicí a vypouštěcí PN 10 G 3/4" | [14 empty] | Armatury s jedním závitem kohouty plnicí a vypouštěcí PN 10 G 3/4"
POL |  | 199 | SP | 998722101 | Přesun hmot tonážní pro vnitřní vodovod v objektech v do 6 m | t | 0.08744 |  | 0 |  | 0 |  | 0 | 21 | 0 | 0 |  | CS ÚRS 2026 01 | 1
PP |  |  |  | Plný popis: | Přesun hmot pro vnitřní vodovod stanovený z hmotnosti přesunovaného materiálu vodorovná dopravní vzdálenost do 50 m základní v objektech výšky do 6 m | [14 empty] | Přesun hmot pro vnitřní vodovod stanovený z hmotnosti přesunovaného materiálu vodorovná dopravní vzdálenost do 50 m základní v objektech výšky do 6 m
S/SSO-03/D.1.2.2/724 | 4 |  | Oddíl |  | 724: Zdravotechnika - strojní vybavení |  |  |  | 0 |  | 0.00579 |  | 0 |  | 0 | 0 |  |  | 2
POL |  | 200 | H | 55111232 | ventil přímý průchozí mosazný 5/4" | kus | 1 |  | 0 | 0.0013 | 0.0013 |  | 0 | 21 | 0 | 0 |  | CS ÚRS 2026 01 | 1
PP |  |  |  | Plný popis: | --- | [14 empty] | ---
POL |  | 201 | SP | 724233013 | Nádoba expanzní tlaková pro akumulační ohřev TV průtočná s membránou závitové připojení PN 10 o objemu 18 l | soubor | 1 |  | 0 | 0.00449 | 0.00449 |  | 0 | 21 | 0 | 0 |  | CS ÚRS 2026 01 | 1
PP |  |  |  | Plný popis: | Nádoby expanzní tlakové pro rozvody pitné vody s membránou bez pojistného ventilu se závitovým připojením průtočné PN 10 o objemu 18 l | [14 empty] | Nádoby expanzní tlakové pro rozvody pitné vody s membránou bez pojistného ventilu se závitovým připojením průtočné PN 10 o objemu 18 l
S/SSO-03/D.1.2.2/732 | 4 |  | Oddíl |  | 732: Ústřední vytápění - strojovny |  |  |  | 0 |  | 0.00328 |  | 0 |  | 0 | 0 |  |  | 1
POL |  | 202 | SP | 732421202 | Čerpadlo teplovodní mokroběžné závitové cirkulační DN 25 výtlak do 4,0 m průtok 2,20 m3/h pro TUV | soubor | 1 |  | 0 | 0.00328 | 0.00328 |  | 0 | 21 | 0 | 0 |  | CS ÚRS 2026 01 | 1
PP |  |  |  | Plný popis: | Čerpadla teplovodní mokroběžná závitová cirkulační pro TUV (elektronicky řízená) PN 10, do 80°C DN přípojky/dopravní výška H (m) - čerpací výkon Q (m3/h) DN 25 / do 4,0 m / 2,2 m3/h | [14 empty] | Čerpadla teplovodní mokroběžná závitová cirkulační pro TUV (elektronicky řízená) PN 10, do 80°C DN přípojky/dopravní výška H (m) - čerpací výkon Q (m3/h) DN 25 / do 4,0 m / 2,2 m3/h
S/SSO-03/D.1.2.2/734 | 4 |  | Oddíl |  | 734: Ústřední vytápění - armatury |  |  |  | 0 |  | 0.00251 |  | 0 |  | 0 | 0 |  |  | 3
POL |  | 203 | SUB | 734295012R | Směšovací ventil pro vodu závitový třícestný G 1" s ručním ovládáním - nastavení teploty vody | kus | 1 |  | 0 |  | 0 |  | 0 | 21 | 0 | 0 |  | VLASTNÍ | 1
PP |  |  |  | Plný popis: | --- | [14 empty] | ---
POL |  | 204 | SP | 734411101 | Teploměr technický s pevným stonkem a jímkou zadní připojení průměr 63 mm délky 50 mm | kus | 2 |  | 0 | 0.00052 | 0.00104 |  | 0 | 21 | 0 | 0 |  | CS ÚRS 2026 01 | 1
PP |  |  |  | Plný popis: | Teploměry technické s pevným stonkem a jímkou zadní připojení (axiální) průměr 63 mm délka stonku 50 mm | [14 empty] | Teploměry technické s pevným stonkem a jímkou zadní připojení (axiální) průměr 63 mm délka stonku 50 mm
POL |  | 205 | SP | 734421112 | Tlakoměr s pevným stonkem a zpětnou klapkou tlak 0-16 bar průměr 63 mm zadní připojení | kus | 1 |  | 0 | 0.00147 | 0.00147 |  | 0 | 21 | 0 | 0 |  | CS ÚRS 2026 01 | 1
PP |  |  |  | Plný popis: | Tlakoměry s pevným stonkem a zpětnou klapkou zadní připojení (axiální) tlaku 0-16 bar průměru 63 mm | [14 empty] | Tlakoměry s pevným stonkem a zpětnou klapkou zadní připojení (axiální) tlaku 0-16 bar průměru 63 mm
S/SSO-03/D.1.2.2/HZS. | 4 |  | Oddíl |  | HZS.: Hodinové zúčtovací sazby |  |  |  | 0 |  | 0 |  | 0 |  | 0 | 0 |  |  | 2
POL |  | 206 | SUB | HZS2212R | Hodinová zúčtovací sazba instalatér odborný -DMT stávajících zařízení vč. likvidace dmt zařízení | hod | 12 |  | 0 |  | 0 |  | 0 | 21 | 0 | 0 |  | VLASTNÍ | 1
PP |  |  |  | Plný popis: | --- | [14 empty] | ---
POL |  | 207 | SUB | HZS2211R | Hodinová zúčtovací sazba instalatér- dopojení na stávajcí rozvody vody a kanaizace vč. mat | hod | 12 |  | 0 |  | 0 |  | 0 | 21 | 0 | 0 |  | VLASTNÍ | 1
PP |  |  |  | Plný popis: | --- | [14 empty] | ---
S/SSO-03/D.1.2.3a | 3 |  | Objekt |  | D.1.2.3a: Plynovodní přípojka |  |  |  | 0 |  | 36.5424 |  | 0 |  | 0 | 0 |  |  | 39
S/SSO-03/D.1.2.3a/001 | 4 |  | Oddíl |  | 001: Zemní práce |  |  |  | 0 |  | 32 |  | 0 |  | 0 | 0 |  |  | 8
POL |  | 208 | SP | 132251102 | Hloubení rýh nezapažených š do 800 mm v hornině třídy těžitelnosti I skupiny 3 objem do 50 m3 strojně | m3 | 30 |  | 0 |  | 0 |  | 0 | 21 | 0 | 0 |  | CS ÚRS 2026 01 | 1
PP |  |  |  | Plný popis: | Hloubení nezapažených rýh šířky do 800 mm strojně s urovnáním dna do předepsaného profilu a spádu v hornině třídy těžitelnosti I skupiny 3 přes 20 do 50 m3 | [14 empty] | Hloubení nezapažených rýh šířky do 800 mm strojně s urovnáním dna do předepsaného profilu a spádu v hornině třídy těžitelnosti I skupiny 3 přes 20 do 50 m3
POL |  | 209 | SP | 162211311 | Vodorovné přemístění výkopku z horniny třídy těžitelnosti I skupiny 1 až 3 stavebním kolečkem do 10 m | m3 | 30 |  | 0 |  | 0 |  | 0 | 21 | 0 | 0 |  | CS ÚRS 2026 01 | 1
PP |  |  |  | Plný popis: | Vodorovné přemístění výkopku nebo sypaniny stavebním kolečkem s vyprázdněním kolečka na hromady nebo do dopravního prostředku na vzdálenost do 10 m z horniny třídy těžitelnosti I, skupiny 1 až 3 | [14 empty] | Vodorovné přemístění výkopku nebo sypaniny stavebním kolečkem s vyprázdněním kolečka na hromady nebo do dopravního prostředku na vzdálenost do 10 m z horniny třídy těžitelnosti I, skupiny 1 až 3
POL |  | 210 | SP | 171201231 | Poplatek za předání recyklačnímu zařízení zeminy a kamení kód odpadu 17 05 04 | t | 45 |  | 0 |  | 0 |  | 0 | 21 | 0 | 0 |  | CS ÚRS 2026 01 | 1
PP |  |  |  | Plný popis: | Poplatek za předání zeminy a kamení recyklačnímu zařízení zatříděné do Katalogu odpadů pod kódem 17 05 04 | [14 empty] | Poplatek za předání zeminy a kamení recyklačnímu zařízení zatříděné do Katalogu odpadů pod kódem 17 05 04
POL |  | 211 | SP | 175111101 | Obsypání potrubí ručně sypaninou bez prohození, uloženou do 3 m | m3 | 6 |  | 0 |  | 0 |  | 0 | 21 | 0 | 0 |  | CS ÚRS 2026 01 | 1
PP |  |  |  | Plný popis: | Obsypání potrubí ručně sypaninou z vhodných hornin třídy těžitelnosti I a II, skupiny 1 až 4 nebo materiálem připraveným podél výkopu ve vzdálenosti do 3 m od jeho kraje pro jakoukoliv hloubku výkopu a míru zhutnění bez prohození sypaniny | [14 empty] | Obsypání potrubí ručně sypaninou z vhodných hornin třídy těžitelnosti I a II, skupiny 1 až 4 nebo materiálem připraveným podél výkopu ve vzdálenosti do 3 m od jeho kraje pro jakoukoliv hloubku výkopu a míru zhutnění bez prohození sypaniny
POL |  | 212 | H | 58331351 | kamenivo těžené drobné frakce 0/4 | t | 12 |  | 0 | 1 | 12 |  | 0 | 21 | 0 | 0 |  | CS ÚRS 2026 01 | 1
PP |  |  |  | Plný popis: | --- | [14 empty] | ---
POL |  | 213 | SP | 175151101 | Obsypání potrubí strojně sypaninou bez prohození, uloženou do 3 m | m3 | 10 |  | 0 |  | 0 |  | 0 | 21 | 0 | 0 |  | CS ÚRS 2026 01 | 1
PP |  |  |  | Plný popis: | Obsypání potrubí strojně sypaninou z vhodných hornin třídy těžitelnosti I a II, skupiny 1 až 4 nebo materiálem připraveným podél výkopu ve vzdálenosti do 3 m od jeho kraje, pro jakoukoliv hloubku výkopu a míru zhutnění bez prohození sypaniny | [14 empty] | Obsypání potrubí strojně sypaninou z vhodných hornin třídy těžitelnosti I a II, skupiny 1 až 4 nebo materiálem připraveným podél výkopu ve vzdálenosti do 3 m od jeho kraje, pro jakoukoliv hloubku výkopu a míru zhutnění bez prohození sypaniny
POL |  | 214 | H | 58331200 | štěrkopísek netříděný | t | 20 |  | 0 | 1 | 20 |  | 0 | 21 | 0 | 0 |  | CS ÚRS 2026 01 | 1
PP |  |  |  | Plný popis: | --- | [14 empty] | ---
POL |  | 215 | SP | 174152101 | Zásyp jam, šachet a rýh do 30 m3 sypaninou se zhutněním při překopech inženýrských sítí | m3 | 14 |  | 0 |  | 0 |  | 0 | 21 | 0 | 0 |  | CS ÚRS 2026 01 | 1
PP |  |  |  | Plný popis: | Zásyp sypaninou z jakékoliv horniny při překopech inženýrských sítí strojně objemu do 30 m3 s uložením výkopku ve vrstvách se zhutněním jam, šachet, rýh nebo kolem objektů v těchto vykopávkách | [14 empty] | Zásyp sypaninou z jakékoliv horniny při překopech inženýrských sítí strojně objemu do 30 m3 s uložením výkopku ve vrstvách se zhutněním jam, šachet, rýh nebo kolem objektů v těchto vykopávkách
S/SSO-03/D.1.2.3a/005 | 4 |  | Oddíl |  | 005: Komunikace |  |  |  | 0 |  | 4.4292 |  | 0 |  | 0 | 0 |  |  | 2
POL |  | 216 | SP | 566901132 | Vyspravení podkladu po překopech inženýrských sítí plochy do 15 m2 štěrkodrtí tl. 150 mm | m2 | 10 |  | 0 | 0.345 | 3.45 |  | 0 | 21 | 0 | 0 |  | CS ÚRS 2026 01 | 1
PP |  |  |  | Plný popis: | Vyspravení podkladu po překopech inženýrských sítí plochy do 15 m2 s rozprostřením a zhutněním štěrkodrtí tl. 150 mm | [14 empty] | Vyspravení podkladu po překopech inženýrských sítí plochy do 15 m2 s rozprostřením a zhutněním štěrkodrtí tl. 150 mm
POL |  | 217 | SP | 572350111 | Vyspravení krytu komunikací po překopech pl do 15 m2 litým asfaltem MA tl přes 20 do 40 mm | m2 | 10 |  | 0 | 0.09792 | 0.9792 |  | 0 | 21 | 0 | 0 |  | CS ÚRS 2026 01 | 1
PP |  |  |  | Plný popis: | Vyspravení krytu komunikací po překopech inženýrských sítí plochy do 15 m2 litým asfaltem MA, po zhutnění tl. přes 20 do 40 mm | [14 empty] | Vyspravení krytu komunikací po překopech inženýrských sítí plochy do 15 m2 litým asfaltem MA, po zhutnění tl. přes 20 do 40 mm
S/SSO-03/D.1.2.3a/008 | 4 |  | Oddíl |  | 008: Vedení dálková a přípojná |  |  |  | 0 |  | 0.00761 |  | 0 |  | 0 | 0 |  |  | 3
POL |  | 218 | SP | 899722113 | Krytí potrubí z plastů výstražnou fólií z PVC přes 25 do 34cm | m | 24 |  | 0 | 9e-05 | 0.00216 |  | 0 | 21 | 0 | 0 |  | CS ÚRS 2026 01 | 1
PP |  |  |  | Plný popis: | Krytí potrubí z plastů výstražnou fólií z PVC šířky přes 25 do 34 cm | [14 empty] | Krytí potrubí z plastů výstražnou fólií z PVC šířky přes 25 do 34 cm
POL |  | 219 | SP | 899721111 | Signalizační vodič DN do 150 mm na potrubí | m | 27 |  | 0 | 0.00019 | 0.00513 |  | 0 | 21 | 0 | 0 |  | CS ÚRS 2026 01 | 1
PP |  |  |  | Plný popis: | Signalizační vodič na potrubí DN do 150 mm | [14 empty] | Signalizační vodič na potrubí DN do 150 mm
POL |  | 220 | SP | 899713111 | Orientační tabulky na sloupku betonovém nebo ocelovém | kus | 2 |  | 0 | 0.00016 | 0.00032 |  | 0 | 21 | 0 | 0 |  | CS ÚRS 2026 01 | 1
PP |  |  |  | Plný popis: | Orientační tabulky na vodovodních a kanalizačních řadech na sloupku ocelovém nebo betonovém | [14 empty] | Orientační tabulky na vodovodních a kanalizačních řadech na sloupku ocelovém nebo betonovém
S/SSO-03/D.1.2.3a/0997 | 4 |  | Oddíl |  | 0997: Doprava suti a vybouraných hmot |  |  |  | 0 |  | 0 |  | 0 |  | 0 | 0 |  |  | 1
POL |  | 221 | SP | 997013501 | Odvoz suti a vybouraných hmot na skládku nebo meziskládku do 1 km se složením | t | 45 |  | 0 |  | 0 |  | 0 | 21 | 0 | 0 |  | CS ÚRS 2026 01 | 1
PP |  |  |  | Plný popis: | Odvoz suti a vybouraných hmot na skládku nebo meziskládku se složením, na vzdálenost do 1 km | [14 empty] | Odvoz suti a vybouraných hmot na skládku nebo meziskládku se složením, na vzdálenost do 1 km
S/SSO-03/D.1.2.3a/23-M | 4 |  | Oddíl |  | 23-M: Montáže potrubí |  |  |  | 0 |  | 0.09564 |  | 0 |  | 0 | 0 |  |  | 18
POL |  | 222 | SUB | 230200354r | Navrtání PE přípojky | kus | 24 |  | 0 |  | 0 |  | 0 | 21 | 0 | 0 |  | VLASTNÍ | 1
PP |  |  |  | Plný popis: | --- | [14 empty] | ---
POL |  | 223 | SUB | T-kus 225/63 | Přípojkový T kus PE d225/d63 elektro navrtávací | kua | 1 |  | 0 |  | 0 |  | 0 | 21 | 0 | 0 |  | VLASTNÍ | 1
PP |  |  |  | Plný popis: | --- | [14 empty] | ---
POL |  | 224 | MP | 230202032 | Montáž chráničky pro plynovody plastové průměru přes 63 do 110 mm | m | 20 |  | 0 |  | 0 |  | 0 | 21 | 0 | 0 |  | CS ÚRS 2026 01 | 1
PP |  |  |  | Plný popis: | Montáž plastové chráničky pro plynovody průměru přes 63 do 110 mm | [14 empty] | Montáž plastové chráničky pro plynovody průměru přes 63 do 110 mm
POL |  | 225 | H | 28613531 | potrubí vodovodní třívrstvé PE100 RC SDR11 110x10,0mm | m | 20 |  | 0 | 0.00318 | 0.0636 |  | 0 | 21 | 0 | 0 |  | CS ÚRS 2026 01 | 1
PP |  |  |  | Plný popis: | --- | [14 empty] | ---
POL |  | 226 | MP | 230202225 | Montáž manžety na chráničku plynovodního potrubí plastového průměru přes 63 do 110 mm | kus | 2 |  | 0 |  | 0 |  | 0 | 21 | 0 | 0 |  | CS ÚRS 2026 01 | 1
PP |  |  |  | Plný popis: | Montáž manžety na chráničku pro plynovody potrubí plastového dn přes 63 do 110 mm | [14 empty] | Montáž manžety na chráničku pro plynovody potrubí plastového dn přes 63 do 110 mm
POL |  | 227 | H | 28655108 | manžeta chráničky vč. upínací pásky 63x160mm DN 50x150 | kus | 2 |  | 0 | 0.0005 | 0.001 |  | 0 | 21 | 0 | 0 |  | CS ÚRS 2026 01 | 1
PP |  |  |  | Plný popis: | --- | [14 empty] | ---
POL |  | 228 | MP | 230205042 | Montáž plynovodního potrubí plastového svařované na tupo nebo elektrospojkou dn 63 mm en 5,8 mm | m | 27 |  | 0 |  | 0 |  | 0 | 21 | 0 | 0 |  | CS ÚRS 2026 01 | 1
PP |  |  |  | Plný popis: | Montáž plynovodního potrubí PE průměru do 110 mm návin nebo tyč, svařované na tupo nebo elektrospojkou Ø 63, tl. stěny 5,8 mm | [14 empty] | Montáž plynovodního potrubí PE průměru do 110 mm návin nebo tyč, svařované na tupo nebo elektrospojkou Ø 63, tl. stěny 5,8 mm
POL |  | 229 | H | 28613527 | potrubí vodovodní třívrstvé PE100 RC SDR11 63x5,80mm | m | 27 |  | 0 | 0.00106 | 0.02862 |  | 0 | 21 | 0 | 0 |  | CS ÚRS 2026 01 | 1
PP |  |  |  | Plný popis: | --- | [14 empty] | ---
POL |  | 230 | MP | 230205242 | Montáž plynovodního trubního dílu PE elektrotvarovky nebo svařovaného na tupo dn 63 mm en 5,7 mm | kus | 3 |  | 0 |  | 0 |  | 0 | 21 | 0 | 0 |  | CS ÚRS 2026 01 | 1
PP |  |  |  | Plný popis: | Montáž plynovodních trubních dílů PE průměru do 110 mm elektrotvarovky nebo svařované na tupo Ø 63, tl. stěny 5,8 mm | [14 empty] | Montáž plynovodních trubních dílů PE průměru do 110 mm elektrotvarovky nebo svařované na tupo Ø 63, tl. stěny 5,8 mm
POL |  | 231 | H | 28653055 | elektrokoleno 90° PE 100 D 63mm | kus | 1 |  | 0 | 0.00032 | 0.00032 |  | 0 | 21 | 0 | 0 |  | CS ÚRS 2026 01 | 1
PP |  |  |  | Plný popis: | --- | [14 empty] | ---
POL |  | 232 | H | 28654806 | spojka svěrná PP-B přímá pro PE potrubí d63 | kus | 1 |  | 0 | 0.00077 | 0.00077 |  | 0 | 21 | 0 | 0 |  | CS ÚRS 2026 01 | 1
PP |  |  |  | Plný popis: | --- | [14 empty] | ---
POL |  | 233 | H | AVK.21116632 | Isiflo přechodka s vnitřním závitem, typ 116, rozměr 63x2” | kus | 1 |  | 0 | 0.00133 | 0.00133 |  | 0 | 21 | 0 | 0 |  | CS ÚRS 2026 01 | 1
PP |  |  |  | Plný popis: | --- | [14 empty] | ---
POL |  | 234 | MP | 230230016 | Hlavní tlaková zkouška vzduchem 0,6 MPa DN 50 | m | 27 |  | 0 |  | 0 |  | 0 | 21 | 0 | 0 |  | CS ÚRS 2026 01 | 1
PP |  |  |  | Plný popis: | Tlakové zkoušky hlavní vzduchem 0,6 MPa DN 50 | [14 empty] | Tlakové zkoušky hlavní vzduchem 0,6 MPa DN 50
POL |  | 235 | MP | 230220011 | Montáž orientačního sloupku pro plynovod | kus | 2 |  | 0 |  | 0 |  | 0 | 21 | 0 | 0 |  | CS ÚRS 2026 01 | 1
PP |  |  |  | Plný popis: | Montáž příslušenství plynovodů sloupku orientačního | [14 empty] | Montáž příslušenství plynovodů sloupku orientačního
POL |  | 236 | MP | 230220031 | Montáž čichačky na chráničku pro plynovod | kus | 1 |  | 0 |  | 0 |  | 0 | 21 | 0 | 0 |  | CS ÚRS 2026 01 | 1
PP |  |  |  | Plný popis: | Montáž příslušenství plynovodů čichačky na chráničku plynovodu | [14 empty] | Montáž příslušenství plynovodů čichačky na chráničku plynovodu
POL |  | 237 | SUB | čichačka | čichačka navařovací na plyn | kus | 1 |  | 0 |  | 0 |  | 0 | 21 | 0 | 0 |  | VLASTNÍ | 1
PP |  |  |  | Plný popis: | --- | [14 empty] | ---
POL |  | 238 | SUB | MNT skříně HUP | montáž plynoměrné skříně vč. podpor a uchycení plynoměru | kus | 1 |  | 0 |  | 0 |  | 0 | 21 | 0 | 0 |  | VLASTNÍ | 1
PP |  |  |  | Plný popis: | --- | [14 empty] | ---
POL |  | 239 | SUB | skříň HUP | skříň pro HUP samostatně stojící 1000x400x1000 mm vč. soklu | kus | 1 |  | 0 |  | 0 |  | 0 | 21 | 0 | 0 |  | VLASTNÍ | 1
PP |  |  |  | Plný popis: | --- | [14 empty] | ---
S/SSO-03/D.1.2.3a/723 | 4 |  | Oddíl |  | 723: Zdravotechnika - vnitřní plynovod |  |  |  | 0 |  | 0.00997 |  | 0 |  | 0 | 0 |  |  | 3
POL |  | 240 | SP | 723231167 | Kohout kulový přímý G 2" PN 42 do 185°C plnoprůtokový vnitřní závit těžká řada | kus | 1 |  | 0 | 0.00208 | 0.00208 |  | 0 | 21 | 0 | 0 |  | CS ÚRS 2026 01 | 1
PP |  |  |  | Plný popis: | Armatury se dvěma závity kohouty kulové PN 42 do 650°C plnoprůtokové vnitřní závit těžká řada G 2" | [14 empty] | Armatury se dvěma závity kohouty kulové PN 42 do 650°C plnoprůtokové vnitřní závit těžká řada G 2"
POL |  | 241 | SP | 723231166 | Kohout kulový přímý G 1 1/2" PN 42 do 185°C plnoprůtokový vnitřní závit těžká řada | kus | 2 |  | 0 | 0.0013 | 0.0026 |  | 0 | 21 | 0 | 0 |  | CS ÚRS 2026 01 | 1
PP |  |  |  | Plný popis: | Armatury se dvěma závity kohouty kulové PN 42 do 650°C plnoprůtokové vnitřní závit těžká řada G 1 1/2" | [14 empty] | Armatury se dvěma závity kohouty kulové PN 42 do 650°C plnoprůtokové vnitřní závit těžká řada G 1 1/2"
POL |  | 242 | SP | 723160206 | Přípojka k plynoměru spojované na závit bez ochozu G 6/4" | soubor | 1 |  | 0 | 0.00529 | 0.00529 |  | 0 | 21 | 0 | 0 |  | CS ÚRS 2026 01 | 1
PP |  |  |  | Plný popis: | Přípojky k plynoměrům spojované na závit bez ochozu G 6/4" | [14 empty] | Přípojky k plynoměrům spojované na závit bez ochozu G 6/4"
S/SSO-03/D.1.2.3a/HZS. | 4 |  | Oddíl |  | HZS.: Hodinové zúčtovací sazby |  |  |  | 0 |  | 0 |  | 0 |  | 0 | 0 |  |  | 3
POL |  | 243 | SUB | HZS1421-1 | Hodinová zúčtovací sazba dělník výstavby silnic - rozkrytí zpevněných ploch a uvedení do původního stavu vč. mat | hod | 48 |  | 0 |  | 0 |  | 0 | 21 | 0 | 0 |  | VLASTNÍ | 1
PP |  |  |  | Plný popis: | --- | [14 empty] | ---
POL |  | 244 | MP | HZS4221 | Hodinová zúčtovací sazba geodet | hod | 4 |  | 0 |  | 0 |  | 0 | 21 | 0 | 0 |  | CS ÚRS 2026 01 | 1
PP |  |  |  | Plný popis: | Hodinové zúčtovací sazby ostatních profesí revizní a kontrolní činnost geodet | [14 empty] | Hodinové zúčtovací sazby ostatních profesí revizní a kontrolní činnost geodet
POL |  | 245 | SUB | HZS4232-1 | Hodinová zúčtovací sazba technik odborný - napojení na rozvod plynu, odvzdušnění, napuštění, tlakové zkoušky, zkoušky těsnosti, předávací dokumentace, revize | hod | 12 |  | 0 |  | 0 |  | 0 | 21 | 0 | 0 |  | VLASTNÍ | 1
PP |  |  |  | Plný popis: | --- | [14 empty] | ---
S/SSO-03/D.1.2.3a/VRN1 | 4 |  | Oddíl |  | VRN1: Průzkumné, zeměměřičské a projektové práce |  |  |  | 0 |  | 0 |  | 0 |  | 0 | 0 |  |  | 1
POL |  | 246 | SUB | 012444000 | Geodetické měření skutečného provedení stavby | soub | 1 |  | 0 |  | 0 |  | 0 | 21 | 0 | 0 |  | VLASTNÍ | 1
PP |  |  |  | Plný popis: | --- | [14 empty] | ---
S/SSO-03/D.1.2.3b | 3 |  | Objekt |  | D.1.2.3b: Plynová zařízení |  |  |  | 0 |  | 0.42366 |  | 0 |  | 0 | 0 |  |  | 17
S/SSO-03/D.1.2.3b/723 | 4 |  | Oddíl |  | 723: Zdravotechnika - vnitřní plynovod |  |  |  | 0 |  | 0.41872 |  | 0 |  | 0 | 0 |  |  | 10
POL |  | 247 | SP | 723111204 | Potrubí ocelové závitové černé bezešvé svařované běžné DN 25 | m | 3 |  | 0 | 0.0027 | 0.0081 |  | 0 | 21 | 0 | 0 |  | CS ÚRS 2026 01 | 1
PP |  |  |  | Plný popis: | Potrubí z ocelových trubek závitových černých spojovaných svařováním, bezešvých běžných DN 25 | [14 empty] | Potrubí z ocelových trubek závitových černých spojovaných svařováním, bezešvých běžných DN 25
POL |  | 248 | SP | 723150312 | Potrubí ocelové hladké černé bezešvé spojované svařováním tvářené za tepla D 57x3,2 mm | m | 65 |  | 0 | 0.00493 | 0.32045 |  | 0 | 21 | 0 | 0 |  | CS ÚRS 2026 01 | 1
PP |  |  |  | Plný popis: | Potrubí z ocelových trubek hladkých černých spojovaných svařováním tvářených za tepla Ø 57/3,2 | [14 empty] | Potrubí z ocelových trubek hladkých černých spojovaných svařováním tvářených za tepla Ø 57/3,2
POL |  | 249 | SP | 723190254 | Výpustky plynovodní vedení a upevnění do DN 50 | kus | 2 |  | 0 |  | 0 |  | 0 | 21 | 0 | 0 |  | CS ÚRS 2026 01 | 1
PP |  |  |  | Plný popis: | Přípojky plynovodní ke strojům a zařízením z trubek vyvedení a upevnění plynovodních výpustek na potrubí přes 25 do DN 50 | [14 empty] | Přípojky plynovodní ke strojům a zařízením z trubek vyvedení a upevnění plynovodních výpustek na potrubí přes 25 do DN 50
POL |  | 250 | SP | 723221304 | Ventil vzorkovací rohový G 1/2" PN 5 s vnitřním závitem | kus | 1 |  | 0 | 0.00018 | 0.00018 |  | 0 | 21 | 0 | 0 |  | CS ÚRS 2026 01 | 1
PP |  |  |  | Plný popis: | Armatury s jedním závitem ventily vzorkovací rohové PN 5 vnitřní závit G 1/2" | [14 empty] | Armatury s jedním závitem ventily vzorkovací rohové PN 5 vnitřní závit G 1/2"
POL |  | 251 | SP | 723231162 | Kohout kulový přímý G 1/2" PN 42 do 185°C plnoprůtokový vnitřní závit těžká řada | kus | 1 |  | 0 | 0.00024 | 0.00024 |  | 0 | 21 | 0 | 0 |  | CS ÚRS 2026 01 | 1
PP |  |  |  | Plný popis: | Armatury se dvěma závity kohouty kulové PN 42 do 650°C plnoprůtokové vnitřní závit těžká řada G 1/2" | [14 empty] | Armatury se dvěma závity kohouty kulové PN 42 do 650°C plnoprůtokové vnitřní závit těžká řada G 1/2"
POL |  | 252 | SP | 723231164 | Kohout kulový přímý G 1" PN 42 do 185°C plnoprůtokový vnitřní závit těžká řada | kus | 2 |  | 0 | 0.00061 | 0.00122 |  | 0 | 21 | 0 | 0 |  | CS ÚRS 2026 01 | 1
PP |  |  |  | Plný popis: | Armatury se dvěma závity kohouty kulové PN 42 do 650°C plnoprůtokové vnitřní závit těžká řada G 1" | [14 empty] | Armatury se dvěma závity kohouty kulové PN 42 do 650°C plnoprůtokové vnitřní závit těžká řada G 1"
POL |  | 253 | SP | 723150315 | Potrubí ocelové hladké černé bezešvé spojované svařováním tvářené za tepla D 108x4 mm | m | 1.5 |  | 0 | 0.01171 | 0.017565 |  | 0 | 21 | 0 | 0 |  | CS ÚRS 2026 01 | 1
PP |  |  |  | Plný popis: | Potrubí z ocelových trubek hladkých černých spojovaných svařováním tvářených za tepla Ø 108/4 | [14 empty] | Potrubí z ocelových trubek hladkých černých spojovaných svařováním tvářených za tepla Ø 108/4
POL |  | 254 | SP | 723150369 | Chránička D 89x3,6 mm | m | 8 |  | 0 | 0.00861 | 0.06888 |  | 0 | 21 | 0 | 0 |  | CS ÚRS 2026 01 | 1
PP |  |  |  | Plný popis: | Potrubí z ocelových trubek hladkých černých spojovaných chráničky Ø 89/3,6 | [14 empty] | Potrubí z ocelových trubek hladkých černých spojovaných chráničky Ø 89/3,6
POL |  | 255 | SP | 723231167 | Kohout kulový přímý G 2" PN 42 do 185°C plnoprůtokový vnitřní závit těžká řada | kus | 1 |  | 0 | 0.00208 | 0.00208 |  | 0 | 21 | 0 | 0 |  | CS ÚRS 2026 01 | 1
PP |  |  |  | Plný popis: | Armatury se dvěma závity kohouty kulové PN 42 do 650°C plnoprůtokové vnitřní závit těžká řada G 2" | [14 empty] | Armatury se dvěma závity kohouty kulové PN 42 do 650°C plnoprůtokové vnitřní závit těžká řada G 2"
POL |  | 256 | SUB | PLTLM | tlakoměr deformační d=160 mm 0-4 kPa s kul kohoutem G 1/2" a kul. kohoutem G 1/2" a plyn. zátkou vč montáže | soub | 1 |  | 0 |  | 0 |  | 0 | 21 | 0 | 0 |  | VLASTNÍ | 1
PP |  |  |  | Plný popis: | --- | [14 empty] | ---
S/SSO-03/D.1.2.3b/783_00 | 4 |  | Oddíl |  | 783_00: Dokončovací práce - nátěry |  |  |  | 0 |  | 0.00494 |  | 0 |  | 0 | 0 |  |  | 6
POL |  | 257 | SP | 783601713 | Odmaštění vodou ředitelným odmašťovačem potrubí DN do 50 mm | m | 68 |  | 0 | 2e-05 | 0.00136 |  | 0 | 21 | 0 | 0 |  | CS ÚRS 2026 01 | 1
PP |  |  |  | Plný popis: | Příprava podkladu armatur a kovových potrubí před provedením nátěru potrubí do DN 50 mm odmaštěním, odmašťovačem vodou ředitelným | [14 empty] | Příprava podkladu armatur a kovových potrubí před provedením nátěru potrubí do DN 50 mm odmaštěním, odmašťovačem vodou ředitelným
POL |  | 258 | SP | 783614651 | Základní antikorozní jednonásobný syntetický potrubí DN do 50 mm | m | 68 |  | 0 | 2e-05 | 0.00136 |  | 0 | 21 | 0 | 0 |  | CS ÚRS 2026 01 | 1
PP |  |  |  | Plný popis: | Základní antikorozní nátěr armatur a kovových potrubí jednonásobný potrubí do DN 50 mm syntetický standardní | [14 empty] | Základní antikorozní nátěr armatur a kovových potrubí jednonásobný potrubí do DN 50 mm syntetický standardní
POL |  | 259 | SP | 783617611 | Krycí dvojnásobný syntetický nátěr potrubí DN do 50 mm | m | 68 |  | 0 | 3e-05 | 0.00204 |  | 0 | 21 | 0 | 0 |  | CS ÚRS 2026 01 | 1
PP |  |  |  | Plný popis: | Krycí nátěr (email) armatur a kovových potrubí potrubí do DN 50 mm dvojnásobný syntetický standardní | [14 empty] | Krycí nátěr (email) armatur a kovových potrubí potrubí do DN 50 mm dvojnásobný syntetický standardní
POL |  | 260 | SP | 783601731 | Odmaštění vodou ředitelným odmašťovačem potrubí přes DN 50 do DN 100 mm | m | 1.5 |  | 0 | 3e-05 | 4.5e-05 |  | 0 | 21 | 0 | 0 |  | CS ÚRS 2026 01 | 1
PP |  |  |  | Plný popis: | Příprava podkladu armatur a kovových potrubí před provedením nátěru potrubí přes DN 50 do DN 100 mm odmaštěním, odmašťovačem vodou ředitelným | [14 empty] | Příprava podkladu armatur a kovových potrubí před provedením nátěru potrubí přes DN 50 do DN 100 mm odmaštěním, odmašťovačem vodou ředitelným
POL |  | 261 | SP | 783614661 | Základní antikorozní jednonásobný syntetický potrubí přes DN 50 do DN 100 mm | m | 1.5 |  | 0 | 5e-05 | 7.5e-05 |  | 0 | 21 | 0 | 0 |  | CS ÚRS 2026 01 | 1
PP |  |  |  | Plný popis: | Základní antikorozní nátěr armatur a kovových potrubí jednonásobný potrubí přes DN 50 do DN 100 mm syntetický standardní | [14 empty] | Základní antikorozní nátěr armatur a kovových potrubí jednonásobný potrubí přes DN 50 do DN 100 mm syntetický standardní
POL |  | 262 | SP | 783617621 | Krycí jednonásobný syntetický nátěr potrubí přes DN 50 do DN 100 mm | m | 1.5 |  | 0 | 4e-05 | 6e-05 |  | 0 | 21 | 0 | 0 |  | CS ÚRS 2026 01 | 1
PP |  |  |  | Plný popis: | Krycí nátěr (email) armatur a kovových potrubí potrubí přes DN 50 do DN 100 mm jednonásobný syntetický standardní | [14 empty] | Krycí nátěr (email) armatur a kovových potrubí potrubí přes DN 50 do DN 100 mm jednonásobný syntetický standardní
S/SSO-03/D.1.2.3b/HZS. | 4 |  | Oddíl |  | HZS.: Hodinové zúčtovací sazby |  |  |  | 0 |  | 0 |  | 0 |  | 0 | 0 |  |  | 1
POL |  | 263 | SUB | HZS4232R | Hodinová zúčtovací sazba technik odborný - napojení na rozvod plynu, odvzdušnění, napuštění, tlakové zkoušky, zkoušky těsnosti, předávací dokumentace dle EN 1775 vč. měření emisí při uvedení do provozu | hod | 48 |  | 0 |  | 0 |  | 0 | 21 | 0 | 0 |  | VLASTNÍ | 1
PP |  |  |  | Plný popis: | --- | [14 empty] | ---
S/SSO-03/D.1.2.4 | 3 |  | Objekt |  | D.1.2.4: Ústřední vytápění |  |  |  | 0 |  | 0.4691 |  | 0 |  | 0 | 0 |  |  | 93
S/SSO-03/D.1.2.4/713 | 4 |  | Oddíl |  | 713: Izolace tepelné |  |  |  | 0 |  | 0.004 |  | 0 |  | 0 | 0 |  |  | 5
POL |  | 264 | SP | 713463111 | Montáž izolace tepelné potrubí potrubními pouzdry bez úpravy staženými drátem 1x D přes 50 do 100 mm | m | 25 |  | 0 |  | 0 |  | 0 | 21 | 0 | 0 |  | CS ÚRS 2026 01 | 1
PP |  |  |  | Plný popis: | Montáž izolace tepelné potrubí a ohybů tvarovkami nebo deskami potrubními pouzdry bez povrchové úpravy (izolační materiál ve specifikaci) staženými pozinkovaným drátem potrubí jednovrstvá D do 100 mm | [14 empty] | Montáž izolace tepelné potrubí a ohybů tvarovkami nebo deskami potrubními pouzdry bez povrchové úpravy (izolační materiál ve specifikaci) staženými pozinkovaným drátem potrubí jednovrstvá D do 100 mm
POL |  | 265 | H | 28377056 | pouzdro izolační potrubní z pěnového polyetylenu 35/25mm | m | 20 |  | 0 | 0.00014 | 0.0028 |  | 0 | 21 | 0 | 0 |  | CS ÚRS 2026 01 | 1
PP |  |  |  | Plný popis: | --- | [14 empty] | ---
POL |  | 266 | H | 28377063 | pouzdro izolační potrubní z pěnového polyetylenu 45/25mm | m | 5 |  | 0 | 0.00016 | 0.0008 |  | 0 | 21 | 0 | 0 |  | CS ÚRS 2026 01 | 1
PP |  |  |  | Plný popis: | --- | [14 empty] | ---
POL |  | 267 | SP | 713463112 | Montáž izolace tepelné potrubí potrubními pouzdry bez úpravy staženými drátem 1x D přes 100 mm | m | 40 |  | 0 | 1e-05 | 0.0004 |  | 0 | 21 | 0 | 0 |  | CS ÚRS 2026 01 | 1
PP |  |  |  | Plný popis: | Montáž izolace tepelné potrubí a ohybů tvarovkami nebo deskami potrubními pouzdry bez povrchové úpravy (izolační materiál ve specifikaci) staženými pozinkovaným drátem potrubí jednovrstvá D přes 100 mm | [14 empty] | Montáž izolace tepelné potrubí a ohybů tvarovkami nebo deskami potrubními pouzdry bez povrchové úpravy (izolační materiál ve specifikaci) staženými pozinkovaným drátem potrubí jednovrstvá D přes 100 mm
POL |  | 268 | SUB | 1054022 | pouzdro izolační potrubní z minerální vlny s Al fólií max. 250/100°C 54/50mm | m | 40 |  | 0 |  | 0 |  | 0 | 21 | 0 | 0 |  | VLASTNÍ | 1
PP |  |  |  | Plný popis: | --- | [14 empty] | ---
S/SSO-03/D.1.2.4/731 | 4 |  | Oddíl |  | 731: Ústřední vytápění - kotelny |  |  |  | 0 |  | 0.08304 |  | 0 |  | 0 | 0 |  |  | 36
POL |  | 269 | SP | 731244009 | Kotel ocelový závěsný na plyn kondenzační o výkonu přes 40 do 50 kW pro vytápění | soubor | 2 |  | 0 | 0.04152 | 0.08304 |  | 0 | 21 | 0 | 0 |  | CS ÚRS 2026 01 | 1
PP |  |  |  | Plný popis: | Kotle ocelové teplovodní plynové závěsné kondenzační pro vytápění, výkonu přes 40 do 50 kW | [14 empty] | Kotle ocelové teplovodní plynové závěsné kondenzační pro vytápění, výkonu přes 40 do 50 kW
POL |  | 270 | SUB | K-MaR | ekvitermní regulace kotlů vč. kaskádového řadiče, řízení 1x směšovaný a 1x nesměšovaný okruh vč. čidel, el. ohřevu TV, dálkové správy, výstupu pro MaR | soub | 1 |  | 0 |  | 0 |  | 0 | 21 | 0 | 0 |  | VLASTNÍ | 1
PP |  |  |  | Plný popis: | --- | [14 empty] | ---
POL |  | 271 | SUB | OS1 | T-kus DN 80/125 pro přívod vzduchu | kus | 2 |  | 0 |  | 0 |  | 0 | 21 | 0 | 0 |  | VLASTNÍ | 1
PP |  |  |  | Plný popis: | --- | [14 empty] | ---
POL |  | 272 | SUB | OS2 | T-kus DN 80 revizní | kus | 2 |  | 0 |  | 0 |  | 0 | 21 | 0 | 0 |  | VLASTNÍ | 1
PP |  |  |  | Plný popis: | --- | [14 empty] | ---
POL |  | 273 | SUB | OS3 | koleno DN 80 87° | kus | 2 |  | 0 |  | 0 |  | 0 | 21 | 0 | 0 |  | VLASTNÍ | 1
PP |  |  |  | Plný popis: | --- | [14 empty] | ---
POL |  | 274 | SUB | OS4 | trubka s hrdlem 0,25 m DN 80 | kus | 2 |  | 0 |  | 0 |  | 0 | 21 | 0 | 0 |  | VLASTNÍ | 1
PP |  |  |  | Plný popis: | --- | [14 empty] | ---
POL |  | 275 | SUB | OS5 | trubkový díl s odbočkou 87° DN 110/80 | kus | 2 |  | 0 |  | 0 |  | 0 | 21 | 0 | 0 |  | VLASTNÍ | 1
PP |  |  |  | Plný popis: | --- | [14 empty] | ---
POL |  | 276 | SUB | OS6 | koncový kus kaskády se sifonem DN 110 | kus | 1 |  | 0 |  | 0 |  | 0 | 21 | 0 | 0 |  | VLASTNÍ | 1
PP |  |  |  | Plný popis: | --- | [14 empty] | ---
POL |  | 277 | SUB | OS7 | hadice pro odvod kondenzátu | kus | 3 |  | 0 |  | 0 |  | 0 | 21 | 0 | 0 |  | VLASTNÍ | 1
PP |  |  |  | Plný popis: | --- | [14 empty] | ---
POL |  | 278 | SUB | OS8 | tubka s hrdlem DN 110 1 m | kus | 1 |  | 0 |  | 0 |  | 0 | 21 | 0 | 0 |  | VLASTNÍ | 1
PP |  |  |  | Plný popis: | --- | [14 empty] | ---
POL |  | 279 | SUB | OS9 | objímka DN 110 | kus | 3 |  | 0 |  | 0 |  | 0 | 21 | 0 | 0 |  | VLASTNÍ | 1
PP |  |  |  | Plný popis: | --- | [14 empty] | ---
POL |  | 280 | SUB | OS10 | závitová tyč M10 1m | kus | 3 |  | 0 |  | 0 |  | 0 | 21 | 0 | 0 |  | VLASTNÍ | 1
PP |  |  |  | Plný popis: | --- | [14 empty] | ---
POL |  | 281 | SUB | OS11 | kotlová redukce DN 110/125 | kus | 1 |  | 0 |  | 0 |  | 0 | 21 | 0 | 0 |  | VLASTNÍ | 1
PP |  |  |  | Plný popis: | --- | [14 empty] | ---
POL |  | 282 | SUB | OS12 | redukce 125/130 vč. spony | kus | 1 |  | 0 |  | 0 |  | 0 | 21 | 0 | 0 |  | VLASTNÍ | 1
PP |  |  |  | Plný popis: | --- | [14 empty] | ---
POL |  | 283 | SUB | OS13 | přechodový díl /130 | kus | 1 |  | 0 |  | 0 |  | 0 | 21 | 0 | 0 |  | VLASTNÍ | 1
PP |  |  |  | Plný popis: | --- | [14 empty] | ---
POL |  | 284 | SUB | OS14 | rovný díl /130 200 mm | kus | 2 |  | 0 |  | 0 |  | 0 | 21 | 0 | 0 |  | VLASTNÍ | 1
PP |  |  |  | Plný popis: | --- | [14 empty] | ---
POL |  | 285 | SUB | OS15 | revizní koleno 85° /130 | kus | 1 |  | 0 |  | 0 |  | 0 | 21 | 0 | 0 |  | VLASTNÍ | 1
PP |  |  |  | Plný popis: | --- | [14 empty] | ---
POL |  | 286 | SUB | OS16 | těsnění silikon /130 | kus | 7 |  | 0 |  | 0 |  | 0 | 21 | 0 | 0 |  | VLASTNÍ | 1
PP |  |  |  | Plný popis: | --- | [14 empty] | ---
POL |  | 287 | SUB | KO1 | koleno komín DN 130 nerez/izolace/nerez 85° | kus | 1 |  | 0 |  | 0 |  | 0 | 21 | 0 | 0 |  | VLASTNÍ | 1
PP |  |  |  | Plný popis: | --- | [14 empty] | ---
POL |  | 288 | SUB | KO2 | vynášecí díl DN 130 | kus | 1 |  | 0 |  | 0 |  | 0 | 21 | 0 | 0 |  | VLASTNÍ | 1
PP |  |  |  | Plný popis: | --- | [14 empty] | ---
POL |  | 289 | SUB | KO3 | konzole trojuhleníková /180 | kus | 1 |  | 0 |  | 0 |  | 0 | 21 | 0 | 0 |  | VLASTNÍ | 1
PP |  |  |  | Plný popis: | --- | [14 empty] | ---
POL |  | 290 | SUB | KO4 | rovný díl 950 mm komín DN 130 nerez/izolace/nerez | kus | 6 |  | 0 |  | 0 |  | 0 | 21 | 0 | 0 |  | VLASTNÍ | 1
PP |  |  |  | Plný popis: | --- | [14 empty] | ---
POL |  | 291 | SUB | KO5 | hlavice a přechodový mm komín DN 130 nerez/izolace/nerez | kus | 1 |  | 0 |  | 0 |  | 0 | 21 | 0 | 0 |  | VLASTNÍ | 1
PP |  |  |  | Plný popis: | --- | [14 empty] | ---
POL |  | 292 | SUB | KO6 | těsnění silikon /130 | kus | 7 |  | 0 |  | 0 |  | 0 | 21 | 0 | 0 |  | VLASTNÍ | 1
PP |  |  |  | Plný popis: | --- | [14 empty] | ---
POL |  | 293 | SUB | KO7 | silikonové mazivo 250 g | kus | 1 |  | 0 |  | 0 |  | 0 | 21 | 0 | 0 |  | VLASTNÍ | 1
PP |  |  |  | Plný popis: | --- | [14 empty] | ---
POL |  | 294 | SUB | KO8 | stěnová objímka /130 | kus | 2 |  | 0 |  | 0 |  | 0 | 21 | 0 | 0 |  | VLASTNÍ | 1
PP |  |  |  | Plný popis: | --- | [14 empty] | ---
POL |  | 295 | SUB | PV1 | hrdo sání DN 80 | kus | 2 |  | 0 |  | 0 |  | 0 | 21 | 0 | 0 |  | VLASTNÍ | 1
PP |  |  |  | Plný popis: | --- | [14 empty] | ---
POL |  | 296 | SUB | PV2 | revizní Tkus DN 80 | kus | 2 |  | 0 |  | 0 |  | 0 | 21 | 0 | 0 |  | VLASTNÍ | 1
PP |  |  |  | Plný popis: | --- | [14 empty] | ---
POL |  | 297 | SUB | PV3 | trubkový díl s odbočkou 1m DN 110/80 | kus | 2 |  | 0 |  | 0 |  | 0 | 21 | 0 | 0 |  | VLASTNÍ | 1
PP |  |  |  | Plný popis: | --- | [14 empty] | ---
POL |  | 298 | SUB | PV4 | Zátka s hrdlem DN 110 | kus | 1 |  | 0 |  | 0 |  | 0 | 21 | 0 | 0 |  | VLASTNÍ | 1
PP |  |  |  | Plný popis: | --- | [14 empty] | ---
POL |  | 299 | SUB | PV5 | tubka s hrdlem 1m DN 110 | kus | 1 |  | 0 |  | 0 |  | 0 | 21 | 0 | 0 |  | VLASTNÍ | 1
PP |  |  |  | Plný popis: | --- | [14 empty] | ---
POL |  | 300 | SUB | PV6 | větrací mřížka 150x150 mm | kus | 1 |  | 0 |  | 0 |  | 0 | 21 | 0 | 0 |  | VLASTNÍ | 1
PP |  |  |  | Plný popis: | --- | [14 empty] | ---
POL |  | 301 | SUB | PV7 | objímka DN 110 | kus | 3 |  | 0 |  | 0 |  | 0 | 21 | 0 | 0 |  | VLASTNÍ | 1
PP |  |  |  | Plný popis: | --- | [14 empty] | ---
POL |  | 302 | SUB | PV8 | větrací mřížka 150x150 mm | kus | 3 |  | 0 |  | 0 |  | 0 | 21 | 0 | 0 |  | VLASTNÍ | 1
PP |  |  |  | Plný popis: | --- | [14 empty] | ---
POL |  | 303 | SUB | MNT odkouření | montážní práce, doprava, revize | soub | 1 |  | 0 |  | 0 |  | 0 | 21 | 0 | 0 |  | VLASTNÍ | 1
PP |  |  |  | Plný popis: | --- | [14 empty] | ---
POL |  | 304 | SP | 998731101 | Přesun hmot tonážní pro kotelny v objektech v do 6 m | t | 0.08304 |  | 0 |  | 0 |  | 0 | 21 | 0 | 0 |  | CS ÚRS 2026 01 | 1
PP |  |  |  | Plný popis: | Přesun hmot pro kotelny stanovený z hmotnosti přesunovaného materiálu vodorovná dopravní vzdálenost do 50 m základní v objektech výšky do 6 m | [14 empty] | Přesun hmot pro kotelny stanovený z hmotnosti přesunovaného materiálu vodorovná dopravní vzdálenost do 50 m základní v objektech výšky do 6 m
S/SSO-03/D.1.2.4/732 | 4 |  | Oddíl |  | 732: Ústřední vytápění - strojovny |  |  |  | 0 |  | 0.10137 |  | 0 |  | 0 | 0 |  |  | 14
POL |  | 305 | SP | 732111315 | Trubková hrdla rozdělovačů a sběračů bez přírub DN 32 | kus | 2 |  | 0 | 0.00078 | 0.00156 |  | 0 | 21 | 0 | 0 |  | CS ÚRS 2026 01 | 1
PP |  |  |  | Plný popis: | Rozdělovače a sběrače trubková hrdla rozdělovačů a sběračů bez přírub DN 32 | [14 empty] | Rozdělovače a sběrače trubková hrdla rozdělovačů a sběračů bez přírub DN 32
POL |  | 306 | SP | 732111318 | Trubková hrdla rozdělovačů a sběračů bez přírub DN 50 | kus | 4 |  | 0 | 0.0017 | 0.0068 |  | 0 | 21 | 0 | 0 |  | CS ÚRS 2026 01 | 1
PP |  |  |  | Plný popis: | Rozdělovače a sběrače trubková hrdla rozdělovačů a sběračů bez přírub DN 50 | [14 empty] | Rozdělovače a sběrače trubková hrdla rozdělovačů a sběračů bez přírub DN 50
POL |  | 307 | SUB | R iz | izolace kombi rozdělovače s povrchovou úpravou dle výrobce vč. mnt | soub | 1 |  | 0 |  | 0 |  | 0 | 21 | 0 | 0 |  | VLASTNÍ | 1
PP |  |  |  | Plný popis: | --- | [14 empty] | ---
POL |  | 308 | SP | 732112232 | Rozdělovač sdružený hydraulický DN 80 závitový | kus | 0.95 |  | 0 | 0.04244 | 0.040318 |  | 0 | 21 | 0 | 0 |  | CS ÚRS 2026 01 | 1
PP |  |  |  | Plný popis: | Rozdělovače a sběrače sdružené hydraulické závitové (průtok Q m3/h - výkon kW) DN 80 (15 m3/h - 350 kW) | [14 empty] | Rozdělovače a sběrače sdružené hydraulické závitové (průtok Q m3/h - výkon kW) DN 80 (15 m3/h - 350 kW)
POL |  | 309 | SP | 732113118 | Vyrovnávač dynamických tlaků G 2" PN 6 hydraulický závitový | kus | 1 |  | 0 | 0.01894 | 0.01894 |  | 0 | 21 | 0 | 0 |  | CS ÚRS 2026 01 | 1
PP |  |  |  | Plný popis: | Rozdělovače a sběrače hydraulické vyrovnávače dynamických tlaků závitové PN 6 (průtok Q m3/h) G 2 (4 m3/h) | [14 empty] | Rozdělovače a sběrače hydraulické vyrovnávače dynamických tlaků závitové PN 6 (průtok Q m3/h) G 2 (4 m3/h)
POL |  | 310 | SUB | HVDT iz | Izolace HVDT s povrchovou úpravou dle výrobce vč. mnt | soub | 1 |  | 0 |  | 0 |  | 0 | 21 | 0 | 0 |  | VLASTNÍ | 1
PP |  |  |  | Plný popis: | --- | [14 empty] | ---
POL |  | 311 | SUB | 732211216R | Ohřívač stacionární zásobníkový se dvěma výměníky PN 0,6/1,0 o objemu 250 l v.pl. 1,0 m2/1,5 m2 | soubor | 1 |  | 0 |  | 0 |  | 0 | 21 | 0 | 0 |  | VLASTNÍ | 1
PP |  |  |  | Plný popis: | --- | [14 empty] | ---
POL |  | 312 | SP | 732294116 | Elektrická topná jednotka šroubovací 6/4" o výkonu 6,0 kW | soubor | 1 |  | 0 | 0.00266 | 0.00266 |  | 0 | 21 | 0 | 0 |  | CS ÚRS 2026 01 | 1
PP |  |  |  | Plný popis: | Elektrické topné jednotky šroubovací 6/4" o výkonu 6,0 kW | [14 empty] | Elektrické topné jednotky šroubovací 6/4" o výkonu 6,0 kW
POL |  | 313 | SP | 732331619 | Nádoba tlaková expanzní pro topnou a chladicí soustavu s membránou závitové připojení PN 6 o objemu 140 l | soubor | 1 |  | 0 | 0.01587 | 0.01587 |  | 0 | 21 | 0 | 0 |  | CS ÚRS 2026 01 | 1
PP |  |  |  | Plný popis: | Nádoby expanzní tlakové pro topné a chladicí soustavy s membránou bez pojistného ventilu se závitovým připojením PN 6 o objemu 140 l | [14 empty] | Nádoby expanzní tlakové pro topné a chladicí soustavy s membránou bez pojistného ventilu se závitovým připojením PN 6 o objemu 140 l
POL |  | 314 | SP | 732331778 | Příslušenství k expanzním nádobám bezpečnostní uzávěr G 1 k měření tlaku | kus | 1 |  | 0 | 0.00075 | 0.00075 |  | 0 | 21 | 0 | 0 |  | CS ÚRS 2026 01 | 1
PP |  |  |  | Plný popis: | Nádoby expanzní tlakové pro topné a chladicí soustavy příslušenství k expanzním nádobám bezpečnostní uzávěr k měření tlaku G 1 | [14 empty] | Nádoby expanzní tlakové pro topné a chladicí soustavy příslušenství k expanzním nádobám bezpečnostní uzávěr k měření tlaku G 1
POL |  | 315 | SUB | DZ | zařízení doplňovací kompaktní automatické vč. oddělovacího členu dle EN 1717 a výstupu pro MaR | kus | 1 |  | 0 |  | 0 |  | 0 | 21 | 0 | 0 |  | VLASTNÍ | 1
PP |  |  |  | Plný popis: | --- | [14 empty] | ---
POL |  | 316 | SP | 732421406 | Čerpadlo teplovodní mokroběžné závitové oběhové DN 25 výtlak do 4,0 m průtok 5,7 m3/h PN 10 pro vytápění | soubor | 1 |  | 0 | 0.00788 | 0.00788 |  | 0 | 21 | 0 | 0 |  | CS ÚRS 2026 01 | 1
PP |  |  |  | Plný popis: | Čerpadla teplovodní mokroběžná závitová oběhová pro teplovodní vytápění (elektronicky řízená) PN 10, do 110°C DN přípojky/dopravní výška H (m) - čerpací výkon Q (m3/h) DN 25 / do 4,0 m / 5,7 m3/h | [14 empty] | Čerpadla teplovodní mokroběžná závitová oběhová pro teplovodní vytápění (elektronicky řízená) PN 10, do 110°C DN přípojky/dopravní výška H (m) - čerpací výkon Q (m3/h) DN 25 / do 4,0 m / 5,7 m3/h
POL |  | 317 | SP | 732421472 | Čerpadlo teplovodní mokroběžné závitové oběhové DN 32 výtlak do 8,0 m průtok 5,0 m3/h PN 10 pro vytápění | soubor | 1 |  | 0 | 0.00659 | 0.00659 |  | 0 | 21 | 0 | 0 |  | CS ÚRS 2026 01 | 1
PP |  |  |  | Plný popis: | Čerpadla teplovodní mokroběžná závitová oběhová pro teplovodní vytápění (elektronicky řízená) PN 10, do 110°C DN přípojky/dopravní výška H (m) - čerpací výkon Q (m3/h) DN 32 / do 8,0 m / 5,0 m3/h | [14 empty] | Čerpadla teplovodní mokroběžná závitová oběhová pro teplovodní vytápění (elektronicky řízená) PN 10, do 110°C DN přípojky/dopravní výška H (m) - čerpací výkon Q (m3/h) DN 32 / do 8,0 m / 5,0 m3/h
POL |  | 318 | SP | 998732101 | Přesun hmot tonážní pro strojovny v objektech v do 6 m | t | 0.10137 |  | 0 |  | 0 |  | 0 | 21 | 0 | 0 |  | CS ÚRS 2026 01 | 1
PP |  |  |  | Plný popis: | Přesun hmot pro strojovny stanovený z hmotnosti přesunovaného materiálu vodorovná dopravní vzdálenost do 50 m základní v objektech výšky do 6 m | [14 empty] | Přesun hmot pro strojovny stanovený z hmotnosti přesunovaného materiálu vodorovná dopravní vzdálenost do 50 m základní v objektech výšky do 6 m
S/SSO-03/D.1.2.4/733 | 4 |  | Oddíl |  | 733: Ústřední vytápění - rozvodné potrubí |  |  |  | 0 |  | 0.19755 |  | 0 |  | 0 | 0 |  |  | 11
POL |  | 319 | SP | 733223304 | Potrubí měděné tvrdé spojované lisováním D 28x1,5 mm | m | 5 |  | 0 | 0.00124 | 0.0062 |  | 0 | 21 | 0 | 0 |  | CS ÚRS 2026 01 | 1
PP |  |  |  | Plný popis: | Potrubí z trubek měděných tvrdých spojovaných lisováním PN 16, T= +110°C Ø 28/1,5 | [14 empty] | Potrubí z trubek měděných tvrdých spojovaných lisováním PN 16, T= +110°C Ø 28/1,5
POL |  | 320 | SP | 733223306 | Potrubí měděné tvrdé spojované lisováním D 42x1,5 mm | m | 5 |  | 0 | 0.00196 | 0.0098 |  | 0 | 21 | 0 | 0 |  | CS ÚRS 2026 01 | 1
PP |  |  |  | Plný popis: | Potrubí z trubek měděných tvrdých spojovaných lisováním PN 16, T= +110°C Ø 42/1,5 | [14 empty] | Potrubí z trubek měděných tvrdých spojovaných lisováním PN 16, T= +110°C Ø 42/1,5
POL |  | 321 | SP | 733223305 | Potrubí měděné tvrdé spojované lisováním D 35x1,5 mm | m | 20 |  | 0 | 0.00161 | 0.0322 |  | 0 | 21 | 0 | 0 |  | CS ÚRS 2026 01 | 1
PP |  |  |  | Plný popis: | Potrubí z trubek měděných tvrdých spojovaných lisováním PN 16, T= +110°C Ø 35/1,5 | [14 empty] | Potrubí z trubek měděných tvrdých spojovaných lisováním PN 16, T= +110°C Ø 35/1,5
POL |  | 322 | SP | 733223307 | Potrubí měděné tvrdé spojované lisováním D 54x2 mm | m | 40 |  | 0 | 0.00344 | 0.1376 |  | 0 | 21 | 0 | 0 |  | CS ÚRS 2026 01 | 1
PP |  |  |  | Plný popis: | Potrubí z trubek měděných tvrdých spojovaných lisováním PN 16, T= +110°C Ø 54/2 | [14 empty] | Potrubí z trubek měděných tvrdých spojovaných lisováním PN 16, T= +110°C Ø 54/2
POL |  | 323 | SP | 733224205 | Příplatek k potrubí měděnému za potrubí vedené v kotelnách nebo strojovnách D 28x1,5 mm | m | 5 |  | 0 | 5e-05 | 0.00025 |  | 0 | 21 | 0 | 0 |  | CS ÚRS 2026 01 | 1
PP |  |  |  | Plný popis: | Potrubí z trubek měděných Příplatek k cenám za potrubí vedené v kotelnách a strojovnách Ø 28/1,5 | [14 empty] | Potrubí z trubek měděných Příplatek k cenám za potrubí vedené v kotelnách a strojovnách Ø 28/1,5
POL |  | 324 | SP | 733224207 | Příplatek k potrubí měděnému za potrubí vedené v kotelnách nebo strojovnách D 42x1,5 mm | m | 5 |  | 0 | 0.00014 | 0.0007 |  | 0 | 21 | 0 | 0 |  | CS ÚRS 2026 01 | 1
PP |  |  |  | Plný popis: | Potrubí z trubek měděných Příplatek k cenám za potrubí vedené v kotelnách a strojovnách Ø 42/1,5 | [14 empty] | Potrubí z trubek měděných Příplatek k cenám za potrubí vedené v kotelnách a strojovnách Ø 42/1,5
POL |  | 325 | SP | 733224206 | Příplatek k potrubí měděnému za potrubí vedené v kotelnách nebo strojovnách D 35x1,5 mm | m | 20 |  | 0 | 6e-05 | 0.0012 |  | 0 | 21 | 0 | 0 |  | CS ÚRS 2026 01 | 1
PP |  |  |  | Plný popis: | Potrubí z trubek měděných Příplatek k cenám za potrubí vedené v kotelnách a strojovnách Ø 35/1,5 | [14 empty] | Potrubí z trubek měděných Příplatek k cenám za potrubí vedené v kotelnách a strojovnách Ø 35/1,5
POL |  | 326 | SP | 733224208 | Příplatek k potrubí měděnému za potrubí vedené v kotelnách nebo strojovnách D 54x2 mm | m | 40 |  | 0 | 0.00024 | 0.0096 |  | 0 | 21 | 0 | 0 |  | CS ÚRS 2026 01 | 1
PP |  |  |  | Plný popis: | Potrubí z trubek měděných Příplatek k cenám za potrubí vedené v kotelnách a strojovnách Ø 54/2 | [14 empty] | Potrubí z trubek měděných Příplatek k cenám za potrubí vedené v kotelnách a strojovnách Ø 54/2
POL |  | 327 | SP | 733291101 | Zkouška těsnosti potrubí měděné D do 35x1,5 | m | 30 |  | 0 |  | 0 |  | 0 | 21 | 0 | 0 |  | CS ÚRS 2026 01 | 1
PP |  |  |  | Plný popis: | Zkoušky těsnosti potrubí z trubek měděných Ø do 35/1,5 | [14 empty] | Zkoušky těsnosti potrubí z trubek měděných Ø do 35/1,5
POL |  | 328 | SP | 733291102 | Zkouška těsnosti potrubí měděné D přes 35x1,5 do 64x2 | m | 40 |  | 0 |  | 0 |  | 0 | 21 | 0 | 0 |  | CS ÚRS 2026 01 | 1
PP |  |  |  | Plný popis: | Zkoušky těsnosti potrubí z trubek měděných Ø přes 35/1,5 do 64/2,0 | [14 empty] | Zkoušky těsnosti potrubí z trubek měděných Ø přes 35/1,5 do 64/2,0
POL |  | 329 | SP | 998733101 | Přesun hmot tonážní pro rozvody potrubí v objektech v do 6 m | t | 0.19755 |  | 0 |  | 0 |  | 0 | 21 | 0 | 0 |  | CS ÚRS 2026 01 | 1
PP |  |  |  | Plný popis: | Přesun hmot pro rozvody potrubí stanovený z hmotnosti přesunovaného materiálu vodorovná dopravní vzdálenost do 50 m základní v objektech výšky do 6 m | [14 empty] | Přesun hmot pro rozvody potrubí stanovený z hmotnosti přesunovaného materiálu vodorovná dopravní vzdálenost do 50 m základní v objektech výšky do 6 m
S/SSO-03/D.1.2.4/734 | 4 |  | Oddíl |  | 734: Ústřední vytápění - armatury |  |  |  | 0 |  | 0.08314 |  | 0 |  | 0 | 0 |  |  | 21
POL |  | 330 | SP | 734211119 | Ventil závitový odvzdušňovací G 3/8 PN 14 do 120°C automatický | kus | 6 |  | 0 | 0.00023 | 0.00138 |  | 0 | 21 | 0 | 0 |  | CS ÚRS 2026 01 | 1
PP |  |  |  | Plný popis: | Ventily odvzdušňovací závitové automatické PN 14 do 120°C G 3/8 | [14 empty] | Ventily odvzdušňovací závitové automatické PN 14 do 120°C G 3/8
POL |  | 331 | SP | 734221132 | Ventil závitový termostatický přímý G 1/2 PN 10 do 120°C Q 10-150 l/h s automatickým omezením průtoku bez hlavice ovládání | kus | 61 |  | 0 | 0.0003 | 0.0183 |  | 0 | 21 | 0 | 0 |  | CS ÚRS 2026 01 | 1
PP |  |  |  | Plný popis: | Ventily regulační závitové termostatické bez hlavice ovládání s automatickým omezením průtoku PN 10 do 120°C, průtoku Q 10-150 l/h přímé G 1/2 | [14 empty] | Ventily regulační závitové termostatické bez hlavice ovládání s automatickým omezením průtoku PN 10 do 120°C, průtoku Q 10-150 l/h přímé G 1/2
POL |  | 332 | SP | 734221680 | Termostatická hlavice kapalinová PN 10 do 110°C s odděleným čidlem | kus | 26 |  | 0 | 0.00027 | 0.00702 |  | 0 | 21 | 0 | 0 |  | CS ÚRS 2026 01 | 1
PP |  |  |  | Plný popis: | Ventily regulační závitové hlavice termostatické pro ovládání ventilů PN 10 do 110°C kapalinové s odděleným čidlem | [14 empty] | Ventily regulační závitové hlavice termostatické pro ovládání ventilů PN 10 do 110°C kapalinové s odděleným čidlem
POL |  | 333 | SP | 734221681 | Termostatická hlavice kapalinová PN 10 do 110°C s vestavěným čidlem | kus | 35 |  | 0 | 0.00014 | 0.0049 |  | 0 | 21 | 0 | 0 |  | CS ÚRS 2026 01 | 1
PP |  |  |  | Plný popis: | Ventily regulační závitové hlavice termostatické pro ovládání ventilů PN 10 do 110°C kapalinové s vestavěným čidlem | [14 empty] | Ventily regulační závitové hlavice termostatické pro ovládání ventilů PN 10 do 110°C kapalinové s vestavěným čidlem
POL |  | 334 | SP | 734242415 | Ventil závitový zpětný přímý G 5/4 PN 16 do 110°C | kus | 1 |  | 0 | 0.00058 | 0.00058 |  | 0 | 21 | 0 | 0 |  | CS ÚRS 2026 01 | 1
PP |  |  |  | Plný popis: | Ventily zpětné závitové PN 16 do 110°C přímé G 5/4 | [14 empty] | Ventily zpětné závitové PN 16 do 110°C přímé G 5/4
POL |  | 335 | SP | 734242416 | Ventil závitový zpětný přímý G 6/4 PN 16 do 110°C | kus | 2 |  | 0 | 0.0007 | 0.0014 |  | 0 | 21 | 0 | 0 |  | CS ÚRS 2026 01 | 1
PP |  |  |  | Plný popis: | Ventily zpětné závitové PN 16 do 110°C přímé G 6/4 | [14 empty] | Ventily zpětné závitové PN 16 do 110°C přímé G 6/4
POL |  | 336 | SP | 734242417 | Ventil závitový zpětný přímý G 2 PN 16 do 110°C | kus | 1 |  | 0 | 0.00078 | 0.00078 |  | 0 | 21 | 0 | 0 |  | CS ÚRS 2026 01 | 1
PP |  |  |  | Plný popis: | Ventily zpětné závitové PN 16 do 110°C přímé G 2 | [14 empty] | Ventily zpětné závitové PN 16 do 110°C přímé G 2
POL |  | 337 | SP | 734251212 | Ventil závitový pojistný rohový G 3/4 provozní tlak od 2,5 do 6 barů | kus | 1 |  | 0 | 0.00036 | 0.00036 |  | 0 | 21 | 0 | 0 |  | CS ÚRS 2026 01 | 1
PP |  |  |  | Plný popis: | Ventily pojistné závitové a čepové rohové provozní tlak od 2,5 do 6 bar G 3/4 | [14 empty] | Ventily pojistné závitové a čepové rohové provozní tlak od 2,5 do 6 bar G 3/4
POL |  | 338 | SP | 734261717 | Šroubení regulační radiátorové přímé G 1/2 s vypouštěním | kus | 61 |  | 0 | 0.00026 | 0.01586 |  | 0 | 21 | 0 | 0 |  | CS ÚRS 2026 01 | 1
PP |  |  |  | Plný popis: | Šroubení regulační radiátorové přímé s vypouštěním G 1/2 | [14 empty] | Šroubení regulační radiátorové přímé s vypouštěním G 1/2
POL |  | 339 | SP | 734291123 | Kohout plnící a vypouštěcí G 1/2 PN 10 do 90°C závitový | kus | 7 |  | 0 | 0.00022 | 0.00154 |  | 0 | 21 | 0 | 0 |  | CS ÚRS 2026 01 | 1
PP |  |  |  | Plný popis: | Ostatní armatury kohouty plnicí a vypouštěcí PN 10 do 90°C G 1/2 | [14 empty] | Ostatní armatury kohouty plnicí a vypouštěcí PN 10 do 90°C G 1/2
POL |  | 340 | SP | 734291275 | Filtr závitový pro topné a chladicí systémy přímý G 1 1/4 PN 30 do 110°C s vnitřními závity a integrovaným magnetem | kus | 2 |  | 0 | 0.00114 | 0.00228 |  | 0 | 21 | 0 | 0 |  | CS ÚRS 2026 01 | 1
PP |  |  |  | Plný popis: | Ostatní armatury filtry závitové pro topné a chladicí systémy PN 30 do 110°C přímé s vnitřními závity a integrovaným magnetem G 1 1/4 | [14 empty] | Ostatní armatury filtry závitové pro topné a chladicí systémy PN 30 do 110°C přímé s vnitřními závity a integrovaným magnetem G 1 1/4
POL |  | 341 | SP | 734291276 | Filtr závitový pro topné a chladicí systémy přímý G 1 1/2 PN 30 do 110°C s vnitřními závity a integrovaným magnetem | kus | 2 |  | 0 | 0.00124 | 0.00248 |  | 0 | 21 | 0 | 0 |  | CS ÚRS 2026 01 | 1
PP |  |  |  | Plný popis: | Ostatní armatury filtry závitové pro topné a chladicí systémy PN 30 do 110°C přímé s vnitřními závity a integrovaným magnetem G 1 1/2 | [14 empty] | Ostatní armatury filtry závitové pro topné a chladicí systémy PN 30 do 110°C přímé s vnitřními závity a integrovaným magnetem G 1 1/2
POL |  | 342 | SP | 734291277 | Filtr závitový pro topné a chladicí systémy přímý G 2 PN 30 do 110°C s vnitřními závity a integrovaným magnetem | kus | 1 |  | 0 | 0.00173 | 0.00173 |  | 0 | 21 | 0 | 0 |  | CS ÚRS 2026 01 | 1
PP |  |  |  | Plný popis: | Ostatní armatury filtry závitové pro topné a chladicí systémy PN 30 do 110°C přímé s vnitřními závity a integrovaným magnetem G 2 | [14 empty] | Ostatní armatury filtry závitové pro topné a chladicí systémy PN 30 do 110°C přímé s vnitřními závity a integrovaným magnetem G 2
POL |  | 343 | SP | 734292715 | Kohout kulový přímý G 1 PN 42 do 185°C vnitřní závit | kus | 2 |  | 0 | 0.0005 | 0.001 |  | 0 | 21 | 0 | 0 |  | CS ÚRS 2026 01 | 1
PP |  |  |  | Plný popis: | Ostatní armatury kulové kohouty PN 42 do 185°C přímé vnitřní závit G 1 | [14 empty] | Ostatní armatury kulové kohouty PN 42 do 185°C přímé vnitřní závit G 1
POL |  | 344 | SP | 734292716 | Kohout kulový přímý G 1 1/4 PN 42 do 185°C vnitřní závit | kus | 4 |  | 0 | 0.0007 | 0.0028 |  | 0 | 21 | 0 | 0 |  | CS ÚRS 2026 01 | 1
PP |  |  |  | Plný popis: | Ostatní armatury kulové kohouty PN 42 do 185°C přímé vnitřní závit G 1 1/4 | [14 empty] | Ostatní armatury kulové kohouty PN 42 do 185°C přímé vnitřní závit G 1 1/4
POL |  | 345 | SP | 734292717 | Kohout kulový přímý G 1 1/2 PN 42 do 185°C vnitřní závit | kus | 6 |  | 0 | 0.00107 | 0.00642 |  | 0 | 21 | 0 | 0 |  | CS ÚRS 2026 01 | 1
PP |  |  |  | Plný popis: | Ostatní armatury kulové kohouty PN 42 do 185°C přímé vnitřní závit G 1 1/2 | [14 empty] | Ostatní armatury kulové kohouty PN 42 do 185°C přímé vnitřní závit G 1 1/2
POL |  | 346 | SP | 734292718 | Kohout kulový přímý G 2 PN 42 do 185°C vnitřní závit | kus | 4 |  | 0 | 0.00168 | 0.00672 |  | 0 | 21 | 0 | 0 |  | CS ÚRS 2026 01 | 1
PP |  |  |  | Plný popis: | Ostatní armatury kulové kohouty PN 42 do 185°C přímé vnitřní závit G 2 | [14 empty] | Ostatní armatury kulové kohouty PN 42 do 185°C přímé vnitřní závit G 2
POL |  | 347 | SP | 734295023 | Směšovací ventil otopných a chladicích systémů závitový třícestný G 5/4" se servomotorem | kus | 1 |  | 0 | 0.00172 | 0.00172 |  | 0 | 21 | 0 | 0 |  | CS ÚRS 2026 01 | 1
PP |  |  |  | Plný popis: | Směšovací armatury otopných a chladících systémů ventily závitové PN 10 T= 120°C třícestné se servomotorem G 5/4 | [14 empty] | Směšovací armatury otopných a chladících systémů ventily závitové PN 10 T= 120°C třícestné se servomotorem G 5/4
POL |  | 348 | SP | 734411104 | Teploměr technický s pevným stonkem a jímkou zadní připojení průměr 63 mm délky 150 mm | kus | 8 |  | 0 | 0.00055 | 0.0044 |  | 0 | 21 | 0 | 0 |  | CS ÚRS 2026 01 | 1
PP |  |  |  | Plný popis: | Teploměry technické s pevným stonkem a jímkou zadní připojení (axiální) průměr 63 mm délka stonku 150 mm | [14 empty] | Teploměry technické s pevným stonkem a jímkou zadní připojení (axiální) průměr 63 mm délka stonku 150 mm
POL |  | 349 | SP | 734421102 | Tlakoměr s pevným stonkem a zpětnou klapkou tlak 0-16 bar průměr 63 mm spodní připojení | kus | 1 |  | 0 | 0.00147 | 0.00147 |  | 0 | 21 | 0 | 0 |  | CS ÚRS 2026 01 | 1
PP |  |  |  | Plný popis: | Tlakoměry s pevným stonkem a zpětnou klapkou spodní připojení (radiální) tlaku 0-16 bar průměru 63 mm | [14 empty] | Tlakoměry s pevným stonkem a zpětnou klapkou spodní připojení (radiální) tlaku 0-16 bar průměru 63 mm
POL |  | 350 | SP | 998734101 | Přesun hmot tonážní pro armatury v objektech v do 6 m | t | 0.08314 |  | 0 |  | 0 |  | 0 | 21 | 0 | 0 |  | CS ÚRS 2026 01 | 1
PP |  |  |  | Plný popis: | Přesun hmot pro armatury stanovený z hmotnosti přesunovaného materiálu vodorovná dopravní vzdálenost do 50 m základní v objektech výšky do 6 m | [14 empty] | Přesun hmot pro armatury stanovený z hmotnosti přesunovaného materiálu vodorovná dopravní vzdálenost do 50 m základní v objektech výšky do 6 m
S/SSO-03/D.1.2.4/HZS. | 4 |  | Oddíl |  | HZS.: Hodinové zúčtovací sazby |  |  |  | 0 |  | 0 |  | 0 |  | 0 | 0 |  |  | 6
POL |  | 351 | SP | HZS2221 | Hodinová zúčtovací sazba topenář | hod | 96 |  | 0 |  | 0 |  | 0 | 21 | 0 | 0 |  | CS ÚRS 2026 01 | 1
PP |  |  |  | Plný popis: | Hodinové zúčtovací sazby profesí PSV provádění stavebních instalací topenář | [14 empty] | Hodinové zúčtovací sazby profesí PSV provádění stavebních instalací topenář
POL |  | 352 | SP | HZS2491 | Hodinová zúčtovací sazba dělník zednických výpomocí | hod | 12 |  | 0 |  | 0 |  | 0 | 21 | 0 | 0 |  | CS ÚRS 2026 01 | 1
PP |  |  |  | Plný popis: | Hodinové zúčtovací sazby profesí PSV zednické výpomoci a pomocné práce PSV dělník zednických výpomocí | [14 empty] | Hodinové zúčtovací sazby profesí PSV zednické výpomoci a pomocné práce PSV dělník zednických výpomocí
POL |  | 353 | SUB | HZS3112-1 | Hodinová zúčtovací sazba montér potrubí odborný - TOPNÁ ZKOUŠKA, zkoušky těsnosti apod. vč. protokolů | hod | 24 |  | 0 |  | 0 |  | 0 | 21 | 0 | 0 |  | VLASTNÍ | 1
PP |  |  |  | Plný popis: | --- | [14 empty] | ---
POL |  | 354 | MP | HZS4211 | Hodinová zúčtovací sazba revizní technik | hod | 12 |  | 0 |  | 0 |  | 0 | 21 | 0 | 0 |  | CS ÚRS 2026 01 | 1
PP |  |  |  | Plný popis: | Hodinové zúčtovací sazby ostatních profesí revizní a kontrolní činnost revizní technik | [14 empty] | Hodinové zúčtovací sazby ostatních profesí revizní a kontrolní činnost revizní technik
POL |  | 355 | SUB | CZT-odpojení | Odpojení telovodu na hlavním řadu CZT dle požadavků provozovatele, vč. mat, zemních prací, rozkrytí a uvedení do původního stavu | soub | 1 |  | 0 |  | 0 |  | 0 | 21 | 0 | 0 |  | VLASTNÍ | 1
PP |  |  |  | Plný popis: | --- | [14 empty] | ---
POL |  | 356 | SUB | PD-skutečné provedne | Projektová dokumentace skutečného provedení stavby | soub | 1 |  | 0 |  | 0 |  | 0 | 21 | 0 | 0 |  | VLASTNÍ | 1
PP |  |  |  | Plný popis: | --- | [14 empty] | ---