## Rekapitulace stavby
Export Komplet | [27 empty] | VZ | 2.0 | ZAMOK | [5 empty] | FALSE | {000102eb-0000-0000-0000-000000000000}
[20 empty] | >> skryté sloupce << | [13 empty] | 0.01 | 21
[34 empty] | 0.01 | 12
|  | REKAPITULACE STAVBY | [18 empty] | v --- níže se nacházejí doplnkové a pomocné údaje k sestavám --- v | [11 empty] | Návod na vyplnění | 0.001
|  | Kód: |  |  |  |  | 000 | [25 empty] | Měnit lze pouze buňky se žlutým podbarvením! 1) na prvním listu Rekapitulace stavby vyplňte v sestavě a) Souhrnný list - údaje o Uchazeči (přenesou se do ostatních sestav i v jiných listech) b) Rekapitulace objektů - potřebné Ostatní náklady 2) na vybraných listech vyplňte v sestavě a) Krycí list - údaje o Uchazeči, pokud se liší od údajů o Uchazeči na Souhrnném listu (údaje se přenesou do ostatních sestav v daném listu) b) Rekapitulace rozpočtu - potřebné Ostatní náklady c) Celkové náklady za stavbu - ceny u položek - množství, pokud má žluté podbarvení - a v případě potřeby poznámku (ta je ve skrytém sloupci) | 0.01
|  | Stavba: |  |  |  |  | 2026/04 - KYJOV - parkoviště v lokalitě "Polámané" | [26 empty] | 0.01
|  | KSO: | [13 empty] | CZ-CC: | [17 empty] | 0.01
|  | Místo: | [13 empty] | Datum: |  | 2026-05-07 | [15 empty] | 0.01
0.01
|  | Zadavatel: | [13 empty] | IČ: | [17 empty] | 0.01
[16 empty] | DIČ: | [17 empty] | 0.01
0.01
|  | Zhotovitel: | [13 empty] | IČ: |  | Vyplň údaj | [15 empty] | 0.01
|  |  | Vyplň údaj | [12 empty] | DIČ: |  | Vyplň údaj | [15 empty] | 0.01
FALSE
|  | Projektant: | [13 empty] | IČ: | [17 empty] | FALSE
[16 empty] | DIČ: | [17 empty] | FALSE
0.01
|  | Zpracovatel: | [13 empty] | IČ: | [17 empty] | 0.01
[16 empty] | DIČ: | [17 empty] | TRUE
FALSE
Poznámka:
|  |  | Soupis prací je sestaven s využitím Cenové soustavy ÚRS. Položky, které pochází z této cenové soustavy, jsou ve sloupci 'Cenová soustava' označeny popisem 'CS ÚRS' a úrovní příslušného kalendářního pololetí. Veškeré další informace vymezující popis a podmínky použití těchto položek z Cenové soustavy, které nejsou uvedeny přímo v soupisu prací, jsou neomezeně dálkově k dispozici na webu podminky.urs.cz. | [37 empty] | Soupis prací je sestaven s využitím Cenové soustavy ÚRS. Položky, které pochází z této cenové soustavy, jsou ve sloupci 'Cenová soustava' označeny popisem 'CS ÚRS' a úrovní příslušného kalendářního pololetí. Veškeré další informace vymezující popis a podmínky použití těchto položek z Cenové soustavy, které nejsou uvedeny přímo v soupisu prací, jsou neomezeně dálkově k dispozici na webu podminky.urs.cz.
|  | Cena bez DPH | [13 empty] | 0
[8 empty] | Sazba daně |  |  | Základ daně |  |  |  |  | Výše daně
|  | DPH |  | základní |  |  |  | 21% |  |  | 0 |  |  |  |  | 0
|  | Cena s DPH | [6 empty] | v |  |  | CZK |  |  |  | 0
|  | Projektant: | [11 empty] | Zpracovatel:
|  | Datum a podpis: | [7 empty] | Razítko |  |  |  | Datum a podpis: |  |  | Razítko
|  | Zadavatel: | [11 empty] | Zhotovitel:
|  | Datum a podpis: | [7 empty] | Razítko |  |  |  | Datum a podpis: |  |  | Razítko
REKAPITULACE OBJEKTŮ STAVBY A SOUPISŮ PRACÍ
| Kód | [6 empty] | 000
| Stavba: | [6 empty] | 2026/04 - KYJOV - parkoviště v lokalitě "Polámané"
| Místo: | [13 empty] | Datum: |  | 2026-05-07
| Zadavatel: | [13 empty] | Projektant: | [5 empty] | Informatívní údaje z listů zakázek
| Zhotovitel: | [13 empty] | Zpracovatel:
| Kód |  |  |  | Popis | [7 empty] | Cena bez DPH [CZK] |  |  |  |  | Cena s DPH [CZK] | Typ |  | z toho Ostat. náklady [CZK] | DPH [CZK] | Nh celkem [h] | DPH základní [CZK] | DPH snížená [CZK] | DPH základní přenesená [CZK] | DPH snížená přenesená [CZK] | Základna DPH základní | Základna DPH snížená | Základna DPH zákl. přenesená | Základna DPH sníž. přenesená | Základna DPH nulová
| Náklady soupisu celkem | [11 empty] | 0 |  |  |  |  | 0 |  |  | 0 | 0 | 0 | 0 | 0 | 0 | 0 | 0 | 0 | 0 | 0 | 0 |  | D | 0 |  | IMPORT | {0064a99d-0000-0000-0000-000000000000} | {00000000-0000-0000-0000-000000000000}
/ |  | 000 |  |  |  | 2026/04 - KYJOV - parkoviště v lokalitě "Polámané" | [6 empty] | 0 |  |  |  |  | 0 | STA |  | 0 | 0 | 0 | 0 | 0 | 0 | 0 | 0 | 0 | 0 | 0 | 0 |  |  | 1 | ###NOINSERT### | IMPORT | {0064a99d-0000-0000-0000-000000000000} | {00000000-0000-0000-0000-000000000000} | 2 |  | 2026/04 - KYJOV - parkoviště v lokalitě "Polámané"

## 000 - 2026-04 - KYJOV - parkovi
[9 empty] | >> skryté sloupce << | [10 empty] | {0064a99d-0000-0000-0000-000000000000}
2
| KRYCÍ LIST SOUPISU PRACÍ | [18 empty] | FALSE
Stavba:
|  | 2026/04 - KYJOV - parkoviště v lokalitě "Polámané" | [15 empty] | 2026/04 - KYJOV - parkoviště v lokalitě "Polámané"
| KSO: |  |  |  |  | CZ-CC:
| Místo: |  |  |  |  | Datum: | 2026-05-07
| Zadavatel: |  |  |  |  | IČ:
DIČ:
| Zhotovitel: |  |  |  |  | IČ: | Vyplň údaj
|  | Vyplň údaj |  |  |  | DIČ: | Vyplň údaj
| Projektant: |  |  |  |  | IČ:
DIČ:
| Zpracovatel: |  |  |  |  | IČ:
DIČ:
Poznámka:
|  | Soupis prací je sestaven s využitím Cenové soustavy ÚRS. Položky, které pochází z této cenové soustavy, jsou ve sloupci 'Cenová soustava' označeny popisem 'CS ÚRS' a úrovní příslušného kalendářního pololetí. Veškeré další informace vymezující popis a podmínky použití těchto položek z Cenové soustavy, které nejsou uvedeny přímo v soupisu prací, jsou neomezeně dálkově k dispozici na webu podminky.urs.cz. | [15 empty] | Soupis prací je sestaven s využitím Cenové soustavy ÚRS. Položky, které pochází z této cenové soustavy, jsou ve sloupci 'Cenová soustava' označeny popisem 'CS ÚRS' a úrovní příslušného kalendářního pololetí. Veškeré další informace vymezující popis a podmínky použití těchto položek z Cenové soustavy, které nejsou uvedeny přímo v soupisu prací, jsou neomezeně dálkově k dispozici na webu podminky.urs.cz.
| Cena bez DPH | [5 empty] | 0
|  |  | Základ daně |  |  | Sazba daně | Výše daně
| DPH | základní | 0 |  |  | 21% | 0
| Cena s DPH |  |  | v | CZK |  | 0
| Projektant: |  |  | Zpracovatel:
| Datum a podpis: |  | Razítko | Datum a podpis: |  |  | Razítko
| Zadavatel: |  |  | Zhotovitel:
| Datum a podpis: |  | Razítko | Datum a podpis: |  |  | Razítko
SOUPIS PRACÍ | [9 empty] | v --- níže se nacházejí doplnkové a pomocné údaje k sestavám --- v
Stavba:
|  | 2026/04 - KYJOV - parkoviště v lokalitě "Polámané" | [15 empty] | 2026/04 - KYJOV - parkoviště v lokalitě "Polámané"
Místo: | [5 empty] | Datum: | 2026-05-07
Zadavatel: | [5 empty] | Projektant:
Zhotovitel: | [5 empty] | Zpracovatel:
PČ | Typ | Kód | Popis | MJ | Množství | J. cena [CZK] | Cena celkem [CZK] | Cenová soustava |  |  | DPH | J. Nh [h] | Nh celkem [h] | J. hmotnost [t] | Hmotnost celkem [t] | J. suť [t] | Suť Celkem [t]
Náklady soupisu celkem | [6 empty] | 0 | [5 empty] | 0 |  | 1646.6536 |  | 4.702
| D | HSV | Práce a dodávky HSV |  |  |  | 0 | [5 empty] | 0 |  | 1646.6536 |  | 4.702 |  | 1 | D | 0 |  |  |  | ROZPOCET | [5 empty] | 0
| D | 1 | Zemní práce |  |  |  | 0 | [5 empty] | 0 |  | 41.3803 |  | 4.62 |  | 1 | D | 1 |  |  |  | ROZPOCET | [5 empty] | 0
1 | K | 111212322 | Odstranění nevhodných dřevin přes 500 m2 v přes 1 m bez odstranění pařezů ve svahu přes 1:5 do 1:2 | m2 | 1044 |  | 0 |  |  |  | základní |  | 0 | 0 | 0 | 0 | 0 |  | 4 | K | 2 |  |  |  | ROZPOCET | 0 | 0 | 0 | 0 | 0 | 1
| Online PSC |  | https://podminky.urs.cz/item/CS_URS_2026_01/111212322 | [16 empty] | Online PSC | 0 |  |  |  | ROZPOCET | [5 empty] | 0
| VV |  | 876+168 |  | 1044 | [14 empty] | VV | 0 | 2 | TRUE |  | ROZPOCET | [5 empty] | 0
| VV |  | Součet |  | 1044 | [14 empty] | VV | 0 | 4 | TRUE | TRUE | ROZPOCET | [5 empty] | 0
2 | K | 112101101 | Odstranění stromů listnatých průměru kmene přes 100 do 300 mm; vč. likvidace | kus | 26 |  | 0 |  |  |  | základní |  | 0 | 0 | 0 | 0 | 0 |  | 4 | K | 2 |  |  |  | ROZPOCET | 0 | 0 | 0 | 0 | 0 | 1
| VV |  | "stromy S1-S26"26 |  | 26 | [14 empty] | VV | 0 | 2 | TRUE |  | ROZPOCET | [5 empty] | 0
| VV |  | Součet |  | 26 | [14 empty] | VV | 0 | 4 | TRUE | TRUE | ROZPOCET | [5 empty] | 0
3 | K | 112251101 | Odstranění pařezů průměru přes 100 do 300 mm; vč. likvidace | kus | 26 |  | 0 |  |  |  | základní |  | 0 | 0 | 0 | 0 | 0 |  | 4 | K | 2 |  |  |  | ROZPOCET | 0 | 0 | 0 | 0 | 0 | 1
| VV |  | "stromy S1-S26"26 |  | 26 | [14 empty] | VV | 0 | 2 | TRUE |  | ROZPOCET | [5 empty] | 0
| VV |  | Součet |  | 26 | [14 empty] | VV | 0 | 4 | TRUE | TRUE | ROZPOCET | [5 empty] | 0
4 | K | 113107423 | Odstranění podkladu z kameniva drceného tl přes 200 do 300 mm při překopech strojně pl do 15 m2 | m2 | 7 |  | 0 |  |  |  | základní |  | 0 | 0 | 0 | 0.44 | 3.08 |  | 4 | K | 2 |  |  |  | ROZPOCET | 0 | 0 | 0 | 0 | 0 | 1
| Online PSC |  | https://podminky.urs.cz/item/CS_URS_2026_01/113107423 | [16 empty] | Online PSC | 0 |  |  |  | ROZPOCET | [5 empty] | 0
| VV |  | "napojení na kanalizaci"7*1 |  | 7 | [14 empty] | VV | 0 | 2 | TRUE |  | ROZPOCET | [5 empty] | 0
| VV |  | Součet |  | 7 | [14 empty] | VV | 0 | 4 | TRUE | TRUE | ROZPOCET | [5 empty] | 0
5 | K | 113107442 | Odstranění podkladu živičných tl přes 50 do 100 mm při překopech strojně pl do 15 m2 | m2 | 7 |  | 0 |  |  |  | základní |  | 0 | 0 | 0 | 0.22 | 1.54 |  | 4 | K | 2 |  |  |  | ROZPOCET | 0 | 0 | 0 | 0 | 0 | 1
| Online PSC |  | https://podminky.urs.cz/item/CS_URS_2026_01/113107442 | [16 empty] | Online PSC | 0 |  |  |  | ROZPOCET | [5 empty] | 0
| VV |  | "napojení na kanalizaci"7*1 |  | 7 | [14 empty] | VV | 0 | 2 | TRUE |  | ROZPOCET | [5 empty] | 0
| VV |  | Součet |  | 7 | [14 empty] | VV | 0 | 4 | TRUE | TRUE | ROZPOCET | [5 empty] | 0
6 | K | 122151106 | Odkopávky a prokopávky nezapažené v hornině třídy těžitelnosti I skupiny 1 a 2 objem do 5000 m3 strojně | m3 | 1123.15 |  | 0 |  |  |  | základní |  | 0 | 0 | 0 | 0 | 0 |  | 4 | K | 2 |  |  |  | ROZPOCET | 0 | 0 | 0 | 0 | 0 | 1
| Online PSC |  | https://podminky.urs.cz/item/CS_URS_2026_01/122151106 | [16 empty] | Online PSC | 0 |  |  |  | ROZPOCET | [5 empty] | 0
| VV |  | "pro vozovku a parkovací stání"872,09 |  | 872.09 | [14 empty] | VV | 0 | 2 | TRUE |  | ROZPOCET | [5 empty] | 0
| VV |  | "odkop po parapláň"202,92 |  | 202.92 | [14 empty] | VV | 0 | 2 | TRUE |  | ROZPOCET | [5 empty] | 0
| VV |  | "pro trativodní šachtu"12,14 |  | 12.14 | [14 empty] | VV | 0 | 2 | TRUE |  | ROZPOCET | [5 empty] | 0
| VV |  | "pro nádrž a filtrační šachtu"4*4*2,25 |  | 36 | [14 empty] | VV | 0 | 2 | TRUE |  | ROZPOCET | [5 empty] | 0
| VV |  | Součet |  | 1123.15 | [14 empty] | VV | 0 | 4 | TRUE | TRUE | ROZPOCET | [5 empty] | 0
7 | K | 132112131 | Hloubení nezapažených rýh šířky do 800 mm v soudržných horninách třídy těžitelnosti I skupiny 1 a 2 ručně | m3 | 51.33 |  | 0 |  |  |  | základní |  | 0 | 0 | 0 | 0 | 0 |  | 4 | K | 2 |  |  |  | ROZPOCET | 0 | 0 | 0 | 0 | 0 | 1
| Online PSC |  | https://podminky.urs.cz/item/CS_URS_2026_01/132112131 | [16 empty] | Online PSC | 0 |  |  |  | ROZPOCET | [5 empty] | 0
| VV |  | "pro potrubí DN250"51,33 |  | 51.33 | [14 empty] | VV | 0 | 2 | TRUE |  | ROZPOCET | [5 empty] | 0
| VV |  | Součet |  | 51.33 | [14 empty] | VV | 0 | 4 | TRUE | TRUE | ROZPOCET | [5 empty] | 0
8 | K | 162451106 | Vodorovné přemístění přes 1 500 do 2000 m výkopku/sypaniny z horniny třídy těžitelnosti I skupiny 1 až 3 | m3 | 2292.176 |  | 0 |  |  |  | základní |  | 0 | 0 | 0 | 0 | 0 |  | 4 | K | 2 |  |  |  | ROZPOCET | 0 | 0 | 0 | 0 | 0 | 1
| Online PSC |  | https://podminky.urs.cz/item/CS_URS_2026_01/162451106 | [16 empty] | Online PSC | 0 |  |  |  | ROZPOCET | [5 empty] | 0
| VV |  | "odvoz na meziskládku a dovoz materiálu zpět do násypu" | [16 empty] | VV | 0 | 1 | TRUE |  | ROZPOCET | [5 empty] | 0
| VV |  | 1123,15+51,23-28,292 |  | 1146.088 | [14 empty] | VV | 0 | 2 | TRUE |  | ROZPOCET | [5 empty] | 0
| VV |  | Součet |  | 1146.088 | [14 empty] | VV | 0 | 4 | TRUE |  | ROZPOCET | [5 empty] | 0
| VV |  | 1146,088*2 'Přepočtené koeficientem množství |  | 2292.176 | [14 empty] | VV | 0 | 2 | TRUE | TRUE | ROZPOCET | [5 empty] | 0
9 | K | 162751117 | Vodorovné přemístění přes 9 000 do 10000 m výkopku/sypaniny z horniny třídy těžitelnosti I skupiny 1 až 3 | m3 | 497.292 |  | 0 |  |  |  | základní |  | 0 | 0 | 0 | 0 | 0 |  | 4 | K | 2 |  |  |  | ROZPOCET | 0 | 0 | 0 | 0 | 0 | 1
| Online PSC |  | https://podminky.urs.cz/item/CS_URS_2026_01/162751117 | [16 empty] | Online PSC | 0 |  |  |  | ROZPOCET | [5 empty] | 0
| VV |  | "dodatečně dovezená zemina vhodná do násypu"400,232 |  | 400.232 | [14 empty] | VV | 0 | 2 | TRUE |  | ROZPOCET | [5 empty] | 0
| VV |  | "ornice"97,06 |  | 97.06 | [14 empty] | VV | 0 | 2 | TRUE |  | ROZPOCET | [5 empty] | 0
| VV |  | Součet |  | 497.292 | [14 empty] | VV | 0 | 4 | TRUE | TRUE | ROZPOCET | [5 empty] | 0
10 | K | 162751119 | Příplatek k vodorovnému přemístění výkopku/sypaniny z horniny třídy těžitelnosti I skupiny 1 až 3 ZKD 1000 m přes 10000 m | m3 | 3978.336 |  | 0 |  |  |  | základní |  | 0 | 0 | 0 | 0 | 0 |  | 4 | K | 2 |  |  |  | ROZPOCET | 0 | 0 | 0 | 0 | 0 | 1
| Online PSC |  | https://podminky.urs.cz/item/CS_URS_2026_01/162751119 | [16 empty] | Online PSC | 0 |  |  |  | ROZPOCET | [5 empty] | 0
| VV |  | "dodatečně dovezená zemina vhodná do násypu"400,232 |  | 400.232 | [14 empty] | VV | 0 | 2 | TRUE |  | ROZPOCET | [5 empty] | 0
| VV |  | "ornice"97,06 |  | 97.06 | [14 empty] | VV | 0 | 2 | TRUE |  | ROZPOCET | [5 empty] | 0
| VV |  | Součet |  | 497.292 | [14 empty] | VV | 0 | 4 | TRUE |  | ROZPOCET | [5 empty] | 0
| VV |  | 497,292*8 'Přepočtené koeficientem množství |  | 3978.336 | [14 empty] | VV | 0 | 2 | TRUE | TRUE | ROZPOCET | [5 empty] | 0
11 | K | 167151111 | Nakládání výkopku z hornin třídy těžitelnosti I skupiny 1 až 3 přes 100 m3 | m3 | 1146.188 |  | 0 |  |  |  | základní |  | 0 | 0 | 0 | 0 | 0 |  | 4 | K | 2 |  |  |  | ROZPOCET | 0 | 0 | 0 | 0 | 0 | 1
| Online PSC |  | https://podminky.urs.cz/item/CS_URS_2026_01/167151111 | [16 empty] | Online PSC | 0 |  |  |  | ROZPOCET | [5 empty] | 0
| VV |  | "nakládání dováženého materiálu do násypu z meziskládky"1146,188 |  | 1146.188 | [14 empty] | VV | 0 | 2 | TRUE |  | ROZPOCET | [5 empty] | 0
| VV |  | Součet |  | 1146.188 | [14 empty] | VV | 0 | 4 | TRUE | TRUE | ROZPOCET | [5 empty] | 0
12 | K | 171152101 | Uložení sypaniny z hornin soudržných do násypů zhutněných silnic a dálnic | m3 | 1546.42 |  | 0 |  |  |  | základní |  | 0 | 0 | 0 | 0 | 0 |  | 4 | K | 2 |  |  |  | ROZPOCET | 0 | 0 | 0 | 0 | 0 | 1
| Online PSC |  | https://podminky.urs.cz/item/CS_URS_2026_01/171152101 | [16 empty] | Online PSC | 0 |  |  |  | ROZPOCET | [5 empty] | 0
| VV |  | "zpět dovezená upravená zemina"1146,188 |  | 1146.188 | [14 empty] | VV | 0 | 2 | TRUE |  | ROZPOCET | [5 empty] | 0
| VV |  | "dodatečně dovezená zemina vhodná do násypu"400,232 |  | 400.232 | [14 empty] | VV | 0 | 2 | TRUE |  | ROZPOCET | [5 empty] | 0
| VV |  | Součet |  | 1546.42 | [14 empty] | VV | 0 | 4 | TRUE | TRUE | ROZPOCET | [5 empty] | 0
13 | M | X01 | Zemina do násypu | m3 | 400.232 |  | 0 |  |  |  | základní |  | 0 | 0 | 0 | 0 | 0 |  | 8 | M | 2 |  |  |  | ROZPOCET | 0 | 0 | 0 | 0 | 0 | 1
| VV |  | "dodatečně dovezená zemina vhodná do násypu"400,232 |  | 400.232 | [14 empty] | VV | 0 | 2 | TRUE |  | ROZPOCET | [5 empty] | 0
| VV |  | Součet |  | 400.232 | [14 empty] | VV | 0 | 4 | TRUE | TRUE | ROZPOCET | [5 empty] | 0
14 | K | 174151101 | Zásyp jam, šachet rýh nebo kolem objektů sypaninou se zhutněním | m3 | 28.292 |  | 0 |  |  |  | základní |  | 0 | 0 | 0 | 0 | 0 |  | 4 | K | 2 |  |  |  | ROZPOCET | 0 | 0 | 0 | 0 | 0 | 1
| Online PSC |  | https://podminky.urs.cz/item/CS_URS_2026_01/174151101 | [16 empty] | Online PSC | 0 |  |  |  | ROZPOCET | [5 empty] | 0
| VV |  | "výkopek rýhy"51,33 |  | 51.33 | [14 empty] | VV | 0 | 2 | TRUE |  | ROZPOCET | [5 empty] | 0
| VV |  | "šachta"-0,21 |  | -0.21 | [14 empty] | VV | 0 | 2 | TRUE |  | ROZPOCET | [5 empty] | 0
| VV |  | "potrubí"-2,15 |  | -2.15 | [14 empty] | VV | 0 | 2 | TRUE |  | ROZPOCET | [5 empty] | 0
| VV |  | "obsyp"-20,678 |  | -20.678 | [14 empty] | VV | 0 | 2 | TRUE |  | ROZPOCET | [5 empty] | 0
| VV |  | Součet |  | 28.292 | [14 empty] | VV | 0 | 4 | TRUE | TRUE | ROZPOCET | [5 empty] | 0
15 | K | 175151101 | Obsypání potrubí strojně sypaninou bez prohození, uloženou do 3 m | m3 | 20.678 |  | 0 |  |  |  | základní |  | 0 | 0 | 0 | 0 | 0 |  | 4 | K | 2 |  |  |  | ROZPOCET | 0 | 0 | 0 | 0 | 0 | 1
| Online PSC |  | https://podminky.urs.cz/item/CS_URS_2026_01/175151101 | [16 empty] | Online PSC | 0 |  |  |  | ROZPOCET | [5 empty] | 0
| VV |  | 43,9*0,8*(0,1+0,25+0,3) |  | 22.828 | [14 empty] | VV | 0 | 2 | TRUE |  | ROZPOCET | [5 empty] | 0
| VV |  | "potrubí"-2,15 |  | -2.15 | [14 empty] | VV | 0 | 2 | TRUE |  | ROZPOCET | [5 empty] | 0
| VV |  | Součet |  | 20.678 | [14 empty] | VV | 0 | 4 | TRUE | TRUE | ROZPOCET | [5 empty] | 0
16 | M | 58337308 | štěrkopísek frakce 8/16 | t | 41.356 |  | 0 |  |  |  | základní |  | 0 | 1 | 41.356 | 0 | 0 |  | 8 | M | 2 |  |  |  | ROZPOCET | 0 | 0 | 0 | 0 | 0 | 1
| VV |  | 20,678*2 'Přepočtené koeficientem množství |  | 41.356 | [14 empty] | VV | 0 | 2 | TRUE | TRUE | ROZPOCET | [5 empty] | 0
17 | K | 181151312 | Plošná úprava terénu přes 500 m2 zemina skupiny 1 až 4 nerovnosti přes 50 do 100 mm ve svahu přes 1:5 do 1:2 | m2 | 970.6 |  | 0 |  |  |  | základní |  | 0 | 0 | 0 | 0 | 0 |  | 4 | K | 2 |  |  |  | ROZPOCET | 0 | 0 | 0 | 0 | 0 | 1
| Online PSC |  | https://podminky.urs.cz/item/CS_URS_2026_01/181151312 | [16 empty] | Online PSC | 0 |  |  |  | ROZPOCET | [5 empty] | 0
18 | K | 181451311 | Založení trávníku strojně v jedné operaci v rovině nebo na svahu do 1:5 | m2 | 970.6 |  | 0 |  |  |  | základní |  | 0 | 0 | 0 | 0 | 0 |  | 4 | K | 2 |  |  |  | ROZPOCET | 0 | 0 | 0 | 0 | 0 | 1
| Online PSC |  | https://podminky.urs.cz/item/CS_URS_2026_01/181451311 | [16 empty] | Online PSC | 0 |  |  |  | ROZPOCET | [5 empty] | 0
19 | M | 00572410 | osivo směs travní parková | kg | 24.265 |  | 0 |  |  |  | základní |  | 0 | 0.001 | 0.024265 | 0 | 0 |  | 8 | M | 2 |  |  |  | ROZPOCET | 0 | 0 | 0 | 0 | 0 | 1
| VV |  | 970,6*0,025 'Přepočtené koeficientem množství |  | 24.265 | [14 empty] | VV | 0 | 2 | TRUE | TRUE | ROZPOCET | [5 empty] | 0
20 | K | 181951112 | Úprava pláně v hornině třídy těžitelnosti I skupiny 1 až 3 se zhutněním strojně | m2 | 1507.65 |  | 0 |  |  |  | základní |  | 0 | 0 | 0 | 0 | 0 |  | 4 | K | 2 |  |  |  | ROZPOCET | 0 | 0 | 0 | 0 | 0 | 1
| Online PSC |  | https://podminky.urs.cz/item/CS_URS_2026_01/181951112 | [16 empty] | Online PSC | 0 |  |  |  | ROZPOCET | [5 empty] | 0
| VV |  | 833,9+477,1 |  | 1311 | [14 empty] | VV | 0 | 2 | TRUE |  | ROZPOCET | [5 empty] | 0
| VV |  | Součet |  | 1311 | [14 empty] | VV | 0 | 4 | TRUE |  | ROZPOCET | [5 empty] | 0
| VV |  | 1311*1,15 'Přepočtené koeficientem množství |  | 1507.65 | [14 empty] | VV | 0 | 2 | TRUE | TRUE | ROZPOCET | [5 empty] | 0
21 | K | 182151111 | Svahování v zářezech v hornině třídy těžitelnosti I skupiny 1 až 3 strojně | m2 | 686.4 |  | 0 |  |  |  | základní |  | 0 | 0 | 0 | 0 | 0 |  | 4 | K | 2 |  |  |  | ROZPOCET | 0 | 0 | 0 | 0 | 0 | 1
| Online PSC |  | https://podminky.urs.cz/item/CS_URS_2026_01/182151111 | [16 empty] | Online PSC | 0 |  |  |  | ROZPOCET | [5 empty] | 0
22 | K | 182251101 | Svahování násypů strojně | m2 | 284.2 |  | 0 |  |  |  | základní |  | 0 | 0 | 0 | 0 | 0 |  | 4 | K | 2 |  |  |  | ROZPOCET | 0 | 0 | 0 | 0 | 0 | 1
| Online PSC |  | https://podminky.urs.cz/item/CS_URS_2026_01/182251101 | [16 empty] | Online PSC | 0 |  |  |  | ROZPOCET | [5 empty] | 0
23 | K | 182351133 | Rozprostření ornice pl přes 500 m2 ve svahu přes 1:5 tl vrstvy do 200 mm strojně | m2 | 970.6 |  | 0 |  |  |  | základní |  | 0 | 0 | 0 | 0 | 0 |  | 4 | K | 2 |  |  |  | ROZPOCET | 0 | 0 | 0 | 0 | 0 | 1
| Online PSC |  | https://podminky.urs.cz/item/CS_URS_2026_01/182351133 | [16 empty] | Online PSC | 0 |  |  |  | ROZPOCET | [5 empty] | 0
| VV |  | 686,4+284,2 |  | 970.6 | [14 empty] | VV | 0 | 2 | TRUE |  | ROZPOCET | [5 empty] | 0
| VV |  | Součet |  | 970.6 | [14 empty] | VV | 0 | 4 | TRUE | TRUE | ROZPOCET | [5 empty] | 0
24 | M | X02 | Ornice | m3 | 97.06 |  | 0 |  |  |  | základní |  | 0 | 0 | 0 | 0 | 0 |  | 8 | M | 2 |  |  |  | ROZPOCET | 0 | 0 | 0 | 0 | 0 | 1
| D | 2 | Zakládání |  |  |  | 0 | [5 empty] | 0 |  | 19.3382 |  | 0 |  | 1 | D | 1 |  |  |  | ROZPOCET | [5 empty] | 0
25 | K | 211971110 | Zřízení opláštění žeber nebo trativodů geotextilií v rýze nebo zářezu sklonu do 1:2 | m2 | 108.97 |  | 0 |  |  |  | základní |  | 0 | 0.00017 | 0.018525 | 0 | 0 |  | 4 | K | 2 |  |  |  | ROZPOCET | 0 | 0 | 0 | 0 | 0 | 1
| Online PSC |  | https://podminky.urs.cz/item/CS_URS_2026_01/211971110 | [16 empty] | Online PSC | 0 |  |  |  | ROZPOCET | [5 empty] | 0
| VV |  | 64,1*1,7 |  | 108.97 | [14 empty] | VV | 0 | 2 | TRUE |  | ROZPOCET | [5 empty] | 0
| VV |  | Součet |  | 108.97 | [14 empty] | VV | 0 | 4 | TRUE | TRUE | ROZPOCET | [5 empty] | 0
26 | M | 69311081 | geotextilie netkaná separační, ochranná, filtrační, drenážní PES 300g/m2 | m2 | 129.075 |  | 0 |  |  |  | základní |  | 0 | 0.0003 | 0.038722 | 0 | 0 |  | 8 | M | 2 |  |  |  | ROZPOCET | 0 | 0 | 0 | 0 | 0 | 1
| VV |  | 64,1*1,7 |  | 108.97 | [14 empty] | VV | 0 | 2 | TRUE |  | ROZPOCET | [5 empty] | 0
| VV |  | Součet |  | 108.97 | [14 empty] | VV | 0 | 4 | TRUE |  | ROZPOCET | [5 empty] | 0
| VV |  | 108,97*1,1845 'Přepočtené koeficientem množství |  | 129.075 | [14 empty] | VV | 0 | 2 | TRUE | TRUE | ROZPOCET | [5 empty] | 0
27 | K | 212572111 | Lože pro trativody ze štěrkopísku tříděného | m3 | 3.205 |  | 0 |  |  |  | základní |  | 0 | 1.92 | 6.1536 | 0 | 0 |  | 4 | K | 2 |  |  |  | ROZPOCET | 0 | 0 | 0 | 0 | 0 | 1
| Online PSC |  | https://podminky.urs.cz/item/CS_URS_2026_01/212572111 | [16 empty] | Online PSC | 0 |  |  |  | ROZPOCET | [5 empty] | 0
| VV |  | 64,1*0,05 |  | 3.205 | [14 empty] | VV | 0 | 2 | TRUE |  | ROZPOCET | [5 empty] | 0
| VV |  | Součet |  | 3.205 | [14 empty] | VV | 0 | 4 | TRUE | TRUE | ROZPOCET | [5 empty] | 0
28 | K | 211561111 | Výplň odvodňovacích žeber nebo trativodů kamenivem hrubým drceným frakce 4 až 16 mm; vč. dodávky materiálu | m3 | 7.692 |  | 0 |  |  |  | základní |  | 0 | 1.665 | 12.8072 | 0 | 0 |  | 4 | K | 2 |  |  |  | ROZPOCET | 0 | 0 | 0 | 0 | 0 | 1
| VV |  | 64,1*0,12 |  | 7.692 | [14 empty] | VV | 0 | 2 | TRUE |  | ROZPOCET | [5 empty] | 0
| VV |  | Součet |  | 7.692 | [14 empty] | VV | 0 | 4 | TRUE | TRUE | ROZPOCET | [5 empty] | 0
29 | K | 212755214 | Trativody z drenážních trubek plastových flexibilních DN 100 mm bez lože a obsypu | m | 64.1 |  | 0 |  |  |  | základní |  | 0 | 0.00049 | 0.031409 | 0 | 0 |  | 4 | K | 2 |  |  |  | ROZPOCET | 0 | 0 | 0 | 0 | 0 | 1
| Online PSC |  | https://podminky.urs.cz/item/CS_URS_2026_01/212755214 | [16 empty] | Online PSC | 0 |  |  |  | ROZPOCET | [5 empty] | 0
30 | M | 28610559 | trubka drenážní korugovaná sendvičová HD-PE SN 4 perforace 360° pro liniové stavby DN 100 | m | 64.1 |  | 0 |  |  |  | základní |  | 0 | 0.00068 | 0.043588 | 0 | 0 |  | 8 | M | 2 |  |  |  | ROZPOCET | 0 | 0 | 0 | 0 | 0 | 1
31 | K | 213141112 | Zřízení vrstvy z geotextilie v rovině nebo ve sklonu do 1:5 š přes 3 do 6 m | m2 | 479.98 |  | 0 |  |  |  | základní |  | 0 | 0.00014 | 0.067197 | 0 | 0 |  | 4 | K | 2 |  |  |  | ROZPOCET | 0 | 0 | 0 | 0 | 0 | 1
| Online PSC |  | https://podminky.urs.cz/item/CS_URS_2026_01/213141112 | [16 empty] | Online PSC | 0 |  |  |  | ROZPOCET | [5 empty] | 0
| VV |  | "parkovací stání"477,1 |  | 477.1 | [14 empty] | VV | 0 | 2 | TRUE |  | ROZPOCET | [5 empty] | 0
| VV |  | "pod trativodní šachtu"2,88 |  | 2.88 | [14 empty] | VV | 0 | 2 | TRUE |  | ROZPOCET | [5 empty] | 0
| VV |  | Součet |  | 479.98 | [14 empty] | VV | 0 | 4 | TRUE | TRUE | ROZPOCET | [5 empty] | 0
32 | M | 69311081 | geotextilie netkaná separační, ochranná, filtrační, drenážní PES 300g/m2 | m2 | 568.536 |  | 0 |  |  |  | základní |  | 0 | 0.0003 | 0.17056 | 0 | 0 |  | 8 | M | 2 |  |  |  | ROZPOCET | 0 | 0 | 0 | 0 | 0 | 1
| VV |  | "parkovací stání"477,1 |  | 477.1 | [14 empty] | VV | 0 | 2 | TRUE |  | ROZPOCET | [5 empty] | 0
| VV |  | "pod trativodní šachtu"2,88 |  | 2.88 | [14 empty] | VV | 0 | 2 | TRUE |  | ROZPOCET | [5 empty] | 0
| VV |  | Součet |  | 479.98 | [14 empty] | VV | 0 | 4 | TRUE |  | ROZPOCET | [5 empty] | 0
| VV |  | 479,98*1,1845 'Přepočtené koeficientem množství |  | 568.536 | [14 empty] | VV | 0 | 2 | TRUE | TRUE | ROZPOCET | [5 empty] | 0
33 | K | 219991114 | Položení chráničky z plastových trubek DN přes 100 do 150 mm | m | 9 |  | 0 |  |  |  | základní |  | 0 | 0 | 0 | 0 | 0 |  | 4 | K | 2 |  |  |  | ROZPOCET | 0 | 0 | 0 | 0 | 0 | 1
| Online PSC |  | https://podminky.urs.cz/item/CS_URS_2026_01/219991114 | [16 empty] | Online PSC | 0 |  |  |  | ROZPOCET | [5 empty] | 0
| VV |  | "chránička kabelu NN"9,0 |  | 9 | [14 empty] | VV | 0 | 2 | TRUE |  | ROZPOCET | [5 empty] | 0
| VV |  | Součet |  | 9 | [14 empty] | VV | 0 | 4 | TRUE | TRUE | ROZPOCET | [5 empty] | 0
34 | M | 34571098 | trubka elektroinstalační dělená (chránička) D 100/110mm, HDPE | m | 9.45 |  | 0 |  |  |  | základní |  | 0 | 0.00078 | 0.007371 | 0 | 0 |  | 8 | M | 2 |  |  |  | ROZPOCET | 0 | 0 | 0 | 0 | 0 | 1
| VV |  | 9*1,05 'Přepočtené koeficientem množství |  | 9.45 | [14 empty] | VV | 0 | 2 | TRUE | TRUE | ROZPOCET | [5 empty] | 0
| D | 5 | Komunikace pozemní |  |  |  | 0 | [5 empty] | 0 |  | 1475.9881 |  | 0 |  | 1 | D | 1 |  |  |  | ROZPOCET | [5 empty] | 0
35 | K | 561041121 | Zřízení podkladu ze zeminy upravené vápnem, cementem, směsnými pojivy tl přes 250 do 300 mm pl přes 1000 do 5000 m2 | m2 | 4522.95 |  | 0 |  |  |  | základní |  | 0 | 0 | 0 | 0 | 0 |  | 4 | K | 2 |  |  |  | ROZPOCET | 0 | 0 | 0 | 0 | 0 | 1
| Online PSC |  | https://podminky.urs.cz/item/CS_URS_2026_01/561041121 | [16 empty] | Online PSC | 0 |  |  |  | ROZPOCET | [5 empty] | 0
| VV |  | "úprava odkopané zeminy pro zpětné použití do násypu"1507,65 |  | 1507.65 | [14 empty] | VV | 0 | 2 | TRUE |  | ROZPOCET | [5 empty] | 0
| VV |  | "upravováno ve 3 vrstvách" | [16 empty] | VV | 0 | 1 | TRUE |  | ROZPOCET | [5 empty] | 0
| VV |  | Součet |  | 1507.65 | [14 empty] | VV | 0 | 4 | TRUE |  | ROZPOCET | [5 empty] | 0
| VV |  | 1507,65*3 'Přepočtené koeficientem množství |  | 4522.95 | [14 empty] | VV | 0 | 2 | TRUE | TRUE | ROZPOCET | [5 empty] | 0
36 | M | 58530170 | vápno nehašené CL 90-Q pro úpravu zemin standardní | t | 60.748 |  | 0 |  |  |  | základní |  | 0 | 1 | 60.748 | 0 | 0 |  | 8 | M | 2 |  |  |  | ROZPOCET | 0 | 0 | 0 | 0 | 0 | 1
| VV |  | "koncentrace pojiva v zemině 3%: 0,053t/m3" | [16 empty] | VV | 0 | 1 | TRUE |  | ROZPOCET | [5 empty] | 0
| VV |  | 1146,188 |  | 1146.188 | [14 empty] | VV | 0 | 2 | TRUE |  | ROZPOCET | [5 empty] | 0
| VV |  | Součet |  | 1146.188 | [14 empty] | VV | 0 | 4 | TRUE |  | ROZPOCET | [5 empty] | 0
| VV |  | 1146,188*0,053 'Přepočtené koeficientem množství |  | 60.748 | [14 empty] | VV | 0 | 2 | TRUE | TRUE | ROZPOCET | [5 empty] | 0
37 | K | 564801112 | Podklad ze štěrkodrtě ŠD plochy přes 100 m2 tl 40 mm | m2 | 477.1 |  | 0 |  |  |  | základní |  | 0 | 0.092 | 43.8932 | 0 | 0 |  | 4 | K | 2 |  |  |  | ROZPOCET | 0 | 0 | 0 | 0 | 0 | 1
| Online PSC |  | https://podminky.urs.cz/item/CS_URS_2026_01/564801112 | [16 empty] | Online PSC | 0 |  |  |  | ROZPOCET | [5 empty] | 0
| VV |  | "Parkovací stání - lože drc. kamenivo fr. 4/8"477,1 |  | 477.1 | [14 empty] | VV | 0 | 2 | TRUE |  | ROZPOCET | [5 empty] | 0
| VV |  | Součet |  | 477.1 | [14 empty] | VV | 0 | 4 | TRUE | TRUE | ROZPOCET | [5 empty] | 0
38 | K | 564851111 | Podklad ze štěrkodrtě ŠD plochy přes 100 m2 tl 150 mm | m2 | 1000.68 |  | 0 |  |  |  | základní |  | 0 | 0.345 | 345.2346 | 0 | 0 |  | 4 | K | 2 |  |  |  | ROZPOCET | 0 | 0 | 0 | 0 | 0 | 1
| Online PSC |  | https://podminky.urs.cz/item/CS_URS_2026_01/564851111 | [16 empty] | Online PSC | 0 |  |  |  | ROZPOCET | [5 empty] | 0
| VV |  | "Vozovka: ŠD fr. 0/63"833,9 |  | 833.9 | [14 empty] | VV | 0 | 2 | TRUE |  | ROZPOCET | [5 empty] | 0
| VV |  | Součet |  | 833.9 | [14 empty] | VV | 0 | 4 | TRUE |  | ROZPOCET | [5 empty] | 0
| VV |  | 833,9*1,2 'Přepočtené koeficientem množství |  | 1000.68 | [14 empty] | VV | 0 | 2 | TRUE | TRUE | ROZPOCET | [5 empty] | 0
39 | K | 564861011 | Podklad ze štěrkodrtě ŠD plochy do 100 m2 tl 200 mm | m2 | 1.44 |  | 0 |  |  |  | základní |  | 0 | 0.46 | 0.6624 | 0 | 0 |  | 4 | K | 2 |  |  |  | ROZPOCET | 0 | 0 | 0 | 0 | 0 | 1
| Online PSC |  | https://podminky.urs.cz/item/CS_URS_2026_01/564861011 | [16 empty] | Online PSC | 0 |  |  |  | ROZPOCET | [5 empty] | 0
| VV |  | "podsyp ŠD fr. 8/16 pod trativodní šachtu"1,44 |  | 1.44 | [14 empty] | VV | 0 | 2 | TRUE |  | ROZPOCET | [5 empty] | 0
| VV |  | Součet |  | 1.44 | [14 empty] | VV | 0 | 4 | TRUE | TRUE | ROZPOCET | [5 empty] | 0
40 | K | 564861111 | Podklad ze štěrkodrtě ŠD plochy přes 100 m2 tl 200 mm | m2 | 1507.65 |  | 0 |  |  |  | základní |  | 0 | 0.46 | 693.519 | 0 | 0 |  | 4 | K | 2 |  |  |  | ROZPOCET | 0 | 0 | 0 | 0 | 0 | 1
| Online PSC |  | https://podminky.urs.cz/item/CS_URS_2026_01/564861111 | [16 empty] | Online PSC | 0 |  |  |  | ROZPOCET | [5 empty] | 0
| VV |  | "Vozovka: ŠD fr. 0/32"833,9 |  | 833.9 | [14 empty] | VV | 0 | 2 | TRUE |  | ROZPOCET | [5 empty] | 0
| VV |  | "Parkovací stání: ŠD fr. 0/32"477,1 |  | 477.1 | [14 empty] | VV | 0 | 2 | TRUE |  | ROZPOCET | [5 empty] | 0
| VV |  | Součet |  | 1311 | [14 empty] | VV | 0 | 4 | TRUE |  | ROZPOCET | [5 empty] | 0
| VV |  | 1311*1,15 'Přepočtené koeficientem množství |  | 1507.65 | [14 empty] | VV | 0 | 2 | TRUE | TRUE | ROZPOCET | [5 empty] | 0
41 | K | 564871011 | Podklad ze štěrkodrtě ŠD plochy do 100 m2 tl 250 mm | m2 | 7 |  | 0 |  |  |  | základní |  | 0 | 0.575 | 4.025 | 0 | 0 |  | 4 | K | 2 |  |  |  | ROZPOCET | 0 | 0 | 0 | 0 | 0 | 1
| Online PSC |  | https://podminky.urs.cz/item/CS_URS_2026_01/564871011 | [16 empty] | Online PSC | 0 |  |  |  | ROZPOCET | [5 empty] | 0
| VV |  | "napojení na kanalizaci"7*1 |  | 7 | [14 empty] | VV | 0 | 2 | TRUE |  | ROZPOCET | [5 empty] | 0
| VV |  | Součet |  | 7 | [14 empty] | VV | 0 | 4 | TRUE | TRUE | ROZPOCET | [5 empty] | 0
42 | K | 565136001 | Asfaltový beton vrstva podkladní ACP 22 + tl 50 mm š do 1,5 m z nemodifikovaného asfaltu | m2 | 7 |  | 0 |  |  |  | základní |  | 0 | 0.13188 | 0.92316 | 0 | 0 |  | 4 | K | 2 |  |  |  | ROZPOCET | 0 | 0 | 0 | 0 | 0 | 1
| Online PSC |  | https://podminky.urs.cz/item/CS_URS_2026_01/565136001 | [16 empty] | Online PSC | 0 |  |  |  | ROZPOCET | [5 empty] | 0
| VV |  | "napojení na kanalizaci"7*1 |  | 7 | [14 empty] | VV | 0 | 2 | TRUE |  | ROZPOCET | [5 empty] | 0
| VV |  | Součet |  | 7 | [14 empty] | VV | 0 | 4 | TRUE | TRUE | ROZPOCET | [5 empty] | 0
43 | K | 565166011 | Asfaltový beton vrstva podkladní ACP 22 + tl 80 mm š do 3 m z nemodifikovaného asfaltu | m2 | 833.9 |  | 0 |  |  |  | základní |  | 0 | 0.211 | 175.9529 | 0 | 0 |  | 4 | K | 2 |  |  |  | ROZPOCET | 0 | 0 | 0 | 0 | 0 | 1
| Online PSC |  | https://podminky.urs.cz/item/CS_URS_2026_01/565166011 | [16 empty] | Online PSC | 0 |  |  |  | ROZPOCET | [5 empty] | 0
| VV |  | "Vozovka"833,9 |  | 833.9 | [14 empty] | VV | 0 | 2 | TRUE |  | ROZPOCET | [5 empty] | 0
| VV |  | Součet |  | 833.9 | [14 empty] | VV | 0 | 4 | TRUE | TRUE | ROZPOCET | [5 empty] | 0
44 | K | 573191111 | Postřik infiltrační kationaktivní emulzí v množství 1 kg/m2 | m2 | 840.9 |  | 0 |  |  |  | základní |  | 0 | 0.00034 | 0.28591 | 0 | 0 |  | 4 | K | 2 |  |  |  | ROZPOCET | 0 | 0 | 0 | 0 | 0 | 1
| Online PSC |  | https://podminky.urs.cz/item/CS_URS_2026_01/573191111 | [16 empty] | Online PSC | 0 |  |  |  | ROZPOCET | [5 empty] | 0
| VV |  | "Vozovka"833,9 |  | 833.9 | [14 empty] | VV | 0 | 2 | TRUE |  | ROZPOCET | [5 empty] | 0
| VV |  | "napojení na kanalizaci"7*1 |  | 7 | [14 empty] | VV | 0 | 2 | TRUE |  | ROZPOCET | [5 empty] | 0
| VV |  | Součet |  | 840.9 | [14 empty] | VV | 0 | 4 | TRUE | TRUE | ROZPOCET | [5 empty] | 0
45 | K | 573231106 | Postřik živičný spojovací ze silniční emulze v množství 0,30 kg/m2 | m2 | 840.9 |  | 0 |  |  |  | základní |  | 0 | 0.00031 | 0.26068 | 0 | 0 |  | 4 | K | 2 |  |  |  | ROZPOCET | 0 | 0 | 0 | 0 | 0 | 1
| Online PSC |  | https://podminky.urs.cz/item/CS_URS_2026_01/573231106 | [16 empty] | Online PSC | 0 |  |  |  | ROZPOCET | [5 empty] | 0
| VV |  | "Vozovka"833,9 |  | 833.9 | [14 empty] | VV | 0 | 2 | TRUE |  | ROZPOCET | [5 empty] | 0
| VV |  | "napojení na kanalizaci"7*1 |  | 7 | [14 empty] | VV | 0 | 2 | TRUE |  | ROZPOCET | [5 empty] | 0
| VV |  | Součet |  | 840.9 | [14 empty] | VV | 0 | 4 | TRUE | TRUE | ROZPOCET | [5 empty] | 0
46 | K | 577134211 | Asfaltový beton vrstva obrusná ACO 11 tř. II tl 40 mm š do 3 m z nemodifikovaného asfaltu | m2 | 833.9 |  | 0 |  |  |  | základní |  | 0 | 0.10373 | 86.5004 | 0 | 0 |  | 4 | K | 2 |  |  |  | ROZPOCET | 0 | 0 | 0 | 0 | 0 | 1
| Online PSC |  | https://podminky.urs.cz/item/CS_URS_2026_01/577134211 | [16 empty] | Online PSC | 0 |  |  |  | ROZPOCET | [5 empty] | 0
| VV |  | "Vozovka"833,9 |  | 833.9 | [14 empty] | VV | 0 | 2 | TRUE |  | ROZPOCET | [5 empty] | 0
| VV |  | Součet |  | 833.9 | [14 empty] | VV | 0 | 4 | TRUE | TRUE | ROZPOCET | [5 empty] | 0
47 | K | 577144021 | Asfaltový beton vrstva obrusná ACO 11 tř. II tl 50 mm š do 1,5 m z nemodifikovaného asfaltu | m2 | 7 |  | 0 |  |  |  | základní |  | 0 | 0.12966 | 0.90762 | 0 | 0 |  | 4 | K | 2 |  |  |  | ROZPOCET | 0 | 0 | 0 | 0 | 0 | 1
| Online PSC |  | https://podminky.urs.cz/item/CS_URS_2026_01/577144021 | [16 empty] | Online PSC | 0 |  |  |  | ROZPOCET | [5 empty] | 0
| VV |  | "napojení na kanalizaci"7*1 |  | 7 | [14 empty] | VV | 0 | 2 | TRUE |  | ROZPOCET | [5 empty] | 0
| VV |  | Součet |  | 7 | [14 empty] | VV | 0 | 4 | TRUE | TRUE | ROZPOCET | [5 empty] | 0
48 | K | 593532114 | Kladení dlažby z plastových vegetačních dlaždic pozemních komunikací se zámkem tl 60 mm pl přes 300 m2 | m2 | 477.1 |  | 0 |  |  |  | základní |  | 0 | 0.04 | 19.084 | 0 | 0 |  | 4 | K | 2 |  |  |  | ROZPOCET | 0 | 0 | 0 | 0 | 0 | 1
| Online PSC |  | https://podminky.urs.cz/item/CS_URS_2026_01/593532114 | [16 empty] | Online PSC | 0 |  |  |  | ROZPOCET | [5 empty] | 0
| VV |  | "parkovací stání"477,1 |  | 477.1 | [14 empty] | VV | 0 | 2 | TRUE |  | ROZPOCET | [5 empty] | 0
| VV |  | Součet |  | 477.1 | [14 empty] | VV | 0 | 4 | TRUE | TRUE | ROZPOCET | [5 empty] | 0
49 | M | 56245139 | panel mřížkový vegetační ze směsových plastů 800x600x60mm | kus | 1023.777 |  | 0 |  |  |  | základní |  | 0 | 0.0126 | 12.8996 | 0 | 0 |  | 8 | M | 2 |  |  |  | ROZPOCET | 0 | 0 | 0 | 0 | 0 | 1
| VV |  | "parkovací stání"477,1/(0,8*0,6) |  | 993.958 | [14 empty] | VV | 0 | 2 | TRUE |  | ROZPOCET | [5 empty] | 0
| VV |  | Součet |  | 993.958 | [14 empty] | VV | 0 | 4 | TRUE |  | ROZPOCET | [5 empty] | 0
| VV |  | 993,958*1,03 'Přepočtené koeficientem množství |  | 1023.777 | [14 empty] | VV | 0 | 2 | TRUE | TRUE | ROZPOCET | [5 empty] | 0
50 | K | 593532121 | Příplatek za výplň otvorů dlaždicemi | m2 | 477.1 |  | 0 |  |  |  | základní |  | 0 | 0 | 0 | 0 | 0 |  | 4 | K | 2 |  |  |  | ROZPOCET | 0 | 0 | 0 | 0 | 0 | 1
| Online PSC |  | https://podminky.urs.cz/item/CS_URS_2026_01/593532121 | [16 empty] | Online PSC | 0 |  |  |  | ROZPOCET | [5 empty] | 0
51 | M | 59246130 | blok betonový pro výplň plastové zasakovací dlažby tl do 50mm šedý | m2 | 482.811 |  | 0 |  |  |  | základní |  | 0 | 0.062 | 29.9343 | 0 | 0 |  | 8 | M | 2 |  |  |  | ROZPOCET | 0 | 0 | 0 | 0 | 0 | 1
| VV |  | "parkovací stání"477,1 |  | 477.1 | [14 empty] | VV | 0 | 2 | TRUE |  | ROZPOCET | [5 empty] | 0
| VV |  | "vyznačení parkovacích míst V10b"-(36*4,8*0,1) |  | -17.28 | [14 empty] | VV | 0 | 2 | TRUE |  | ROZPOCET | [5 empty] | 0
| VV |  | Součet |  | 459.82 | [14 empty] | VV | 0 | 4 | TRUE |  | ROZPOCET | [5 empty] | 0
| VV |  | 459,82*1,05 'Přepočtené koeficientem množství |  | 482.811 | [14 empty] | VV | 0 | 2 | TRUE | TRUE | ROZPOCET | [5 empty] | 0
52 | M | 59246131 | blok betonový pro výplň plastové zasakovací dlažby tl do 50mm barevný | m2 | 18.144 |  | 0 |  |  |  | základní |  | 0 | 0.062 | 1.1249 | 0 | 0 |  | 8 | M | 2 |  |  |  | ROZPOCET | 0 | 0 | 0 | 0 | 0 | 1
| VV |  | "vyznačení parkovacích míst V10b"36*4,8*0,1 |  | 17.28 | [14 empty] | VV | 0 | 2 | TRUE |  | ROZPOCET | [5 empty] | 0
| VV |  | Součet |  | 17.28 | [14 empty] | VV | 0 | 4 | TRUE |  | ROZPOCET | [5 empty] | 0
| VV |  | 17,28*1,05 'Přepočtené koeficientem množství |  | 18.144 | [14 empty] | VV | 0 | 2 | TRUE | TRUE | ROZPOCET | [5 empty] | 0
53 | K | 599141111 | Vyplnění spár mezi silničními dílci živičnou zálivkou | m | 9 |  | 0 |  |  |  | základní |  | 0 | 0.0036 | 0.0324 | 0 | 0 |  | 4 | K | 2 |  |  |  | ROZPOCET | 0 | 0 | 0 | 0 | 0 | 1
| Online PSC |  | https://podminky.urs.cz/item/CS_URS_2026_01/599141111 | [16 empty] | Online PSC | 0 |  |  |  | ROZPOCET | [5 empty] | 0
| VV |  | "napojení na kanalizaci"7+1+1 |  | 9 | [14 empty] | VV | 0 | 2 | TRUE |  | ROZPOCET | [5 empty] | 0
| VV |  | Součet |  | 9 | [14 empty] | VV | 0 | 4 | TRUE | TRUE | ROZPOCET | [5 empty] | 0
| D | 8 | Vedení trubní dálková a přípojná |  |  |  | 0 | [5 empty] | 0 |  | 0.17287 |  | 0 |  | 1 | D | 1 |  |  |  | ROZPOCET | [5 empty] | 0
54 | K | 877315123 | Montáž navrtávacího sedla pro potrubí betonové nebo kameninové přípojka DN 150 | kus | 1 |  | 0 |  |  |  | základní |  | 0 | 3e-05 | 3e-05 | 0 | 0 |  | 4 | K | 2 |  |  |  | ROZPOCET | 0 | 0 | 0 | 0 | 0 | 1
| Online PSC |  | https://podminky.urs.cz/item/CS_URS_2026_01/877315123 | [16 empty] | Online PSC | 0 |  |  |  | ROZPOCET | [5 empty] | 0
55 | M | 28651300 | sedlo kolmé univerzální beton/KG DN 250-350/160 | kus | 1 |  | 0 |  |  |  | základní |  | 0 | 0.0009 | 0.0009 | 0 | 0 |  | 8 | M | 2 |  |  |  | ROZPOCET | 0 | 0 | 0 | 0 | 0 | 1
56 | K | R01 | Dodávka a montáž retenční nádrže vč. materiálu | kus | 1 |  | 0 |  |  |  | základní |  | 0 | 0 | 0 | 0 | 0 |  | 4 | K | 2 |  |  |  | ROZPOCET | 0 | 0 | 0 | 0 | 0 | 1
| VV |  | "sestav viz. příloha D.1.2c:" | [16 empty] | VV | 0 | 1 | TRUE |  | ROZPOCET | [5 empty] | 0
| VV |  | "retenční nádrž kruhová D=3,1 m, výška 2,0 m, V=15,0 m3"1 |  | 1 | [14 empty] | VV | 0 | 2 | TRUE |  | ROZPOCET | [5 empty] | 0
| VV |  | "poklop lit. 600/A15" | [16 empty] | VV | 0 | 1 | TRUE |  | ROZPOCET | [5 empty] | 0
| VV |  | "teleskop. roura DN600" | [16 empty] | VV | 0 | 1 | TRUE |  | ROZPOCET | [5 empty] | 0
| VV |  | "šachet. roura DN600" | [16 empty] | VV | 0 | 1 | TRUE |  | ROZPOCET | [5 empty] | 0
| VV |  | "montážní díly počítány vč. těsnících prvků" | [16 empty] | VV | 0 | 1 | TRUE |  | ROZPOCET | [5 empty] | 0
| VV |  | Součet |  | 1 | [14 empty] | VV | 0 | 4 | TRUE | TRUE | ROZPOCET | [5 empty] | 0
57 | K | R02 | Regulátor odtoku vč. dodávky a montáže; regulovaný průtok 1 l/s | kus | 1 |  | 0 |  |  |  | základní |  | 0 | 0 | 0 | 0 | 0 |  | 4 | K | 2 |  |  |  | ROZPOCET | 0 | 0 | 0 | 0 | 0 | 1
58 | K | R03 | Dodávka a montáž filtrační šachty vč. materiálu | kus | 1 |  | 0 |  |  |  | základní |  | 0 | 0 | 0 | 0 | 0 |  | 4 | K | 2 |  |  |  | ROZPOCET | 0 | 0 | 0 | 0 | 0 | 1
| VV |  | "sestav viz. příloha D.1.2c:" | [16 empty] | VV | 0 | 1 | TRUE |  | ROZPOCET | [5 empty] | 0
| VV |  | "filtrační šachta DN425"1 |  | 1 | [14 empty] | VV | 0 | 2 | TRUE |  | ROZPOCET | [5 empty] | 0
| VV |  | "poklop PP 425/A15" | [16 empty] | VV | 0 | 1 | TRUE |  | ROZPOCET | [5 empty] | 0
| VV |  | "teleskop. roura 425" | [16 empty] | VV | 0 | 1 | TRUE |  | ROZPOCET | [5 empty] | 0
| VV |  | "šachet. roura 425 bez hrdla" | [16 empty] | VV | 0 | 1 | TRUE |  | ROZPOCET | [5 empty] | 0
| VV |  | "kalový koš s madlem typ B" | [16 empty] | VV | 0 | 1 | TRUE |  | ROZPOCET | [5 empty] | 0
| VV |  | "dno 425 s filtrem" | [16 empty] | VV | 0 | 1 | TRUE |  | ROZPOCET | [5 empty] | 0
| VV |  | Součet |  | 1 | [14 empty] | VV | 0 | 4 | TRUE | TRUE | ROZPOCET | [5 empty] | 0
59 | K | R04 | Dodávka a montáž revizní šachty vč. materiálu | kus | 1 |  | 0 |  |  |  | základní |  | 0 | 0 | 0 | 0 | 0 |  | 4 | K | 2 |  |  |  | ROZPOCET | 0 | 0 | 0 | 0 | 0 | 1
| VV |  | "sestav viz. příloha D.1.2c:" | [16 empty] | VV | 0 | 1 | TRUE |  | ROZPOCET | [5 empty] | 0
| VV |  | "revizní šachta DN425"1 |  | 1 | [14 empty] | VV | 0 | 2 | TRUE |  | ROZPOCET | [5 empty] | 0
| VV |  | "poklop PP 425/A15" | [16 empty] | VV | 0 | 1 | TRUE |  | ROZPOCET | [5 empty] | 0
| VV |  | "šachet. roura 425 bez hrdla" | [16 empty] | VV | 0 | 1 | TRUE |  | ROZPOCET | [5 empty] | 0
| VV |  | "dno 425 přímé" | [16 empty] | VV | 0 | 1 | TRUE |  | ROZPOCET | [5 empty] | 0
| VV |  | Součet |  | 1 | [14 empty] | VV | 0 | 4 | TRUE | TRUE | ROZPOCET | [5 empty] | 0
60 | K | R05 | Dodávka a montáž trativodní šachty vč. materiálu | kus | 1 |  | 0 |  |  |  | základní |  | 0 | 0 | 0 | 0 | 0 |  | 4 | K | 2 |  |  |  | ROZPOCET | 0 | 0 | 0 | 0 | 0 | 1
| VV |  | "sestav viz. příloha D.1.2c:" | [16 empty] | VV | 0 | 1 | TRUE |  | ROZPOCET | [5 empty] | 0
| VV |  | "trativodní šachta DN400"1 |  | 1 | [14 empty] | VV | 0 | 2 | TRUE |  | ROZPOCET | [5 empty] | 0
| VV |  | "poklop PP 400/A15" | [16 empty] | VV | 0 | 1 | TRUE |  | ROZPOCET | [5 empty] | 0
| VV |  | "šachet. roura 400 v. 3,0 m" | [16 empty] | VV | 0 | 1 | TRUE |  | ROZPOCET | [5 empty] | 0
| VV |  | Součet |  | 1 | [14 empty] | VV | 0 | 4 | TRUE | TRUE | ROZPOCET | [5 empty] | 0
61 | K | 871310320 | Montáž kanalizačního potrubí hladkého plnostěnného SN 12 z polypropylenu DN 150 | m | 46.15 |  | 0 |  |  |  | základní |  | 0 | 1e-05 | 0.0004615 | 0 | 0 |  | 4 | K | 2 |  |  |  | ROZPOCET | 0 | 0 | 0 | 0 | 0 | 1
| Online PSC |  | https://podminky.urs.cz/item/CS_URS_2026_01/871310320 | [16 empty] | Online PSC | 0 |  |  |  | ROZPOCET | [5 empty] | 0
| VV |  | "odtok + přípojka"43,9 |  | 43.9 | [14 empty] | VV | 0 | 2 | TRUE |  | ROZPOCET | [5 empty] | 0
| VV |  | "žlab -&gt; filtrační šachta"2,25 |  | 2.25 | [14 empty] | VV | 0 | 2 | TRUE |  | ROZPOCET | [5 empty] | 0
| VV |  | Součet |  | 46.15 | [14 empty] | VV | 0 | 4 | TRUE | TRUE | ROZPOCET | [5 empty] | 0
62 | M | 28617025 | trubka kanalizační PP plnostěnná třívrstvá DN 150x1000mm SN12 | m | 46.842 |  | 0 |  |  |  | základní |  | 0 | 0.0036 | 0.16863 | 0 | 0 |  | 8 | M | 2 |  |  |  | ROZPOCET | 0 | 0 | 0 | 0 | 0 | 1
| VV |  | "odtok + přípojka"43,9 |  | 43.9 | [14 empty] | VV | 0 | 2 | TRUE |  | ROZPOCET | [5 empty] | 0
| VV |  | "žlab -&gt; filtrační šachta"2,25 |  | 2.25 | [14 empty] | VV | 0 | 2 | TRUE |  | ROZPOCET | [5 empty] | 0
| VV |  | Součet |  | 46.15 | [14 empty] | VV | 0 | 4 | TRUE |  | ROZPOCET | [5 empty] | 0
| VV |  | 46,15*1,015 'Přepočtené koeficientem množství |  | 46.842 | [14 empty] | VV | 0 | 2 | TRUE | TRUE | ROZPOCET | [5 empty] | 0
63 | K | 871350320 | Montáž kanalizačního potrubí hladkého plnostěnného SN 12 z polypropylenu DN 200 | m | 0.55 |  | 0 |  |  |  | základní |  | 0 | 1e-05 | 5.5e-06 | 0 | 0 |  | 4 | K | 2 |  |  |  | ROZPOCET | 0 | 0 | 0 | 0 | 0 | 1
| Online PSC |  | https://podminky.urs.cz/item/CS_URS_2026_01/871350320 | [16 empty] | Online PSC | 0 |  |  |  | ROZPOCET | [5 empty] | 0
| VV |  | "filtrační šachta -&gt; nádrž"0,55 |  | 0.55 | [14 empty] | VV | 0 | 2 | TRUE |  | ROZPOCET | [5 empty] | 0
| VV |  | Součet |  | 0.55 | [14 empty] | VV | 0 | 4 | TRUE | TRUE | ROZPOCET | [5 empty] | 0
64 | M | 28617026 | trubka kanalizační PP plnostěnná třívrstvá DN 200x1000mm SN12 | m | 0.558 |  | 0 |  |  |  | základní |  | 0 | 0.0051 | 0.0028458 | 0 | 0 |  | 8 | M | 2 |  |  |  | ROZPOCET | 0 | 0 | 0 | 0 | 0 | 1
| VV |  | "filtrační šachta -&gt; nádrž"0,55 |  | 0.55 | [14 empty] | VV | 0 | 2 | TRUE |  | ROZPOCET | [5 empty] | 0
| VV |  | Součet |  | 0.55 | [14 empty] | VV | 0 | 4 | TRUE |  | ROZPOCET | [5 empty] | 0
| VV |  | 0,55*1,015 'Přepočtené koeficientem množství |  | 0.558 | [14 empty] | VV | 0 | 2 | TRUE | TRUE | ROZPOCET | [5 empty] | 0
| D | 9 | Ostatní konstrukce a práce, bourání |  |  |  | 0 | [5 empty] | 0 |  | 109.7742 |  | 0.082 |  | 1 | D | 1 |  |  |  | ROZPOCET | [5 empty] | 0
65 | K | 966006132 | Odstranění značek dopravních nebo orientačních se sloupky s betonovými patkami | kus | 1 |  | 0 |  |  |  | základní |  | 0 | 0 | 0 | 0.082 | 0.082 |  | 4 | K | 2 |  |  |  | ROZPOCET | 0 | 0 | 0 | 0 | 0 | 1
| Online PSC |  | https://podminky.urs.cz/item/CS_URS_2026_01/966006132 | [16 empty] | Online PSC | 0 |  |  |  | ROZPOCET | [5 empty] | 0
| VV |  | "Přesun B20a"1 |  | 1 | [14 empty] | VV | 0 | 2 | TRUE |  | ROZPOCET | [5 empty] | 0
| VV |  | Součet |  | 1 | [14 empty] | VV | 0 | 4 | TRUE | TRUE | ROZPOCET | [5 empty] | 0
66 | K | 914111111 | Montáž svislé dopravní značky do velikosti 1 m2 objímkami na sloupek nebo konzolu | kus | 1 |  | 0 |  |  |  | základní |  | 0 | 0.0007 | 0.0007 | 0 | 0 |  | 4 | K | 2 |  |  |  | ROZPOCET | 0 | 0 | 0 | 0 | 0 | 1
| Online PSC |  | https://podminky.urs.cz/item/CS_URS_2026_01/914111111 | [16 empty] | Online PSC | 0 |  |  |  | ROZPOCET | [5 empty] | 0
| VV |  | "přesun B20a"1 |  | 1 | [14 empty] | VV | 0 | 2 | TRUE |  | ROZPOCET | [5 empty] | 0
| VV |  | Součet |  | 1 | [14 empty] | VV | 0 | 4 | TRUE | TRUE | ROZPOCET | [5 empty] | 0
67 | K | 914511111 | Montáž sloupku dopravních značek délky do 3,5 m s betonovým základem | kus | 1 |  | 0 |  |  |  | základní |  | 0 | 0.10941 | 0.10941 | 0 | 0 |  | 4 | K | 2 |  |  |  | ROZPOCET | 0 | 0 | 0 | 0 | 0 | 1
| Online PSC |  | https://podminky.urs.cz/item/CS_URS_2026_01/914511111 | [16 empty] | Online PSC | 0 |  |  |  | ROZPOCET | [5 empty] | 0
| VV |  | "Přesun B20a"1 |  | 1 | [14 empty] | VV | 0 | 2 | TRUE |  | ROZPOCET | [5 empty] | 0
| VV |  | Součet |  | 1 | [14 empty] | VV | 0 | 4 | TRUE | TRUE | ROZPOCET | [5 empty] | 0
68 | K | 916131213 | Osazení silničního obrubníku betonového stojatého s boční opěrou do lože z betonu prostého | m | 438.2 |  | 0 |  |  |  | základní |  | 0 | 0.1685 | 73.8367 | 0 | 0 |  | 4 | K | 2 |  |  |  | ROZPOCET | 0 | 0 | 0 | 0 | 0 | 1
| Online PSC |  | https://podminky.urs.cz/item/CS_URS_2026_01/916131213 | [16 empty] | Online PSC | 0 |  |  |  | ROZPOCET | [5 empty] | 0
| VV |  | "silniční"322,21 |  | 322.21 | [14 empty] | VV | 0 | 2 | TRUE |  | ROZPOCET | [5 empty] | 0
| VV |  | "nájezdový"113,99 |  | 113.99 | [14 empty] | VV | 0 | 2 | TRUE |  | ROZPOCET | [5 empty] | 0
| VV |  | "přechodový"2 |  | 2 | [14 empty] | VV | 0 | 2 | TRUE |  | ROZPOCET | [5 empty] | 0
| VV |  | Součet |  | 438.2 | [14 empty] | VV | 0 | 4 | TRUE | TRUE | ROZPOCET | [5 empty] | 0
69 | M | 59217031 | obrubník silniční betonový 1000x150x250mm | m | 328.654 |  | 0 |  |  |  | základní |  | 0 | 0.08 | 26.2923 | 0 | 0 |  | 8 | M | 2 |  |  |  | ROZPOCET | 0 | 0 | 0 | 0 | 0 | 1
| VV |  | 322,21*1,02 'Přepočtené koeficientem množství |  | 328.654 | [14 empty] | VV | 0 | 2 | TRUE | TRUE | ROZPOCET | [5 empty] | 0
70 | M | 59217029 | obrubník silniční betonový nájezdový 1000x150x150mm | m | 116.27 |  | 0 |  |  |  | základní |  | 0 | 0.0483 | 5.6158 | 0 | 0 |  | 8 | M | 2 |  |  |  | ROZPOCET | 0 | 0 | 0 | 0 | 0 | 1
| VV |  | 113,99*1,02 'Přepočtené koeficientem množství |  | 116.27 | [14 empty] | VV | 0 | 2 | TRUE | TRUE | ROZPOCET | [5 empty] | 0
71 | M | 59217076 | obrubník silniční betonový přechodový 1000x150x250mm | m | 2.04 |  | 0 |  |  |  | základní |  | 0 | 0.086 | 0.17544 | 0 | 0 |  | 8 | M | 2 |  |  |  | ROZPOCET | 0 | 0 | 0 | 0 | 0 | 1
| VV |  | 2*1,02 'Přepočtené koeficientem množství |  | 2.04 | [14 empty] | VV | 0 | 2 | TRUE | TRUE | ROZPOCET | [5 empty] | 0
72 | K | 935113212 | Osazení odvodňovacího betonového žlabu s krycím roštem šířky přes 210 mm | m | 6.3 |  | 0 |  |  |  | základní |  | 0 | 0.43819 | 2.7606 | 0 | 0 |  | 4 | K | 2 |  |  |  | ROZPOCET | 0 | 0 | 0 | 0 | 0 | 1
| Online PSC |  | https://podminky.urs.cz/item/CS_URS_2026_01/935113212 | [16 empty] | Online PSC | 0 |  |  |  | ROZPOCET | [5 empty] | 0
| VV |  | "délka žlabu - žlabová vpust dl. 0,5 m="6,3 |  | 6.3 | [14 empty] | VV | 0 | 2 | TRUE |  | ROZPOCET | [5 empty] | 0
| VV |  | Součet |  | 6.3 | [14 empty] | VV | 0 | 4 | TRUE | TRUE | ROZPOCET | [5 empty] | 0
73 | M | 16110006 | kryt štěrbinový litinový D 400 pro betonové žlaby š přes 210 do 260mm | m | 6.3 |  | 0 |  |  |  | základní |  | 0 | 0.0069 | 0.04347 | 0 | 0 |  | 8 | M | 2 |  |  |  | ROZPOCET | 0 | 0 | 0 | 0 | 0 | 1
74 | M | 59227163 | žlab odvodňovací betonový bez spádu do F 900 stavební š přes 210 do 260mm | m | 6.3 |  | 0 |  |  |  | základní |  | 0 | 0.079 | 0.4977 | 0 | 0 |  | 8 | M | 2 |  |  |  | ROZPOCET | 0 | 0 | 0 | 0 | 0 | 1
75 | M | 59227169 | čelo plné pro žlaby betonové s krytem š přes 210 do 260mm | kus | 1 |  | 0 |  |  |  | základní |  | 0 | 0.0011 | 0.0011 | 0 | 0 |  | 8 | M | 2 |  |  |  | ROZPOCET | 0 | 0 | 0 | 0 | 0 | 1
76 | K | 935923218 | Osazení vpusti pro odvodňovací žlab betonový nebo polymerbetonový s krycím roštem šířky přes 210 mm | kus | 1 |  | 0 |  |  |  | základní |  | 0 | 0.37164 | 0.37164 | 0 | 0 |  | 4 | K | 2 |  |  |  | ROZPOCET | 0 | 0 | 0 | 0 | 0 | 1
| Online PSC |  | https://podminky.urs.cz/item/CS_URS_2026_01/935923218 | [16 empty] | Online PSC | 0 |  |  |  | ROZPOCET | [5 empty] | 0
77 | M | BNF.33220 | FASERFIX KS 200 T010 ¦ vpust 500×260×603 mm¦ rám Zn ocel ¦ odtok DN200 ¦ koš ¦ bez krytu ¦ F 900 | kus | 1 |  | 0 |  |  |  | základní |  | 0 | 0.0693 | 0.0693 | 0 | 0 |  | 8 | M | 2 |  |  |  | ROZPOCET | 0 | 0 | 0 | 0 | 0 | 1
| D | 997 | Doprava suti a vybouraných hmot |  |  |  | 0 | [5 empty] | 0 |  | 0 |  | 0 |  | 1 | D | 1 |  |  |  | ROZPOCET | [5 empty] | 0
78 | K | 997221571 | Vodorovná doprava vybouraných hmot do 1 km | t | 4.702 |  | 0 |  |  |  | základní |  | 0 | 0 | 0 | 0 | 0 |  | 4 | K | 2 |  |  |  | ROZPOCET | 0 | 0 | 0 | 0 | 0 | 1
| Online PSC |  | https://podminky.urs.cz/item/CS_URS_2026_01/997221571 | [16 empty] | Online PSC | 0 |  |  |  | ROZPOCET | [5 empty] | 0
79 | K | 997221579 | Příplatek ZKD 1 km u vodorovné dopravy vybouraných hmot | t | 79.934 |  | 0 |  |  |  | základní |  | 0 | 0 | 0 | 0 | 0 |  | 4 | K | 2 |  |  |  | ROZPOCET | 0 | 0 | 0 | 0 | 0 | 1
| Online PSC |  | https://podminky.urs.cz/item/CS_URS_2026_01/997221579 | [16 empty] | Online PSC | 0 |  |  |  | ROZPOCET | [5 empty] | 0
| VV |  | 4,702*17 'Přepočtené koeficientem množství |  | 79.934 | [14 empty] | VV | 0 | 2 | TRUE | TRUE | ROZPOCET | [5 empty] | 0
80 | K | 997221612 | Nakládání vybouraných hmot na dopravní prostředky pro vodorovnou dopravu | t | 4.702 |  | 0 |  |  |  | základní |  | 0 | 0 | 0 | 0 | 0 |  | 4 | K | 2 |  |  |  | ROZPOCET | 0 | 0 | 0 | 0 | 0 | 1
| Online PSC |  | https://podminky.urs.cz/item/CS_URS_2026_01/997221612 | [16 empty] | Online PSC | 0 |  |  |  | ROZPOCET | [5 empty] | 0
81 | K | 997221873 | Poplatek za předání recyklačnímu zařízení zeminy a kamení kód odpadu 17 05 04 | t | 3.08 |  | 0 |  |  |  | základní |  | 0 | 0 | 0 | 0 | 0 |  | 4 | K | 2 |  |  |  | ROZPOCET | 0 | 0 | 0 | 0 | 0 | 1
| Online PSC |  | https://podminky.urs.cz/item/CS_URS_2026_01/997221873 | [16 empty] | Online PSC | 0 |  |  |  | ROZPOCET | [5 empty] | 0
| VV |  | 3,08 |  | 3.08 | [14 empty] | VV | 0 | 2 | TRUE |  | ROZPOCET | [5 empty] | 0
| VV |  | Součet |  | 3.08 | [14 empty] | VV | 0 | 4 | TRUE | TRUE | ROZPOCET | [5 empty] | 0
82 | K | 997221875 | Poplatek za předání recyklačnímu zařízení stavebního odpadu asfaltového bez obsahu dehtu kód odpadu 17 03 02 | t | 1.54 |  | 0 |  |  |  | základní |  | 0 | 0 | 0 | 0 | 0 |  | 4 | K | 2 |  |  |  | ROZPOCET | 0 | 0 | 0 | 0 | 0 | 1
| Online PSC |  | https://podminky.urs.cz/item/CS_URS_2026_01/997221875 | [16 empty] | Online PSC | 0 |  |  |  | ROZPOCET | [5 empty] | 0
| VV |  | 1,54 |  | 1.54 | [14 empty] | VV | 0 | 2 | TRUE |  | ROZPOCET | [5 empty] | 0
| VV |  | Součet |  | 1.54 | [14 empty] | VV | 0 | 4 | TRUE | TRUE | ROZPOCET | [5 empty] | 0
| D | 998 | Přesun hmot |  |  |  | 0 | [5 empty] | 0 |  | 0 |  | 0 |  | 1 | D | 1 |  |  |  | ROZPOCET | [5 empty] | 0
83 | K | 998223011 | Přesun hmot pro pozemní komunikace s krytem dlážděným | t | 1646.654 |  | 0 |  |  |  | základní |  | 0 | 0 | 0 | 0 | 0 |  | 4 | K | 2 |  |  |  | ROZPOCET | 0 | 0 | 0 | 0 | 0 | 1
| Online PSC |  | https://podminky.urs.cz/item/CS_URS_2026_01/998223011 | [16 empty] | Online PSC | 0 |  |  |  | ROZPOCET | [5 empty] | 0
| D | VRN | Vedlejší rozpočtové náklady |  |  |  | 0 | [5 empty] | 0 |  | 0 |  | 0 |  | 5 | D | 0 |  |  |  | ROZPOCET | [5 empty] | 0
| D | VRN1 | Průzkumné, zeměměřičské a projektové práce |  |  |  | 0 | [5 empty] | 0 |  | 0 |  | 0 |  | 5 | D | 1 |  |  |  | ROZPOCET | [5 empty] | 0
84 | K | 012164000 | Vytyčení a zaměření inženýrských sítí | kpl | 1 |  | 0 |  |  |  | základní |  | 0 | 0 | 0 | 0 | 0 |  | 1024 | K | 2 |  |  |  | ROZPOCET | 0 | 0 | 0 | 0 | 0 | 1
| Online PSC |  | https://podminky.urs.cz/item/CS_URS_2026_01/012164000 | [16 empty] | Online PSC | 0 |  |  |  | ROZPOCET | [5 empty] | 0
85 | K | 012203000 | Vytyčení stavby geodetem | kpl | 1 |  | 0 |  |  |  | základní |  | 0 | 0 | 0 | 0 | 0 |  | 1024 | K | 2 |  |  |  | ROZPOCET | 0 | 0 | 0 | 0 | 0 | 1
| Online PSC |  | https://podminky.urs.cz/item/CS_URS_2026_01/012203000 | [16 empty] | Online PSC | 0 |  |  |  | ROZPOCET | [5 empty] | 0
86 | K | 012414000 | Geometrický plán | kpl | 1 |  | 0 |  |  |  | základní |  | 0 | 0 | 0 | 0 | 0 |  | 1024 | K | 2 |  |  |  | ROZPOCET | 0 | 0 | 0 | 0 | 0 | 1
| Online PSC |  | https://podminky.urs.cz/item/CS_URS_2026_01/012414000 | [16 empty] | Online PSC | 0 |  |  |  | ROZPOCET | [5 empty] | 0
87 | K | 012434000 | Geodetická aktualizační dokumentace (GAD DTM) | kpl | 1 |  | 0 |  |  |  | základní |  | 0 | 0 | 0 | 0 | 0 |  | 1024 | K | 2 |  |  |  | ROZPOCET | 0 | 0 | 0 | 0 | 0 | 1
| Online PSC |  | https://podminky.urs.cz/item/CS_URS_2026_01/012434000 | [16 empty] | Online PSC | 0 |  |  |  | ROZPOCET | [5 empty] | 0
88 | K | 013254000 | Dokumentace skutečného provedení stavby | kpl | 1 |  | 0 |  |  |  | základní |  | 0 | 0 | 0 | 0 | 0 |  | 1024 | K | 2 |  |  |  | ROZPOCET | 0 | 0 | 0 | 0 | 0 | 1
| Online PSC |  | https://podminky.urs.cz/item/CS_URS_2026_01/013254000 | [16 empty] | Online PSC | 0 |  |  |  | ROZPOCET | [5 empty] | 0
| D | VRN3 | Zařízení staveniště |  |  |  | 0 | [5 empty] | 0 |  | 0 |  | 0 |  | 5 | D | 1 |  |  |  | ROZPOCET | [5 empty] | 0
89 | K | 030001000 | Zařízení staveniště | kpl | 1 |  | 0 |  |  |  | základní |  | 0 | 0 | 0 | 0 | 0 |  | 1024 | K | 2 |  |  |  | ROZPOCET | 0 | 0 | 0 | 0 | 0 | 1
| Online PSC |  | https://podminky.urs.cz/item/CS_URS_2026_01/030001000 | [16 empty] | Online PSC | 0 |  |  |  | ROZPOCET | [5 empty] | 0
90 | K | 034303000 | Dopravní značení na staveništi | kpl | 1 |  | 0 |  |  |  | základní |  | 0 | 0 | 0 | 0 | 0 |  | 1024 | K | 2 |  |  |  | ROZPOCET | 0 | 0 | 0 | 0 | 0 | 1
| Online PSC |  | https://podminky.urs.cz/item/CS_URS_2026_01/034303000 | [16 empty] | Online PSC | 0 |  |  |  | ROZPOCET | [5 empty] | 0
91 | K | 035002000 | Pronájem ploch, objektů | kpl | 1 |  | 0 |  |  |  | základní |  | 0 | 0 | 0 | 0 | 0 |  | 1024 | K | 2 |  |  |  | ROZPOCET | 0 | 0 | 0 | 0 | 0 | 1
| Online PSC |  | https://podminky.urs.cz/item/CS_URS_2026_01/035002000 | [16 empty] | Online PSC | 0 |  |  |  | ROZPOCET | [5 empty] | 0
| D | VRN4 | Inženýrská činnost |  |  |  | 0 | [5 empty] | 0 |  | 0 |  | 0 |  | 5 | D | 1 |  |  |  | ROZPOCET | [5 empty] | 0
92 | K | 043103000 | Kontrolní zkoušky a přejímací zkoušky | kpl | 1 |  | 0 |  |  |  | základní |  | 0 | 0 | 0 | 0 | 0 |  | 1024 | K | 2 |  |  |  | ROZPOCET | 0 | 0 | 0 | 0 | 0 | 1

## Pokyny pro vyplnění
Struktura údajů, formát souboru a metodika pro zpracování
Struktura
Soubor je složen ze záložky Rekapitulace stavby a záložek s názvem soupisu prací pro jednotlivé objekty ve formátu XLSX. Každá ze záložek přitom obsahuje
ještě samostatné sestavy vymezené orámovaním a nadpisem sestavy.
Rekapitulace stavby obsahuje sestavu Rekapitulace stavby a Rekapitulace objektů stavby a soupisů prací.
V sestavě Rekapitulace stavby jsou uvedeny informace identifikující předmět veřejné zakázky na stavební práce, KSO, CZ-CC, CZ-CPV, CZ-CPA a rekapitulaci
celkové nabídkové ceny účastníka.
Termínem "učastník" (resp. zhotovitel) se myslí "účastník zadávacího řízení" ve smyslu zákona o zadávání veřejných zakázek.
V sestavě Rekapitulace objektů stavby a soupisů prací je uvedena rekapitulace stavebních objektů, inženýrských objektů, provozních souborů,
vedlejších a ostatních nákladů a ostatních nákladů s rekapitulací nabídkové ceny za jednotlivé soupisy prací. Na základě údaje Typ je možné
identifikovat, zda se jedná o objekt nebo soupis prací pro daný objekt:
|  | STA | Stavební objekt pozemní
|  | ING | Stavební objekt inženýrský
|  | PRO | Provozní soubor
|  | VON | Vedlejší a ostatní náklady
|  | OST | Ostatní
|  | Soupis | Soupis prací pro daný typ objektu
Soupis prací pro jednotlivé objekty obsahuje sestavy Krycí list soupisu prací, Rekapitulace členění soupisu prací, Soupis prací. Za soupis prací může být považován
i objekt stavby v případě, že neobsahuje podřízenou zakázku.
Krycí list soupisu obsahuje rekapitulaci informací o předmětu veřejné zakázky ze sestavy Rekapitulace stavby, informaci o zařazení objektu do KSO,
CZ-CC, CZ-CPV, CZ-CPA a rekapitulaci celkové nabídkové ceny účastníka za aktuální soupis prací.
Rekapitulace členění soupisu prací obsahuje rekapitulaci soupisu prací ve všech úrovních členění soupisu tak, jak byla tato členění použita (např.
stavební díly, funkční díly, případně jiné členění) s rekapitulací nabídkové ceny.
Soupis prací obsahuje položky veškerých stavebních nebo montážních prací, dodávek materiálů a služeb nezbytných pro zhotovení stavebního objektu,
inženýrského objektu, provozního souboru, vedlejších a ostatních nákladů.
Pro položky soupisu prací se zobrazují následující informace:
|  | PČ |  | Pořadové číslo položky v aktuálním soupisu
|  | TYP |  | Typ položky: K - konstrukce, M - materiál, PP - plný popis, PSC - poznámka k souboru cen, P - poznámka k položce, VV - výkaz výměr, FIG - rozpad figur
|  | Kód |  | Kód položky
|  | Popis |  | Zkrácený popis položky
|  | MJ |  | Měrná jednotka položky
|  | Množství |  | Množství v měrné jednotce
|  | J.cena |  | Jednotková cena položky. Zadaní může obsahovat namísto J.ceny sloupce J.materiál a J.montáž, jejichž součet definuje
J.cenu položky.
|  | Cena celkem |  | Celková cena položky daná jako součin množství a j.ceny
|  | Cenová soustava |  | Příslušnost položky do cenové soustavy
Ke každé položce soupisu prací se na samostatných řádcích může zobrazovat:
Plný popis položky
Poznámka k souboru cen a poznámka zadavatele
Výkaz výměr
Pokud je k řádku výkazu výměr evidovaný údaj ve sloupci Kód, jedná se o definovaný odkaz, na který se může odvolávat výkaz výměr z jiné položky.
Metodika pro zpracování
Jednotlivé sestavy jsou v souboru provázány. Editovatelné pole jsou zvýrazněny žlutým podbarvením, ostatní pole neslouží k editaci a nesmí být jakkoliv
modifikovány.
Účastník je pro podání nabídky povinen vyplnit žlutě podbarvená pole:
Pole Účastník v sestavě Rekapitulace stavby - zde účastník vyplní svůj název (název subjektu)
Pole IČ a DIČ v sestavě Rekapitulace stavby - zde účastník vyplní svoje IČ a DIČ
Datum v sestavě Rekapitulace stavby - zde účastník vyplní datum vytvoření nabídky
J.cena = jednotková cena v sestavě Soupis prací o maximálním počtu desetinných míst uvedených v poli
- pokud sestavy soupisů prací obsahují pole J.cena, měla by být všechna tato pole vyplněna nenulovými
Poznámka - nepovinný údaj pro položku soupisu
V případě, že sestavy soupisů prací neobsahují pole J.cena, potom ve všech soupisech prací obsahují pole:
- J.materiál - jednotková cena materiálu
- J.montáž - jednotková cena montáže
Účastník v tomto případě by měl vyplnit všechna pole J.materiál a pole J.montáž nenulovými kladnými číslicemi. V případech, kdy položka
neobsahuje žádný materiál je přípustné, aby pole J.materiál bylo vyplněno nulou. V případech, kdy položka neobsahuje žádnou montáž je přípustné,
aby pole J.montáž bylo vyplněno nulou. Obě pole - J.materiál, J.Montáž u jedné položky by však neměly být vyplněny nulou.
Rekapitulace stavby
Název |  |  | Povinný |  | Popis | Typ | Max. počet
atributu |  |  | (A/N) |  |  |  | znaků
Kód |  |  | A |  | Kód stavby | String | 20
Stavba |  |  | A |  | Název stavby | String | 120
Místo |  |  | N |  | Místo stavby | String | 50
Datum |  |  | A |  | Datum vykonaného exportu | Date
KSO |  |  | N |  | Klasifikace stavebního objektu | String | 15
CZ-CC |  |  | N |  | Klasifikace stavbeních děl | String | 15
CZ-CPV |  |  | N |  | Společný slovník pro veřejné zakázky | String | 20
CZ-CPA |  |  | N |  | Klasifikace produkce podle činností | String | 20
Zadavatel |  |  | N |  | Zadavatel zadaní | String | 50
IČ |  |  | N |  | IČ zadavatele zadaní | String | 20
DIČ |  |  | N |  | DIČ zadavatele zadaní | String | 20
Účastník |  |  | N |  | Účastník veřejné zakázky | String | 50
Projektant |  |  | N |  | Projektant | String | 50
Poznámka |  |  | N |  | Poznámka k zadání | String | 255
Sazba DPH |  |  | A |  | Rekapitulace sazeb DPH u položek soupisů | eGSazbaDph
Základna DPH |  |  | A |  | Základna DPH určena součtem celkové ceny z položek soupisů | Double
Hodnota DPH |  |  | A |  | Hodnota DPH | Double
Cena bez DPH |  |  | A |  | Celková cena bez DPH za celou stavbu. Sčítává se ze všech listů. | Double
Cena s DPH |  |  | A |  | Celková cena s DPH za celou stavbu | Double
Rekapitulace objektů stavby a soupisů prací
Název |  |  | Povinný |  | Popis | Typ | Max. počet
atributu |  |  | (A/N) |  |  |  | znaků
Kód |  |  | A |  | Přebírá se z Rekapitulace stavby | String | 20
Stavba |  |  | A |  | Přebírá se z Rekapitulace stavby | String | 120
Místo |  |  | N |  | Přebírá se z Rekapitulace stavby | String | 50
Datum |  |  | A |  | Přebírá se z Rekapitulace stavby | Date
Zadavatel |  |  | N |  | Přebírá se z Rekapitulace stavby | String | 50
Projektant |  |  | N |  | Přebírá se z Rekapitulace stavby | String | 50
Účastník |  |  | N |  | Přebírá se z Rekapitulace stavby | String | 50
Kód |  |  | A |  | Kód objektu | String | 20
Objektu, Soupis prací |  |  | A |  | Název objektu | String | 120
Cena bez DPH |  |  | A |  | Cena bez DPH za daný objekt | Double
Cena s DPH |  |  | A |  | Cena spolu s DPH za daný objekt | Double
Typ |  |  | A |  | Typ zakázky | eGTypZakazky
Krycí list soupisu
Název |  |  | Povinný |  | Popis | Typ | Max. počet
atributu |  |  | (A/N) |  |  |  | znaků
Stavba |  |  | A |  | Přebírá se z Rekapitulace stavby | String | 120
Objekt |  |  | A |  | Kód a název objektu | String | 20 + 120
Soupis |  |  | A |  | Kód a název soupisu | String | 20 + 120
KSO |  |  | N |  | Klasifikace stavebního objektu | String | 15
CZ-CC |  |  | N |  | Klasifikace stavbeních děl | String | 15
CZ-CPV |  |  | N |  | Společný slovník pro veřejné zakázky | String | 20
CZ-CPA |  |  | N |  | Klasifikace produkce podle činností | String | 20
Místo |  |  | N |  | Přebírá se z Rekapitulace stavby | String | 50
Zadavatel |  |  | N |  | Přebírá se z Rekapitulace stavby | String | 50
Účastník |  |  | N |  | Přebírá se z Rekapitulace stavby | String | 50
Projektant |  |  | N |  | Přebírá se z Rekapitulace stavby | String | 50
Poznámka |  |  | N |  | Poznámka k soupisu prací | String | 255
Sazba DPH |  |  | A |  | Rekapitulace sazeb DPH na položkách aktuálního soupisu | eGSazbaDph
Základna DPH |  |  | A |  | Základna DPH určena součtem celkové ceny z položek aktuálního soupisu | Double
Hodnota DPH |  |  | A |  | Hodnota DPH | Double
Cena bez DPH |  |  | A |  | Cena bez DPH za daný soupis | Double
Cena s DPH |  |  | A |  | Cena s DPH za daný soupis | Double
Rekapitulace členění soupisu prací
Název |  |  | Povinný |  | Popis | Typ | Max. počet
atributu |  |  | (A/N) |  |  |  | znaků
Stavba |  |  | A |  | Přebírá se z Rekapitulace stavby | String | 120
Objekt |  |  | A |  | Kód a název objektu, přebírá se z Krycího listu soupisu | String | 20 + 120
Soupis |  |  | A |  | Kód a název objektu, přebírá se z Krycího listu soupisu | String | 20 + 120
Místo |  |  | N |  | Přebírá se z Rekapitulace stavby | String | 50
Datum |  |  | A |  | Přebírá se z Rekapitulace stavby | Date
Zadavatel |  |  | N |  | Přebírá se z Rekapitulace stavby | String | 50
Projektant |  |  | N |  | Přebírá se z Rekapitulace stavby | String | 50
Účastník |  |  | N |  | Přebírá se z Rekapitulace stavby | String | 50
Kód dílu - Popis |  |  | A |  | Kód a název dílu ze soupisu | String | 20 + 100
Cena celkem |  |  | A |  | Cena celkem za díl ze soupisu | Double
Soupis prací
Název |  |  | Povinný |  | Popis | Typ | Max. počet
atributu |  |  | (A/N) |  |  |  | znaků
Stavba |  |  | A |  | Přebírá se z Rekapitulace stavby | String | 120
Objekt |  |  | A |  | Kód a název objektu | String | 20 + 120
Soupis |  |  | A |  | Přebírá se z Krycího listu soupisu | String | 20 + 120
Místo |  |  | N |  | Přebírá se z Krycího listu soupisu | String | 50
Datum |  |  | A |  | Přebírá se z Krycího listu soupisu | Date
Zadavatel |  |  | N |  | Přebírá se z Krycího listu soupisu | String | 50
Projektant |  |  | N |  | Přebírá se z Krycího listu soupisu | String | 50
Účastník |  |  | N |  | Přebírá se z Krycího listu soupisu | String | 50
PČ |  |  | A |  | Pořadové číslo položky soupisu | Long
Typ |  |  | A |  | Typ položky soupisu | eGTypPolozky | 1
Kód |  |  | A |  | Kód položky ze soupisu | String | 20
Popis |  |  | A |  | Popis položky ze soupisu | String | 255
MJ |  |  | A |  | Měrná jednotka položky | String | 10
Množství |  |  | A |  | Množství položky soupisu | Double
J.Cena |  |  | A |  | Jednotková cena položky | Double
Cena celkem |  |  | A |  | Cena celkem vyčíslena jako J.Cena * Množství | Double
Cenová soustava |  |  | N |  | Zařazení položky do cenové soustavy | String | 50
p |  |  | N |  | Poznámka položky ze soupisu | Memo
psc |  |  | N |  | Poznámka k souboru cen ze soupisu | Memo
pp |  |  | N |  | Plný popis položky ze soupisu | Memo
vv |  |  | N |  | Výkaz výměr (figura, výraz, výměra) ze soupisu | Text,Text,Double | 20, 150
fig |  |  | N |  | Rozpad figur | Text,Text,Double | 20, 150
DPH |  |  | A |  | Sazba DPH pro položku | eGSazbaDPH
Hmotnost |  |  | A |  | Hmotnost položky ze soupisu | Double
Suť |  |  | A |  | Suť položky ze soupisu | Double
Nh |  |  | N |  | Normohodiny položky ze soupisu | Double
Datová věta
Typ věty |  |  | Hodnota |  | Význam
eGSazbaDPH |  |  | základní |  | Základní sazba DPH
|  |  | snížená |  | Snížená sazba DPH
|  |  | nulová |  | Nulová sazba DPH
|  |  | zákl. přenesená |  | Základní sazba DPH přenesená
|  |  | sníž. přenesená |  | Snížená sazba DPH přenesená
eGTypZakazky |  |  | STA |  | Stavební objekt
|  |  | PRO |  | Provozní soubor
|  |  | ING |  | Inženýrský objekt
|  |  | VON |  | Vedlejší a ostatní náklady
|  |  | OST |  | Ostatní náklady
eGTypPolozky |  |  | 1 |  | Položka typu HSV
|  |  | 2 |  | Položka typu PSV
|  |  | 3 |  | Položka typu M
|  |  | 4 |  | Položka typu OST