## REKAPITULACE
#RTSROZP# | KRYCÍ LIST NABÍDKOVÉHO ROZPOČTU
| Zakázka: |  | STAVEBNÍ ÚPRAVY BUDOVY ČRO ZLÍN
| Misto |  | OSVOBODITELŮ 187, 76001 ZLÍN
Rozpočet:
| Objednatel: |  | ČESKÝ ROZHLAS |  |  |  | IČ: | 45245053
|  |  | VINOHRADSKÁ 12 |  |  |  | DIČ:
|  | 12000 | PRAHA 2
| Projektant: | [5 empty] | IČ:
DIČ:
| Zhotovitel: | [5 empty] | IČ:
DIČ:
Vypracoval:
| STAVEBNÍ OBJEKTY | [6 empty] | Celkem
PSV | SO-02 GARÁŽ | [6 empty] | 0
MON | SO-03 ELEKTROINSTALACE | [6 empty] | 0
ON
| Celková nabídková cena v Kč bez DPH | [6 empty] | 0
Rekapitulace daní
| Základ pro sníženou DPH |  |  | 12 | % | 0 |  |  | CZK
| Snížená DPH |  |  | 12 | % | 0 |  |  | CZK
| Základ pro základní DPH |  |  | 21 | % | 0 |  |  | CZK
| Základní DPH |  |  | 21 | % | 0 |  |  | CZK
| Zaokrouhlení |  |  |  |  | 0 |  |  | CZK
| Cena celkem bez DPH |  |  |  |  | 1557865.24 |  |  | CZK
| Cena celkem s DPH |  |  |  |  | 0 |  |  | CZK
|  | v |  |  | dne
Ing. Radek Baur
|  |  | Za zhotovitele |  |  |  | Za objednatele
Rekapitulace dílčích částí
#CASTI>> | Číslo | Název |  |  | Základ pro sníženou DPH | Základ pro základní DPH | DPH celkem | Cena celkem | %
1 | Rozpočet | STAVEBNÍ ÚPRAVY BUDOVY ČRO ZLÍN. ČÁST GARÁŽ |  |  | 0 | 1557865.24 | 327152 | 1885017.24 | 100
| Celkem za stavbu |  |  |  | 0 | 1557865.24 | 327152 | 1885017.24 | 100
Note on D11: Název
Note on I11: IČO
Note on D12: Ulice
Note on I12: DIČ
Note on C13: PSČ
Note on D13: Ulice

## SO 02-garáž
#RTSROZP# | Položkový rozpočet
| Zakázka: |  | STAVEBNÍ ÚPRAVY BUDOVY ČRO ZLÍN. ČÁST GARÁŽ
| Misto |  | OSVOBODITELŮ 187, 76001 ZLÍN
| Rozpočet: |  | SO 02 - GARÁŽ
| Objednatel: |  | ČESKÝ ROZHLAS |  |  |  | IČ: | 45245053
|  |  | VINOHRADSKÁ 12 |  |  |  | DIČ:
|  | 12000 | PRAHA 2
| Projektant: | [5 empty] | IČ:
DIČ:
| Zhotovitel: | [5 empty] | IČ:
DIČ:
Vypracoval:
| Rozpis ceny | [6 empty] | Celkem
HSV | HSV | [6 empty] | 0
PSV | PSV | [6 empty] | 0
MON | MON | [6 empty] | 0
VN | Vedlejší náklady | [6 empty] | 0
ON | Ostatní náklady | [6 empty] | 0
| Cena celkem bez DPH | [6 empty] | 0
Rekapitulace daní
| Základ pro sníženou DPH |  |  | 12 | % | 0 |  |  | CZK
| Snížená DPH |  |  | 12 | % | 0 |  |  | CZK
| Základ pro základní DPH |  |  | 21 | % | 0 |  |  | CZK
| Základní DPH |  |  | 21 | % | 0 |  |  | CZK
| Zaokrouhlení |  |  |  |  | 0 |  |  | CZK
| Cena celkem bez DPH |  |  |  |  | 0 |  |  | CZK
| Cena celkem s DPH |  |  |  |  | 0 |  |  | CZK
|  | v |  |  | dne
|  |  | Za zhotovitele |  |  |  | Za objednatele
Rekapitulace dílčích částí
#CASTI>> | Číslo | Název |  |  | Základ pro sníženou DPH | Základ pro základní DPH | DPH celkem | Cena celkem | %
1 | Rozpočet | STAVEBNÍ ÚPRAVY BUDOVY ČRO ZLÍN. ČÁST GARÁŽ |  |  | 0 | 0 | 0 | 0
| Celkem za stavbu |  |  |  | 0 | 0 | 0 | 0 | 0
Rekapitulace dílů
| Číslo | Název |  |  | Typ dílu |  |  | Celkem
| 1 | Zemní práce |  |  | HSV |  |  | 0
| 2 | Základy,zvláštní zakládání |  |  | HSV |  |  | 0
| 3 | Svislé a kompletní konstrukce |  |  | HSV |  |  | 0
| 4 | Vodorovné konstrukce |  |  | HSV |  |  | 0
| 5 | Komunikace |  |  | HSV |  |  | 0
| 6 | Úpravy povrchu,podlahy |  |  | HSV |  |  | 0
| 61 | Upravy povrchů vnitřní |  |  | HSV |  |  | 0
| 63 | Podlahy a podlahové konstrukce |  |  | HSV |  |  | 0
| 90 | Přípočty |  |  | HSV |  |  | 0
| 93 | Dokončovací práce inž.staveb |  |  | HSV |  |  | 0
| 95 | Dokončovací kce na pozem.stav. |  |  | HSV |  |  | 0
| 96 | Bourání konstrukcí |  |  | HSV |  |  | 0
| 99 | Staveništní přesun hmot |  |  | HSV |  |  | 0
| 711 | Izolace proti vodě |  |  | PSV |  |  | 0
| 762 | Konstrukce tesařské |  |  | PSV |  |  | 0
| 766 | Konstrukce truhlářské |  |  | PSV |  |  | 0
| 767 | Konstrukce zámečnické |  |  | PSV |  |  | 0
| 777 | Podlahy ze syntetických hmot |  |  | PSV |  |  | 0
| 783 | Nátěry |  |  | PSV |  |  | 0
| 784 | Malby |  |  | PSV |  |  | 0
| M46 | Zemní práce při montážích |  |  | MON |  |  | 0
| D96 | Suť |  |  | HSV |  |  | 0
| ON | VRN |  |  | VRN |  |  | 0
| VN | VRN |  |  | VRN |  |  | 0
| Cena celkem | [6 empty] | 0
Note on D11: Název
Note on I11: IČO
Note on D12: Ulice
Note on I12: DIČ
Note on C13: PSČ
Note on D13: Ulice

## VzorPolozky (hidden)
Položkový rozpočet
Z:
O:
R:

## rozpocet pol
Položkový rozpočet | [22 empty] | #TypZaznamu#
S: |  | STAVEBNÍ ÚPRAVY BUDOVY ČRO ZLÍN. ČÁST GARÁŽ | [20 empty] | STA
O: |  | OSVOBODITELŮ 187, 76001 ZLÍN | [20 empty] | OBJ
R: | [22 empty] | ROZ
C: | [22 empty] | CAS_STR
P.č. | Číslo položky | Název položky | MJ | množství | cena / MJ | Celkem | Dodávka | Dodávka celk. | Montáž | Montáž celk. | DPH | cena s DPH | hmotnost / MJ | hmotnost celk.(t) | dem. hmotnost / MJ | dem. hmotnost celk.(t) | Ceník | Cen. soustava | Nhod / MJ | Nhod celk.
Díl: | 1 | Zemní práce |  |  |  | 0 |  | 0 |  | 0 |  | 0 |  | 0.01548 |  | 4.9834 |  |  |  | 469.6 |  |  | DIL
1 | 139601102R00 | Ruční výkop jam, rýh a šachet v hornině tř. 3 | m3 | 82.352 | 0 | 0 |  | 0 |  | 0 | 21 | 0 | 0 | 0 | 0 | 0 |  |  | 3.533 | 290.95 |  |  | POL1_0
|  | ODKOP OKOLO OBJEKTU:73 |  | 73 | [18 empty] | VV | 0
|  | VSKOVACÍ JÁMA:1 |  | 1 | [18 empty] | VV | 0
|  | OKAPOVÝ CHODNÍK:27,84*0,3 |  | 8.352 | [18 empty] | VV | 0
2 | 130901101R00 | Bourání konstrukcí cihelných na MV ve vykopávkách | m3 | 8.08 | 0 | 0 |  | 0 |  | 0 | 21 | 0 | 0 | 0 | 0 | 0 |  |  | 3.902 | 31.53 |  |  | POL1_0
|  | IZOLAČNÍ PŘIZDÍVKA:80,8*0,1 |  | 8.08 | [18 empty] | VV | 0
3 | 151101201R00 | Pažení stěn výkopu - příložné - hloubky do 4 m | m2 | 22.12 | 0 | 0 |  | 0 |  | 0 | 21 | 0 | 0.0007 | 0.01548 | 0 | 0 |  |  | 0.156 | 3.45 |  |  | POL1_0
4 | 151101211R00 | Odstranění pažení stěn - příložné - hl. do 4 m | m2 | 22.12 | 0 | 0 |  | 0 |  | 0 | 21 | 0 | 0 | 0 | 0 | 0 |  |  | 0.095 | 2.1 |  |  | POL1_0
5 | 174101102R00 | Zásyp ruční se zhutněním | m3 | 73 | 0 | 0 |  | 0 |  | 0 | 21 | 0 | 0 | 0 | 0 | 0 |  |  | 1.15 | 83.95 |  |  | POL1_0
6 | 113 10-6005.RA0 | Odstranění betonové dlažby včetně podkladu, plocha do 50 m2 | m2 | 13.92 | 0 | 0 |  | 0 |  | 0 | 21 | 0 | 0 | 0 | 0.358 | 4.9834 |  |  | 0.62003 | 8.63 |  |  | POL2_0
|  | 27,84*0,5 |  | 13.92 | [18 empty] | VV | 0
7 | 175101201R00 | Obsyp objektu bez prohození sypaniny | m3 | 15.35 | 0 | 0 |  | 0 |  | 0 | 21 | 0 | 0 | 0 | 0 | 0 |  |  | 2.195 | 33.69 |  |  | POL1_0
|  | 9,35 |  | 9.35 | [18 empty] | VV | 0
|  | 6 |  | 6 | [18 empty] | VV | 0
8 | 175101209R00 | Příplatek za prohození sypaniny pro obsyp objektu | m3 | 15.35 | 0 | 0 |  | 0 |  | 0 | 21 | 0 | 0 | 0 | 0 | 0 |  |  | 0.997 | 15.3 |  |  | POL1_0
Díl: | 2 | Základy,zvláštní zakládání |  |  |  | 0 |  | 0 |  | 0 |  | 0 |  | 5.4216 |  | 0 |  |  |  | 56.53 |  |  | DIL
9 | 212 85-0002.RAA | Drenáž podél základu objektu z drenážních trub d 125 mm, betonové lože, obsyp kamenivo, geotextilie, revizní šachta | m | 9 | 0 | 0 |  | 0 |  | 0 | 21 | 0 | 0.41769 | 3.7592 | 0 | 0 |  |  | 0.79481 | 7.15 |  |  | POL2_0
10 | 216904112R00 | Očištění tlakovou vodou zdiva stěn a rubu kleneb | m2 | 34.5 | 0 | 0 |  | 0 |  | 0 | 21 | 0 | 2e-05 | 0.00069 | 0 | 0 |  |  | 0.32 | 11.04 |  |  | POL1_0
|  | (zbylá část stěn garáže nad ukončením hydroizolace:34,5 |  | 34.5 | [18 empty] | VV | 0
11 | 211531111R00 | Výplň odvodňovacích žeber kam. hrubě drcen. 63 mm | m3 | 1 | 0 | 0 |  | 0 |  | 0 | 21 | 0 | 1.63 | 1.63 | 0 | 0 |  |  | 0.92 | 0.92 |  |  | POL1_0
12 | 281606211R00 | Nízkotlaká injektáž cihelného zdiva tl. do 40 cm | m | 7.2 | 0 | 0 |  | 0 |  | 0 | 21 | 0 | 0.00053 | 0.00382 | 0 | 0 |  |  | 0.99999 | 7.2 |  |  | POL1_0
13 | 281606212R00 | Nízkotlaká injektáž cihelného zdiva tl. do 60 cm | m | 21 | 0 | 0 |  | 0 |  | 0 | 21 | 0 | 0.0008 | 0.0168 | 0 | 0 |  |  | 1.02 | 21.42 |  |  | POL1_0
14 | 281606214R00 | Nízkotlaká injektáž cihelného zdiva tl. do 100 cm | m | 8.3 | 0 | 0 |  | 0 |  | 0 | 21 | 0 | 0.00133 | 0.01104 | 0 | 0 |  |  | 1.06 | 8.8 |  |  | POL1_0
Díl: | 3 | Svislé a kompletní konstrukce |  |  |  | 0 |  | 0 |  | 0 |  | 0 |  | 0.63 |  | 0 |  |  |  | 10.67 |  |  | DIL
15 | 319201317R00 | Vyrovnání zdiva pod omítku maltou ze suché maltové směsi tl. 30 mm | m2 | 24.24 | 0 | 0 |  | 0 |  | 0 | 21 | 0 | 0.02599 | 0.63 | 0 | 0 |  |  | 0.44 | 10.67 |  |  | POL1_0
|  | PŘEDPOKLAD 30% PLOCHY:80,8*0,3 |  | 24.24 | [18 empty] | VV | 0
Díl: | 4 | Vodorovné konstrukce |  |  |  | 0 |  | 0 |  | 0 |  | 0 |  | 1.391 |  | 0 |  |  |  | 2.01 |  |  | DIL
16 | 411122011R00 | Montáž stropních panelů dl. do 360 cm, do 1,5 t | kus | 2 | 0 | 0 |  | 0 |  | 0 | 21 | 0 | 0.11048 | 0.22096 | 0 | 0 |  |  | 1.007 | 2.01 |  |  | POL1_0
|  | hlava plotu:2 |  | 2 | [18 empty] | VV | 0
17 | 59341124R | Deska stropní plná PZD 270-29-10 | kus | 6 | 0 | 0 |  | 0 |  | 0 | 21 | 0 | 0.195 | 1.17 | 0 | 0 |  |  | 0 | 0 |  |  | POL3_0
|  | 3*2 |  | 6 | [18 empty] | VV | 0
Díl: | 5 | Komunikace |  |  |  | 0 |  | 0 |  | 0 |  | 0 |  | 1.831 |  | 0 |  |  |  | 3.75 |  |  | DIL
18 | 596811111RT4 | Kladení dlaždic kom.pro pěší, lože z kameniva těž., včetně dlaždic betonových 50/50/5 cm | m2 | 10 | 0 | 0 |  | 0 |  | 0 | 21 | 0 | 0.1831 | 1.831 | 0 | 0 |  |  | 0.375 | 3.75 |  |  | POL1_0
Díl: | 6 | Úpravy povrchu,podlahy |  |  |  | 0 |  | 0 |  | 0 |  | 0 |  | 0.60996 |  | 0 |  |  |  | 37.44 |  |  | DIL
19 | 602011151RT0 | Omítka na stěnách štuková vápenocementová sanační, ručně, tloušťka vrstvy 2,5 mm | m2 | 156 | 0 | 0 |  | 0 |  | 0 | 21 | 0 | 0.00391 | 0.60996 | 0 | 0 |  |  | 0.24 | 37.44 |  |  | POL1_0
|  | sjednocení povrchu stěn:156 |  | 156 | [18 empty] | VV | 0
Díl: | 61 | Upravy povrchů vnitřní |  |  |  | 0 |  | 0 |  | 0 |  | 0 |  | 2.2487 |  | 0 |  |  |  | 54.11 |  |  | DIL
20 | 612409991RT2 | Začištění omítek kolem oken,dveří apod., s použitím suché maltové směsi | m | 36.4 | 0 | 0 |  | 0 |  | 0 | 21 | 0 | 0.00251 | 0.09136 | 0 | 0 |  |  | 0.18233 | 6.64 |  |  | POL1_0
|  | VRATA:(2,8+3,15+3,15)*2*2 |  | 36.4 | [18 empty] | VV | 0
21 | 612433211R00 | Omítka sanační vnitřní, střední zasolení | m2 | 44.4 | 0 | 0 |  | 0 |  | 0 | 21 | 0 | 0.0185 | 0.8214 | 0 | 0 |  |  | 0.57984 | 25.74 |  |  | POL1_0
22 | 617455420R00 | Oprava omítek cementových šachet, ocel.hlaz.do 50% | m2 | 20 | 0 | 0 |  | 0 |  | 0 | 21 | 0 | 0.05431 | 1.0862 | 0 | 0 |  |  | 1.0263 | 20.53 |  |  | POL1_0
|  | odhad:20 |  | 20 | [18 empty] | VV | 0
23 | 614471713R00 | Vyspravení beton. konstrukcí cem. maltou tl. 30 mm | m2 | 5 | 0 | 0 |  | 0 |  | 0 | 21 | 0 | 0.04995 | 0.24975 | 0 | 0 |  |  | 0.24 | 1.2 |  |  | POL1_0
|  | montážní jáma odhad:5 |  | 5 | [18 empty] | VV | 0
Díl: | 63 | Podlahy a podlahové konstrukce |  |  |  | 0 |  | 0 |  | 0 |  | 0 |  | 24.7363 |  | 0 |  |  |  | 47.45 |  |  | DIL
24 | 639561121R00 | Obrubník zahradní betonový výšky 250 mm, šedý | m | 10 | 0 | 0 |  | 0 |  | 0 | 21 | 0 | 0.12068 | 1.2068 | 0 | 0 |  |  | 0.14 | 1.4 |  |  | POL1_0
25 | 639571311R00 | Okapový chodník - textilie proti prorůstání 45g/m2 | m2 | 27.84 | 0 | 0 |  | 0 |  | 0 | 21 | 0 | 8e-05 | 0.00223 | 0 | 0 |  |  | 0.13 | 3.62 |  |  | POL1_0
26 | 639571120R00 | Podklad pod okapový chodník ze štěrku tl. 200 mm | m2 | 27.84 | 0 | 0 |  | 0 |  | 0 | 21 | 0 | 0.36 | 10.0224 | 0 | 0 |  |  | 0.34 | 9.47 |  |  | POL1_0
27 | 631312811RT6 | Mazanina betonová tl. 5 - 8 cm C 30/37, s polypropylénovými vlákny 0,6 kg / m3 | m3 | 5.3472 | 0 | 0 |  | 0 |  | 0 | 21 | 0 | 2.5256 | 13.5049 | 0 | 0 |  |  | 3.213 | 17.18 |  |  | POL1_0
|  | tl. 80 mm:66,84*0,08 |  | 5.3472 | [18 empty] | VV | 0
28 | 631319151R00 | Příplatek za přehlaz. mazanin pod povlaky tl. 8 cm | m3 | 5.3472 | 0 | 0 |  | 0 |  | 0 | 21 | 0 | 0 | 0 | 0 | 0 |  |  | 2.7 | 14.44 |  |  | POL1_0
29 | 632421440R00 | Provedení potěru ve spádu, ruční zpracování, tloušťky 30 mm, bez penetrace podkladu | m2 | 4.5 | 0 | 0 |  | 0 |  | 0 | 21 | 0 | 0 | 0 | 0 | 0 |  |  | 0.298 | 1.34 |  |  | POL1_0
|  | hlava oplocení:2,5*0,9*2 |  | 4.5 | [18 empty] | VV | 0
Díl: | 90 | Přípočty |  |  |  | 0 |  | 0 |  | 0 |  | 0 |  | 0 |  | 0 |  |  |  | 10 |  |  | DIL
30 | 900 R45 | HZS, PSV v tarifní třídě 8 | h | 10 | 0 | 0 |  | 0 |  | 0 | 21 | 0 | 0 | 0 | 0 | 0 |  |  | 1 | 10 |  |  | POL1_0
|  | SPECIALISTÉ INVESTORA:10 |  | 10 | [18 empty] | VV | 0
Díl: | 93 | Dokončovací práce inž.staveb |  |  |  | 0 |  | 0 |  | 0 |  | 0 |  | 1.9508 |  | 0 |  |  |  | 2.12 |  |  | DIL
31 | 935112111R00 | Osazení přík.žlabu do C8/10 tl.10cm z tvárnic 50cm | m | 9 | 0 | 0 |  | 0 |  | 0 | 21 | 0 | 0.14565 | 1.3109 | 0 | 0 |  |  | 0.186 | 1.67 |  |  | POL1_0
32 | 59227441R | Žlab betonový do dlažby TBO 1-30/100 průběžný | kus | 10 | 0 | 0 |  | 0 |  | 0 | 21 | 0 | 0.064 | 0.64 | 0 | 0 |  |  | 0 | 0 |  |  | POL3_0
33 | 938907121R00 | Očištění stěn tlakovou vodou, tlak do 500 bar | m2 | 12.82 | 0 | 0 |  | 0 |  | 0 | 21 | 0 | 0 | 0 | 0 | 0 |  |  | 0.035 | 0.45 |  |  | POL1_0
|  | PRO CLONY ŠÍŘE 500 MM:25,64*0,5 |  | 12.82 | [18 empty] | VV | 0
Díl: | 95 | Dokončovací kce na pozem.stav. |  |  |  | 0 |  | 0 |  | 0 |  | 0 |  | 0.07322 |  | 0 |  |  |  | 2.55 |  |  | DIL
34 | A23 | Vyčištění montážního prostoru v části garáže | soub | 1 | 0 | 0 |  | 0 |  | 0 | 21 | 0 | 0 | 0 | 0 | 0 |  |  | 0 | 0 |  |  | POL1_0
35 | 953941220R00 | Osazení kovových poklopů s rámy plochy nad 1 m2 | kus | 1 | 0 | 0 |  | 0 |  | 0 | 21 | 0 | 0.07254 | 0.07254 | 0 | 0 |  |  | 1.3 | 1.3 |  |  | POL1_0
36 | 953943125R00 | Osazení kovových předmětů do betonu, 120 kg / kus | kus | 1 | 0 | 0 |  | 0 |  | 0 | 21 | 0 | 0.00068 | 0.00068 | 0 | 0 |  |  | 1.25 | 1.25 |  |  | POL1_0
|  | rám jámy:1 |  | 1 | [18 empty] | VV | 0
Díl: | 96 | Bourání konstrukcí |  |  |  | 0 |  | 0 |  | 0 |  | 0 |  | 0.01464 |  | 16.3527 |  |  |  | 98.79 |  |  | DIL
37 | 968071137R00 | Vyvěšení, zavěšení kovových křídel vrat nad 4 m2 | kus | 4 | 0 | 0 |  | 0 |  | 0 | 21 | 0 | 0 | 0 | 0 | 0 |  |  | 0.41 | 1.64 |  |  | POL1_0
38 | 968062559R00 | Vybourání dřevěných rámů vrat pl. nad 5 m2 | m2 | 17.64 | 0 | 0 |  | 0 |  | 0 | 21 | 0 | 0.00083 | 0.01464 | 0.052 | 0.91728 |  |  | 0.257 | 4.53 |  |  | POL1_0
|  | 2,8*3,15*2 |  | 17.64 | [18 empty] | VV | 0
39 | 978015291R00 | Otlučení omítek vnějších MVC v složit.1-4 do 100 % | m2 | 44.4 | 0 | 0 |  | 0 |  | 0 | 21 | 0 | 0 | 0 | 0.059 | 2.6196 |  |  | 0.3 | 13.32 |  |  | POL1_0
|  | předpoklad otlučení do výšky 1,0 m:44,4 |  | 44.4 | [18 empty] | VV | 0
40 | 965042141RT1 | Bourání mazanin betonových tl. 10 cm, nad 4 m2, ručně tl. mazaniny 5 - 8 cm | m3 | 5.3472 | 0 | 0 |  | 0 |  | 0 | 21 | 0 | 0 | 0 | 2.2 | 11.7638 |  |  | 11.05 | 59.09 |  |  | POL1_0
|  | max 80 mm:66,84*0,08 |  | 5.3472 | [18 empty] | VV | 0
41 | 965048150R00 | Dočištění povrchu po vybourání dlažeb, tmel do 50% | m2 | 66.84 | 0 | 0 |  | 0 |  | 0 | 21 | 0 | 0 | 0 | 0.00175 | 0.11697 |  |  | 0.165 | 11.03 |  |  | POL1_0
42 | 966055121R00 | Bourání říms železobetonových vyložení nad 50 cm | m | 5 | 0 | 0 |  | 0 |  | 0 | 21 | 0 | 0 | 0 | 0.187 | 0.935 |  |  | 1.836 | 9.18 |  |  | POL1_0
|  | plotová deska:2,5*2 |  | 5 | [18 empty] | VV | 0
Díl: | 99 | Staveništní přesun hmot |  |  |  | 0 |  | 0 |  | 0 |  | 0 |  | 0 |  | 0 |  |  |  | 66.53 |  |  | DIL
43 | 999281108R00 | Přesun hmot pro opravy a údržbu do výšky 12 m | t | 35.1635 | 0 | 0 |  | 0 |  | 0 | 21 | 0 | 0 | 0 | 0 | 0 |  |  | 1.892 | 66.53 |  |  | POL7_0
Díl: | 711 | Izolace proti vodě |  |  |  | 0 |  | 0 |  | 0 |  | 0 |  | 0.97518 |  | 2.3155 |  |  |  | 130.86 |  |  | DIL
44 | 711140202R00 | Odstranění izolace proti vlhkosti na ploše svislé, asfaltové pásy přitavením, 2 vrstvy | m2 | 161.6 | 0 | 0 |  | 0 |  | 0 | 21 | 0 | 0 | 0 | 0.0103 | 1.6645 |  |  | 0.045 | 7.27 |  |  | POL1_0
|  | CELKEM 4 VRSTVY:80,8*2 |  | 161.6 | [18 empty] | VV | 0
45 | 711112001RZ1 | Provedení izolace proti vlhkosti na ploše svislé, 1x asfaltovým penetračním nátěr, včetně dodávky asfaltového laku | m2 | 80.8 | 0 | 0 |  | 0 |  | 0 | 21 | 0 | 0.00052 | 0.04202 | 0 | 0 |  |  | 0.049 | 3.96 |  |  | POL1_0
46 | 711142559RT2 | Provedení izolace proti vlhkosti na ploše svislé, asfaltovými pásy přitavením, 2 vrstvy - pásy ve specifikaci | m2 | 80.8 | 0 | 0 |  | 0 |  | 0 | 21 | 0 | 0.00099 | 0.07999 | 0 | 0 |  |  | 0.532 | 42.99 |  |  | POL1_0
|  | 80,8 |  | 80.8 | [18 empty] | VV | 0
47 | 62852265R | Pás asfaltový SBS modifikovaný,natavovací, kotvicí, tl. 4 mm | m2 | 96.96 | 0 | 0 |  | 0 |  | 0 | 21 | 0 | 0.0045 | 0.43632 | 0 | 0 |  |  | 0 | 0 |  |  | POL3_0
|  | 80,8*1,2 |  | 96.96 | [18 empty] | VV | 0
48 | 711132311R00 | Provedení izolace nopovou fólií na ploše svislé, včetně uchycení a těsnění | m2 | 24.243 | 0 | 0 |  | 0 |  | 0 | 21 | 0 | 0.0001 | 0.00242 | 0 | 0 |  |  | 0.34 | 8.24 |  |  | POL1_0
49 | 28323111R | Fólie nopová PE-HD, s plastovou mřížkou, výška nopů 8 mm | m2 | 30.3038 | 0 | 0 |  | 0 |  | 0 | 21 | 0 | 0.00045 | 0.01364 | 0 | 0 |  |  | 0 | 0 |  |  | POL3_0
|  | 24,243*1,25 |  | 30.3038 | [18 empty] | VV | 0
50 | 711823129RT2 | Montáž ukončovací lišty k nopové fólii, včetně dodávky lišty | m | 27.84 | 0 | 0 |  | 0 |  | 0 | 21 | 0 | 0.00053 | 0.01476 | 0 | 0 |  |  | 0.1 | 2.78 |  |  | POL1_0
51 | 711191272RT1 | Provedení izolace proti vlhkosti na ploše svislé, ochrannou textilií, textilie ve specifikaci | m2 | 80.8 | 0 | 0 |  | 0 |  | 0 | 21 | 0 | 0 | 0 | 0 | 0 |  |  | 0.14 | 11.31 |  |  | POL1_0
52 | 67352004R | Geotextilie netkaná PET 300 g/m2 | m2 | 101 | 0 | 0 |  | 0 |  | 0 | 21 | 0 | 0.0003 | 0.0303 | 0 | 0 |  |  | 0 | 0 |  |  | POL3_0
|  | 80,8*1,25 |  | 101 | [18 empty] | VV | 0
53 | 711140102R00 | Odstranění izolace proti vlhkosti na ploše vodorovné, asfaltové pásy přitavením, 2 vrstvy | m2 | 66.84 | 0 | 0 |  | 0 |  | 0 | 21 | 0 | 0 | 0 | 0.00974 | 0.65102 |  |  | 0.044 | 2.94 |  |  | POL1_0
|  | 66,84 |  | 66.84 | [18 empty] | VV | 0
54 | 711212201R00 | Penetrace hloubková 0,20 l/m2 | m2 | 66.84 | 0 | 0 |  | 0 |  | 0 | 21 | 0 | 0.00021 | 0.01404 | 0 | 0 |  |  | 0.09 | 6.02 |  |  | POL1_0
55 | 711 21-0020.RA0 | Stěrka hydroizolační těsnicí hmotou | m2 | 77.09 | 0 | 0 |  | 0 |  | 0 | 21 | 0 | 0.00378 | 0.2914 | 0 | 0 |  |  | 0.42403 | 32.69 |  |  | POL2_0
|  | vodrovná:66,84 |  | 66.84 | [18 empty] | VV | 0
|  | svislá:41*0,25 |  | 10.25 | [18 empty] | VV | 0
56 | 711212601R00 | Utěsnění detailů při stěrkových hydroizolacích, těsnicí pás do spoje podlaha - stěna | m | 41 | 0 | 0 |  | 0 |  | 0 | 21 | 0 | 0.00032 | 0.01312 | 0 | 0 |  |  | 0.11 | 4.51 |  |  | POL1_0
57 | 711212001R00 | Nátěr hydroizolační | m2 | 29.5 | 0 | 0 |  | 0 |  | 0 | 21 | 0 | 0.00126 | 0.03717 | 0 | 0 |  |  | 0.24 | 7.08 |  |  | POL1_0
|  | montážní jáma odhad:20+5 |  | 25 | [18 empty] | VV | 0
|  | hlava oplocení:2,5*0,9*2 |  | 4.5 | [18 empty] | VV | 0
58 | 998711101R00 | Přesun hmot pro izolace proti vodě, výšky do 6 m | t | 0.68377 | 0 | 0 |  | 0 |  | 0 | 21 | 0 | 0 | 0 | 0 | 0 |  |  | 1.567 | 1.07 |  |  | POL7_0
Díl: | 762 | Konstrukce tesařské |  |  |  | 0 |  | 0 |  | 0 |  | 0 |  | 0 |  | 0.08 |  |  |  | 0.7 |  |  | DIL
59 | 762521811R00 | Demontáž podlah bez polštářů z prken tl. do 32 mm | m2 | 5 | 0 | 0 |  | 0 |  | 0 | 21 | 0 | 0 | 0 | 0.016 | 0.08 |  |  | 0.14 | 0.7 |  |  | POL1_0
|  | krytí jámy - odhad:5 |  | 5 | [18 empty] | VV | 0
Díl: | 766 | Konstrukce truhlářské |  |  |  | 0 |  | 0 |  | 0 |  | 0 |  | 0.34 |  | 0 |  |  |  | 6.11 |  |  | DIL
60 | 766698112R00 | Montáž garážových vrat otevíravých, vel.nad 6 m2 | kus | 2 | 0 | 0 |  | 0 |  | 0 | 21 | 0 | 0 | 0 | 0 | 0 |  |  | 2.67 | 5.34 |  |  | POL1_0
61 | A6 | Vrata ocelová otevíravá 2,8/3,15 m, dvoukřídlá, viz stávající | kus | 2 | 0 | 0 |  | 0 |  | 0 | 21 | 0 | 0.17 | 0.34 | 0 | 0 |  |  | 0 | 0 |  |  | POL3_0
62 | 998766101R00 | Přesun hmot pro truhlářské konstr., výšky do 6 m | t | 0.34 | 0 | 0 |  | 0 |  | 0 | 21 | 0 | 0 | 0 | 0 | 0 |  |  | 2.255 | 0.77 |  |  | POL7_0
Díl: | 767 | Konstrukce zámečnické |  |  |  | 0 |  | 0 |  | 0 |  | 0 |  | 0.09868 |  | 0 |  |  |  | 5.03 |  |  | DIL
63 | 767896920R00 | Těsnění spár styků tmelením | m | 27.84 | 0 | 0 |  | 0 |  | 0 | 21 | 0 | 0 | 0 | 0 | 0 |  |  | 0.062 | 1.73 |  |  | POL1_0
64 | 767995104R00 | Výroba a montáž kov. atypických konstr. do 50 kg | kg | 13.6 | 0 | 0 |  | 0 |  | 0 | 21 | 0 | 5e-05 | 0.00068 | 0 | 0 |  |  | 0.1 | 1.36 |  |  | POL1_0
|  | rám L 30/30/3 - rozm 1/4 m:(1*2+4*2)*1,36 |  | 13.6 | [18 empty] | VV | 0
65 | 767590120R00 | Montáž podlahových roštů - šroubováním | kg | 80 | 0 | 0 |  | 0 |  | 0 | 21 | 0 | 6e-05 | 0.0048 | 0 | 0 |  |  | 0.024 | 1.92 |  |  | POL1_0
|  | 4*20 |  | 80 | [18 empty] | VV | 0
66 | 998767101R00 | Přesun hmot pro zámečnické konstr., výšky do 6 m | t | 0.00548 | 0 | 0 |  | 0 |  | 0 | 21 | 0 | 0 | 0 | 0 | 0 |  |  | 3.327 | 0.02 |  |  | POL7_0
67 | a24 | Rošt podlahový svařovaný 1000/1000/30 mm, pz. | kus | 4 | 0 | 0 |  | 0 |  | 0 | 21 | 0 | 0.0233 | 0.0932 | 0 | 0 |  |  | 0 | 0 |  |  | POL3_0
Díl: | 777 | Podlahy ze syntetických hmot |  |  |  | 0 |  | 0 |  | 0 |  | 0 |  | 0.7861 |  | 0 |  |  |  | 47.01 |  |  | DIL
68 | 777511113R00 | Podlahová stěrka exteriérová epoxidocementová dekorativní | m2 | 72.99 | 0 | 0 |  | 0 |  | 0 | 21 | 0 | 0.01071 | 0.78172 | 0 | 0 |  |  | 0.627 | 45.76 |  |  | POL1_0
|  | vodorovná:66,84 |  | 66.84 | [18 empty] | VV | 0
|  | svislá:41*0,15 |  | 6.15 | [18 empty] | VV | 0
69 | 778519111R00 | Příplatek za šedou barvu, stěnová stěrka epoxidocementová | m2 | 72.99 | 0 | 0 |  | 0 |  | 0 | 21 | 0 | 6e-05 | 0.00438 | 0 | 0 |  |  | 0.001 | 0.07 |  |  | POL1_0
|  | vodorovná:66,84 |  | 66.84 | [18 empty] | VV | 0
|  | svislá:41*0,15 |  | 6.15 | [18 empty] | VV | 0
70 | 998777101R00 | Přesun hmot pro podlahy syntetické, výšky do 6 m | t | 0.7861 | 0 | 0 |  | 0 |  | 0 | 21 | 0 | 0 | 0 | 0 | 0 |  |  | 1.499 | 1.18 |  |  | POL7_0
Díl: | 783 | Nátěry |  |  |  | 0 |  | 0 |  | 0 |  | 0 |  | 0.01346 |  | 0 |  |  |  | 9.35 |  |  | DIL
71 | 783822920R00 | Údržba, nátěr syntetický omítek stěn 1x + 1x email | m2 | 34.5 | 0 | 0 |  | 0 |  | 0 | 21 | 0 | 0.00039 | 0.01346 | 0 | 0 |  |  | 0.271 | 9.35 |  |  | POL1_0
|  | (zbylá část stěn garáže nad ukončením hydroizolace:34,5 |  | 34.5 | [18 empty] | VV | 0
Díl: | 784 | Malby |  |  |  | 0 |  | 0 |  | 0 |  | 0 |  | 0.09143 |  | 0.10044 |  |  |  | 38.56 |  |  | DIL
72 | 784 90-0010.RAB | Odstranění stávajících maleb, oškrábáním | m2 | 111.6 | 0 | 0 |  | 0 |  | 0 | 21 | 0 | 0 | 0 | 0.0009 | 0.10044 |  |  | 0.07699 | 8.59 |  |  | POL2_0
73 | 784 45-0030.RA0 | Malba ze směsi , penetrace 1x, bílá 2x, difuzně otevřená | m2 | 223 | 0 | 0 |  | 0 |  | 0 | 21 | 0 | 0.00041 | 0.09143 | 0 | 0 |  |  | 0.13439 | 29.97 |  |  | POL2_0
|  | stěny:156 |  | 156 | [18 empty] | VV | 0
|  | strop:67 |  | 67 | [18 empty] | VV | 0
Díl: | M46 | Zemní práce při montážích |  |  |  | 0 |  | 0 |  | 0 |  | 0 |  | 0.001 |  | 0 |  |  |  | 2.5 |  |  | DIL
74 | 460620006RT1 | Osetí povrchu trávou, včetně dodávky osiva | m2 | 50 | 0 | 0 |  | 0 |  | 0 | 21 | 0 | 2e-05 | 0.001 | 0 | 0 |  |  | 0.05 | 2.5 |  |  | POL1_0
Díl: | D96 | Suť |  |  |  | 0 |  | 0 |  | 0 |  | 0 |  | 0 |  | 0 |  |  |  | 49.53 |  |  | DIL
75 | 979 08-2111.R00 | Vnitrostaveništní doprava suti do 10 m | t | 18.7482 | 0 | 0 |  | 0 |  | 0 | 21 | 0 | 0 | 0 | 0 | 0 |  |  | 0.942 | 17.66 |  |  | POL8_0
76 | 979 08-1121.R00 | Příplatek k odvozu za každý další 1 km | t | 18.7482 | 0 | 0 |  | 0 |  | 0 | 21 | 0 | 0 | 0 | 0 | 0 |  |  | 0 | 0 |  |  | POL8_0
77 | 979 08-1121.R00 | Příplatek k odvozu za každý další 1 km | t | 18.7482 | 0 | 0 |  | 0 |  | 0 | 21 | 0 | 0 | 0 | 0 | 0 |  |  | 0 | 0 |  |  | POL8_0
78 | 979 08-1121.R00 | Příplatek k odvozu za každý další 1 km | t | 18.7482 | 0 | 0 |  | 0 |  | 0 | 21 | 0 | 0 | 0 | 0 | 0 |  |  | 0 | 0 |  |  | POL8_0
79 | 979 08-1121.R00 | Příplatek k odvozu za každý další 1 km | t | 18.7482 | 0 | 0 |  | 0 |  | 0 | 21 | 0 | 0 | 0 | 0 | 0 |  |  | 0 | 0 |  |  | POL8_0
80 | 979 08-1121.R00 | Příplatek k odvozu za každý další 1 km | t | 18.7482 | 0 | 0 |  | 0 |  | 0 | 21 | 0 | 0 | 0 | 0 | 0 |  |  | 0 | 0 |  |  | POL8_0
81 | 979 08-1121.R00 | Příplatek k odvozu za každý další 1 km | t | 18.7482 | 0 | 0 |  | 0 |  | 0 | 21 | 0 | 0 | 0 | 0 | 0 |  |  | 0 | 0 |  |  | POL8_0
82 | 979 99-0107.R00 | Poplatek za uložení suti - směs betonu, cihel, dřeva, skupina odpadu 170904 | t | 18.7482 | 0 | 0 |  | 0 |  | 0 | 21 | 0 | 0 | 0 | 0 | 0 |  |  | 0 | 0 |  |  | POL8_0
83 | 979 08-6112.R00 | Nakládání nebo překládání suti a vybouraných hmot | t | 18.7482 | 0 | 0 |  | 0 |  | 0 | 21 | 0 | 0 | 0 | 0 | 0 |  |  | 0.277 | 5.19 |  |  | POL8_0
84 | 979 01-1111.R00 | Svislá doprava suti a vybour. hmot za 2.NP a 1.PP | t | 18.7482 | 0 | 0 |  | 0 |  | 0 | 21 | 0 | 0 | 0 | 0 | 0 |  |  | 0.933 | 17.49 |  |  | POL8_0
85 | 979 08-1111.RT2 | Odvoz suti a vybour. hmot na skládku do 1 km, kontejnerem 4 t | t | 18.7482 | 0 | 0 |  | 0 |  | 0 | 21 | 0 | 0 | 0 | 0 | 0 |  |  | 0.49 | 9.19 |  |  | POL8_0
Díl: | ON | VRN |  |  |  | 0 |  | 0 |  | 0 |  | 0 |  | 0 |  | 0 |  |  |  | 0 |  |  | DIL
86 | 005 21-1080.R | Bezpečnostní a hygienická opatření na staveništi | Soubor | 1 | 0 | 0 |  | 0 |  | 0 | 21 | 0 | 0 | 0 | 0 | 0 |  |  | 0 | 0 |  |  | POL99_0
|  | koordinátor BOZP:1 |  | 1 | [18 empty] | VV | 0
87 | 005 26-1030.R | Finanční rezerva | Soubor | 1 | 0 | 0 |  | 0 |  | 0 | 21 | 0 | 0 | 0 | 0 | 0 |  |  | 0 | 0 |  |  | POL99_0
88 | 005 23-1010.R | Revize | Soubor | 1 | 0 | 0 |  | 0 |  | 0 | 21 | 0 | 0 | 0 | 0 | 0 |  |  | 0 | 0 |  |  | POL99_0
Díl: | VN | VRN |  |  |  | 0 |  | 0 |  | 0 |  | 0 |  | 0 |  | 0 |  |  |  | 0 |  |  | DIL
89 | 005 12-4010.R | Koordinační činnost | Soubor | 1 | 0 | 0 |  | 0 |  | 0 | 21 | 0 | 0 | 0 | 0 | 0 |  |  | 0 | 0 |  |  | POL99_0
90 | 005 12-1010.R | Vybudování zařízení staveniště | Soubor | 1 | 0 | 0 |  | 0 |  | 0 | 21 | 0 | 0 | 0 | 0 | 0 |  |  | 0 | 0 |  |  | POL99_0
91 | 005 12-1020.R | Provoz zařízení staveniště | Soubor | 1 | 0 | 0 |  | 0 |  | 0 | 21 | 0 | 0 | 0 | 0 | 0 |  |  | 0 | 0 |  |  | POL99_0
92 | 005 12-1030.R | Odstranění zařízení staveniště | Soubor | 1 | 0 | 0 |  | 0 |  | 0 | 21 | 0 | 0 | 0 | 0 | 0 |  |  | 0 | 0 |  |  | POL99_0
93 | 005 11-1021.R | Vytyčení inženýrských sítí | Soubor | 1 | 0 | 0 |  | 0 |  | 0 | 21 | 0 | 0 | 0 | 0 | 0 |  |  | 0 | 0 |  |  | POL99_0
[21 empty] | 12 | 21
| Celkem |  |  |  |  | 0 | [14 empty] | 0 | 0 | SUM
Poznámky uchazeče k zadání
POPUZIV
END

## SO 03 - elektroinstalace
pol. | Čro ZLÍN | množství | jedn. | mat+mont cena | cena celkem
VÝKAZ VÝMĚR : SILNOPROUD - ČR ZLÍN
SVÍTIDLA - DODÁVKA INVESTORA - STÁVAJÍCÍ
SVÍTIDLA NOUZOVVÁ, 60 MIN - DODOÁVKA INVESTORA - STÁVAJÍCÍ
PŘÍSTROJE :
| VYPÍNAČ JEDNOPÓLOVÝ (ŘAZENÍ 1) | 3 | ks | 0 | 0
| PŘEPÍNAČ | 15 | ks | 0 | 0
| VYYPÍNAČ SERIOVÝ | 2 | ks | 0 | 0
| PŘEPÍNAČ KŘÍŽOVÝ | 4 | ks | 0 | 0
| DVOJZÁSUVKA 230V/16A BÍLÁ, KOMPLET, VČ, KRABICE, PŘETOČENÉ VÝVODY | 7 | ks | 0 | 0
| DTTO, PRO LIŠTOVÝ ROZVOD | 19 | ks | 0 | 0
0
| ROZVÁDĚČ HR- v.č.04 - ÚPRAVA | 1 | KS | 0 | 0
| ZÁSUVKA 400V/16A KOMPLET | 1 | ks | 0 | 0
KABELY - VODIČE :
| CYKY 3Jx1,5 | 300 | m | 0 | 0
| CYKY 5Ox1,5 | 100 | m | 0 | 0
| CYKY 5Jx6 | 25 | m | 0 | 0
| CYKY 3x2,5 | 300 | m | 0 | 0
| CYKY 5x2,5 | 40 | m | 0 | 0
0
INSTALAČNÍ MATERIÁL :
| PODLAHOVÁ LIŠTA - PODLAHA STĚNA | 110 | m | 0 | 0
| KRABICE PRO PODLAHOVOU LIŠTU PRO ZÁSUVKY | 26 | ks | 0 | 0
| KRABICE PŘÍSTROJOVÁ - VYPÍNAČE | 34 | ks | 0 | 0
| KRABICE ODBOČOVACÍ KU 68-1902 | 50 | ks | 0 | 0
| KRABICE PŘECHODOVÁ ELEKTROINSTALAČNÍ | 30 | ks | 0 | 0
| PŘELOŽENÍ STÁVAJÍCÍCH SVĚTEL | 1 | kpl | 0 | 0
| PODRUŽNÝ MATERIÁL | 1 | kpl | 0 | 0
| DEMONTÁŽ STÁVAJÍCÍ ELEKTROINSTALACE | 1 | kpl | 0 | 0
| VÝCHOZÍ REVIZE | 1 | kpl | 0 | 0
0
STAVEBNÍ PŘÍPOMOCE :
| PROSTUPY, VRTÁNÍ APOD. | 1 | kpl | 0 | 0
| ZEDNICKÉ ZAČIŠTĚNÍ APOD. | 1 | kpl | 0 | 0
| VÝMALBA DOTČENÝCH STĚN (PŘEDPOKLAD STĚNY SE ZÁSUVKAMI) D+M | 220 | m2 | 0 | 0
| Poznámka: Výkaz výměr není ani úplný, ani vyčerpávající. Pokud Zhotovilel shledá nezbytně nutným doplnit další položky do výkazu výměr, pak lze tak učinit pouze se souhlasem zástupce Objednatele - na tuto skutečnost pak Zhotovitel přehledně upozorní v průvodním dopise k nabídce. Upozorňujeme, že nabídku lze odpovědně zpracovat pouze na základě kompletní dokumentace, tzn. průvodní a souhrnné části dokumentace, příslušné textové a výkresové části, výkazů výměr. |  |  |  | 0 | 0
|  |  |  | DPH | 21% | 0
| CENA CELKEM VČETNĚ DPH |  |  |  |  | 0

## Pokyny pro vyplnění
Pokyny pro vyplnění
Ve všech listech tohoto souboru můžete měnit pouze buňky se ŽLUTÝM pozadím. Jedná se o tyto údaje : - údaje o dodavateli - jednotkové ceny položek zadané na maximálně dvě desetinná místa
POZNÁMKY:
-V RÁMCI ZPRACOVÁNÍ NUTNO OCENIT PŘEDEPSANÉ, NEBO VYŠŠÍ STANDARDY A VÝROBKY, NEBO NEBUDE CENOVÁ NABÍDKA HODNOCENA.
-ZHOTOVITEL MÁ NÁROK NA ZMĚNU VÝROBKŮ A MATERIÁLU A TO VE SHODNÉM A NEBO VYŠŠÍM KVALITATIVNÍM STANDARDU. PŘÍPADNÉ ZÁMĚNY UVEDE V CENOVÉ NABÍDCE S PŘEHLEDNÝM POPISEM NAVRHOVANÝCH ZMĚN!
-NEDÍLNOU SOUČÁSTÍ VÝKAZU VÝMĚR JE PROJEKTOVÁ DOKUMENTACE OBJEKTU.
-ZHOTOVITEL GARANTUJE DOSTATEČNOST VÝKAZU VÝMĚR VE VZTAHU K PROJEKTOVÉ DOKUMENTACI.
-PŘÍPADNÉ PŘIPOMÍNKY UVÉST TZV. "POD ČÁRU" VÝKAZU VÝMĚR.
PODMÍNKY K REALIZACI A OCENĚNÍ: SOUČÁSTÍ JSOU VEŠKERÉ SPOJOVACÍ PRVKY, KOTEVNÍ ELEMENTY PRO KOTVENÍ DO NAVAZUJÍCÍCH KONSTRUKCÍ, TMELY, LEPIDLA, OSTATNÍ MATERIÁL A KONSTRUKCE NEZBYTNÉ PRO ZHOTOVENÍ SYSTÉMU, POVRCHOVÉ ÚPRAVY, ANTIKOROZNÍ NÁTĚRY POMOCNÝCH KONSTRUKCÍ. DÍLENSKÁ DOKUMENTACE PRO ZÁMEČNICKÉ,KLEMPÍŘSKÉ KCE A OSTATNÍ. SOUČÁSTÍ CENY BUDOU I OSTATNÍ POLOŽKY NEUVÁDĚNÉ V TĚCHTO TECHNICKÝCH VÝKRESECH, KTERÉ JSOU PRO DODAVATELE POTŘEBNÉ K OCENĚNÍ DÍLA. VEŠKERÉ SKUTEČNOSTI JE NUTNO PROVĚŘIT PŘÍMO NA MÍSTĚ A ZOHLEDNIT. V PŘÍPADĚ, ŽE SE LIŠÍ OD PŘEDPOKLADŮ V PROJEKTU, JE NUTNÁ KONZULTACE S PROJEKTANTEM PRO POSOUZENÍ ČI UPŘESNĚNÍ DALŠÍHO POSTUPU PRACÍ NA STAVBĚ. KOORDINACE TECHNICKÉ INFRASTRUKTURY BUDE PROVEDENA PŘÍMO NA STAVBĚ. NA TENTO STUPEŇ DOKUMENTACE MUSÍ NAVAZOVAT DÍLENSKÁ A VÝROBNĚ TECHNICKÁ DOKUMENTACE, ZPRACOVANÁ DODAVATELEM STAVBY, DLE PLATNÉ LEGISLATIVY A PODROBNÉHO ZAMĚŘENÍ NA STAVBĚ. NEDÍLNOU SOUČÁSTÍ DOKUMENTACE JSOU OSTATNÍ VÝKRESY, TECHNICKÉ ZPRÁVY, TABULKY A DALŠÍ ČÁSTI PD. PŘI REALIZACI JE TŘEBA DODRŽOVAT PLATNÉ BEZP. PŘEDPISY, ČSN A TECHNOL. POSTUPY. POVRCHOVÉ MATERIÁLY, DETAILY A DALŠÍ BUDOU PŘED OBJEDNÁNÍM SCHVÁLENY PROJEKTANTEM A INVESTOREM.