## Skladby -NOVÝ STAV
S1-A | STŘECHA (PROSTOR U DVEŘÍ):
- | DŘEVĚNÝ ODNÍMATELNÝ ROŠT Z TERASOVÝCH PRKEN tl. 26 mm | 125 | MM
PODKLADNÍ ROŠT,DILATAČNÍ PODLOŽKY + POD NIMI BET. DLAŽBA
PŘÍŘEZ FÓLIE TYPU G (POUZE POD LOKÁLNĚ UMÍSTĚNOU DLAŽBOU
- | HYDROIZOLAČNÍ FOLIE (S GAR. ŽIVOTNOSTÍ A PROTISKLUZEM) | 1.8 | MM
- | SEPARAČNÍ VRSTVA (SKELNÝ VLIES)
- | PIR DESKA PRO PLOCHÉ STŘECHY | 100 | MM
- | EPS 200 S - SPÁDOVÉ KLÍNY 1,5% | 20-90 | MM
- | EPS 200 S | 60 | MM
- | POJISTNÁ HYDROIZOLACE (SBS PÁS, SKLOTEXT.VLOŽKA ) | 4 | MM
- | PAROZÁBRANA (SBS PÁS, AL. VLOŽKA) | 4 | MM
- | ASFALTOVÁ PENETRACE
- | SPÁDOVÝ POLYSTYRENBETON (STÁVAJÍCÍ) | 20-120 | MM
- | BETONOVÁ DESKA VYZTUŽENÁ KARI SÍTÍ | 80 | MM
- | POLYETHYLÉNOVÁ FOLIE (LINO)
- | ZÁKLOP Z PRKEN/DESEK | 25 | MM
- | STÁVAJÍCÍ NOSNÉ TRÁMY 180/230MM (OPRAVENY 2003) | 230 | MM
- | STÁVAJÍCÍ PODBITÍ LATĚMI | 18 | MM
- | RÁKOS + OMÍTKA VNITŘNÍ | 23 | MM
S2-A | STŘECHA (PROSTOR MIMO TERASU):
V PŘÍPADĚ ZÁJMU OBJEDNATELE MOŽNO PŘEKRÝT OCHRANOU VRSTVOU
| VYMÝVANÉHO KAMENIVA + SEPARAČNÍ TEXTÍLIE MAX. TL. VRSTVY | 30 | MM
- | HYDROIZOLAČNÍ FOLIE (S GAR. ŽIVOTNOSTÍ A PROTISKLUZEM) | 1.8 | MM
- | SEPARAČNÍ VRSTVA (SKELNÝ VLIES)
- | PIR DESKA PRO PLOCHÉ STŘECHY | 100 | MM
- | EPS 200 S - SPÁDOVÉ KLÍNY 1,5% | 20-90 | MM
- | EPS 200 S | 60 | MM
- | POJISTNÁ HYDROIZOLACE (SBS PÁS, SKLOTEXT.VLOŽKA ) | 4 | MM
- | PAROZÁBRANA (SBS PÁS, AL. VLOŽKA) | 4 | MM
- | ASFALTOVÁ PENETRACE
- | SPÁDOVÝ POLYSTYRENBETON (STÁVAJÍCÍ) | 20-120 | MM
- | BETONOVÁ DESKA VYZTUŽENÁ KARI SÍTÍ | 80 | MM
- | POLYETHYLÉNOVÁ FOLIE (LINO)
- | ZÁKLOP Z PRKEN/DESEK | 25 | MM
- | STÁVAJÍCÍ NOSNÉ TRÁMY 180/230MM (OPRAVENY 2003) | 230 | MM
- | STÁVAJÍCÍ PODBITÍ LATĚMI | 18 | MM
- | RÁKOS + OMÍTKA VNITŘNÍ | 23 | MM
S3-B | STŘECHA (VYVÝŠENÁ ČÁST):
- | HYDROIZOLAČNÍ FOLIE (S GAR. ŽIVOTNOSTÍ A PROTISKLUZEM) | 1.8 | MM
- | SEPARAČNÍ VRSTVA (SKELNÝ VLIES)
- | PIR DESKA PRO PLOCHÉ STŘECHY | 80 | MM
- | PIR DESKA PRO PLOCHÉ STŘECHY | 80 | MM
- | POJISTNÁ HYDROIZOLACE (SBS PÁS, SKLOTEXT.VLOŽKA ) | 4 | MM
- | PAROZÁBRANA (SBS PÁS, AL. VLOŽKA) | 4 | MM
- | ASFALTOVÁ PENETRACE
- | SPÁDOVÝ POLYSTYRENBETON (STÁVAJÍCÍ) | 20-120 | MM
- | ŽELEZOBETONOVÁ DESKA (TL. NEZNÁMÁ)
- | TENKOVRSTVÁ OMÍTKA (ALT. SDK PODHLED DLE POLOHY)