## Pokyny pro vyplnění
Pokyny pro vyplnění
Ve všech listech tohoto souboru můžete měnit pouze buňky s modrým pozadím. Jedná se o tyto údaje : - údaje o firmě - jednotkové ceny položek zadané na maximálně dvě desetinná místa

## Stavba
#RTSROZP# | Soupis stavebních prací, dodávek a služeb
| Stavba: |  | 2020_1116 | Výstavba budovy zázemí pro řidiče a veřejných toalet - Dubina smyčka
| Zadavatel |  | Dopravní podnik Ostrava a.s. |  |  |  | IČO: | 61974757
|  |  | Poděbradova 494/2 |  |  |  | DIČ: | CZ61974757
|  |  | 70200 | Ostrava-Moravská Ostrava
| Projektant: | [5 empty] | IČO:
DIČ:
| Zhotovitel: | [5 empty] | IČO:
DIČ:
Vypracoval:
| Rozpis ceny | [6 empty] | Celkem
HSV | HSV | [6 empty] | 0
PSV | PSV | [6 empty] | 0
MON | MON | [6 empty] | 0
VN | Vedlejší náklady | [6 empty] | 0
ON | Ostatní náklady | [6 empty] | 0
| Celkem | [6 empty] | 0
Rekapitulace daní
0 | Základ pro sníženou DPH |  |  | 15 | % | 0 |  |  | CZK
0 | Snížená DPH |  |  | 15 | % | 0 |  |  | CZK
0 | Základ pro základní DPH |  |  | 21 | % | 0 |  |  | CZK
0 | Základní DPH |  |  | 21 | % | 0 |  |  | CZK
0 | Zaokrouhlení |  |  |  |  | 0 |  |  | CZK
| Cena celkem bez DPH |  |  |  |  | 0 |  |  | CZK
0 | Cena celkem s DPH |  |  |  |  | 0 |  |  | CZK
|  | v |  |  | dne
|  |  | Za zhotovitele |  |  |  | Za objednatele
Rekapitulace dílčích částí
#CASTI>> | Číslo | Název |  |  | Základ pro sníženou DPH | Základ pro základní DPH | DPH celkem | Cena celkem | %
1 | Stavba |  |  |  | 0 | 0 | 0 | 0
2 |  | Ostatní a vedlejší náklady |  |  | 0 | 0 | 0 | 0
3 | 1 | Ostatní a vedlejší náklady |  |  | 0 | 0 | 0 | 0
2 |  | Stavební objekt |  |  |  |  | 0
2 | SO 01 | Zpevněné plochy |  |  | 0 | 0 | 0 | 0
3 | 1 | Zpevněné plochy |  |  | 0 | 0 | 0 | 0
2 | SO 02 | Objekt A |  |  | 0 | 0 | 0 | 0
3 | 1 | Stavební řešení |  |  | 0 | 0 | 0 | 0
3 | 2 | Zdravotechnické instalace |  |  | 0 | 0 | 0 | 0
3 | 3 | Ústřední vytápění |  |  | 0 | 0 | 0 | 0
3 | 4 | Vzduchotechnika |  |  | 0 | 0 | 0 | 0
2 | SO 03 | Objekt B |  |  | 0 | 0 | 0 | 0
3 | 1 | Stavební řešení |  |  | 0 | 0 | 0 | 0
3 | 2 | Zdravotechnické instalace |  |  | 0 | 0 | 0 | 0
3 | 3 | Ústřední vytápění |  |  | 0 | 0 | 0 | 0
3 | 4 | Vzduchotechnika |  |  | 0 | 0 | 0 | 0
2 | SO 04 | Dešťová kanalizace |  |  | 0 | 0 | 0 | 0
3 | 1 | Dešťová kanalizace |  |  | 0 | 0 | 0 | 0
2 | SO 05 | Splašková kanalizace |  |  | 0 | 0 | 0 | 0
3 | 1 | Splašková kanalizace |  |  | 0 | 0 | 0 | 0
2 | SO 06 | Přípojka vodovodu |  |  | 0 | 0 | 0 | 0
3 | 1 | Přípojka vodovodu |  |  | 0 | 0 | 0 | 0
2 | SO 07 | Elektroinstalace objekt A+B |  |  | 0 | 0 | 0 | 0
3 | 1 | Elektroinstalace objekt A+B |  |  | 0 | 0 | 0 | 0
2 | SO 08 | Měření a regulace objekt A+B |  |  | 0 | 0 | 0 | 0
3 | 1 | MaR objekt A+B |  |  | 0 | 0 | 0 | 0
| Celkem za stavbu |  |  |  | 0 | 0 | 0 | 0 | 0
#POPS | Popis stavby: 2020_1116 - Výstavba budovy zázemí pro řidiče a veřejných toalet - Dubina smyčka
#POPO | Popis objektu: SO 00 - Ostatní a vedlejší náklady
#POPR | Popis rozpočtu: 1 - Ostatní a vedlejší náklady
| Položky nenavázané na cenovou soustavu (D+M) budou oceněny kompletně včetně přesunu hmot. | [8 empty] | Položky nenavázané na cenovou soustavu (D+M) budou oceněny kompletně včetně přesunu hmot.
| Položky montáže nenavázané na cenovou soustavu budou oceněny kompletně včetně přesunu hmot. | [8 empty] | Položky montáže nenavázané na cenovou soustavu budou oceněny kompletně včetně přesunu hmot.
| Dodávka materiálů (výrobků) nenavázaných na cenovou soustavu bude oceněna včetně přesunu hmot. | [8 empty] | Dodávka materiálů (výrobků) nenavázaných na cenovou soustavu bude oceněna včetně přesunu hmot.
| Poznámka: | [8 empty] | Poznámka:
| PD znamená projektová dokumentace | [8 empty] | PD znamená projektová dokumentace
| D+M znamená dodávka a montáž | [8 empty] | D+M znamená dodávka a montáž
| Jsou-li v soupisu prací uvedeny odkazy na obchodní firmy, názvy nebo specifická označení výrobků apod., jsou | [8 empty] | Jsou-li v soupisu prací uvedeny odkazy na obchodní firmy, názvy nebo specifická označení výrobků apod., jsou
| takové odkazy pouze informativní a zhotoviteli umožňují v souladu s § 45-46 zákona 137/2006 Sb. použít i jiných | [8 empty] | takové odkazy pouze informativní a zhotoviteli umožňují v souladu s § 45-46 zákona 137/2006 Sb. použít i jiných
| kvalitativně a technicky obdobných, případně kvalitnějších řešení. | [8 empty] | kvalitativně a technicky obdobných, případně kvalitnějších řešení.
#POPO | Popis objektu: SO 01 - Zpevněné plochy
#POPR | Popis rozpočtu: 1 - Zpevněné plochy
| Položky nenavázané na cenovou soustavu (D+M) budou oceněny kompletně včetně přesunu hmot. | [8 empty] | Položky nenavázané na cenovou soustavu (D+M) budou oceněny kompletně včetně přesunu hmot.
| Položky montáže nenavázané na cenovou soustavu budou oceněny kompletně včetně přesunu hmot. | [8 empty] | Položky montáže nenavázané na cenovou soustavu budou oceněny kompletně včetně přesunu hmot.
| Dodávka materiálů (výrobků) nenavázaných na cenovou soustavu bude oceněna včetně přesunu hmot. | [8 empty] | Dodávka materiálů (výrobků) nenavázaných na cenovou soustavu bude oceněna včetně přesunu hmot.
| Poznámka: | [8 empty] | Poznámka:
| PD znamená projektová dokumentace | [8 empty] | PD znamená projektová dokumentace
| D+M znamená dodávka a montáž | [8 empty] | D+M znamená dodávka a montáž
| Jsou-li v soupisu prací uvedeny odkazy na obchodní firmy, názvy nebo specifická označení výrobků apod., jsou | [8 empty] | Jsou-li v soupisu prací uvedeny odkazy na obchodní firmy, názvy nebo specifická označení výrobků apod., jsou
| takové odkazy pouze informativní a zhotoviteli umožňují v souladu s § 45-46 zákona 137/2006 Sb. použít i jiných | [8 empty] | takové odkazy pouze informativní a zhotoviteli umožňují v souladu s § 45-46 zákona 137/2006 Sb. použít i jiných
| kvalitativně a technicky obdobných, případně kvalitnějších řešení. | [8 empty] | kvalitativně a technicky obdobných, případně kvalitnějších řešení.
#POPO | Popis objektu: SO 02 - Objekt A
#POPR | Popis rozpočtu: 1 - Stavební řešení
| Položky nenavázané na cenovou soustavu (D+M) budou oceněny kompletně včetně přesunu hmot. | [8 empty] | Položky nenavázané na cenovou soustavu (D+M) budou oceněny kompletně včetně přesunu hmot.
| Položky montáže nenavázané na cenovou soustavu budou oceněny kompletně včetně přesunu hmot. | [8 empty] | Položky montáže nenavázané na cenovou soustavu budou oceněny kompletně včetně přesunu hmot.
| Dodávka materiálů (výrobků) nenavázaných na cenovou soustavu bude oceněna včetně přesunu hmot. | [8 empty] | Dodávka materiálů (výrobků) nenavázaných na cenovou soustavu bude oceněna včetně přesunu hmot.
| Poznámka: | [8 empty] | Poznámka:
| PD znamená projektová dokumentace | [8 empty] | PD znamená projektová dokumentace
| D+M znamená dodávka a montáž | [8 empty] | D+M znamená dodávka a montáž
| Jsou-li v soupisu prací uvedeny odkazy na obchodní firmy, názvy nebo specifická označení výrobků apod., jsou | [8 empty] | Jsou-li v soupisu prací uvedeny odkazy na obchodní firmy, názvy nebo specifická označení výrobků apod., jsou
| takové odkazy pouze informativní a zhotoviteli umožňují v souladu s § 45-46 zákona 137/2006 Sb. použít i jiných | [8 empty] | takové odkazy pouze informativní a zhotoviteli umožňují v souladu s § 45-46 zákona 137/2006 Sb. použít i jiných
| kvalitativně a technicky obdobných, případně kvalitnějších řešení. | [8 empty] | kvalitativně a technicky obdobných, případně kvalitnějších řešení.
#POPR | Popis rozpočtu: 2 - Zdravotechnické instalace
| Položky nenavázané na cenovou soustavu (D+M) budou oceněny kompletně včetně přesunu hmot. | [8 empty] | Položky nenavázané na cenovou soustavu (D+M) budou oceněny kompletně včetně přesunu hmot.
| Položky montáže nenavázané na cenovou soustavu budou oceněny kompletně včetně přesunu hmot. | [8 empty] | Položky montáže nenavázané na cenovou soustavu budou oceněny kompletně včetně přesunu hmot.
| Dodávka materiálů (výrobků) nenavázaných na cenovou soustavu bude oceněna včetně přesunu hmot. | [8 empty] | Dodávka materiálů (výrobků) nenavázaných na cenovou soustavu bude oceněna včetně přesunu hmot.
| Poznámka: | [8 empty] | Poznámka:
| PD znamená projektová dokumentace | [8 empty] | PD znamená projektová dokumentace
| D+M znamená dodávka a montáž | [8 empty] | D+M znamená dodávka a montáž
| Jsou-li v soupisu prací uvedeny odkazy na obchodní firmy, názvy nebo specifická označení výrobků apod., jsou | [8 empty] | Jsou-li v soupisu prací uvedeny odkazy na obchodní firmy, názvy nebo specifická označení výrobků apod., jsou
| takové odkazy pouze informativní a zhotoviteli umožňují v souladu s § 45-46 zákona 137/2006 Sb. použít i jiných | [8 empty] | takové odkazy pouze informativní a zhotoviteli umožňují v souladu s § 45-46 zákona 137/2006 Sb. použít i jiných
| kvalitativně a technicky obdobných, případně kvalitnějších řešení. | [8 empty] | kvalitativně a technicky obdobných, případně kvalitnějších řešení.
#POPR | Popis rozpočtu: 3 - Ústřední vytápění
| Položky nenavázané na cenovou soustavu (D+M) budou oceněny kompletně včetně přesunu hmot. | [8 empty] | Položky nenavázané na cenovou soustavu (D+M) budou oceněny kompletně včetně přesunu hmot.
| Položky montáže nenavázané na cenovou soustavu budou oceněny kompletně včetně přesunu hmot. | [8 empty] | Položky montáže nenavázané na cenovou soustavu budou oceněny kompletně včetně přesunu hmot.
| Dodávka materiálů (výrobků) nenavázaných na cenovou soustavu bude oceněna včetně přesunu hmot. | [8 empty] | Dodávka materiálů (výrobků) nenavázaných na cenovou soustavu bude oceněna včetně přesunu hmot.
| Poznámka: | [8 empty] | Poznámka:
| PD znamená projektová dokumentace | [8 empty] | PD znamená projektová dokumentace
| D+M znamená dodávka a montáž | [8 empty] | D+M znamená dodávka a montáž
| Jsou-li v soupisu prací uvedeny odkazy na obchodní firmy, názvy nebo specifická označení výrobků apod., jsou | [8 empty] | Jsou-li v soupisu prací uvedeny odkazy na obchodní firmy, názvy nebo specifická označení výrobků apod., jsou
| takové odkazy pouze informativní a zhotoviteli umožňují v souladu s § 45-46 zákona 137/2006 Sb. použít i jiných | [8 empty] | takové odkazy pouze informativní a zhotoviteli umožňují v souladu s § 45-46 zákona 137/2006 Sb. použít i jiných
| kvalitativně a technicky obdobných, případně kvalitnějších řešení. | [8 empty] | kvalitativně a technicky obdobných, případně kvalitnějších řešení.
| Výrobky ve výpisu materiálu reprezentují standard a mohou být nahrazeny zařízením jiných výrobců stejné kvality. | [8 empty] | Výrobky ve výpisu materiálu reprezentují standard a mohou být nahrazeny zařízením jiných výrobců stejné kvality.
| Záměny všech důležitých zařízení dodavatel předloží ke schválení investorovi.Poznámka: Výše uvedený montážní | [8 empty] | Záměny všech důležitých zařízení dodavatel předloží ke schválení investorovi.Poznámka: Výše uvedený montážní
| materiál obsahuje základní položky. Dodávka se předpokládá včetně souvisejícího doplňkového materiálu tak, aby | [8 empty] | materiál obsahuje základní položky. Dodávka se předpokládá včetně souvisejícího doplňkového materiálu tak, aby
| celé zařízení bylo funkční a splňovalo všechny předpisy, které se na ně vztahují. | [8 empty] | celé zařízení bylo funkční a splňovalo všechny předpisy, které se na ně vztahují.
#POPR | Popis rozpočtu: 4 - Vzduchotechnika
| Součástí ceny díla jsou vedlejší náklady zhotovitele související s provedením díla nebo jeho části (vybudování, | [8 empty] | Součástí ceny díla jsou vedlejší náklady zhotovitele související s provedením díla nebo jeho části (vybudování,
| provozování a likvidace svého zařízení staveniště, podílení se na nákladech zřízení, provozování a likvidace ZS | [8 empty] | provozování a likvidace svého zařízení staveniště, podílení se na nákladech zřízení, provozování a likvidace ZS
| pro celou stavbu, mimostaveništní a vnitrostaveništní doprava, ostraha vlastního ZS a předaných částí stavby, | [8 empty] | pro celou stavbu, mimostaveništní a vnitrostaveništní doprava, ostraha vlastního ZS a předaných částí stavby,
| clo, energie, mzdové příplatky za práce o svátcích, za práce přesčas, ekologická likvidace odpadu atd.). | [8 empty] | clo, energie, mzdové příplatky za práce o svátcích, za práce přesčas, ekologická likvidace odpadu atd.).
| Nabídka musí obsahovat i položky explicitně neuvedené v tomto výpisu, pokud jsou potřebné pro realizaci díla. | [8 empty] | Nabídka musí obsahovat i položky explicitně neuvedené v tomto výpisu, pokud jsou potřebné pro realizaci díla.
| Výrobky ve výpisu materiálu reprezentují standard a mohou být nahrazeny zařízením jiných výrobců stejné | [8 empty] | Výrobky ve výpisu materiálu reprezentují standard a mohou být nahrazeny zařízením jiných výrobců stejné
| kvality. Záměny všech důležitých zařízení dodavatel předloží ke schválení investorovi.Poznámka: Výše | [8 empty] | kvality. Záměny všech důležitých zařízení dodavatel předloží ke schválení investorovi.Poznámka: Výše
| uvedený montážní materiál obsahuje základní položky. Dodávka se předpokládá včetně souvisejícího | [8 empty] | uvedený montážní materiál obsahuje základní položky. Dodávka se předpokládá včetně souvisejícího
| doplňkového materiálu tak, aby celé zařízení bylo funkční a splňovalo všechny předpisy, které se na ně vztahují. | [8 empty] | doplňkového materiálu tak, aby celé zařízení bylo funkční a splňovalo všechny předpisy, které se na ně vztahují.
#POPO | Popis objektu: SO 03 - Objekt B
#POPR | Popis rozpočtu: 1 - Stavební řešení
| Položky nenavázané na cenovou soustavu (D+M) budou oceněny kompletně včetně přesunu hmot. | [8 empty] | Položky nenavázané na cenovou soustavu (D+M) budou oceněny kompletně včetně přesunu hmot.
| Položky montáže nenavázané na cenovou soustavu budou oceněny kompletně včetně přesunu hmot. | [8 empty] | Položky montáže nenavázané na cenovou soustavu budou oceněny kompletně včetně přesunu hmot.
| Dodávka materiálů (výrobků) nenavázaných na cenovou soustavu bude oceněna včetně přesunu hmot. | [8 empty] | Dodávka materiálů (výrobků) nenavázaných na cenovou soustavu bude oceněna včetně přesunu hmot.
| Poznámka: | [8 empty] | Poznámka:
| PD znamená projektová dokumentace | [8 empty] | PD znamená projektová dokumentace
| D+M znamená dodávka a montáž | [8 empty] | D+M znamená dodávka a montáž
| Jsou-li v soupisu prací uvedeny odkazy na obchodní firmy, názvy nebo specifická označení výrobků apod., jsou | [8 empty] | Jsou-li v soupisu prací uvedeny odkazy na obchodní firmy, názvy nebo specifická označení výrobků apod., jsou
| takové odkazy pouze informativní a zhotoviteli umožňují v souladu s § 45-46 zákona 137/2006 Sb. použít i jiných | [8 empty] | takové odkazy pouze informativní a zhotoviteli umožňují v souladu s § 45-46 zákona 137/2006 Sb. použít i jiných
| kvalitativně a technicky obdobných, případně kvalitnějších řešení. | [8 empty] | kvalitativně a technicky obdobných, případně kvalitnějších řešení.
#POPR | Popis rozpočtu: 2 - Zdravotechnické instalace
| Položky nenavázané na cenovou soustavu (D+M) budou oceněny kompletně včetně přesunu hmot. | [8 empty] | Položky nenavázané na cenovou soustavu (D+M) budou oceněny kompletně včetně přesunu hmot.
| Položky montáže nenavázané na cenovou soustavu budou oceněny kompletně včetně přesunu hmot. | [8 empty] | Položky montáže nenavázané na cenovou soustavu budou oceněny kompletně včetně přesunu hmot.
| Dodávka materiálů (výrobků) nenavázaných na cenovou soustavu bude oceněna včetně přesunu hmot. | [8 empty] | Dodávka materiálů (výrobků) nenavázaných na cenovou soustavu bude oceněna včetně přesunu hmot.
| Poznámka: | [8 empty] | Poznámka:
| PD znamená projektová dokumentace | [8 empty] | PD znamená projektová dokumentace
| D+M znamená dodávka a montáž | [8 empty] | D+M znamená dodávka a montáž
| Jsou-li v soupisu prací uvedeny odkazy na obchodní firmy, názvy nebo specifická označení výrobků apod., jsou | [8 empty] | Jsou-li v soupisu prací uvedeny odkazy na obchodní firmy, názvy nebo specifická označení výrobků apod., jsou
| takové odkazy pouze informativní a zhotoviteli umožňují v souladu s § 45-46 zákona 137/2006 Sb. použít i jiných | [8 empty] | takové odkazy pouze informativní a zhotoviteli umožňují v souladu s § 45-46 zákona 137/2006 Sb. použít i jiných
| kvalitativně a technicky obdobných, případně kvalitnějších řešení. | [8 empty] | kvalitativně a technicky obdobných, případně kvalitnějších řešení.
#POPR | Popis rozpočtu: 3 - Ústřední vytápění
| Položky nenavázané na cenovou soustavu (D+M) budou oceněny kompletně včetně přesunu hmot. | [8 empty] | Položky nenavázané na cenovou soustavu (D+M) budou oceněny kompletně včetně přesunu hmot.
| Položky montáže nenavázané na cenovou soustavu budou oceněny kompletně včetně přesunu hmot. | [8 empty] | Položky montáže nenavázané na cenovou soustavu budou oceněny kompletně včetně přesunu hmot.
| Dodávka materiálů (výrobků) nenavázaných na cenovou soustavu bude oceněna včetně přesunu hmot. | [8 empty] | Dodávka materiálů (výrobků) nenavázaných na cenovou soustavu bude oceněna včetně přesunu hmot.
| Poznámka: | [8 empty] | Poznámka:
| PD znamená projektová dokumentace | [8 empty] | PD znamená projektová dokumentace
| D+M znamená dodávka a montáž | [8 empty] | D+M znamená dodávka a montáž
| Jsou-li v soupisu prací uvedeny odkazy na obchodní firmy, názvy nebo specifická označení výrobků apod., jsou | [8 empty] | Jsou-li v soupisu prací uvedeny odkazy na obchodní firmy, názvy nebo specifická označení výrobků apod., jsou
| takové odkazy pouze informativní a zhotoviteli umožňují v souladu s § 45-46 zákona 137/2006 Sb. použít i jiných | [8 empty] | takové odkazy pouze informativní a zhotoviteli umožňují v souladu s § 45-46 zákona 137/2006 Sb. použít i jiných
| kvalitativně a technicky obdobných, případně kvalitnějších řešení. | [8 empty] | kvalitativně a technicky obdobných, případně kvalitnějších řešení.
| Výrobky ve výpisu materiálu reprezentují standard a mohou být nahrazeny zařízením jiných výrobců stejné kvality. | [8 empty] | Výrobky ve výpisu materiálu reprezentují standard a mohou být nahrazeny zařízením jiných výrobců stejné kvality.
| Záměny všech důležitých zařízení dodavatel předloží ke schválení investorovi.Poznámka: Výše uvedený montážní | [8 empty] | Záměny všech důležitých zařízení dodavatel předloží ke schválení investorovi.Poznámka: Výše uvedený montážní
| materiál obsahuje základní položky. Dodávka se předpokládá včetně souvisejícího doplňkového materiálu tak, aby | [8 empty] | materiál obsahuje základní položky. Dodávka se předpokládá včetně souvisejícího doplňkového materiálu tak, aby
| celé zařízení bylo funkční a splňovalo všechny předpisy, které se na ně vztahují. | [8 empty] | celé zařízení bylo funkční a splňovalo všechny předpisy, které se na ně vztahují.
#POPR | Popis rozpočtu: 4 - Vzduchotechnika
| Součástí ceny díla jsou vedlejší náklady zhotovitele související s provedením díla nebo jeho části (vybudování, | [8 empty] | Součástí ceny díla jsou vedlejší náklady zhotovitele související s provedením díla nebo jeho části (vybudování,
| provozování a likvidace svého zařízení staveniště, podílení se na nákladech zřízení, provozování a likvidace ZS | [8 empty] | provozování a likvidace svého zařízení staveniště, podílení se na nákladech zřízení, provozování a likvidace ZS
| pro celou stavbu, mimostaveništní a vnitrostaveništní doprava, ostraha vlastního ZS a předaných částí stavby, | [8 empty] | pro celou stavbu, mimostaveništní a vnitrostaveništní doprava, ostraha vlastního ZS a předaných částí stavby,
| clo, energie, mzdové příplatky za práce o svátcích, za práce přesčas, ekologická likvidace odpadu atd.). | [8 empty] | clo, energie, mzdové příplatky za práce o svátcích, za práce přesčas, ekologická likvidace odpadu atd.).
| Nabídka musí obsahovat i položky explicitně neuvedené v tomto výpisu, pokud jsou potřebné pro realizaci díla. | [8 empty] | Nabídka musí obsahovat i položky explicitně neuvedené v tomto výpisu, pokud jsou potřebné pro realizaci díla.
| Výrobky ve výpisu materiálu reprezentují standard a mohou být nahrazeny zařízením jiných výrobců stejné | [8 empty] | Výrobky ve výpisu materiálu reprezentují standard a mohou být nahrazeny zařízením jiných výrobců stejné
| kvality. Záměny všech důležitých zařízení dodavatel předloží ke schválení investorovi.Poznámka: Výše | [8 empty] | kvality. Záměny všech důležitých zařízení dodavatel předloží ke schválení investorovi.Poznámka: Výše
| uvedený montážní materiál obsahuje základní položky. Dodávka se předpokládá včetně souvisejícího | [8 empty] | uvedený montážní materiál obsahuje základní položky. Dodávka se předpokládá včetně souvisejícího
| doplňkového materiálu tak, aby celé zařízení bylo funkční a splňovalo všechny předpisy, které se na ně vztahují. | [8 empty] | doplňkového materiálu tak, aby celé zařízení bylo funkční a splňovalo všechny předpisy, které se na ně vztahují.
#POPO | Popis objektu: SO 04 - Dešťová kanalizace
#POPR | Popis rozpočtu: 1 - Dešťová kanalizace
#POPO | Popis objektu: SO 05 - Splašková kanalizace
#POPR | Popis rozpočtu: 1 - Splašková kanalizace
| Položky nenavázané na cenovou soustavu (D+M) budou oceněny kompletně včetně přesunu hmot. | [8 empty] | Položky nenavázané na cenovou soustavu (D+M) budou oceněny kompletně včetně přesunu hmot.
| Položky montáže nenavázané na cenovou soustavu budou oceněny kompletně včetně přesunu hmot. | [8 empty] | Položky montáže nenavázané na cenovou soustavu budou oceněny kompletně včetně přesunu hmot.
| Dodávka materiálů (výrobků) nenavázaných na cenovou soustavu bude oceněna včetně přesunu hmot. | [8 empty] | Dodávka materiálů (výrobků) nenavázaných na cenovou soustavu bude oceněna včetně přesunu hmot.
| Poznámka: | [8 empty] | Poznámka:
| PD znamená projektová dokumentace | [8 empty] | PD znamená projektová dokumentace
| D+M znamená dodávka a montáž | [8 empty] | D+M znamená dodávka a montáž
| Jsou-li v soupisu prací uvedeny odkazy na obchodní firmy, názvy nebo specifická označení výrobků apod., jsou | [8 empty] | Jsou-li v soupisu prací uvedeny odkazy na obchodní firmy, názvy nebo specifická označení výrobků apod., jsou
| takové odkazy pouze informativní a zhotoviteli umožňují v souladu s § 45-46 zákona 137/2006 Sb. použít i jiných | [8 empty] | takové odkazy pouze informativní a zhotoviteli umožňují v souladu s § 45-46 zákona 137/2006 Sb. použít i jiných
| kvalitativně a technicky obdobných, případně kvalitnějších řešení. | [8 empty] | kvalitativně a technicky obdobných, případně kvalitnějších řešení.
| Výrobky ve výpisu materiálu reprezentují standard a mohou být nahrazeny zařízením jiných výrobců stejné kvality. | [8 empty] | Výrobky ve výpisu materiálu reprezentují standard a mohou být nahrazeny zařízením jiných výrobců stejné kvality.
| Záměny všech důležitých zařízení dodavatel předloží ke schválení investorovi.Poznámka: Výše uvedený montážní | [8 empty] | Záměny všech důležitých zařízení dodavatel předloží ke schválení investorovi.Poznámka: Výše uvedený montážní
| materiál obsahuje základní položky. Dodávka se předpokládá včetně souvisejícího doplňkového materiálu tak, aby | [8 empty] | materiál obsahuje základní položky. Dodávka se předpokládá včetně souvisejícího doplňkového materiálu tak, aby
| celé zařízení bylo funkční a splňovalo všechny předpisy, které se na ně vztahují. | [8 empty] | celé zařízení bylo funkční a splňovalo všechny předpisy, které se na ně vztahují.
#POPO | Popis objektu: SO 06 - Přípojka vodovodu
#POPR | Popis rozpočtu: 1 - Přípojka vodovodu
| Položky nenavázané na cenovou soustavu (D+M) budou oceněny kompletně včetně přesunu hmot. | [8 empty] | Položky nenavázané na cenovou soustavu (D+M) budou oceněny kompletně včetně přesunu hmot.
| Položky montáže nenavázané na cenovou soustavu budou oceněny kompletně včetně přesunu hmot. | [8 empty] | Položky montáže nenavázané na cenovou soustavu budou oceněny kompletně včetně přesunu hmot.
| Dodávka materiálů (výrobků) nenavázaných na cenovou soustavu bude oceněna včetně přesunu hmot. | [8 empty] | Dodávka materiálů (výrobků) nenavázaných na cenovou soustavu bude oceněna včetně přesunu hmot.
| Poznámka: | [8 empty] | Poznámka:
| PD znamená projektová dokumentace | [8 empty] | PD znamená projektová dokumentace
| D+M znamená dodávka a montáž | [8 empty] | D+M znamená dodávka a montáž
| Jsou-li v soupisu prací uvedeny odkazy na obchodní firmy, názvy nebo specifická označení výrobků apod., jsou | [8 empty] | Jsou-li v soupisu prací uvedeny odkazy na obchodní firmy, názvy nebo specifická označení výrobků apod., jsou
| takové odkazy pouze informativní a zhotoviteli umožňují v souladu s § 45-46 zákona 137/2006 Sb. použít i jiných | [8 empty] | takové odkazy pouze informativní a zhotoviteli umožňují v souladu s § 45-46 zákona 137/2006 Sb. použít i jiných
| kvalitativně a technicky obdobných, případně kvalitnějších řešení. | [8 empty] | kvalitativně a technicky obdobných, případně kvalitnějších řešení.
| Výrobky ve výpisu materiálu reprezentují standard a mohou být nahrazeny zařízením jiných výrobců stejné kvality. | [8 empty] | Výrobky ve výpisu materiálu reprezentují standard a mohou být nahrazeny zařízením jiných výrobců stejné kvality.
| Záměny všech důležitých zařízení dodavatel předloží ke schválení investorovi.Poznámka: Výše uvedený montážní | [8 empty] | Záměny všech důležitých zařízení dodavatel předloží ke schválení investorovi.Poznámka: Výše uvedený montážní
| materiál obsahuje základní položky. Dodávka se předpokládá včetně souvisejícího doplňkového materiálu tak, aby | [8 empty] | materiál obsahuje základní položky. Dodávka se předpokládá včetně souvisejícího doplňkového materiálu tak, aby
| celé zařízení bylo funkční a splňovalo všechny předpisy, které se na ně vztahují. | [8 empty] | celé zařízení bylo funkční a splňovalo všechny předpisy, které se na ně vztahují.
#POPO | Popis objektu: SO 07 - Elektroinstalace objekt A+B
#POPR | Popis rozpočtu: 1 - Elektroinstalace objekt A+B
#POPO | Popis objektu: SO 08 - Měření a regulace objekt A+B
#POPR | Popis rozpočtu: 1 - MaR objekt A+B
Rekapitulace dílů
| Číslo | Název |  |  | Typ dílu |  |  | Celkem | %
| 1 | Zemní práce |  |  | HSV |  |  | 0
| 2 | Základy a zvláštní zakládání |  |  | HSV |  |  | 0
| 3 | Svislé a kompletní konstrukce |  |  | HSV |  |  | 0
| 4 | Vodorovné konstrukce |  |  | HSV |  |  | 0
| 5 | Komunikace |  |  | HSV |  |  | 0
| 6 | Úpravy povrchu, podlahy |  |  | HSV |  |  | 0
| 61 | Úpravy povrchů vnitřní |  |  | HSV |  |  | 0
| 62 | Úpravy povrchů vnější |  |  | HSV |  |  | 0
| 63 | Podlahy a podlahové konstrukce |  |  | HSV |  |  | 0
| 91 | Doplňující práce na komunikaci |  |  | HSV |  |  | 0
| 93 | Dokončovací práce inženýrských staveb |  |  | HSV |  |  | 0
| 94 | Lešení a stavební výtahy |  |  | HSV |  |  | 0
| 95 | Dokončovací konstrukce na pozemních stavbách |  |  | HSV |  |  | 0
| 96 | Bourání konstrukcí |  |  | HSV |  |  | 0
| 99 | Staveništní přesun hmot |  |  | HSV |  |  | 0
| 711 | Izolace proti vodě |  |  | PSV |  |  | 0
| 712 | Povlakové krytiny |  |  | PSV |  |  | 0
| 713 | Izolace tepelné |  |  | PSV |  |  | 0
| 721 | Kanalizace |  |  | PSV |  |  | 0
| 721 | Vnitřní kanalizace |  |  | PSV |  |  | 0
| 721C | splašková kanalizace |  |  | PSV |  |  | 0
| 722 | Vnitřní vodovod |  |  | PSV |  |  | 0
| 722A | Přípojka vodovodu |  |  | PSV |  |  | 0
| 725 | Zařizovací předměty |  |  | PSV |  |  | 0
| 729 | Ostatní a vedlejší náklady |  |  | PSV |  |  | 0
| 730 | Ústřední vatápění |  |  | PSV |  |  | 0
| 730 | Ústřední vytápění |  |  | PSV |  |  | 0
| 762 | Konstrukce tesařské |  |  | PSV |  |  | 0
| 764 | Konstrukce klempířské |  |  | PSV |  |  | 0
| 766 | Konstrukce truhlářské |  |  | PSV |  |  | 0
| 767 | Konstrukce zámečnické |  |  | PSV |  |  | 0
| 769 | Otvorové prvky z plastu |  |  | PSV |  |  | 0
| 771 | Podlahy z dlaždic a obklady |  |  | PSV |  |  | 0
| 776 | Podlahy povlakové |  |  | PSV |  |  | 0
| 781 | Obklady keramické |  |  | PSV |  |  | 0
| 784 | Malby |  |  | PSV |  |  | 0
| M21_1 | Demontáže - HODINOVE ZUCTOVACI SAZBY |  |  | MON |  |  | 0
| M21_10 | Ochrana objektu B před bleskem a uzemnění |  |  | MON |  |  | 0
| M21_2 | PRIS A,B - provede a instaluje na své náklady ČEZ DIstribuce a.s. |  |  | MON |  |  | 0
| M21_3 | Rozvaděč REA, REB |  |  | MON |  |  | 0
| M21_4 | Rozvaděč RA |  |  | MON |  |  | 0
| M21_5 | Rozvaděč RB |  |  | MON |  |  | 0
| M21_6 | Propoj objektů A a B |  |  | MON |  |  | 0
| M21_7 | Elektroinstalace I.NP objekt A |  |  | MON |  |  | 0
| M21_8 | Elektroinstalace I.NP objekt B |  |  | MON |  |  | 0
| M21_9 | Ochrana objektu A před bleskem a uzemnění |  |  | MON |  |  | 0
| M24 | Vzduchotechnika |  |  | MON |  |  | 0
| M36_1 | ŘÍDICÍ STANICE - Rozvaděč +DMR_A |  |  | MON |  |  | 0
| M36_2 | ROZVADĚČE A SKŘÍNKY |  |  | MON |  |  | 0
| M36_3 | KABELY |  |  | MON |  |  | 0
| M36_4 | MONTÁŽNÍ MATERIÁL |  |  | MON |  |  | 0
| M36_5 | POLNÍ INSTRUMENTACE |  |  | MON |  |  | 0
| M36_6 | SOFTWARE |  |  | MON |  |  | 0
| M36_7 | OSTATNÍ |  |  | MON |  |  | 0
| D96 | Přesuny suti a vybouraných hmot |  |  | PSU |  |  | 0
| VN | Vedlejší náklady |  |  | VN |  |  | 0
| ON | Ostatní náklady |  |  | ON |  |  | 0
| Cena celkem | [6 empty] | 0 | 0
Note on D11: Název
Note on I11: IČO
Note on D12: Ulice
Note on I12: DIČ
Note on D13: PSČ
Note on E13: Místo

## VzorPolozky (hidden)
Položkový rozpočet
S:
O:
R:

## SO 00 1 Naklady
Soupis vedlejších a ostatních nákladů | [27 empty] | #TypZaznamu#
S: | 2020_1116 | Výstavba budovy zázemí pro řidiče a veřejných toalet - Dubina smyčka | [25 empty] | STA
O: | SO 00 | Ostatní a vedlejší náklady | [22 empty] | NAK |  |  | OBJ
R: | 1 | Ostatní a vedlejší náklady | [25 empty] | ROZ
P.č. | Číslo položky | Název položky | MJ | Množství | Cena / MJ | Celkem | Dodávka | Dodávka celk. | Montáž | Montáž celk. | DPH | Cena s DPH | Hmotnost / MJ | Hmotnost celk.(t) | Dem. hmotnost / MJ | Dem. hmotnost celk.(t) | Ceník | Cen. soustava / platnost | Cenová úroveň | Nhod / MJ | Nhod celk. | Dodavatel | Typ položky | Stav položky
Díl: | VN | Vedlejší náklady |  |  |  | 0 |  | 0 |  | 0 |  | 0 |  | 0 |  | 0 |  |  |  |  | 0 | [6 empty] | DIL
1 | 005121010R | Vybudování zařízení staveniště | Soubor | 1 |  | 0 |  | 0 |  | 0 | 21 | 0 | 0 | 0 | 0 | 0 |  | RTS 25/ II | Indiv | 0 | 0 |  | VRN | Běžná |  |  |  | POL99_8
|  | Náklady spojené se zřízením přípojek energií k objektům zařízení staveniště, vybudování případných měřících odběrných míst a zřízení, případná příprava území pro objekty zařízení staveniště a vlastní vybudování objektů zařízení staveniště. | [25 empty] | POP | Náklady spojené se zřízením přípojek energií k objektům zařízení staveniště, vybudování případných měřících odběrných míst a zřízení, případná příprava území pro objekty zařízení staveniště a vlastní vybudování objektů zařízení staveniště.
2 | 005121020R | Provoz zařízení staveniště | Soubor | 1 |  | 0 |  | 0 |  | 0 | 21 | 0 | 0 | 0 | 0 | 0 |  | RTS 25/ II | Indiv | 0 | 0 |  | VRN | Běžná |  |  |  | POL99_8
|  | Náklady na vybavení objektů zařízení staveniště, ostraha staveniště, náklady na energie spotřebované dodavatelem v rámci provozu zařízení staveniště, náklady na potřebný úklid v prostorách zařízení staveniště, náklady na nutnou údržbu a opravy na objektech zařízení staveniště a na přípojkách energií. | [25 empty] | POP | Náklady na vybavení objektů zařízení staveniště, ostraha staveniště, náklady na energie spotřebované dodavatelem v rámci provozu zařízení staveniště, náklady na potřebný úklid v prostorách zařízení staveniště, náklady na nutnou údržbu a opravy na objektech zařízení staveniště a na přípojkách energií.
3 | 005121030R | Odstranění zařízení staveniště | Soubor | 1 |  | 0 |  | 0 |  | 0 | 21 | 0 | 0 | 0 | 0 | 0 |  | RTS 25/ II | Indiv | 0 | 0 |  | VRN | Běžná |  |  |  | POL99_8
|  | Odstranění objektů zařízení staveniště včetně přípojek energií a jejich odvoz. Položka zahrnuje i náklady na úpravu povrchů po odstranění zařízení staveniště a úklid ploch, na kterých bylo zařízení staveniště provozováno. | [25 empty] | POP | Odstranění objektů zařízení staveniště včetně přípojek energií a jejich odvoz. Položka zahrnuje i náklady na úpravu povrchů po odstranění zařízení staveniště a úklid ploch, na kterých bylo zařízení staveniště provozováno.
4 | 005124010R | Koordinační činnost | Soubor | 1 |  | 0 |  | 0 |  | 0 | 21 | 0 | 0 | 0 | 0 | 0 |  | RTS 25/ II | Indiv | 0 | 0 |  | VRN | Běžná |  |  |  | POL99_8
|  | Koordinace stavebních a technologických dodávek stavby. | [25 empty] | POP
5 | 005111020R | Vytyčení stavby | Soubor | 1 |  | 0 |  | 0 |  | 0 | 21 | 0 | 0 | 0 | 0 | 0 |  | RTS 25/ II | Indiv | 0 | 0 |  | VRN | Běžná |  |  |  | POL99_8
6 | 005111021R | Vytyčení inženýrských sítí | Soubor | 1 |  | 0 |  | 0 |  | 0 | 21 | 0 | 0 | 0 | 0 | 0 |  | RTS 25/ II | Indiv | 0 | 0 |  | VRN | Běžná |  |  |  | POL99_8
Díl: | ON | Ostatní náklady |  |  |  | 0 |  | 0 |  | 0 |  | 0 |  | 0 |  | 0 |  |  |  |  | 0 | [6 empty] | DIL
7 | 005211010R | Předání a převzetí staveniště | Soubor | 1 |  | 0 |  | 0 |  | 0 | 21 | 0 | 0 | 0 | 0 | 0 |  | RTS 25/ II | Indiv | 0 | 0 |  | VRN | Běžná |  |  |  | POL99_8
|  | Náklady spojené s účastí zhotovitele na předání a převzetí staveniště. | [25 empty] | POP
8 | 005241010R | Dokumentace skutečného provedení | Soubor | 1 |  | 0 |  | 0 |  | 0 | 21 | 0 | 0 | 0 | 0 | 0 |  | RTS 25/ II | Indiv | 0 | 0 |  | VRN | Běžná |  |  |  | POL99_8
|  | Náklady na vyhotovení dokumentace skutečného provedení stavby a její předání objednateli v požadované formě a požadovaném počtu. | [25 empty] | POP | Náklady na vyhotovení dokumentace skutečného provedení stavby a její předání objednateli v požadované formě a požadovaném počtu.
9 | 00524 R | Předání a převzetí díla | Soubor | 1 |  | 0 |  | 0 |  | 0 | 21 | 0 | 0 | 0 | 0 | 0 |  | RTS 25/ II | Indiv | 0 | 0 |  | VRN | Běžná |  |  |  | POL99_8
|  | Náklady zhotovitele, které vzniknou v souvislosti s povinnostmi zhotovitele při předání a převzetí díla. | [25 empty] | POP | Náklady zhotovitele, které vzniknou v souvislosti s povinnostmi zhotovitele při předání a převzetí díla.
10 | 005211020R | Ochrana stávajících inženýrských sítí na staveništ | Soubor | 1 |  | 0 |  | 0 |  | 0 | 21 | 0 | 0 | 0 | 0 | 0 |  | RTS 25/ II | Indiv | 0 | 0 |  | VRN | Běžná |  |  |  | POL99_8
11 | 005211030R | Dočasná dopravní opatření | Soubor | 1 |  | 0 |  | 0 |  | 0 | 21 | 0 | 0 | 0 | 0 | 0 |  | RTS 25/ II | Indiv | 0 | 0 |  | VRN | Běžná |  |  |  | POL99_8
12 | 005211080R | Bezpečnostní a hygienická opatření na staveništi | Soubor | 1 |  | 0 |  | 0 |  | 0 | 21 | 0 | 0 | 0 | 0 | 0 |  | RTS 25/ II | Indiv | 0 | 0 |  | VRN | Běžná |  |  |  | POL99_8
|  | Náklady na ochranu staveniště před vstupem nepovolaných osob, včetně příslušného značení, náklady na oplocení staveniště či na jeho osvětlení, náklady na vypracování potřebné dokumentace pro provoz staveniště z hlediska požární ochrany (požární řád a poplachová směrnice) a z hlediska provozu staveniště (provozně dopravní řád). | [25 empty] | POP | Náklady na ochranu staveniště před vstupem nepovolaných osob, včetně příslušného značení, náklady na oplocení staveniště či na jeho osvětlení, náklady na vypracování potřebné dokumentace pro provoz staveniště z hlediska požární ochrany (požární řád a poplachová směrnice) a z hlediska provozu staveniště (provozně dopravní řád).
|  | Provoz pro pěší bude zajištěn provizorními lávkami. Výkopy na volných a neohrazených pozemcích budou opatřeny ochranným zábradlím tak, aby bylo zabráněno pádu cizích osob do výkopu. Zábradlí bude zřetelně označeno případně osvíceno. | [25 empty] | POP | Provoz pro pěší bude zajištěn provizorními lávkami. Výkopy na volných a neohrazených pozemcích budou opatřeny ochranným zábradlím tak, aby bylo zabráněno pádu cizích osob do výkopu. Zábradlí bude zřetelně označeno případně osvíceno.
13 | 005241020R | Geodetické zaměření skutečného provedení | Soubor | 1 |  | 0 |  | 0 |  | 0 | 21 | 0 | 0 | 0 | 0 | 0 |  | RTS 25/ II | Indiv | 0 | 0 |  | VRN | Běžná |  |  |  | POL99_8
[26 empty] | 15 | 21 | DPH
| Celkem |  |  |  |  | 0 | [19 empty] | 0 | 0 | SUM
END
Note on S6: Jedná se o informaci, zda se jedná o položku, která je do rozpočtu zadána z cenové soustavy RTS, nebo vlastní.
Note on T6: Jedná se o název CÚ, která je zadána u položky rozpočtu

## SO 01 1 Pol
Položkový soupis prací a dodávek | [27 empty] | #TypZaznamu#
S: | 2020_1116 | Výstavba budovy zázemí pro řidiče a veřejných toalet - Dubina smyčka | [25 empty] | STA
O: | SO 01 | Zpevněné plochy | [22 empty] | STA |  |  | OBJ
R: | 1 | Zpevněné plochy | [25 empty] | ROZ
P.č. | Číslo položky | Název položky | MJ | Množství | Cena / MJ | Celkem | Dodávka | Dodávka celk. | Montáž | Montáž celk. | DPH | Cena s DPH | Hmotnost / MJ | Hmotnost celk.(t) | Dem. hmotnost / MJ | Dem. hmotnost celk.(t) | Ceník | Cen. soustava / platnost | Cenová úroveň | Nhod / MJ | Nhod celk. | Dodavatel | Typ položky | Stav položky
Díl: | 1 | Zemní práce |  |  |  | 0 |  | 0 |  | 0 |  | 0 |  | 0.11 |  | 375.01 |  |  |  |  | 233.03 | [6 empty] | DIL
1 | 111201501R00 | Spálení větví o průměru kmene přes 100 mm, na hromadách, pro všechny druhy stromů | kus | 10 |  | 0 |  | 0 |  | 0 | 21 | 0 | 0.00299 | 0.03 | 0 | 0 | 800-1 | RTS 25/ II | RTS 25/ II | 1.7 | 17 |  | Práce | Červená |  |  |  | POL1_
|  | Včetně očištění spáleniště, uložení popela a zbytků na hromadu. | [25 empty] | SPI
|  | Odkaz na mn. položky pořadí 2 : 8,00000 |  | 8 | [23 empty] | VV | 5
|  | Odkaz na mn. položky pořadí 3 : 2,00000 |  | 2 | [23 empty] | VV | 5
2 | 112101121R00 | Kácení stromů jehličnatých bez odkornění o průměru přes 100 do 300 mm | kus | 8 |  | 0 |  | 0 |  | 0 | 21 | 0 | 0 | 0 | 0 | 0 | 800-1 | RTS 25/ II | RTS 25/ II | 0.28 | 2.24 |  | Práce | Červená |  |  |  | POL1_
|  | s odřezáním kmene a odvětvením, včetně případného odklizení kmene a větví na oddělené hromady na vzdálenost do 50 m nebo s naložením na dopravní prostředek, | [25 empty] | SPI |  | s odřezáním kmene a odvětvením, včetně případného odklizení kmene a větví na oddělené hromady na vzdálenost do 50 m nebo s naložením na dopravní prostředek,
|  | viz soupis dřevin : | [25 empty] | VV | 0
|  | pozice 2 : 1,000 |  | 1 | [23 empty] | VV | 0
|  | pozice 3 : 1,000 |  | 1 | [23 empty] | VV | 0
|  | pozice 6 : 1,000 |  | 1 | [23 empty] | VV | 0
|  | pozice 7 : 1,000 |  | 1 | [23 empty] | VV | 0
|  | pozice 9 : 1,000 |  | 1 | [23 empty] | VV | 0
|  | pozice 10 : 1,000 |  | 1 | [23 empty] | VV | 0
|  | pozice 11 : 1,000 |  | 1 | [23 empty] | VV | 0
|  | pozice 13 : 1,000 |  | 1 | [23 empty] | VV | 0
3 | 112101122R00 | Kácení stromů jehličnatých bez odkornění o průměru přes 300 do 500 mm | kus | 2 |  | 0 |  | 0 |  | 0 | 21 | 0 | 0 | 0 | 0 | 0 | 800-1 | RTS 25/ II | RTS 25/ II | 0.55 | 1.1 |  | Práce | Červená |  |  |  | POL1_
|  | s odřezáním kmene a odvětvením, včetně případného odklizení kmene a větví na oddělené hromady na vzdálenost do 50 m nebo s naložením na dopravní prostředek, | [25 empty] | SPI |  | s odřezáním kmene a odvětvením, včetně případného odklizení kmene a větví na oddělené hromady na vzdálenost do 50 m nebo s naložením na dopravní prostředek,
|  | viz soupis dřevin : | [25 empty] | VV | 0
|  | pozice 8 : 1,000 |  | 1 | [23 empty] | VV | 0
|  | pozice 12 : 1,000 |  | 1 | [23 empty] | VV | 0
4 | 112201101R00 | Odstranění pařezů pod úrovní terénu vykopáním o průměru přes 100 do 300 mm | kus | 8 |  | 0 |  | 0 |  | 0 | 21 | 0 | 5e-05 | 0 | 0 | 0 | 800-1 | RTS 25/ II | RTS 25/ II | 0.659 | 5.27 |  | Práce | Červená |  |  |  | POL1_
|  | s jejich vykopáním nebo vytrháním, s přesekáním kořenů a s případným nutným přemístěním pařezů na hromady do vzdálenosti do 50 m nebo s naložením na dopravní prostředek, | [25 empty] | SPI |  | s jejich vykopáním nebo vytrháním, s přesekáním kořenů a s případným nutným přemístěním pařezů na hromady do vzdálenosti do 50 m nebo s naložením na dopravní prostředek,
|  | Odkaz na mn. položky pořadí 2 : 8,00000 |  | 8 | [23 empty] | VV | 5
5 | 112201102R00 | Odstranění pařezů pod úrovní terénu vykopáním o průměru přes 300 do 500 mm | kus | 2 |  | 0 |  | 0 |  | 0 | 21 | 0 | 5e-05 | 0 | 0 | 0 | 800-1 | RTS 25/ II | RTS 25/ II | 1.655 | 3.31 |  | Práce | Červená |  |  |  | POL1_
|  | s jejich vykopáním nebo vytrháním, s přesekáním kořenů a s případným nutným přemístěním pařezů na hromady do vzdálenosti do 50 m nebo s naložením na dopravní prostředek, | [25 empty] | SPI |  | s jejich vykopáním nebo vytrháním, s přesekáním kořenů a s případným nutným přemístěním pařezů na hromady do vzdálenosti do 50 m nebo s naložením na dopravní prostředek,
|  | Odkaz na mn. položky pořadí 3 : 2,00000 |  | 2 | [23 empty] | VV | 5
6 | 113106121R00 | Rozebrání dlažeb, panelů komunikací pro pěší s jakýmkoliv ložem a výplní spár z betonových nebo kameninových dlaždic nebo tvarovek | m2 | 167.17 |  | 0 |  | 0 |  | 0 | 21 | 0 | 0 | 0 | 0.138 | 23.07 | 822-1 | RTS 25/ II | RTS 25/ II | 0.16 | 26.75 |  | Práce | Běžná |  |  |  | POL1_
|  | s přemístěním hmot na skládku na vzdálenost do 3 m nebo s naložením na dopravní prostředek | [25 empty] | SPI
|  | viz. výkres situace zpevněných ploch - bourací práce : | [25 empty] | VV | 0
|  | 127,600 |  | 127.6 | [23 empty] | VV | 0
|  | 1,770+1,800 |  | 3.57 | [23 empty] | VV | 0
|  | 6,000*6,000 |  | 36 | [23 empty] | VV | 0
7 | 113107415R00 | Odstranění podkladů nebo krytů z kameniva těženého, v ploše jednotlivě nad 50 m2, tloušťka vrstvy 150 mm | m2 | 678.4 |  | 0 |  | 0 |  | 0 | 21 | 0 | 0 | 0 | 0.33 | 223.87 | 822-1 | RTS 25/ II | RTS 25/ II | 0.0405 | 27.48 |  | Práce | Běžná |  |  |  | POL1_
|  | viz. výkres situace zpevněných ploch - bourací práce : | [25 empty] | VV | 0
|  | 528,240 |  | 528.24 | [23 empty] | VV | 0
|  | 150,160 |  | 150.16 | [23 empty] | VV | 0
8 | 113107420R00 | Odstranění podkladů nebo krytů z kameniva těženého, v ploše jednotlivě nad 50 m2, tloušťka vrstvy 200 mm | m2 | 167.17 |  | 0 |  | 0 |  | 0 | 21 | 0 | 0 | 0 | 0.44 | 73.55 | 822-1 | RTS 25/ II | RTS 25/ II | 0.048 | 8.02 |  | Práce | Běžná |  |  |  | POL1_
|  | viz. výkres situace zpevněných ploch - bourací práce : | [25 empty] | VV | 0
|  | 127,600 |  | 127.6 | [23 empty] | VV | 0
|  | 1,770+1,800 |  | 3.57 | [23 empty] | VV | 0
|  | 6,000*6,000 |  | 36 | [23 empty] | VV | 0
9 | 113201111R00 | Vytrhání obrub chodníkových ležatých | m | 55.83 |  | 0 |  | 0 |  | 0 | 21 | 0 | 0 | 0 | 0.22 | 12.28 | 822-1 | RTS 25/ II | RTS 25/ II | 0.143 | 7.98 |  | Práce | Běžná |  |  |  | POL1_
|  | s vybouráním lože, s přemístěním hmot na skládku na vzdálenost do 3 m nebo naložením na dopravní prostředek | [25 empty] | SPI |  | s vybouráním lože, s přemístěním hmot na skládku na vzdálenost do 3 m nebo naložením na dopravní prostředek
|  | viz. výkres situace zpevněných ploch - bourací práce : | [25 empty] | VV | 0
|  | Odkaz na mn. položky pořadí 34 : 55,83000 |  | 55.83 | [23 empty] | VV | 5
10 | 130901121RT3 | Bourání konstrukcí v hloubených vykopávkách z betonu, prostého, těžkou technikou | m3 | 19.2 |  | 0 |  | 0 |  | 0 | 21 | 0 | 0 | 0 | 2.2 | 42.24 | 800-1 | RTS 25/ II | RTS 25/ II | 0.78 | 14.98 |  | Práce | Běžná |  |  |  | POL1_
|  | s přemístěním suti na hromady na vzdálenost do 20 m nebo s uložením na dopravní prostředek, | [25 empty] | SPI
|  | viz. výkres situace zpevněných ploch - bourací práce : | [25 empty] | VV | 0
|  | odstraněné buňky : (6,000+3,000)*2*0,400*0,800*2 |  | 11.52 | [23 empty] | VV | 0
|  | gabionová stěna : 0,400*0,800*24,000 |  | 7.68 | [23 empty] | VV | 0
11 | 162701105R00 | Vodorovné přemístění výkopku z horniny 1 až 4, na vzdálenost přes 9 000 do 10 000 m | m3 | 101.76 |  | 0 |  | 0 |  | 0 | 21 | 0 | 0 | 0 | 0 | 0 | 800-1 | RTS 25/ II | RTS 25/ II | 0.011 | 1.12 |  | Práce | Běžná |  |  |  | POL1_
|  | po suchu, bez naložení výkopku, avšak se složením bez rozhrnutí, zpáteční cesta vozidla. | [25 empty] | SPI
|  | Odkaz na mn. položky pořadí 17 : 101,76000 |  | 101.76 | [23 empty] | VV | 5
12 | 162701109R00 | Vodorovné přemístění výkopku příplatek k ceně za každých dalších i započatých 1 000 m přes 10 000 m z horniny 1 až 4 | m3 | 508.8 |  | 0 |  | 0 |  | 0 | 21 | 0 | 0 | 0 | 0 | 0 | 800-1 | RTS 25/ II | RTS 25/ II | 0 | 0 |  | Práce | Běžná |  |  |  | POL1_
|  | po suchu, bez naložení výkopku, avšak se složením bez rozhrnutí, zpáteční cesta vozidla. | [25 empty] | SPI
|  | 5 km : | [25 empty] | VV | 0
|  | Odkaz na mn. položky pořadí 11 : 101,76000*5 |  | 508.8 | [23 empty] | VV | 5
13 | 162301415R00 | Vodorovné přemístění větví, kmenů, nebo pařezů kmenů stromů jehličnatých, průměru kmene přes 100 do 300 mm, na vzdálenost do 5 000 m | kus | 8 |  | 0 |  | 0 |  | 0 | 21 | 0 | 0 | 0 | 0 | 0 | 800-1 | RTS 25/ II | RTS 25/ II | 0.522 | 4.18 |  | Práce | Červená |  |  |  | POL1_
|  | s naložením, složením a dopravou, | [25 empty] | SPI
|  | Odkaz na mn. položky pořadí 2 : 8,00000 |  | 8 | [23 empty] | VV | 5
14 | 162301416R00 | Vodorovné přemístění větví, kmenů, nebo pařezů kmenů stromů jehličnatých, průměru kmene přes 300 do 500 mm, na vzdálenost do 5 000 m | kus | 2 |  | 0 |  | 0 |  | 0 | 21 | 0 | 0 | 0 | 0 | 0 | 800-1 | RTS 25/ II | RTS 25/ II | 0.972 | 1.94 |  | Práce | Červená |  |  |  | POL1_
|  | s naložením, složením a dopravou, | [25 empty] | SPI
|  | Odkaz na mn. položky pořadí 3 : 2,00000 |  | 2 | [23 empty] | VV | 5
15 | 162301421R00 | Vodorovné přemístění větví, kmenů, nebo pařezů pařezů, průměru kmene přes 100 do 300 mm, na vzdálenost do 5 000 m | kus | 8 |  | 0 |  | 0 |  | 0 | 21 | 0 | 0 | 0 | 0 | 0 | 800-1 | RTS 25/ II | RTS 25/ II | 0.066 | 0.53 |  | Práce | Červená |  |  |  | POL1_
|  | s naložením, složením a dopravou, | [25 empty] | SPI
|  | Odkaz na mn. položky pořadí 4 : 8,00000 |  | 8 | [23 empty] | VV | 5
16 | 162301422R00 | Vodorovné přemístění větví, kmenů, nebo pařezů pařezů, průměru kmene přes 300 do 500 mm, na vzdálenost do 5 000 m | kus | 2 |  | 0 |  | 0 |  | 0 | 21 | 0 | 0 | 0 | 0 | 0 | 800-1 | RTS 25/ II | RTS 25/ II | 0.303 | 0.61 |  | Práce | Červená |  |  |  | POL1_
|  | s naložením, složením a dopravou, | [25 empty] | SPI
|  | Odkaz na mn. položky pořadí 5 : 2,00000 |  | 2 | [23 empty] | VV | 5
17 | 167101101R00 | Nakládání, skládání, překládání neulehlého výkopku nakládání výkopku do 100 m3, z horniny 1 až 4 | m3 | 101.76 |  | 0 |  | 0 |  | 0 | 21 | 0 | 0 | 0 | 0 | 0 | 800-1 | RTS 25/ II | RTS 25/ II | 0.652 | 66.35 |  | Práce | Běžná |  |  |  | POL1_
|  | viz. výkres situace zpevněných ploch - bourací práce : | [25 empty] | VV | 0
|  | 528,240*0,150 |  | 79.236 | [23 empty] | VV | 0
|  | 150,160*0,150 |  | 22.524 | [23 empty] | VV | 0
18 | 180402111R00 | Založení trávníku parkový trávník, výsevem, v rovině nebo na svahu do 1:5 | m2 | 406.19 |  | 0 |  | 0 |  | 0 | 21 | 0 | 0 | 0 | 0 | 0 | 823-1 | RTS 25/ II | RTS 25/ II | 0.06 | 24.37 |  | Práce | Běžná |  |  |  | POL1_
|  | na půdě předem připravené s pokosením, naložením, odvozem odpadu do 20 km a se složením, | [25 empty] | SPI
|  | Odkaz na mn. položky pořadí 20 : 406,19000 |  | 406.19 | [23 empty] | VV | 5
19 | 181101111R00 | Úprava pláně v zářezech bez rozlišení horniny, se zhutněním - ručně | m2 | 125.84 |  | 0 |  | 0 |  | 0 | 21 | 0 | 0 | 0 | 0 | 0 | 800-1 | RTS 25/ II | RTS 25/ II | 0.096 | 12.08 |  | Práce | Běžná |  |  |  | POL1_
|  | vyrovnáním výškových rozdílů, ploch vodorovných a ploch do sklonu 1 : 5. | [25 empty] | SPI
|  | viz. výkres situace zpevněných ploch - nový stav : | [25 empty] | VV | 0
|  | chodníky : 125,840 |  | 125.84 | [23 empty] | VV | 0
20 | 181301112R00 | Rozprostření a urovnání ornice v rovině v souvislé ploše přes 500 m2, tloušťka vrstvy přes 100 do 150 mm | m2 | 406.19 |  | 0 |  | 0 |  | 0 | 21 | 0 | 0 | 0 | 0 | 0 | 800-1 | RTS 25/ II | RTS 25/ II | 0.019 | 7.72 |  | Práce | Běžná |  |  |  | POL1_
|  | s případným nutným přemístěním hromad nebo dočasných skládek na místo potřeby ze vzdálenosti do 30 m, v rovině nebo ve svahu do 1 : 5, | [25 empty] | SPI |  | s případným nutným přemístěním hromad nebo dočasných skládek na místo potřeby ze vzdálenosti do 30 m, v rovině nebo ve svahu do 1 : 5,
|  | viz. výkres situace zpevněných ploch - bourací práce : | [25 empty] | VV | 0
|  | 406,190 |  | 406.19 | [23 empty] | VV | 0
21 | 184201114RAA | Výsadba stromů a keřů s balem bez dodávky dřevin v rovině, výšky do 200 cm | kus | 4 |  | 0 |  | 0 |  | 0 | 21 | 0 | 0.01397 | 0.06 | 0 | 0 | AP-HSV | RTS 25/ II | RTS 25/ II | 0 | 0 |  | Agregovaná položka | Žlutá |  |  |  | POL2_
|  | Hloubení jamek v hornině 1 až 4 bez výměny půdy, s případným naložením přebytečných výkopků na dopravní prostředek, s odvozem na vzdálenost do 20 km a se složením. Výsadba stromu s balem se zalitím. Dovoz vody. Ukotvení dřeviny třemi a více kůly, s ochranou proti poškození v místě vzepření. Osazení kůlů k dřevině s uvázáním. Dodávka kůlů, příček a motouzu. | [25 empty] | POP |  | Hloubení jamek v hornině 1 až 4 bez výměny půdy, s případným naložením přebytečných výkopků na dopravní prostředek, s odvozem na vzdálenost do 20 km a se složením. Výsadba stromu s balem se zalitím. Dovoz vody. Ukotvení dřeviny třemi a více kůly, s ochranou proti poškození v místě vzepření. Osazení kůlů k dřevině s uvázáním. Dodávka kůlů, příček a motouzu.
|  | Včetně přesunu hmot. | [25 empty] | POP
|  | viz situační výkres náhradní výsydby : | [25 empty] | VV | 0
|  | 4,000 |  | 4 | [23 empty] | VV | 0
22 | 00572440R | směs travní hřištní, pro vysokou zátěž | kg | 12.1857 |  | 0 |  | 0 |  | 0 | 21 | 0 | 0.001 | 0.01 | 0 | 0 | SPCM | RTS 25/ II | RTS 25/ II | 0 | 0 |  | Specifikace | Běžná |  |  |  | POL3_
|  | Odkaz na mn. položky pořadí 18 : 406,19000*0,03 |  | 12.1857 | [23 empty] | VV | 5
23 | 02650302R1 | Acer rubrum October Glory, 16-18 cm - dodávka | kus | 3 |  | 0 |  | 0 |  | 0 | 21 | 0 | 0.002 | 0.01 | 0 | 0 |  | Vlastní | Indiv | 0 | 0 |  | Specifikace | Žlutá |  |  |  | POL3_
|  | viz situační výkres náhradní výsydby : | [25 empty] | VV | 0
|  | 3,000 |  | 3 | [23 empty] | VV | 0
24 | 02650302R2 | Tilia cordata, 16-18 cm - dodávka | kus | 1 |  | 0 |  | 0 |  | 0 | 21 | 0 | 0.002 | 0 | 0 | 0 |  | Vlastní | Indiv | 0 | 0 |  | Specifikace | Žlutá |  |  |  | POL3_
|  | viz situační výkres náhradní výsydby : | [25 empty] | VV | 0
|  | 1,000 |  | 1 | [23 empty] | VV | 0
Díl: | 5 | Komunikace |  |  |  | 0 |  | 0 |  | 0 |  | 0 |  | 701.48 |  | 0 |  |  |  |  | 153.19 | [6 empty] | DIL
25 | 564211111R00 | Podklad nebo podsyp ze štěrkopísku tloušťka po zhutnění 50 mm, Kamenivo přírodní těžené; bez stanovené kvality; frakce 0,0 až 32,0 mm | m2 | 758.95 |  | 0 |  | 0 |  | 0 | 21 | 0 | 0.1012 | 76.81 | 0 | 0 | 822-1 | RTS 25/ II | RTS 25/ II | 0.024 | 18.21 |  | Práce | Běžná |  |  |  | POL1_
|  | s rozprostřením, vlhčením a zhutněním | [25 empty] | SPI
|  | frakce 0-8! | [25 empty] | POP
|  | Odkaz na mn. položky pořadí 25 : 758,95000 |  | 758.95 | [23 empty] | VV | 5
26 | 564831111RT2 | Podklad ze štěrkodrti s rozprostřením a zhutněním frakce 0-32 mm, tloušťka po zhutnění 100 mm, Kamenivo přírodní drcené; bez stanovené kvality; frakce 0,0 až 32,0 mm | m2 | 758.95 |  | 0 |  | 0 |  | 0 | 21 | 0 | 0.23 | 174.56 | 0 | 0 | 822-1 | RTS 25/ II | RTS 25/ II | 0.023 | 17.46 |  | Práce | Běžná |  |  |  | POL1_
|  | viz. výkres situace zpevněných ploch - nový stav : | [25 empty] | VV | 0
|  | nová štěrková plocha : | [25 empty] | VV | 0
|  | 377,600+326,290+55,060 |  | 758.95 | [23 empty] | VV | 0
27 | 564851111RT2 | Podklad ze štěrkodrti s rozprostřením a zhutněním frakce 0-32 mm, tloušťka po zhutnění 150 mm, Kamenivo přírodní drcené; bez stanovené kvality; frakce 0,0 až 32,0 mm | m2 | 43.8 |  | 0 |  | 0 |  | 0 | 21 | 0 | 0.345 | 15.11 | 0 | 0 | 822-1 | RTS 25/ II | RTS 25/ II | 0.026 | 1.14 |  | Práce | Běžná |  |  |  | POL1_
|  | Odkaz na mn. položky pořadí 29 : 43,80000 |  | 43.8 | [23 empty] | VV | 5
28 | 564861111RT2 | Podklad ze štěrkodrti s rozprostřením a zhutněním frakce 0-32 mm, tloušťka po zhutnění 200 mm, Kamenivo přírodní drcené; bez stanovené kvality; frakce 0,0 až 32,0 mm | m2 | 884.79 |  | 0 |  | 0 |  | 0 | 21 | 0 | 0.46 | 407 | 0 | 0 | 822-1 | RTS 25/ II | RTS 25/ II | 0.029 | 25.66 |  | Práce | Běžná |  |  |  | POL1_
|  | Odkaz na mn. položky pořadí 25 : 758,95000 |  | 758.95 | [23 empty] | VV | 5
|  | Odkaz na mn. položky pořadí 28 : 82,04000 |  | 82.04 | [23 empty] | VV | 5
|  | Odkaz na mn. položky pořadí 29 : 43,80000 |  | 43.8 | [23 empty] | VV | 5
29 | 596215021R00 | Kladení zámkové dlažby do drtě tloušťka dlažby 60 mm, tloušťka lože 40 mm | m2 | 82.04 |  | 0 |  | 0 |  | 0 | 21 | 0 | 0.0739 | 6.06 | 0 | 0 | 822-1 | RTS 25/ II | RTS 25/ II | 0.452 | 37.08 |  | Práce | Běžná |  |  |  | POL1_
|  | s provedením lože z kameniva drceného, s vyplněním spár, s dvojitým hutněním a se smetením přebytečného materiálu na krajnici. S dodáním hmot pro lože a výplň spár. | [25 empty] | SPI |  | s provedením lože z kameniva drceného, s vyplněním spár, s dvojitým hutněním a se smetením přebytečného materiálu na krajnici. S dodáním hmot pro lože a výplň spár.
|  | viz. výkres situace zpevněných ploch - nový stav : | [25 empty] | VV | 0
|  | chodníky : 125,840 |  | 125.84 | [23 empty] | VV | 0
|  | -43,800 |  | -43.8 | [23 empty] | VV | 0
30 | 596215040R00 | Kladení zámkové dlažby do drtě tloušťka dlažby 80 mm, tloušťka lože 40 mm | m2 | 43.8 |  | 0 |  | 0 |  | 0 | 21 | 0 | 0.0739 | 3.24 | 0 | 0 | 822-1 | RTS 25/ II | RTS 25/ II | 0.478 | 20.94 |  | Práce | Běžná |  |  |  | POL1_
|  | s provedením lože z kameniva drceného, s vyplněním spár, s dvojitým hutněním a se smetením přebytečného materiálu na krajnici. S dodáním hmot pro lože a výplň spár. | [25 empty] | SPI |  | s provedením lože z kameniva drceného, s vyplněním spár, s dvojitým hutněním a se smetením přebytečného materiálu na krajnici. S dodáním hmot pro lože a výplň spár.
|  | viz. výkres situace zpevněných ploch - nový stav : | [25 empty] | VV | 0
|  | chodníky : 43,800 |  | 43.8 | [23 empty] | VV | 0
31 | 596291111R00 | Řezání zámkové dlažby tloušťky 60 mm | m | 66.95 |  | 0 |  | 0 |  | 0 | 21 | 0 | 0.00033 | 0.02 | 0 | 0 | 822-1 | RTS 25/ II | RTS 25/ II | 0.41 | 27.45 |  | Práce | Běžná |  |  |  | POL1_
|  | viz. výkres situace zpevněných ploch - nový stav : | [25 empty] | VV | 0
|  | chodníky : 44,600+34,550 |  | 79.15 | [23 empty] | VV | 0
|  | -12,200 |  | -12.2 | [23 empty] | VV | 0
32 | 596291113R00 | Řezání zámkové dlažby tloušťky 80 mm | m | 12.2 |  | 0 |  | 0 |  | 0 | 21 | 0 | 0.00036 | 0 | 0 | 0 | 822-1 | RTS 25/ II | RTS 25/ II | 0.43 | 5.25 |  | Práce | Běžná |  |  |  | POL1_
|  | viz. výkres situace zpevněných ploch - nový stav : | [25 empty] | VV | 0
|  | chodníky : 12,200 |  | 12.2 | [23 empty] | VV | 0
33 | 59245110R | dlažba betonová dvouvrstvá, skladebná; obdélník; šedá; l = 200 mm; š = 100 mm; tl. 60,0 mm | m2 | 84.5012 |  | 0 |  | 0 |  | 0 | 21 | 0 | 0.129 | 10.9 | 0 | 0 | SPCM | RTS 25/ II | RTS 25/ II | 0 | 0 |  | Specifikace | Běžná |  |  |  | POL3_
|  | Odkaz na mn. položky pořadí 28 : 82,04000 |  | 82.04 | [23 empty] | VV | 5
|  | Koeficient : 0,03 |  | 2.4612 | [23 empty] | VV | 4
34 | 592451170R | dlažba betonová dvouvrstvá; obdélník; šedá; l = 200 mm; š = 100 mm; tl. 80,0 mm | m2 | 45.114 |  | 0 |  | 0 |  | 0 | 21 | 0 | 0.17245 | 7.78 | 0 | 0 | SPCM | RTS 25/ II | RTS 25/ II | 0 | 0 |  | Specifikace | Běžná |  |  |  | POL3_
|  | Odkaz na mn. položky pořadí 29 : 43,80000 |  | 43.8 | [23 empty] | VV | 5
|  | Koeficient : 0,03 |  | 1.314 | [23 empty] | VV | 4
Díl: | 91 | Doplňující práce na komunikaci |  |  |  | 0 |  | 0 |  | 0 |  | 0 |  | 14.1 |  | 0 |  |  |  |  | 15.19 | [6 empty] | DIL
35 | 917862111R00 | Osazení silničního nebo chodníkového obrubníku stojatého, s boční opěrou z betonu prostého, do lože z betonu prostého C 12/15 | m | 55.83 |  | 0 |  | 0 |  | 0 | 21 | 0 | 0.188 | 10.5 | 0 | 0 | 822-1 | RTS 25/ II | RTS 25/ II | 0.272 | 15.19 |  | Práce | Běžná |  |  |  | POL1_
|  | S dodáním hmot pro lože tl. 80-100 mm. | [25 empty] | SPI
|  | viz. výkres situace zpevněných ploch - nový stav : | [25 empty] | VV | 0
|  | chodníky : 13,800+13,610+10,700+13,140+2,010+0,620+1,450+0,500 |  | 55.83 | [23 empty] | VV | 0
36 | 59217421R | obrubník chodníkový materiál beton; l = 1000,0 mm; š = 100,0 mm; h = 250,0 mm; barva šedá | kus | 60 |  | 0 |  | 0 |  | 0 | 21 | 0 | 0.06 | 3.6 | 0 | 0 | SPCM | RTS 25/ II | RTS 25/ II | 0 | 0 |  | Specifikace | Běžná |  |  |  | POL3_
|  | Odkaz na mn. položky pořadí 34 : 55,83000 |  | 55.83 | [23 empty] | VV | 5
|  | 4,170 |  | 4.17 | [23 empty] | VV | 0
Díl: | 93 | Dokončovací práce inženýrských staveb |  |  |  | 0 |  | 0 |  | 0 |  | 0 |  | 0 |  | 0 |  |  |  |  | 0 | [6 empty] | DIL
37 | 93R001 | PŘESUNUTÍ STÁVAJÍCÍ STAVBY Z UNIMOBUŇEK PO ČAS VÝSTAVBY ZÁZEMÍ PRO ŘIDIČE | kpl | 1 |  | 0 |  | 0 |  | 0 | 21 | 0 | 0 | 0 | 0 | 0 |  | Vlastní | Indiv | 0 | 0 |  | Práce | Běžná |  |  |  | POL1_
|  | PO ZPROVOZNĚNÍ NOVOSTAVBY SE BUŇKY ROZEBEROU, DPO JE NĚKDE POUŽIJE NEBO USKLADNÍ. | [25 empty] | POP
Díl: | 96 | Bourání konstrukcí |  |  |  | 0 |  | 0 |  | 0 |  | 0 |  | 0 |  | 0 |  |  |  |  | 0 | [6 empty] | DIL
38 | 96R001 | Demontáž a odvoz mobilní buňky | kus | 2 |  | 0 |  | 0 |  | 0 | 21 | 0 | 0 | 0 | 0 | 0 |  | Vlastní | Indiv | 0 | 0 |  | Práce | Běžná |  |  |  | POL1_
|  | viz. výkres situace zpevněných ploch - bourací práce : | [25 empty] | VV | 0
|  | 2,000 |  | 2 | [23 empty] | VV | 0
39 | 96R002 | Šetrné rozebrání gabionové stěny tl. 400 mm, výšky 3000 mm, ponechání v místě stavby, pro pozdější opětovnou montáž | m | 24 |  | 0 |  | 0 |  | 0 | 21 | 0 | 0 | 0 | 0 | 0 |  | Vlastní | Indiv | 0 | 0 |  | Práce | Běžná |  |  |  | POL1_
|  | viz. výkres situace zpevněných ploch - bourací práce : | [25 empty] | VV | 0
|  | 24,000 |  | 24 | [23 empty] | VV | 0
Díl: | 99 | Staveništní přesun hmot |  |  |  | 0 |  | 0 |  | 0 |  | 0 |  | 0 |  | 0 |  |  |  |  | 53.67 | [6 empty] | DIL
40 | 998222012R00 | Přesun hmot pro zpevněné plochy s krytem z kameniva | t | 715.6319 |  | 0 |  | 0 |  | 0 | 21 | 0 | 0 | 0 | 0 | 0 | 823-1 | RTS 25/ II | RTS 25/ II | 0.075 | 53.67 |  | Přesun hmot | Běžná |  |  |  | POL7_
|  | Hmotnosti z položek s pořadovými čísly: : | [25 empty] | VV | 0
|  | 1,4,5,22,23,24,25,26,27,28,29,30,31,32,33,34,35,36, : | [25 empty] | VV | 0
|  | Součet: : 715,63189 |  | 715.6319 | [23 empty] | VV | 0
Díl: | D96 | Přesuny suti a vybouraných hmot |  |  |  | 0 |  | 0 |  | 0 |  | 0 |  | 0 |  | 0 |  |  |  |  | 183.76 | [6 empty] | DIL
41 | 979999973R00 | Poplatek za skládku za uložení, zemina a kamení, , skupina 17 05 04 z Katalogu odpadů | t | 297.4268 |  | 0 |  | 0 |  | 0 | 21 | 0 | 0 | 0 | 0 | 0 | 801-3 | RTS 25/ II | RTS 25/ II | 0 | 0 |  | Práce | Běžná |  |  |  | POL1_
|  | Odkaz na dem. hmot. položky pořadí 7 : 223,87200 |  | 223.872 | [23 empty] | VV | 7
|  | Odkaz na dem. hmot. položky pořadí 8 : 73,55480 |  | 73.5548 | [23 empty] | VV | 7
42 | 979999981R00 | Poplatek za skládku za recyklaci, betonu, kusovost do 1600 cm2, skupina 17 01 01 z Katalogu odpadů | t | 77.5921 |  | 0 |  | 0 |  | 0 | 21 | 0 | 0 | 0 | 0 | 0 | 801-3 | RTS 25/ II | RTS 25/ II | 0 | 0 |  | Práce | Běžná |  |  |  | POL1_
|  | Odkaz na dem. hmot. položky pořadí 6 : 23,06946 |  | 23.0695 | [23 empty] | VV | 7
|  | Odkaz na dem. hmot. položky pořadí 9 : 12,28260 |  | 12.2826 | [23 empty] | VV | 7
|  | Odkaz na dem. hmot. položky pořadí 10 : 42,24000 |  | 42.24 | [23 empty] | VV | 7
43 | 979081111R00 | Odvoz suti a vybouraných hmot na skládku do 1 km | t | 375.0189 |  | 0 |  | 0 |  | 0 | 21 | 0 | 0 | 0 | 0 | 0 | 801-3 | RTS 25/ II | RTS 25/ II | 0.49 | 183.76 |  | Přesun suti | Běžná |  |  |  | POL8_
|  | Včetně naložení na dopravní prostředek a složení na skládku, bez poplatku za skládku. | [25 empty] | POP
|  | Demontážní hmotnosti z položek s pořadovými čísly: : | [25 empty] | VV | 0
|  | 6,7,8,9,10, : | [25 empty] | VV | 0
|  | Součet: : 375,01886 |  | 375.0189 | [23 empty] | VV | 0
44 | 979081121R00 | Odvoz suti a vybouraných hmot na skládku příplatek za každý další 1 km | t | 5250.264 |  | 0 |  | 0 |  | 0 | 21 | 0 | 0 | 0 | 0 | 0 | 801-3 | RTS 25/ II | RTS 25/ II | 0 | 0 |  | Přesun suti | Běžná |  |  |  | POL8_
|  | Demontážní hmotnosti z položek s pořadovými čísly: : | [25 empty] | VV | 0
|  | 6,7,8,9,10, : | [25 empty] | VV | 0
|  | Součet: : 5250,26404 |  | 5250.264 | [23 empty] | VV | 0
[26 empty] | 15 | 21 | DPH
| Celkem |  |  |  |  | 0 | [19 empty] | 0 | 0 | SUM
END
Note on S6: Jedná se o informaci, zda se jedná o položku, která je do rozpočtu zadána z cenové soustavy RTS, nebo vlastní.
Note on T6: Jedná se o název CÚ, která je zadána u položky rozpočtu

## SO 02 1 Pol
Položkový soupis prací a dodávek | [27 empty] | #TypZaznamu#
S: | 2020_1116 | Výstavba budovy zázemí pro řidiče a veřejných toalet - Dubina smyčka | [25 empty] | STA
O: | SO 02 | Objekt A | [22 empty] | STA |  |  | OBJ
R: | 1 | Stavební řešení | [25 empty] | ROZ
P.č. | Číslo položky | Název položky | MJ | Množství | Cena / MJ | Celkem | Dodávka | Dodávka celk. | Montáž | Montáž celk. | DPH | Cena s DPH | Hmotnost / MJ | Hmotnost celk.(t) | Dem. hmotnost / MJ | Dem. hmotnost celk.(t) | Ceník | Cen. soustava / platnost | Cenová úroveň | Nhod / MJ | Nhod celk. | Dodavatel | Typ položky | Stav položky
Díl: | 1 | Zemní práce |  |  |  | 0 |  | 0 |  | 0 |  | 0 |  | 158.63 |  | 0 |  |  |  |  | 417.93 | [6 empty] | DIL
1 | 131201112R00 | Hloubení nezapažených jam a zářezů do 1000 m3, v hornině 3, hloubení strojně | m3 | 139.56 |  | 0 |  | 0 |  | 0 | 21 | 0 | 0 | 0 | 0 | 0 | 800-1 | RTS 25/ II | RTS 25/ II | 0.11 | 15.35 |  | Práce | Běžná |  |  |  | POL1_
|  | kromě zářezů se šikmými stěnami pro podzemní vedení, s urovnáním dna do předepsaného profilu a spádu, s případným nutným přemístěním ve výkopišti a dále buď s přemístěním výkopku na přilehlém terénu na vzdálenost do 3 m od okraje jámy nebo s naložením na dopravní prostředek, | [25 empty] | SPI |  | kromě zářezů se šikmými stěnami pro podzemní vedení, s urovnáním dna do předepsaného profilu a spádu, s případným nutným přemístěním ve výkopišti a dále buď s přemístěním výkopku na přilehlém terénu na vzdálenost do 3 m od okraje jámy nebo s naložením na dopravní prostředek,
|  | viz. výkres základy : | [25 empty] | VV | 0
|  | řez B-B : 11,630*12,000 |  | 139.56 | [23 empty] | VV | 0
2 | 131201119R00 | Hloubení nezapažených jam a zářezů příplatek za lepivost, v hornině 3, | m3 | 41.868 |  | 0 |  | 0 |  | 0 | 21 | 0 | 0 | 0 | 0 | 0 | 800-1 | RTS 25/ II | RTS 25/ II | 0.0431 | 1.8 |  | Práce | Běžná |  |  |  | POL1_
|  | kromě zářezů se šikmými stěnami pro podzemní vedení, s urovnáním dna do předepsaného profilu a spádu, s případným nutným přemístěním ve výkopišti a dále buď s přemístěním výkopku na přilehlém terénu na vzdálenost do 3 m od okraje jámy nebo s naložením na dopravní prostředek, | [25 empty] | SPI |  | kromě zářezů se šikmými stěnami pro podzemní vedení, s urovnáním dna do předepsaného profilu a spádu, s případným nutným přemístěním ve výkopišti a dále buď s přemístěním výkopku na přilehlém terénu na vzdálenost do 3 m od okraje jámy nebo s naložením na dopravní prostředek,
|  | Odkaz na mn. položky pořadí 1 : 139,56000*0,3 |  | 41.868 | [23 empty] | VV | 5
3 | 132201110R00 | Hloubení rýh šířky do 60 cm do 50 m3, v hornině 3, hloubení strojně | m3 | 2.9184 |  | 0 |  | 0 |  | 0 | 21 | 0 | 0 | 0 | 0 | 0 | 800-1 | RTS 25/ II | RTS 25/ II | 0.365 | 1.07 |  | Práce | Běžná |  |  |  | POL1_
|  | zapažených i nezapažených s urovnáním dna do předepsaného profilu a spádu, s přehozením výkopku na přilehlém terénu na vzdálenost do 3 m od podélné osy rýhy nebo s naložením výkopku na dopravní prostředek. | [25 empty] | SPI |  | zapažených i nezapažených s urovnáním dna do předepsaného profilu a spádu, s přehozením výkopku na přilehlém terénu na vzdálenost do 3 m od podélné osy rýhy nebo s naložením výkopku na dopravní prostředek.
|  | viz. výkres základy : | [25 empty] | VV | 0
|  | řez C-C : 0,400*6,080*1,200 |  | 2.9184 | [23 empty] | VV | 0
4 | 132201119R00 | Hloubení rýh šířky do 60 cm příplatek za lepivost, v hornině 3, | m3 | 0.87552 |  | 0 |  | 0 |  | 0 | 21 | 0 | 0 | 0 | 0 | 0 | 800-1 | RTS 25/ II | RTS 25/ II | 0.6468 | 0.57 |  | Práce | Běžná |  |  |  | POL1_
|  | zapažených i nezapažených s urovnáním dna do předepsaného profilu a spádu, s přehozením výkopku na přilehlém terénu na vzdálenost do 3 m od podélné osy rýhy nebo s naložením výkopku na dopravní prostředek. | [25 empty] | SPI |  | zapažených i nezapažených s urovnáním dna do předepsaného profilu a spádu, s přehozením výkopku na přilehlém terénu na vzdálenost do 3 m od podélné osy rýhy nebo s naložením výkopku na dopravní prostředek.
|  | Odkaz na mn. položky pořadí 3 : 2,91840*0,3 |  | 0.87552 | [23 empty] | VV | 5
5 | 162701105R00 | Vodorovné přemístění výkopku z horniny 1 až 4, na vzdálenost přes 9 000 do 10 000 m | m3 | 10.5281 |  | 0 |  | 0 |  | 0 | 21 | 0 | 0 | 0 | 0 | 0 | 800-1 | RTS 25/ II | RTS 25/ II | 0.011 | 0.12 |  | Práce | Běžná |  |  |  | POL1_
|  | po suchu, bez ohledu na druh dopravního prostředku, bez naložení výkopku, avšak se složením bez rozhrnutí, | [25 empty] | SPI |  | po suchu, bez ohledu na druh dopravního prostředku, bez naložení výkopku, avšak se složením bez rozhrnutí,
|  | Odkaz na mn. položky pořadí 1 : 139,56000 |  | 139.56 | [23 empty] | VV | 5
|  | Odkaz na mn. položky pořadí 3 : 2,91840 |  | 2.9184 | [23 empty] | VV | 5
|  | zásyp : | [25 empty] | VV | 0
|  | viz. výkres základy : | [25 empty] | VV | 0
|  | zemina : -0,360*44,880 |  | -16.1568 | [23 empty] | VV | 0
|  | Odkaz na mn. položky pořadí 9 : 167,58485*-1 |  | -167.5848 | [23 empty] | VV | 5
|  | Koeficient : -2 |  | 82.5265 | [23 empty] | VV | 4
|  | přebytečná zemina z objektu B : -30,73518 |  | -30.7352 | [23 empty] | VV | 0
6 | 162701109R00 | Vodorovné přemístění výkopku příplatek k ceně za každých dalších i započatých 1 000 m přes 10 000 m z horniny 1 až 4 | m3 | 52.6403 |  | 0 |  | 0 |  | 0 | 21 | 0 | 0 | 0 | 0 | 0 | 800-1 | RTS 25/ II | RTS 25/ II | 0 | 0 |  | Práce | Běžná |  |  |  | POL1_
|  | po suchu, bez ohledu na druh dopravního prostředku, bez naložení výkopku, avšak se složením bez rozhrnutí, | [25 empty] | SPI |  | po suchu, bez ohledu na druh dopravního prostředku, bez naložení výkopku, avšak se složením bez rozhrnutí,
|  | 5 km : | [25 empty] | VV | 0
|  | Odkaz na mn. položky pořadí 5 : 10,52807*5 |  | 52.6403 | [23 empty] | VV | 5
7 | 171101121R00 | Uložení sypaniny do násypů zhutněných z hornin nesoudržných kamenitých | m3 | 62.9937 |  | 0 |  | 0 |  | 0 | 21 | 0 | 0 | 0 | 0 | 0 | 800-1 | RTS 25/ II | RTS 25/ II | 0.05 | 3.15 |  | Práce | Běžná |  |  |  | POL1_
|  | s rozprostřením sypaniny ve vrstvách a s hrubým urovnáním, | [25 empty] | SPI
|  | viz. výkres základy : | [25 empty] | VV | 0
|  | skladba S5 : | [25 empty] | VV | 0
|  | řez A-A, B-B : 99,990*(0,350+0,280) |  | 62.9937 | [23 empty] | VV | 0
8 | 174101102R00 | Zásyp sypaninou se zhutněním v uzavřených prostorách s urovnáním povrchu zásypu s ručním zhutněním | m3 | 16.1568 |  | 0 |  | 0 |  | 0 | 21 | 0 | 0 | 0 | 0 | 0 | 800-1 | RTS 25/ II | RTS 25/ II | 1.15 | 18.58 |  | Práce | Běžná |  |  |  | POL1_
|  | z jakékoliv horniny s uložením výkopku po vrstvách, | [25 empty] | SPI
|  | viz. výkres základy : | [25 empty] | VV | 0
|  | zemina : 0,360*44,880 |  | 16.1568 | [23 empty] | VV | 0
9 | 175101201R00 | Obsyp objektů bez prohození sypaniny | m3 | 167.5848 |  | 0 |  | 0 |  | 0 | 21 | 0 | 0 | 0 | 0 | 0 | 800-1 | RTS 25/ II | RTS 25/ II | 2.2 | 368.69 |  | Práce | Běžná |  |  |  | POL1_
|  | sypaninou z vhodných hornin tř. 1 - 4 nebo materiálem, uloženým ve vzdálenosti do 30 m od vnějšího kraje objektu, pro jakoukoliv míru zhutnění, | [25 empty] | SPI |  | sypaninou z vhodných hornin tř. 1 - 4 nebo materiálem, uloženým ve vzdálenosti do 30 m od vnějšího kraje objektu, pro jakoukoliv míru zhutnění,
|  | viz. výkres půdorys 1NP : | [25 empty] | VV | 0
|  | řez B-B : 109,930*3,290/2 |  | 180.8348 | [23 empty] | VV | 0
|  | -2,650*5,000 |  | -13.25 | [23 empty] | VV | 0
10 | 181101102R00 | Úprava pláně v zářezech v hornině 1 až 4, se zhutněním | m2 | 464.87 |  | 0 |  | 0 |  | 0 | 21 | 0 | 0 | 0 | 0 | 0 | 800-1 | RTS 25/ II | RTS 25/ II | 0.018 | 8.37 |  | Práce | Běžná |  |  |  | POL1_
|  | vyrovnáním výškových rozdílů, ploch vodorovných a ploch do sklonu 1 : 5. | [25 empty] | SPI
|  | viz. výkres základy : | [25 empty] | VV | 0
|  | základy - pláň : 164,900 |  | 164.9 | [23 empty] | VV | 0
|  | základy - podsyp desky : | [25 empty] | VV | 0
|  | řez A-A, B-B : 99,990*3 |  | 299.97 | [23 empty] | VV | 0
11 | 181101111R00 | Úprava pláně v zářezech bez rozlišení horniny, se zhutněním - ručně | m2 | 2.432 |  | 0 |  | 0 |  | 0 | 21 | 0 | 0 | 0 | 0 | 0 | 800-1 | RTS 25/ II | RTS 25/ II | 0.096 | 0.23 |  | Práce | Běžná |  |  |  | POL1_
|  | vyrovnáním výškových rozdílů, ploch vodorovných a ploch do sklonu 1 : 5. | [25 empty] | SPI
|  | viz. výkres základy : | [25 empty] | VV | 0
|  | řez C-C, gabion : 0,400*6,080 |  | 2.432 | [23 empty] | VV | 0
12 | 583423203R | Kamenivo přírodní drcené; bez stanovené kvality; frakce 0,0 až 32,0 mm | t | 62.7837 |  | 0 |  | 0 |  | 0 | 21 | 0 | 1 | 62.78 | 0 | 0 | SPCM | RTS 25/ II | RTS 25/ II | 0 | 0 |  | Specifikace | Běžná |  |  |  | POL3_
|  | viz. výkres základy : | [25 empty] | VV | 0
|  | skladba S5 : | [25 empty] | VV | 0
|  | řez A-A, B-B : 99,990*0,280*1,950 |  | 54.5945 | [23 empty] | VV | 0
|  | Koeficient : 0,15 |  | 8.1892 | [23 empty] | VV | 4
13 | 583423603R | Kamenivo přírodní drcené; bez stanovené kvality; frakce 0,0 až 63,0 mm | t | 78.4797 |  | 0 |  | 0 |  | 0 | 21 | 0 | 1 | 78.48 | 0 | 0 | SPCM | RTS 25/ II | RTS 25/ II | 0 | 0 |  | Specifikace | Běžná |  |  |  | POL3_
|  | viz. výkres základy : | [25 empty] | VV | 0
|  | skladba S5 : | [25 empty] | VV | 0
|  | řez A-A, B-B : 99,990*0,350*1,950 |  | 68.2432 | [23 empty] | VV | 0
|  | Koeficient : 0,15 |  | 10.2365 | [23 empty] | VV | 4
14 | 59691019.AR1 | Zemina pro násyp | m3 | 10.5281 |  | 0 |  | 0 |  | 0 | 21 | 0 | 1.65 | 17.37 | 0 | 0 |  | Vlastní | Indiv | 0 | 0 |  | Specifikace | Běžná |  |  |  | POL3_
|  | Odkaz na mn. položky pořadí 5 : 10,52807 |  | 10.5281 | [23 empty] | VV | 5
Díl: | 2 | Základy a zvláštní zakládání |  |  |  | 0 |  | 0 |  | 0 |  | 0 |  | 80.41 |  | 0 |  |  |  |  | 101.2 | [6 empty] | DIL
15 | 273323411R00 | Beton základových desek železový vodostavební třídy C 25/30, stupeň vlivu prostředí XD2, odolnost proti korozi způsobené chloridy | m3 | 27.354 |  | 0 |  | 0 |  | 0 | 21 | 0 | 2.525 | 69.07 | 0 | 0 | 801-1 | RTS 25/ II | RTS 25/ II | 0.48 | 13.13 |  | Práce | Běžná |  |  |  | POL1_
|  | bez dodávky a uložení výztuže | [25 empty] | SPI
|  | XC2 | [25 empty] | POP
|  | viz. výkres základy : | [25 empty] | VV | 0
|  | skladba S5 : | [25 empty] | VV | 0
|  | řez A-A, B-B : 91,180*0,300 |  | 27.354 | [23 empty] | VV | 0
16 | 273351215R00 | Bednění stěn základových desek zřízení | m2 | 12.975 |  | 0 |  | 0 |  | 0 | 21 | 0 | 0.0392 | 0.51 | 0 | 0 | 801-1 | RTS 25/ II | RTS 25/ II | 1.6 | 20.76 |  | Práce | Běžná |  |  |  | POL1_
|  | svislé nebo šikmé (odkloněné) , půdorysně přímé nebo zalomené, stěn základových desek ve volných nebo zapažených jámách, rýhách, šachtách, včetně případných vzpěr, | [25 empty] | SPI |  | svislé nebo šikmé (odkloněné) , půdorysně přímé nebo zalomené, stěn základových desek ve volných nebo zapažených jámách, rýhách, šachtách, včetně případných vzpěr,
|  | viz. výkres základy : | [25 empty] | VV | 0
|  | skladba S5 : | [25 empty] | VV | 0
|  | řez A-A, B-B : 43,250*0,300 |  | 12.975 | [23 empty] | VV | 0
17 | 273351216R00 | Bednění stěn základových desek odstranění | m2 | 12.975 |  | 0 |  | 0 |  | 0 | 21 | 0 | 0 | 0 | 0 | 0 | 801-1 | RTS 25/ II | RTS 25/ II | 0.32 | 4.15 |  | Práce | Běžná |  |  |  | POL1_
|  | svislé nebo šikmé (odkloněné) , půdorysně přímé nebo zalomené, stěn základových desek ve volných nebo zapažených jámách, rýhách, šachtách, včetně případných vzpěr, | [25 empty] | SPI |  | svislé nebo šikmé (odkloněné) , půdorysně přímé nebo zalomené, stěn základových desek ve volných nebo zapažených jámách, rýhách, šachtách, včetně případných vzpěr,
|  | Včetně očištění, vytřídění a uložení bedního materiálu. | [25 empty] | POP
|  | Odkaz na mn. položky pořadí 16 : 12,97500 |  | 12.975 | [23 empty] | VV | 5
18 | 273353121R00 | Bednění kotevních otvorů a prostupů v základových deskách o průřezu přes 0,02 do 0,05 m2, hloubky do 0,5 m | kus | 5 |  | 0 |  | 0 |  | 0 | 21 | 0 | 0.00499 | 0.02 | 0 | 0 | 801-5 | RTS 25/ II | RTS 25/ II | 0.623 | 3.12 |  | Práce | Běžná |  |  |  | POL1_
|  | včetně polohového zajištění a odbednění, popřípadě ztraceného bednění z pletiva a podobně. | [25 empty] | SPI
|  | viz. výkres základy : | [25 empty] | VV | 0
|  | P1 : 5,000 |  | 5 | [23 empty] | VV | 0
19 | 273361821R00 | Výztuž základových desek z betonářské oceli 10 505(R) | t | 1.3677 |  | 0 |  | 0 |  | 0 | 21 | 0 | 1.0217 | 1.4 | 0 | 0 | 801-1 | RTS 25/ II | RTS 25/ II | 23.531 | 32.18 |  | Práce | Běžná |  |  |  | POL1_
|  | rovných nebo s náběhy nebo hřibových nebo upnutých do žeber včetně výztuže těchto žeber, | [25 empty] | SPI
|  | Odkaz na mn. položky pořadí 15 : 27,35400*0,05 |  | 1.3677 | [23 empty] | VV | 5
20 | 273361921RT4 | Výztuž základových desek ze svařovaných sítí průměr drátu 6 mm, velikost oka 100/100 mm | t | 1.6412 |  | 0 |  | 0 |  | 0 | 21 | 0 | 1.0455 | 1.72 | 0 | 0 | 801-1 | RTS 25/ II | RTS 25/ II | 15.231 | 25 |  | Práce | Běžná |  |  |  | POL1_
|  | rovných nebo s náběhy nebo hřibových nebo upnutých do žeber včetně výztuže těchto žeber, | [25 empty] | SPI
|  | Odkaz na mn. položky pořadí 15 : 27,35400*0,06 |  | 1.6412 | [23 empty] | VV | 5
21 | 274313621R00 | Beton základových pasů prostý třídy C 20/25 | m3 | 3.0205 |  | 0 |  | 0 |  | 0 | 21 | 0 | 2.525 | 7.63 | 0 | 0 | 801-1 | RTS 25/ II | RTS 25/ II | 0.477 | 1.44 |  | Práce | Běžná |  |  |  | POL1_
|  | viz. výkres základy : | [25 empty] | VV | 0
|  | pod gabionem : 0,400*1,200*6,080 |  | 2.9184 | [23 empty] | VV | 0
|  | Koeficient : 0,035 |  | 0.10214 | [23 empty] | VV | 4
22 | 274361821R00 | Výztuž základových pasů z betonářské oceli 10 505 (R) | t | 0.06041 |  | 0 |  | 0 |  | 0 | 21 | 0 | 1.0212 | 0.06 | 0 | 0 | 801-1 | RTS 25/ II | RTS 25/ II | 23.531 | 1.42 |  | Práce | Běžná |  |  |  | POL1_
|  | provázání gabion - zákl. pas : | [25 empty] | VV | 0
|  | Odkaz na mn. položky pořadí 21 : 3,02050*0,02 |  | 0.06041 | [23 empty] | VV | 5
Díl: | 3 | Svislé a kompletní konstrukce |  |  |  | 0 |  | 0 |  | 0 |  | 0 |  | 98.48 |  | 0 |  |  |  |  | 470.83 | [6 empty] | DIL
23 | 311237603R00 | Zdivo nosné z cihel a tvarovek pálených tloušťky 300 mm, , charakteristická pevnost v tlaku fk = 3,60 MPa, součinitel prostupu tepla U = 0,24 W/m2.K , hodnota pro zdivo bez omítky při vlhkosti 1%, | m2 | 91.2333 |  | 0 |  | 0 |  | 0 | 21 | 0 | 0.20919 | 19.09 | 0 | 0 | 801-1 | RTS 25/ II | RTS 25/ II | 0.74 | 67.51 |  | Práce | Běžná |  |  |  | POL1_
|  | viz. výkres půdorys 1NP : | [25 empty] | VV | 0
|  | skladba S8 : | [25 empty] | VV | 0
|  | obvodové zdi : 5,400*(2,550-0,280) |  | 12.258 | [23 empty] | VV | 0
|  | 2,800*(2,800-0,280) |  | 7.056 | [23 empty] | VV | 0
|  | -2,000*1,500 |  | -3 | [23 empty] | VV | 0
|  | -1,500*1,500 |  | -2.25 | [23 empty] | VV | 0
|  | -0,750*1,500 |  | -1.125 | [23 empty] | VV | 0
|  | (4,360+2,180+ 2,240+1,870+4,950)*(2,800-0,280) |  | 39.312 | [23 empty] | VV | 0
|  | -1,500*0,750*2 |  | -2.25 | [23 empty] | VV | 0
|  | -1,400*(2,500-0,280) |  | -3.108 | [23 empty] | VV | 0
|  | -2,700*1,500 |  | -4.05 | [23 empty] | VV | 0
|  | vnitřní zdi : (6,600+5,500*2)*(2,550+0,220) |  | 48.752 | [23 empty] | VV | 0
|  | (0,620+0,170+1,700)*(2,800+0,220) |  | 7.5198 | [23 empty] | VV | 0
|  | -0,900*1,970*3 |  | -5.319 | [23 empty] | VV | 0
|  | -1,250*2,050 |  | -2.5625 | [23 empty] | VV | 0
24 | 311237693R00 | Zdivo nosné z cihel a tvarovek pálených tloušťky 250 mm, , charakteristická pevnost v tlaku fk = 3,60 MPa, součinitel prostupu tepla U = 0,31 W/m2.K , hodnota pro zdivo bez omítky při vlhkosti 1%, | m2 | 11.155 |  | 0 |  | 0 |  | 0 | 21 | 0 | 0.17035 | 1.9 | 0 | 0 | 801-1 | RTS 25/ II | RTS 25/ II | 0.66 | 7.36 |  | Práce | Běžná |  |  |  | POL1_
|  | viz. výkres půdorys 1NP : | [25 empty] | VV | 0
|  | skladba S8 : (8,210+4,360+2,180+ 2,240+1,870+4,950)*0,500 |  | 11.905 | [23 empty] | VV | 0
|  | -1,500*0,500 |  | -0.75 | [23 empty] | VV | 0
25 | 311321411R00 | Beton nadzákladových zdí železový třídy C 25/30 | m3 | 21.1587 |  | 0 |  | 0 |  | 0 | 21 | 0 | 2.5277 | 53.48 | 0 | 0 | 801-1 | RTS 25/ II | RTS 25/ II | 1.09 | 23.06 |  | Práce | Běžná |  |  |  | POL1_
|  | nosných, výplňových, obkladových, půdních, štítových, poprsních apod. (bez výztuže), s pomocným lešením o výšce podlahy do 1900 mm a pro zatížení 1,5 kPa, | [25 empty] | SPI |  | nosných, výplňových, obkladových, půdních, štítových, poprsních apod. (bez výztuže), s pomocným lešením o výšce podlahy do 1900 mm a pro zatížení 1,5 kPa,
|  | XC2 | [25 empty] | POP
|  | viz. výkres půdorys 1NP : | [25 empty] | VV | 0
|  | obvodové zdi : 0,300*7,530*3,000 |  | 6.777 | [23 empty] | VV | 0
|  | -0,300*1,500*0,750*2 |  | -0.675 | [23 empty] | VV | 0
|  | 0,300*(5,560+5,530)*3,000 |  | 9.981 | [23 empty] | VV | 0
|  | atiky : 0,200*0,500*(14,460+14,680+2,520) |  | 3.166 | [23 empty] | VV | 0
|  | 0,200*0,730*(6,380+6,700) |  | 1.9097 | [23 empty] | VV | 0
26 | 311351105R00 | Bednění nadzákladových zdí oboustranné za každou stranu zřízení | m2 | 165.6688 |  | 0 |  | 0 |  | 0 | 21 | 0 | 0.03931 | 6.51 | 0 | 0 | 801-1 | RTS 25/ II | RTS 25/ II | 0.65 | 107.68 |  | Práce | Běžná |  |  |  | POL1_
|  | svislé nebo šikmé (odkloněné), půdorysně přímé nebo zalomené nadzákladových zdí nosných, výplňových, obkladových, půdních, štítových, poprsních apod. ve volném prostranství, ve volných nebo zapažených jámách, rýhách, šachtách, včetně případných vzpěr, | [25 empty] | SPI |  | svislé nebo šikmé (odkloněné), půdorysně přímé nebo zalomené nadzákladových zdí nosných, výplňových, obkladových, půdních, štítových, poprsních apod. ve volném prostranství, ve volných nebo zapažených jámách, rýhách, šachtách, včetně případných vzpěr,
|  | viz. výkres půdorys 1NP : | [25 empty] | VV | 0
|  | obvodové zdi : 7,530*3,000*2 |  | 45.18 | [23 empty] | VV | 0
|  | 0,300*3,000 |  | 0.9 | [23 empty] | VV | 0
|  | (5,560+5,530)*3,000*2 |  | 66.54 | [23 empty] | VV | 0
|  | 0,300*3*2 |  | 1.8 | [23 empty] | VV | 0
|  | atiky : 0,500*(14,460+14,680+2,520)*2 |  | 31.66 | [23 empty] | VV | 0
|  | 0,200*0,500*2 |  | 0.2 | [23 empty] | VV | 0
|  | 0,730*(6,380+6,700)*2 |  | 19.0968 | [23 empty] | VV | 0
|  | 0,200*0,730*2 |  | 0.292 | [23 empty] | VV | 0
27 | 311351106R00 | Bednění nadzákladových zdí oboustranné za každou stranu odstranění | m2 | 165.6688 |  | 0 |  | 0 |  | 0 | 21 | 0 | 0 | 0 | 0 | 0 | 801-1 | RTS 25/ II | RTS 25/ II | 0.35 | 57.98 |  | Práce | Běžná |  |  |  | POL1_
|  | svislé nebo šikmé (odkloněné), půdorysně přímé nebo zalomené nadzákladových zdí nosných, výplňových, obkladových, půdních, štítových, poprsních apod. ve volném prostranství, ve volných nebo zapažených jámách, rýhách, šachtách, včetně případných vzpěr, | [25 empty] | SPI |  | svislé nebo šikmé (odkloněné), půdorysně přímé nebo zalomené nadzákladových zdí nosných, výplňových, obkladových, půdních, štítových, poprsních apod. ve volném prostranství, ve volných nebo zapažených jámách, rýhách, šachtách, včetně případných vzpěr,
|  | Odkaz na mn. položky pořadí 27 : 165,66880 |  | 165.6688 | [23 empty] | VV | 5
28 | 311351903R00 | Bednění nadzákladových zdí bednění otvoru plochy do 2,25 m2 | kus | 2 |  | 0 |  | 0 |  | 0 | 21 | 0 | 0.05803 | 0.12 | 0 | 0 | 801-1 | RTS 25/ II | RTS 25/ II | 3.9 | 7.8 |  | Práce | Běžná |  |  |  | POL1_
|  | svislé nebo šikmé (odkloněné), půdorysně přímé nebo zalomené nadzákladových zdí nosných, výplňových, obkladových, půdních, štítových, poprsních apod. ve volném prostranství, ve volných nebo zapažených jámách, rýhách, šachtách, včetně případných vzpěr, | [25 empty] | SPI |  | svislé nebo šikmé (odkloněné), půdorysně přímé nebo zalomené nadzákladových zdí nosných, výplňových, obkladových, půdních, štítových, poprsních apod. ve volném prostranství, ve volných nebo zapažených jámách, rýhách, šachtách, včetně případných vzpěr,
|  | viz. výkres půdorys 1NP : | [25 empty] | VV | 0
|  | 2,000 |  | 2 | [23 empty] | VV | 0
29 | 311361821R00 | Výztuž nadzákladových zdí z betonářské oceli 10 505(R) | t | 0.84635 |  | 0 |  | 0 |  | 0 | 21 | 0 | 1.0203 | 0.86 | 0 | 0 | 801-1 | RTS 25/ II | RTS 25/ II | 25.271 | 21.39 |  | Práce | Běžná |  |  |  | POL1_
|  | Odkaz na mn. položky pořadí 26 : 21,15875*0,04 |  | 0.84635 | [23 empty] | VV | 5
30 | 311361921RT4 | Výztuž nadzákladových zdí ze svařovaných sítí průměr drátu 6 mm, velikost oka 100/100 mm | t | 1.1637 |  | 0 |  | 0 |  | 0 | 21 | 0 | 1.0463 | 1.22 | 0 | 0 | 801-1 | RTS 25/ II | RTS 25/ II | 15.231 | 17.72 |  | Práce | Běžná |  |  |  | POL1_
|  | Odkaz na mn. položky pořadí 26 : 21,15873*0,055 |  | 1.1637 | [23 empty] | VV | 5
31 | 317167210R00 | Překlady keramické montáž a dodávka nosné, délky 1000 mm, šířky 70 mm, výšky 238 mm | kus | 4 |  | 0 |  | 0 |  | 0 | 21 | 0 | 0.03637 | 0.15 | 0 | 0 | 801-1 | RTS 25/ II | RTS 25/ II | 0.245 | 0.98 |  | Práce | Běžná |  |  |  | POL1_
|  | Včetně: | [25 empty] | POP
|  | - podepření plochých překladů v montážním stavu, | [25 empty] | POP
|  | - dodávky překladů. | [25 empty] | POP
|  | viz. výkres půdorys 1NP - výpis překladů : | [25 empty] | VV | 0
|  | P2 : 4,000*1 |  | 4 | [23 empty] | VV | 0
32 | 317167211R00 | Překlady keramické montáž a dodávka nosné, délky 1250 mm, šířky 70 mm, výšky 238 mm | kus | 16 |  | 0 |  | 0 |  | 0 | 21 | 0 | 0.04555 | 0.73 | 0 | 0 | 801-1 | RTS 25/ II | RTS 25/ II | 0.2525 | 4.04 |  | Práce | Běžná |  |  |  | POL1_
|  | Včetně: | [25 empty] | POP
|  | - podepření plochých překladů v montážním stavu, | [25 empty] | POP
|  | - dodávky překladů. | [25 empty] | POP
|  | viz. výkres půdorys 1NP - výpis překladů : | [25 empty] | VV | 0
|  | P1 : 3,000*1 |  | 3 | [23 empty] | VV | 0
|  | P6 : 4,000*3 |  | 12 | [23 empty] | VV | 0
|  | P8 : 1,000*1 |  | 1 | [23 empty] | VV | 0
33 | 317167212R00 | Překlady keramické montáž a dodávka nosné, délky 1500 mm, šířky 70 mm, výšky 238 mm | kus | 4 |  | 0 |  | 0 |  | 0 | 21 | 0 | 0.05473 | 0.22 | 0 | 0 | 801-1 | RTS 25/ II | RTS 25/ II | 0.26 | 1.04 |  | Práce | Běžná |  |  |  | POL1_
|  | Včetně: | [25 empty] | POP
|  | - podepření plochých překladů v montážním stavu, | [25 empty] | POP
|  | - dodávky překladů. | [25 empty] | POP
|  | viz. výkres půdorys 1NP - výpis překladů : | [25 empty] | VV | 0
|  | P7 : 4,000*1 |  | 4 | [23 empty] | VV | 0
34 | 317167213R00 | Překlady keramické montáž a dodávka nosné, délky 1750 mm, šířky 70 mm, výšky 238 mm | kus | 20 |  | 0 |  | 0 |  | 0 | 21 | 0 | 0.06391 | 1.28 | 0 | 0 | 801-1 | RTS 25/ II | RTS 25/ II | 0.2825 | 5.65 |  | Práce | Běžná |  |  |  | POL1_
|  | Včetně: | [25 empty] | POP
|  | - podepření plochých překladů v montážním stavu, | [25 empty] | POP
|  | - dodávky překladů. | [25 empty] | POP
|  | viz. výkres půdorys 1NP - výpis překladů : | [25 empty] | VV | 0
|  | P4 : 4,000*5 |  | 20 | [23 empty] | VV | 0
35 | 317167215R00 | Překlady keramické montáž a dodávka nosné, délky 2250 mm, šířky 70 mm, výšky 238 mm | kus | 4 |  | 0 |  | 0 |  | 0 | 21 | 0 | 0.08132 | 0.33 | 0 | 0 | 801-1 | RTS 25/ II | RTS 25/ II | 0.35 | 1.4 |  | Práce | Běžná |  |  |  | POL1_
|  | Včetně: | [25 empty] | POP
|  | - podepření plochých překladů v montážním stavu, | [25 empty] | POP
|  | - dodávky překladů. | [25 empty] | POP
|  | viz. výkres půdorys 1NP - výpis překladů : | [25 empty] | VV | 0
|  | P3 : 4,000*1 |  | 4 | [23 empty] | VV | 0
36 | 317167218R00 | Překlady keramické montáž a dodávka nosné, délky 3000 mm, šířky 70 mm, výšky 238 mm | kus | 4 |  | 0 |  | 0 |  | 0 | 21 | 0 | 0.10784 | 0.43 | 0 | 0 | 801-1 | RTS 25/ II | RTS 25/ II | 0.301 | 1.2 |  | Práce | Běžná |  |  |  | POL1_
|  | Včetně: | [25 empty] | POP
|  | - podepření plochých překladů v montážním stavu, | [25 empty] | POP
|  | - dodávky překladů. | [25 empty] | POP
|  | viz. výkres půdorys 1NP - výpis překladů : | [25 empty] | VV | 0
|  | P5 : 4,000*1 |  | 4 | [23 empty] | VV | 0
37 | 342261112RS3 | Příčky z desek sádrokartonových jednoduché opláštění, jednoduchá konstrukce CW 75 tloušťka příčky 100 mm, desky impregnované, tloušťky 12,5 mm, tloušťka izolace 60 mm | m2 | 6.578 |  | 0 |  | 0 |  | 0 | 21 | 0 | 0.02542 | 0.17 | 0 | 0 | 801-1 | RTS 25/ II | RTS 25/ II | 1.225 | 8.06 |  | Práce | Běžná |  |  |  | POL1_
|  | zřízení nosné konstrukce příčky, vložení tepelné izolace tl. do 5 cm, montáž desek, tmelení spár Q2 a úprava rohů. Včetně dodávek materiálu. | [25 empty] | SPI |  | zřízení nosné konstrukce příčky, vložení tepelné izolace tl. do 5 cm, montáž desek, tmelení spár Q2 a úprava rohů. Včetně dodávek materiálu.
|  | viz. výkres půdorys 1NP : | [25 empty] | VV | 0
|  | skladba S11 : | [25 empty] | VV | 0
|  | 1.07 : 2,200*2,990 |  | 6.578 | [23 empty] | VV | 0
38 | 342262112RS3 | Příčky z desek sádrokartonových dvojité opláštění, dvojitá konstrukce CW 75 tloušťka příčky 205 mm, desky impregnované, tloušťky 12,5 mm, tl. izolace 2 x 60 mm | m2 | 10.3265 |  | 0 |  | 0 |  | 0 | 21 | 0 | 0.04878 | 0.5 | 0 | 0 | 801-1 | RTS 25/ II | RTS 25/ II | 2.021 | 20.87 |  | Práce | Běžná |  |  |  | POL1_
|  | zřízení nosné konstrukce příčky, vložení tepelné izolace tl. do 5 cm, montáž desek, tmelení spár Q2 a úprava rohů. Včetně dodávek materiálu. | [25 empty] | SPI |  | zřízení nosné konstrukce příčky, vložení tepelné izolace tl. do 5 cm, montáž desek, tmelení spár Q2 a úprava rohů. Včetně dodávek materiálu.
|  | viz. výkres půdorys 1NP : | [25 empty] | VV | 0
|  | skladba S10 : | [25 empty] | VV | 0
|  | 1.06 : 2,200*3,120 |  | 6.864 | [23 empty] | VV | 0
|  | -1,100*1,900 |  | -2.09 | [23 empty] | VV | 0
|  | 1.08 : 2,450*2,990 |  | 7.3255 | [23 empty] | VV | 0
|  | -0,900*1,970 |  | -1.773 | [23 empty] | VV | 0
39 | 342090121R00 | Úprava nosné konstrukce a opláštění SDK příčky pro zřízení otvoru pro dveře jednokřídlé, při hmotnosti jednoho křídla do 25 kg, v SDK příčce z R-CW a R-UW profilů š. 75 mm, 1 x opláštěné | kus | 1 |  | 0 |  | 0 |  | 0 | 21 | 0 | 0.00569 | 0.01 | 0 | 0 | 801-1 | RTS 25/ II | RTS 25/ II | 0.66 | 0.66 |  | Práce | Běžná |  |  |  | POL1_
|  | viz. výkres půdorys 1NP : | [25 empty] | VV | 0
|  | 1.07 : 1,000 |  | 1 | [23 empty] | VV | 0
40 | 342090122R00 | Úprava nosné konstrukce a opláštění SDK příčky pro zřízení otvoru pro dveře jednokřídlé, při hmotnosti jednoho křídla do 25 kg, v SDK příčce z R-CW a R-UW profilů š. 75 mm, 2 x opláštěné | kus | 1 |  | 0 |  | 0 |  | 0 | 21 | 0 | 0.00555 | 0.01 | 0 | 0 | 801-1 | RTS 25/ II | RTS 25/ II | 0.957 | 0.96 |  | Práce | Běžná |  |  |  | POL1_
|  | viz. výkres půdorys 1NP : | [25 empty] | VV | 0
|  | 1.08 : 1,000 |  | 1 | [23 empty] | VV | 0
41 | 342247522R00 | Příčky z tvárnic pálených Příčky z tvárnic pálených tloušťky 80 mm, z děrovaných příčkovek, P 10, zděných na tenkovrstvou maltu | m2 | 24.4988 |  | 0 |  | 0 |  | 0 | 21 | 0 | 0.05319 | 1.3 | 0 | 0 | 801-1 | RTS 25/ II | RTS 25/ II | 0.4939 | 12.1 |  | Práce | Běžná |  |  |  | POL1_
|  | jednoduché nebo příčky zděné do svislé dřevěné, cihelné, betonové nebo ocelové konstrukce na jakoukoliv maltu vápenocementovou (MVC) nebo cementovou (MC), | [25 empty] | SPI |  | jednoduché nebo příčky zděné do svislé dřevěné, cihelné, betonové nebo ocelové konstrukce na jakoukoliv maltu vápenocementovou (MVC) nebo cementovou (MC),
|  | viz. výkres půdorys 1NP : | [25 empty] | VV | 0
|  | skladba S4 : | [25 empty] | VV | 0
|  | 1.02 : 3,700*3,130 |  | 11.581 | [23 empty] | VV | 0
|  | 1.05 : 2,460*3,130 |  | 7.6998 | [23 empty] | VV | 0
|  | -0,900*1,970 |  | -1.773 | [23 empty] | VV | 0
|  | 1.09 : (1,300+1,500)*3,130 |  | 8.764 | [23 empty] | VV | 0
|  | -0,900*1,970 |  | -1.773 | [23 empty] | VV | 0
42 | 342266111RW9 | Předstěny opláštěné sádrokartonovými deskami obklad stěn sádrokartonem na ocelovou konstrukci z profilů CW 50 tloušťka desky 15 mm, impregnovaná, bez izolace | m2 | 20.163 |  | 0 |  | 0 |  | 0 | 21 | 0 | 0.01409 | 0.28 | 0 | 0 | 801-1 | RTS 24/ II | Indiv | 0.826 | 16.65 |  | Práce | Běžná |  |  |  | POL1_
|  | viz. výkres půdorys 1NP : | [25 empty] | VV | 0
|  | 1.03 : 1,500*1,650 |  | 2.475 | [23 empty] | VV | 0
|  | 1.01 : 1,170*1,650 |  | 1.9305 | [23 empty] | VV | 0
|  | 1.04 : 2,450*1,650 |  | 4.0425 | [23 empty] | VV | 0
|  | 1.07 : 0,900*1,650 |  | 1.485 | [23 empty] | VV | 0
|  | 1.06 : (1,100+5,100)*1,650 |  | 10.23 | [23 empty] | VV | 0
43 | 318216215RTS | D+M oplocení gabiony šířka 400 mm, oko 100x100 mm, včetně dodávky kameniva | m2 | 10.55 |  | 0 |  | 0 |  | 0 | 21 | 0 | 0.9378 | 9.89 | 0 | 0 |  | Vlastní | Indiv | 8.22 | 86.72 |  | Práce | Běžná |  |  |  | POL1_
|  | V ceně je dodávka a montáž svařovaných sítí Al+Zn oka 100x100 mm, spirál, táhel, vazacího drátu včetně vylnění gabionů kamenivem a jeho dodávky. | [25 empty] | POP |  | V ceně je dodávka a montáž svařovaných sítí Al+Zn oka 100x100 mm, spirál, táhel, vazacího drátu včetně vylnění gabionů kamenivem a jeho dodávky.
|  | Vrstvení po 0,5 m, vnitřní délkové dělení po 1 m. | [25 empty] | POP
|  | viz. výkres půdorys 1NP, řez C-C : | [25 empty] | VV | 0
|  | pohled východní : 10,550 |  | 10.55 | [23 empty] | VV | 0
44 | 3R001 | Příplatek za vodostavební beton nadzákladových stěn | m3 | 21.1587 |  | 0 |  | 0 |  | 0 | 21 | 0 | 0 | 0 | 0 | 0 |  | Vlastní | Indiv | 0 | 0 |  | Práce | Běžná |  |  |  | POL1_
|  | Odkaz na mn. položky pořadí 26 : 21,15868 |  | 21.1587 | [23 empty] | VV | 5
Díl: | 4 | Vodorovné konstrukce |  |  |  | 0 |  | 0 |  | 0 |  | 0 |  | 63.23 |  | 0 |  |  |  |  | 285.86 | [6 empty] | DIL
45 | 411321414R00 | Beton stropů železový stropů deskových, desek plochých střech, desek balkónových, desek hřibových stropů včetně hlavic hřibových sloupů, železový (bez výztuže) třídy C 25/30 | m3 | 18.436 |  | 0 |  | 0 |  | 0 | 21 | 0 | 2.5251 | 46.55 | 0 | 0 | 801-1 | RTS 25/ II | RTS 25/ II | 0.99 | 18.25 |  | Práce | Běžná |  |  |  | POL1_
|  | XC1 | [25 empty] | POP
|  | viz. výkres stropy : | [25 empty] | VV | 0
|  | D1 : 92,180*0,200 |  | 18.436 | [23 empty] | VV | 0
46 | 411351203R00 | Bednění stropů deskových včetně podpěrné konstrukce výšky do 3,5 m přes 5 do 10 kPa, - zřízení | m2 | 79.49 |  | 0 |  | 0 |  | 0 | 21 | 0 | 0.03565 | 2.83 | 0 | 0 | 801-1 | RTS 25/ II | RTS 25/ II | 0.835 | 66.37 |  | Práce | Běžná |  |  |  | POL1_
|  | s pomocným lešením | [25 empty] | SPI
|  | viz. výkres stropy : | [25 empty] | VV | 0
|  | D1 : 79,490 |  | 79.49 | [23 empty] | VV | 0
47 | 411351204R00 | Bednění stropů deskových včetně podpěrné konstrukce výšky do 3,5 m přes 5 do 10 kPa, - odstranění | m2 | 79.49 |  | 0 |  | 0 |  | 0 | 21 | 0 | 0 | 0 | 0 | 0 | 801-1 | RTS 25/ II | RTS 25/ II | 0.416 | 33.07 |  | Práce | Běžná |  |  |  | POL1_
|  | s pomocným lešením | [25 empty] | SPI
|  | Odkaz na mn. položky pořadí 47 : 79,49000 |  | 79.49 | [23 empty] | VV | 5
48 | 411351801R00 | Bednění stropů bednění svislých ploch zřízení | m | 43.52 |  | 0 |  | 0 |  | 0 | 21 | 0 | 0.03047 | 1.33 | 0 | 0 | 801-1 | RTS 25/ II | RTS 25/ II | 0.752 | 32.73 |  | Práce | Běžná |  |  |  | POL1_
|  | s pomocným lešením | [25 empty] | SPI
|  | viz. výkres stropy : | [25 empty] | VV | 0
|  | D1 : 43,520 |  | 43.52 | [23 empty] | VV | 0
49 | 411351802R00 | Bednění stropů bednění svislých ploch odstranění | m | 43.52 |  | 0 |  | 0 |  | 0 | 21 | 0 | 0 | 0 | 0 | 0 | 801-1 | RTS 25/ II | RTS 25/ II | 0.232 | 10.1 |  | Práce | Běžná |  |  |  | POL1_
|  | s pomocným lešením | [25 empty] | SPI
|  | Odkaz na mn. položky pořadí 49 : 43,52000 |  | 43.52 | [23 empty] | VV | 5
50 | 411351901R00 | Bednění stropů bednění prostupu plochy do 0,06 m2 | kus | 7 |  | 0 |  | 0 |  | 0 | 21 | 0 | 0.00689 | 0.05 | 0 | 0 | 801-1 | RTS 25/ II | RTS 25/ II | 0.887 | 6.21 |  | Práce | Běžná |  |  |  | POL1_
|  | s pomocným lešením | [25 empty] | SPI
|  | viz. výkres stropy : | [25 empty] | VV | 0
|  | P2 : 7,000 |  | 7 | [23 empty] | VV | 0
51 | 411361821R00 | Výztuž stropů z betonářské oceli 10 505(R) | t | 0.73744 |  | 0 |  | 0 |  | 0 | 21 | 0 | 1.0214 | 0.75 | 0 | 0 | 801-1 | RTS 25/ II | RTS 25/ II | 26.616 | 19.63 |  | Práce | Běžná |  |  |  | POL1_
|  | prostě uložených, vetknutých i spojitých, deskových, trámových (žebrových, kazetových), s keramickými a jinými vložkami, konzolových nebo balkónových, hřibových včetně hlavic hřibových sloupů, plochých střech a pro zavěšení železobetonových podhledů, | [25 empty] | SPI |  | prostě uložených, vetknutých i spojitých, deskových, trámových (žebrových, kazetových), s keramickými a jinými vložkami, konzolových nebo balkónových, hřibových včetně hlavic hřibových sloupů, plochých střech a pro zavěšení železobetonových podhledů,
|  | Odkaz na mn. položky pořadí 46 : 18,43600*0,04 |  | 0.73744 | [23 empty] | VV | 5
52 | 411361921RT4 | Výztuž stropů ze svařovaných sítí průměr drátu 6 mm, velikost oka 100 / 100 mm | t | 1.1062 |  | 0 |  | 0 |  | 0 | 21 | 0 | 1.0455 | 1.16 | 0 | 0 | 801-1 | RTS 25/ II | RTS 25/ II | 15.211 | 16.83 |  | Práce | Běžná |  |  |  | POL1_
|  | prostě uložených, vetknutých i spojitých, deskových, trámových (žebrových, kazetových), s keramickými a jinými vložkami, konzolových nebo balkónových, hřibových včetně hlavic hřibových sloupů, plochých střech a pro zavěšení železobetonových podhledů, | [25 empty] | SPI |  | prostě uložených, vetknutých i spojitých, deskových, trámových (žebrových, kazetových), s keramickými a jinými vložkami, konzolových nebo balkónových, hřibových včetně hlavic hřibových sloupů, plochých střech a pro zavěšení železobetonových podhledů,
|  | Odkaz na mn. položky pořadí 46 : 18,43600*0,06 |  | 1.1062 | [23 empty] | VV | 5
53 | 413351107R00 | Bednění nosníků zřízení | m2 | 14.96 |  | 0 |  | 0 |  | 0 | 21 | 0 | 0.0577 | 0.86 | 0 | 0 | 801-1 | RTS 25/ II | RTS 25/ II | 0.95 | 14.21 |  | Práce | Běžná |  |  |  | POL1_
|  | stěnových, volných trámů, průvlaků, jeřábových drah, rámových příčlí, ztužidel, vodorovných táhel, tyčových konzol, bez náběhů nebo s náběhy, neproměnného nebo proměnného průřezu nebo tvaru zalomeného nebo půdorysně zakřiveného, bez podpěrné konstrukce | [25 empty] | SPI |  | stěnových, volných trámů, průvlaků, jeřábových drah, rámových příčlí, ztužidel, vodorovných táhel, tyčových konzol, bez náběhů nebo s náběhy, neproměnného nebo proměnného průřezu nebo tvaru zalomeného nebo půdorysně zakřiveného, bez podpěrné konstrukce
|  | viz. výkres půdorys 1NP, řezy : | [25 empty] | VV | 0
|  | vnější stěny : (0,300+0,250*2)*1,500*6 |  | 7.2 | [23 empty] | VV | 0
|  | (0,300+0,250*2)*2,700 |  | 2.16 | [23 empty] | VV | 0
|  | (0,300+0,250*2)*2,000 |  | 1.6 | [23 empty] | VV | 0
|  | (0,300+0,250*2)*0,750 |  | 0.6 | [23 empty] | VV | 0
|  | vnitřní stěny : (0,300+0,250*2)*(1,000*3+1,250) |  | 3.4 | [23 empty] | VV | 0
54 | 413351108R00 | Bednění nosníků odstranění | m2 | 14.96 |  | 0 |  | 0 |  | 0 | 21 | 0 | 0 | 0 | 0 | 0 | 801-1 | RTS 25/ II | RTS 25/ II | 0.37 | 5.54 |  | Práce | Běžná |  |  |  | POL1_
|  | stěnových, volných trámů, průvlaků, jeřábových drah, rámových příčlí, ztužidel, vodorovných táhel, tyčových konzol, bez náběhů nebo s náběhy, neproměnného nebo proměnného průřezu nebo tvaru zalomeného nebo půdorysně zakřiveného, bez podpěrné konstrukce | [25 empty] | SPI |  | stěnových, volných trámů, průvlaků, jeřábových drah, rámových příčlí, ztužidel, vodorovných táhel, tyčových konzol, bez náběhů nebo s náběhy, neproměnného nebo proměnného průřezu nebo tvaru zalomeného nebo půdorysně zakřiveného, bez podpěrné konstrukce
|  | Odkaz na mn. položky pořadí 54 : 14,96000 |  | 14.96 | [23 empty] | VV | 5
55 | 413351211R00 | Podpěrná konstrukce bednění nosníků do 5 kPa, - zřízení | m2 | 5.61 |  | 0 |  | 0 |  | 0 | 21 | 0 | 0.00535 | 0.03 | 0 | 0 | 801-1 | RTS 25/ II | RTS 25/ II | 0.775 | 4.35 |  | Práce | Běžná |  |  |  | POL1_
|  | a jiných tyčových konstrukcí výšky do 4 m a se zesílením dna bednění, na plochu půdorysu | [25 empty] | SPI
|  | viz. výkres půdorys 1NP, řezy : | [25 empty] | VV | 0
|  | vnější stěny : 0,300*1,500*6 |  | 2.7 | [23 empty] | VV | 0
|  | 0,300*2,700 |  | 0.81 | [23 empty] | VV | 0
|  | 0,300*2,000 |  | 0.6 | [23 empty] | VV | 0
|  | 0,300*0,750 |  | 0.225 | [23 empty] | VV | 0
|  | vnitřní stěny : 0,300*(1,000*3+1,250) |  | 1.275 | [23 empty] | VV | 0
56 | 413351212R00 | Podpěrná konstrukce bednění nosníků do 5 kPa, odstranění | m2 | 5.61 |  | 0 |  | 0 |  | 0 | 21 | 0 | 0 | 0 | 0 | 0 | 801-1 | RTS 25/ II | RTS 25/ II | 0.27 | 1.51 |  | Práce | Běžná |  |  |  | POL1_
|  | a jiných tyčových konstrukcí výšky do 4 m a se zesílením dna bednění, na plochu půdorysu | [25 empty] | SPI
|  | Odkaz na mn. položky pořadí 56 : 5,61000 |  | 5.61 | [23 empty] | VV | 5
57 | 417321414R00 | Železobeton ztužujících pásů a věnců třídy C 25/30 | m3 | 3.5854 |  | 0 |  | 0 |  | 0 | 21 | 0 | 2.5251 | 9.05 | 0 | 0 | 801-1 | RTS 25/ II | RTS 25/ II | 1.448 | 5.19 |  | Práce | Běžná |  |  |  | POL1_
|  | viz. výkres stropy, řezy : | [25 empty] | VV | 0
|  | 0,300*5,400*(0,230+0,410)/2 |  | 0.5184 | [23 empty] | VV | 0
|  | 0,300*5,410*(0,230+0,410)/2 |  | 0.51936 | [23 empty] | VV | 0
|  | 0,300*5,500*(0,230+0,410)/2*2 |  | 1.056 | [23 empty] | VV | 0
|  | 0,300*2,800*(0,160+0,250)/2 |  | 0.1722 | [23 empty] | VV | 0
|  | 0,300*0,620*(0,160+0,250)/2 |  | 0.03813 | [23 empty] | VV | 0
|  | 0,300*0,170*(0,160+0,250)/2 |  | 0.01046 | [23 empty] | VV | 0
|  | 0,300*1,700*(0,160+0,250)/2 |  | 0.10455 | [23 empty] | VV | 0
|  | 0,300*15,550*0,250 |  | 1.1663 | [23 empty] | VV | 0
58 | 417351115R00 | Bednění bočnic ztužujících pásů a věnců včetně vzpěr zřízení | m2 | 42.65 |  | 0 |  | 0 |  | 0 | 21 | 0 | 0.00782 | 0.33 | 0 | 0 | 801-1 | RTS 25/ II | RTS 25/ II | 0.79 | 33.69 |  | Práce | Běžná |  |  |  | POL1_
|  | viz. výkres stropy, řezy : | [25 empty] | VV | 0
|  | 5,400*0,500*2 |  | 5.4 | [23 empty] | VV | 0
|  | 5,410*0,500*2 |  | 5.41 | [23 empty] | VV | 0
|  | 5,500*0,500*2*2 |  | 11 | [23 empty] | VV | 0
|  | 2,800*0,500*2 |  | 2.8 | [23 empty] | VV | 0
|  | 0,620*0,500*2 |  | 0.62 | [23 empty] | VV | 0
|  | 0,170*0,500*2 |  | 0.17 | [23 empty] | VV | 0
|  | 1,700*0,500*2 |  | 1.7 | [23 empty] | VV | 0
|  | 15,550*0,500*2 |  | 15.55 | [23 empty] | VV | 0
59 | 417351116R00 | Bednění bočnic ztužujících pásů a věnců včetně vzpěr odstranění | m2 | 42.65 |  | 0 |  | 0 |  | 0 | 21 | 0 | 0 | 0 | 0 | 0 | 801-1 | RTS 25/ II | RTS 25/ II | 0.24 | 10.24 |  | Práce | Běžná |  |  |  | POL1_
|  | Odkaz na mn. položky pořadí 59 : 42,65000 |  | 42.65 | [23 empty] | VV | 5
60 | 417361821R00 | Výztuž ztužujících pásů a věnců z betonářské oceli 10 505(R) | t | 0.28683 |  | 0 |  | 0 |  | 0 | 21 | 0 | 1.0167 | 0.29 | 0 | 0 | 801-1 | RTS 25/ II | RTS 25/ II | 27.673 | 7.94 |  | Práce | Běžná |  |  |  | POL1_
|  | Odkaz na mn. položky pořadí 58 : 3,58538*0,08 |  | 0.28683 | [23 empty] | VV | 5
61 | 4R001 | Příplatek za vodostavební beton stropů | m3 | 18.436 |  | 0 |  | 0 |  | 0 | 21 | 0 | 0 | 0 | 0 | 0 |  | Vlastní | Indiv | 0 | 0 |  | Práce | Běžná |  |  |  | POL1_
|  | Odkaz na mn. položky pořadí 46 : 18,43600 |  | 18.436 | [23 empty] | VV | 5
Díl: | 6 | Úpravy povrchu, podlahy |  |  |  | 0 |  | 0 |  | 0 |  | 0 |  | 0.3 |  | 0 |  |  |  |  | 28.94 | [6 empty] | DIL
62 | 601015187RT6 | Omítky stropů a podhledů z hotových směsí vrchní tenkovrstvá, silikonová, zatíraná, zrnitost 1,5 mm, | m2 | 2.6968 |  | 0 |  | 0 |  | 0 | 21 | 0 | 0.00307 | 0.01 | 0 | 0 | 801-1 | RTS 25/ II | RTS 25/ II | 0.306 | 0.83 |  | Práce | Běžná |  |  |  | POL1_
|  | po jednotlivých vrstvách | [25 empty] | SPI
|  | Včetně pomocného lešení. | [25 empty] | POP
|  | viz. výkres přístřešku : | [25 empty] | VV | 0
|  | (1,997+2,187)/2*1,080 |  | 2.2594 | [23 empty] | VV | 0
|  | 0,200*2,187 |  | 0.4374 | [23 empty] | VV | 0
63 | 601015191R00 | Omítky stropů a podhledů z hotových směsí Doplňkové práce pro omítky stropů z hotových směsí podkladní nátěr stropů pod tenkovrstvé omítky | m2 | 2.6968 |  | 0 |  | 0 |  | 0 | 21 | 0 | 0.00019 | 0 | 0 | 0 | 801-1 | RTS 25/ II | RTS 25/ II | 0.0683 | 0.18 |  | Práce | Běžná |  |  |  | POL1_
|  | po jednotlivých vrstvách | [25 empty] | SPI
|  | Odkaz na mn. položky pořadí 63 : 2,69676 |  | 2.6968 | [23 empty] | VV | 5
64 | 602015187RT6 | Omítky stěn z hotových směsí vrchní tenkovrstvá, silikonová, zatřená, tloušťka vrstvy 1,5 mm, | m2 | 101.217 |  | 0 |  | 0 |  | 0 | 21 | 0 | 0.00263 | 0.27 | 0 | 0 | 801-1 | RTS 25/ II | RTS 25/ II | 0.22401 | 22.67 |  | Práce | Běžná |  |  |  | POL1_
|  | po jednotlivých vrstvách | [25 empty] | SPI
|  | Odkaz na mn. položky pořadí 75 : 17,15000 |  | 17.15 | [23 empty] | VV | 5
|  | Odkaz na mn. položky pořadí 76 : 72,50500 |  | 72.505 | [23 empty] | VV | 5
|  | Odkaz na mn. položky pořadí 78 : 4,48200 |  | 4.482 | [23 empty] | VV | 5
|  | Odkaz na mn. položky pořadí 84 : 7,08000 |  | 7.08 | [23 empty] | VV | 5
65 | 602015191R00 | Omítky stěn z hotových směsí Doplňkové práce pro omítky stěn z hotových směsí podkladní nátěr pod tenkovrstvé omítky | m2 | 101.217 |  | 0 |  | 0 |  | 0 | 21 | 0 | 0.00019 | 0.02 | 0 | 0 | 801-1 | RTS 25/ II | RTS 25/ II | 0.052 | 5.26 |  | Práce | Běžná |  |  |  | POL1_
|  | po jednotlivých vrstvách | [25 empty] | SPI
|  | Odkaz na mn. položky pořadí 65 : 101,21700 |  | 101.217 | [23 empty] | VV | 5
Díl: | 61 | Úpravy povrchů vnitřní |  |  |  | 0 |  | 0 |  | 0 |  | 0 |  | 9.33 |  | 0 |  |  |  |  | 269.88 | [6 empty] | DIL
66 | 611474611R00 | Omítka vnitřní stropů ze suché směsi dvouvrstvá, vápenný štuk, ruční zpracování, na pálené cihly a tvarovky | m2 | 72.92 |  | 0 |  | 0 |  | 0 | 21 | 0 | 0.03337 | 2.43 | 0 | 0 | 801-1 | RTS 25/ II | RTS 25/ II | 1.0849 | 79.11 |  | Práce | Běžná |  |  |  | POL1_
|  | kompletní souvrství | [25 empty] | SPI
|  | včetně pomocného lešení | [25 empty] | POP
|  | viz. výkres půdorys 1NP : | [25 empty] | VV | 0
|  | 1.01 : 8,700 |  | 8.7 | [23 empty] | VV | 0
|  | 1.02 : 13,120 |  | 13.12 | [23 empty] | VV | 0
|  | 1.03 : 17,630 |  | 17.63 | [23 empty] | VV | 0
|  | 1.04 : 5,480 |  | 5.48 | [23 empty] | VV | 0
|  | 1.05 : 7,040 |  | 7.04 | [23 empty] | VV | 0
|  | 1.06 : 13,850 |  | 13.85 | [23 empty] | VV | 0
|  | 1.07 : 1,980 |  | 1.98 | [23 empty] | VV | 0
|  | 1.08 : 5,120 |  | 5.12 | [23 empty] | VV | 0
67 | 612473185R00 | Omítky vnitřní zdiva ze suchých směsí příplatek za zabudované omítníky v ploše stěn | m2 | 270.6506 |  | 0 |  | 0 |  | 0 | 21 | 0 | 8e-05 | 0.02 | 0 | 0 | 801-1 | RTS 25/ II | RTS 25/ II | 0 | 0 |  | Práce | Běžná |  |  |  | POL1_
|  | omítka vápenocementová, strojně nebo ručně nanášená v podlaží i ve schodišti na jakýkoliv druh podkladu, kompletní souvrství | [25 empty] | SPI |  | omítka vápenocementová, strojně nebo ručně nanášená v podlaží i ve schodišti na jakýkoliv druh podkladu, kompletní souvrství
|  | Odkaz na mn. položky pořadí 70 : 97,40400 |  | 97.404 | [23 empty] | VV | 5
|  | Odkaz na mn. položky pořadí 71 : 173,24665 |  | 173.2466 | [23 empty] | VV | 5
68 | 612473186R00 | Omítky vnitřní zdiva ze suchých směsí příplatek za zabudované rohovníky | m | 5.35 |  | 0 |  | 0 |  | 0 | 21 | 0 | 0.00046 | 0 | 0 | 0 | 801-1 | RTS 25/ II | RTS 25/ II | 0 | 0 |  | Práce | Běžná |  |  |  | POL1_
|  | omítka vápenocementová, strojně nebo ručně nanášená v podlaží i ve schodišti na jakýkoliv druh podkladu, kompletní souvrství | [25 empty] | SPI |  | omítka vápenocementová, strojně nebo ručně nanášená v podlaží i ve schodišti na jakýkoliv druh podkladu, kompletní souvrství
|  | viz. výkres půdorys 1NP : | [25 empty] | VV | 0
|  | 1.01 : 1,250+2,050*2 |  | 5.35 | [23 empty] | VV | 0
69 | 612474510R00 | Omítky stěn ze suchých směsí jednovrstvá filcovaná, , vápenocementová, na pálené cihly a tvarovky, | m2 | 97.404 |  | 0 |  | 0 |  | 0 | 21 | 0 | 0.01312 | 1.28 | 0 | 0 | 801-1 | RTS 25/ II | RTS 25/ II | 0.47 | 45.78 |  | Práce | Běžná |  |  |  | POL1_
|  | kompletní souvrství | [25 empty] | SPI
|  | Odkaz na mn. položky pořadí 187 : 97,40400 |  | 97.404 | [23 empty] | VV | 5
70 | 612474611R00 | Omítky stěn ze suchých směsí třívrstvá, vápenocementové jádro, vápenný štuk, na pálené cihly a tvarovky, ruční zpracování | m2 | 173.2466 |  | 0 |  | 0 |  | 0 | 21 | 0 | 0.03203 | 5.55 | 0 | 0 | 801-1 | RTS 25/ II | RTS 25/ II | 0.816 | 141.37 |  | Práce | Běžná |  |  |  | POL1_
|  | kompletní souvrství | [25 empty] | SPI
|  | viz. výkres půdorys 1NP : | [25 empty] | VV | 0
|  | 1.01 : 16,365*2,850 |  | 46.6403 | [23 empty] | VV | 0
|  | -1,100*2,000 |  | -2.2 | [23 empty] | VV | 0
|  | -0,900*1,970*2 |  | -3.546 | [23 empty] | VV | 0
|  | -1,250*2,050 |  | -2.5625 | [23 empty] | VV | 0
|  | 1.02 : (3,700+3,450)*2*2,975 |  | 42.5425 | [23 empty] | VV | 0
|  | -2,700*1,500 |  | -4.05 | [23 empty] | VV | 0
|  | -2,000*1,500 |  | -3 | [23 empty] | VV | 0
|  | -0,900*1,970 |  | -1.773 | [23 empty] | VV | 0
|  | (2,700+1,500*2)*0,250 |  | 1.425 | [23 empty] | VV | 0
|  | (2,000+1,500*2)*0,250 |  | 1.25 | [23 empty] | VV | 0
|  | (1,000+1,970*2)*0,250 |  | 1.235 | [23 empty] | VV | 0
|  | 1.03 : (3,700+4,660)*2*2,830 |  | 47.3176 | [23 empty] | VV | 0
|  | -1,500*1,500 |  | -2.25 | [23 empty] | VV | 0
|  | -0,750*1,500 |  | -1.125 | [23 empty] | VV | 0
|  | -0,900*1,970 |  | -1.773 | [23 empty] | VV | 0
|  | (1,500+1,500*2)*0,250 |  | 1.125 | [23 empty] | VV | 0
|  | (0,750+1,500*2)*0,250 |  | 0.9375 | [23 empty] | VV | 0
|  | (1,000+1,970*2)*0,250 |  | 1.235 | [23 empty] | VV | 0
|  | 1.04 : (2,450+1,800)*2*2,780 |  | 23.63 | [23 empty] | VV | 0
|  | -0,900*1,970*2 |  | -3.546 | [23 empty] | VV | 0
|  | -1,250*2,050 |  | -2.5625 | [23 empty] | VV | 0
|  | 1.05 : (2,460+2,790)*2*2,860 |  | 30.03 | [23 empty] | VV | 0
|  | -0,900*1,970*2 |  | -3.546 | [23 empty] | VV | 0
|  | 1.06 : (2,000+5,100)*2*2,860 |  | 40.612 | [23 empty] | VV | 0
|  | -1,100*2,000 |  | -2.2 | [23 empty] | VV | 0
|  | -0,900*1,970 |  | -1.773 | [23 empty] | VV | 0
|  | -0,800*2,000 |  | -1.6 | [23 empty] | VV | 0
|  | -1,500*0,750*2 |  | -2.25 | [23 empty] | VV | 0
|  | (1,500+0,750)*2*0,250*2 |  | 2.25 | [23 empty] | VV | 0
|  | (2,200+1,100)*2*2,860 |  | 18.876 | [23 empty] | VV | 0
|  | -1,100*2,000 |  | -2.2 | [23 empty] | VV | 0
|  | -1,500*0,750 |  | -1.125 | [23 empty] | VV | 0
|  | (1,500+0,750)*2*0,250 |  | 1.125 | [23 empty] | VV | 0
|  | 1.07 : (2,200+0,900)*2*2,770 |  | 17.174 | [23 empty] | VV | 0
|  | -0,800*2,000 |  | -1.6 | [23 empty] | VV | 0
|  | 1.08 : (2,450+2,100)*2*2,930 |  | 26.663 | [23 empty] | VV | 0
|  | -0,900*1,970 |  | -1.773 | [23 empty] | VV | 0
|  | -1,500*0,750 |  | -1.125 | [23 empty] | VV | 0
|  | (1,500+0,750)*2*0,250 |  | 1.125 | [23 empty] | VV | 0
|  | 1.09 : (1,200+1,500+0,230)*2*2,830 |  | 16.5838 | [23 empty] | VV | 0
|  | -0,900*1,970*2 |  | -3.546 | [23 empty] | VV | 0
|  | Odkaz na mn. položky pořadí 70 : 97,40400*-1 |  | -97.404 | [23 empty] | VV | 5
71 | 612481211RU1 | Vyztužení vnitřních stěn sklotextilní síťovinou s dodávkou síťoviny a stěrkového tmelu | m2 | 10 |  | 0 |  | 0 |  | 0 | 21 | 0 | 0.00491 | 0.05 | 0 | 0 | 801-1 | RTS 25/ II | RTS 25/ II | 0.362 | 3.62 |  | Práce | Běžná |  |  |  | POL1_
Díl: | 62 | Úpravy povrchů vnější |  |  |  | 0 |  | 0 |  | 0 |  | 0 |  | 1.81 |  | 0 |  |  |  |  | 163.42 | [6 empty] | DIL
72 | 621481211RU1 | Vyztužení vnějších omítek podhledů sklotextilní síťovinou s dodávkou výztužné sítě a stěrkového tmelu | m2 | 2.6968 |  | 0 |  | 0 |  | 0 | 21 | 0 | 0.00491 | 0.01 | 0 | 0 | 801-1 | RTS 25/ II | RTS 25/ II | 0.444 | 1.2 |  | Práce | Běžná |  |  |  | POL1_
|  | Odkaz na mn. položky pořadí 63 : 2,69676 |  | 2.6968 | [23 empty] | VV | 5
73 | 622319513R00 | Zateplení suterénu extrudovaným polysterenem, tloušťky 120 mm | m2 | 55.2395 |  | 0 |  | 0 |  | 0 | 21 | 0 | 0.00878 | 0.49 | 0 | 0 | 801-1 | RTS 25/ II | RTS 25/ II | 0.493 | 27.23 |  | Práce | Běžná |  |  |  | POL1_
|  | nanesení lepicího tmelu na izolační desky, nalepení desek a zajištění talířovými hmoždinkami (6 ks/m2). Bez povrchové úpravy desek. | [25 empty] | SPI |  | nanesení lepicího tmelu na izolační desky, nalepení desek a zajištění talířovými hmoždinkami (6 ks/m2). Bez povrchové úpravy desek.
|  | viz. výkres půdorys 1NP, řezy : | [25 empty] | VV | 0
|  | skladba S7 : 13,300 |  | 13.3 | [23 empty] | VV | 0
|  | 11,335*3,700 |  | 41.9395 | [23 empty] | VV | 0
74 | 622319523RV1 | Zateplení soklu extrudovaným polystyrénem, tloušťky 120 mm, zakončené stěrkou s výztužnou tkaninou | m2 | 17.15 |  | 0 |  | 0 |  | 0 | 21 | 0 | 0.01183 | 0.2 | 0 | 0 | 801-1 | RTS 25/ II | RTS 25/ II | 0.857 | 14.7 |  | Práce | Běžná |  |  |  | POL1_
|  | nanesení lepicího tmelu na izolační desky, nalepení desek, zajištění talířovými hmoždinkami (6 ks/m2), přebroušení desek, natažení stěrky, vtlačení výztužné tkaniny, přehlazení stěrky. Další vrstvy podle popisu položky. Včetně rohových lišt na hranách budov. | [25 empty] | SPI |  | nanesení lepicího tmelu na izolační desky, nalepení desek, zajištění talířovými hmoždinkami (6 ks/m2), přebroušení desek, natažení stěrky, vtlačení výztužné tkaniny, přehlazení stěrky. Další vrstvy podle popisu položky. Včetně rohových lišt na hranách budov.
|  | viz. výkres půdorys 1NP, řezy : | [25 empty] | VV | 0
|  | skladba S1 : | [25 empty] | VV | 0
|  | pohled západní : 19,400 |  | 19.4 | [23 empty] | VV | 0
|  | -1,500*0,750*2 |  | -2.25 | [23 empty] | VV | 0
75 | 622319133RV1 | Zateplení fasády , expandovaným polystyrénem, tloušťky 120 mm, zakončené stěrkou s výztužnou tkaninou, | m2 | 72.505 |  | 0 |  | 0 |  | 0 | 21 | 0 | 0.00982 | 0.71 | 0 | 0 | 801-1 | RTS 25/ II | RTS 25/ II | 0.857 | 62.14 |  | Práce | Běžná |  |  |  | POL1_
|  | nanesení lepicího tmelu na izolační desky, nalepení desek, zajištění talířovými hmoždinkami (6 ks/m2), přebroušení desek EPS, nebo kašírování u minerálních desek, natažení stěrky, vtlačení výztužné tkaniny, přehlazení stěrky. Další vrstvy podle popisu položky. | [25 empty] | SPI |  | nanesení lepicího tmelu na izolační desky, nalepení desek, zajištění talířovými hmoždinkami (6 ks/m2), přebroušení desek EPS, nebo kašírování u minerálních desek, natažení stěrky, vtlačení výztužné tkaniny, přehlazení stěrky. Další vrstvy podle popisu položky.
|  | Včetně rohových lišt na hranách budov. | [25 empty] | SPI
|  | Položka neobsahuje kontaktní nátěr a povrchovou úpravu omítkou. | [25 empty] | POP
|  | viz. výkres půdorys 1NP, řezy : | [25 empty] | VV | 0
|  | skladba S2 : | [25 empty] | VV | 0
|  | pohled východní : 31,980 |  | 31.98 | [23 empty] | VV | 0
|  | -2,000*1,500 |  | -3 | [23 empty] | VV | 0
|  | -1,500*1,500 |  | -2.25 | [23 empty] | VV | 0
|  | -0,750*1,500 |  | -1.125 | [23 empty] | VV | 0
|  | pohled severní : 16,200*3,500 |  | 56.7 | [23 empty] | VV | 0
|  | -1,500*0,750*2 |  | -2.25 | [23 empty] | VV | 0
|  | -1,400*2,500 |  | -3.5 | [23 empty] | VV | 0
|  | -2,700*1,500 |  | -4.05 | [23 empty] | VV | 0
76 | 622319163R00 | Zateplení parapetu expandovaným polystyrénem, tloušťky 30 mm | m2 | 3.2375 |  | 0 |  | 0 |  | 0 | 21 | 0 | 0.00911 | 0.03 | 0 | 0 | 801-1 | RTS 25/ II | RTS 25/ II | 1.562 | 5.06 |  | Práce | Běžná |  |  |  | POL1_
|  | nanesení lepicího tmelu na izolační desky, nalepení desek, natažení stěrky, vtlačení výztužné tkaniny a přehlazení stěrky. Včetně parapetních lišt. | [25 empty] | SPI |  | nanesení lepicího tmelu na izolační desky, nalepení desek, natažení stěrky, vtlačení výztužné tkaniny a přehlazení stěrky. Včetně parapetních lišt.
|  | viz. výkres půdorys 1NP : | [25 empty] | VV | 0
|  | Začátek provozního součtu | [25 empty] | VV
|  | 1,500*5 |  | 7.5 | [23 empty] | VV | 2
|  | 2,700 |  | 2.7 | [23 empty] | VV | 2
|  | 2,000 |  | 2 | [23 empty] | VV | 2
|  | 0,750 |  | 0.75 | [23 empty] | VV | 2
|  | Mezisoučet |  | 12.95 | [23 empty] | VV | 3
|  | Konec provozního součtu | [25 empty] | VV
|  | 12,9500*0,250 |  | 3.2375 | [23 empty] | VV | 0
77 | 622319450RV1 | Povrchová úprava ostění zateplovacího systému , stěrka s výztužnou tkaninou | m2 | 4.482 |  | 0 |  | 0 |  | 0 | 21 | 0 | 0.00803 | 0.04 | 0 | 0 | 801-1 | RTS 25/ II | RTS 25/ II | 1.61 | 7.22 |  | Práce | Běžná |  |  |  | POL1_
|  | okenní a rohové lišty, výztužná stěrka | [25 empty] | SPI
|  | Položka obsahuje okenní a rohové lišty a výztužnou stěrku. | [25 empty] | POP
|  | viz. výkres půdorys 1NP : | [25 empty] | VV | 0
|  | (1,500+0,750*2)*0,120*4 |  | 1.44 | [23 empty] | VV | 0
|  | (1,400+2,500*2)*0,120 |  | 0.768 | [23 empty] | VV | 0
|  | (2,700+1,500*2)*0,120 |  | 0.684 | [23 empty] | VV | 0
|  | (2,000+1,500*2)*0,120 |  | 0.6 | [23 empty] | VV | 0
|  | (1,500+1,500*2)*0,120 |  | 0.54 | [23 empty] | VV | 0
|  | (0,750+1,500*2)*0,120 |  | 0.45 | [23 empty] | VV | 0
78 | 622412313R00 | Nátěr vnějsích omítek stěn silikonový, složitost 1-2, | m2 | 103.9138 |  | 0 |  | 0 |  | 0 | 21 | 0 | 0.00053 | 0.06 | 0 | 0 | 801-1 | RTS 25/ II | RTS 25/ II | 0.21 | 21.82 |  | Práce | Běžná |  |  |  | POL1_
|  | Penetrace + 2 x krycí nátěr. | [25 empty] | SPI
|  | včetně penetrace podkladu | [25 empty] | POP
|  | Odkaz na mn. položky pořadí 63 : 2,69676 |  | 2.6968 | [23 empty] | VV | 5
|  | Odkaz na mn. položky pořadí 65 : 101,21700 |  | 101.217 | [23 empty] | VV | 5
79 | 622421491R00 | Doplňky zateplovacích systémů rohová lišta | m | 14.4 |  | 0 |  | 0 |  | 0 | 21 | 0 | 2e-05 | 0 | 0 | 0 | 801-1 | RTS 24/ I | Indiv | 0.16 | 2.3 |  | Práce | Běžná |  |  |  | POL1_
|  | Kompletační prvky nad rámec obsahu položek zateplovacích systémů. | [25 empty] | SPI
|  | viz. výkres pohledů : | [25 empty] | VV | 0
|  | severní : 3,600*4 |  | 14.4 | [23 empty] | VV | 0
80 | 622473187RT2 | Příplatek za okenní začišťovací lištu včetně dodávky | m | 103.4 |  | 0 |  | 0 |  | 0 | 21 | 0 | 0.00015 | 0.02 | 0 | 0 | 801-1 | RTS 25/ II | RTS 25/ II | 0.06 | 6.2 |  | Práce | Běžná |  |  |  | POL1_
|  | viz. výkres půdorys 1NP : | [25 empty] | VV | 0
|  | (1,500+0,750)*2*4 |  | 18 | [23 empty] | VV | 0
|  | (1,400+2,500)*2 |  | 7.8 | [23 empty] | VV | 0
|  | (2,700+1,500)*2 |  | 8.4 | [23 empty] | VV | 0
|  | (2,000+1,500)*2 |  | 7 | [23 empty] | VV | 0
|  | (1,500+1,500)*2 |  | 6 | [23 empty] | VV | 0
|  | (0,750+1,500)*2 |  | 4.5 | [23 empty] | VV | 0
|  | Koeficient : 1 |  | 51.7 | [23 empty] | VV | 4
81 | 622491142R00 | Nátěr fasády hydrofobní přípravkem polysiloxanovým, 2 x | m2 | 24.23 |  | 0 |  | 0 |  | 0 | 21 | 0 | 0.00035 | 0.01 | 0 | 0 | 801-1 | RTS 25/ II | RTS 25/ II | 0.086 | 2.08 |  | Práce | Běžná |  |  |  | POL1_
|  | hydrofobizace vyzrálé fasády složitosti 1 až 3 nátěrem, z lešení | [25 empty] | SPI
|  | viz. výkres půdorys 1NP, řezy : | [25 empty] | VV | 0
|  | skladba S8 : 8,830*0,300 |  | 2.649 | [23 empty] | VV | 0
|  | 16,170*0,300 |  | 4.851 | [23 empty] | VV | 0
|  | -1,400*0,300 |  | -0.42 | [23 empty] | VV | 0
|  | skladba S1 : | [25 empty] | VV | 0
|  | pohled západní : 19,400 |  | 19.4 | [23 empty] | VV | 0
|  | -1,500*0,750*2 |  | -2.25 | [23 empty] | VV | 0
82 | 622319515R01 | D+M izolace suterénu extrudovaným polysterenem, tloušťky 170 mm, bez PÚ | m2 | 15 |  | 0 |  | 0 |  | 0 | 21 | 0 | 0.01021 | 0.15 | 0 | 0 |  | Vlastní | Indiv | 0.493 | 7.4 |  | Práce | Běžná |  |  |  | POL1_
|  | V položce jsou zakalkulovány náklady na montáž a dodávku desek z extrudovaného polystyrenu. Bez povrchové úpravy. | [25 empty] | POP |  | V položce jsou zakalkulovány náklady na montáž a dodávku desek z extrudovaného polystyrenu. Bez povrchové úpravy.
|  | Součinitel tepelné vodivosti izolantu 0,038 W/m K | [25 empty] | POP
|  | viz. výkres půdorys 1NP, řezy : | [25 empty] | VV | 0
|  | skladba S9 : 8,830*0,600 |  | 5.298 | [23 empty] | VV | 0
|  | 16,170*0,600 |  | 9.702 | [23 empty] | VV | 0
83 | 622319525RVS | D+M zateplovací systém extrudovaným polystyrénem, tloušťky 170 mm, zakončený stěrkou s výztužnou tkaninou | m2 | 7.08 |  | 0 |  | 0 |  | 0 | 21 | 0 | 0.01326 | 0.09 | 0 | 0 |  | Vlastní | Indiv | 0.857 | 6.07 |  | Práce | Běžná |  |  |  | POL1_
|  | Položka obsahuje: nanesení lepicího tmelu na izolační desky, nalepení desek, zajištění talířovými hmoždinkami (6 ks/m2), přebroušení desek, natažení stěrky, vtlačení výztužné tkaniny (1,15 m2/m2), přehlazení stěrky. V položce je obsaženo 0,14 m rohových lišt na m2. | [25 empty] | POP |  | Položka obsahuje: nanesení lepicího tmelu na izolační desky, nalepení desek, zajištění talířovými hmoždinkami (6 ks/m2), přebroušení desek, natažení stěrky, vtlačení výztužné tkaniny (1,15 m2/m2), přehlazení stěrky. V položce je obsaženo 0,14 m rohových lišt na m2.
|  | Součinitel tepelné vodivosti izolantu 0,039 W/m K | [25 empty] | POP
|  | viz. výkres půdorys 1NP, řezy : | [25 empty] | VV | 0
|  | skladba S8 : 8,830*0,300 |  | 2.649 | [23 empty] | VV | 0
|  | 16,170*0,300 |  | 4.851 | [23 empty] | VV | 0
|  | -1,400*0,300 |  | -0.42 | [23 empty] | VV | 0
Díl: | 63 | Podlahy a podlahové konstrukce |  |  |  | 0 |  | 0 |  | 0 |  | 0 |  | 25.35 |  | 0 |  |  |  |  | 63.55 | [6 empty] | DIL
84 | 631571005R00 | Násyp pod podlahy z kameniva z kameniva z kačírku frakce 22-32 mm | m3 | 2.4348 |  | 0 |  | 0 |  | 0 | 21 | 0 | 1.6 | 3.9 | 0 | 0 | 801-1 | RTS 25/ II | RTS 25/ II | 1.84 | 4.48 |  | Práce | Běžná |  |  |  | POL1_
|  | pod mazaniny a dlažby, popř. na plochých střechách, vodorovný nebo ve spádu, s udusáním a urovnáním povrchu, | [25 empty] | SPI |  | pod mazaniny a dlažby, popř. na plochých střechách, vodorovný nebo ve spádu, s udusáním a urovnáním povrchu,
|  | viz. výkres půdorys střechy, řezy : | [25 empty] | VV | 0
|  | skladba S6 : | [25 empty] | VV | 0
|  | Začátek provozního součtu | [25 empty] | VV
|  | 7,400*0,250*2 |  | 3.7 | [23 empty] | VV | 2
|  | 5,400*0,250 |  | 1.35 | [23 empty] | VV | 2
|  | 0,305*2 |  | 0.61 | [23 empty] | VV | 2
|  | 6,200*0,250 |  | 1.55 | [23 empty] | VV | 2
|  | 6,340*0,250 |  | 1.585 | [23 empty] | VV | 2
|  | 1,400*0,250 |  | 0.35 | [23 empty] | VV | 2
|  | 8,750*0,250*2 |  | 4.375 | [23 empty] | VV | 2
|  | 3,210*0,250 |  | 0.8025 | [23 empty] | VV | 2
|  | Mezisoučet |  | 14.3225 | [23 empty] | VV | 3
|  | Konec provozního součtu | [25 empty] | VV
|  | 14,32250*0,170 |  | 2.4348 | [23 empty] | VV | 0
85 | 632451022R00 | Vyrovnávací potěr z cementové malty v pásu o průměrné (střední) tloušťce od 20 do 30 mm | m2 | 2.1525 |  | 0 |  | 0 |  | 0 | 21 | 0 | 0.07426 | 0.16 | 0 | 0 | 801-1 | RTS 25/ II | RTS 25/ II | 0.373 | 0.8 |  | Práce | Běžná |  |  |  | POL1_
|  | na zdivu jako podklad např. pod izolaci, na parapetech z prefabrikovaných dílců, pod oplechování apod., vodorovný nebo ve spádu do 15°, hlazený dřevěným hladítkem, | [25 empty] | SPI |  | na zdivu jako podklad např. pod izolaci, na parapetech z prefabrikovaných dílců, pod oplechování apod., vodorovný nebo ve spádu do 15°, hlazený dřevěným hladítkem,
|  | viz. výkres půdorys 1NP : | [25 empty] | VV | 0
|  | Začátek provozního součtu | [25 empty] | VV
|  | 1,500*5 |  | 7.5 | [23 empty] | VV | 2
|  | 1,400 |  | 1.4 | [23 empty] | VV | 2
|  | 2,700 |  | 2.7 | [23 empty] | VV | 2
|  | 2,000 |  | 2 | [23 empty] | VV | 2
|  | 0,750 |  | 0.75 | [23 empty] | VV | 2
|  | Mezisoučet |  | 14.35 | [23 empty] | VV | 3
|  | Konec provozního součtu | [25 empty] | VV
|  | 14,3500*0,150 |  | 2.1525 | [23 empty] | VV | 0
86 | 632451034R00 | Vyrovnávací potěr z cementové malty v ploše o průměrné (střední) tloušťce od 40 do 50 mm | m2 | 172.91 |  | 0 |  | 0 |  | 0 | 21 | 0 | 0.1231 | 21.29 | 0 | 0 | 801-1 | RTS 25/ II | RTS 25/ II | 0.337 | 58.27 |  | Práce | Běžná |  |  |  | POL1_
|  | na stropech z prefabrikovaných dílců jako podklad pod izolaci, pod podlahové konstrukce apod., na mazaninách jen jako podklad pod izolaci proti vodě, jako ochrana izolace shora, tvořící lože při kladení plošných prefa panelů (např. v kanálech), hlazený dřevěným hladítkem anebo podlévání provizorně podklínovaných patek usazených strojů a technologických zařízení, s náležitým zatemováním hutné malty, | [25 empty] | SPI |  | na stropech z prefabrikovaných dílců jako podklad pod izolaci, pod podlahové konstrukce apod., na mazaninách jen jako podklad pod izolaci proti vodě, jako ochrana izolace shora, tvořící lože při kladení plošných prefa panelů (např. v kanálech), hlazený dřevěným hladítkem anebo podlévání provizorně podklínovaných patek usazených strojů a technologických zařízení, s náležitým zatemováním hutné malty,
|  | viz. výkres základy : | [25 empty] | VV | 0
|  | skladba S5 : | [25 empty] | VV | 0
|  | řez A-A, B-B : 99,990 |  | 99.99 | [23 empty] | VV | 0
|  | viz. výkres základy : | [25 empty] | VV | 0
|  | skladba S5 : | [25 empty] | VV | 0
|  | 1.01 : 8,700 |  | 8.7 | [23 empty] | VV | 0
|  | 1.02 : 13,120 |  | 13.12 | [23 empty] | VV | 0
|  | 1.03 : 17,630 |  | 17.63 | [23 empty] | VV | 0
|  | 1.04 : 5,480 |  | 5.48 | [23 empty] | VV | 0
|  | 1.05 : 7,040 |  | 7.04 | [23 empty] | VV | 0
|  | 1.06 : 13,850 |  | 13.85 | [23 empty] | VV | 0
|  | 1.07 : 1,980 |  | 1.98 | [23 empty] | VV | 0
|  | 1.08 : 5,120 |  | 5.12 | [23 empty] | VV | 0
Díl: | 94 | Lešení a stavební výtahy |  |  |  | 0 |  | 0 |  | 0 |  | 0 |  | 0.25 |  | 0 |  |  |  |  | 34.31 | [6 empty] | DIL
87 | 941955001R00 | Lešení lehké pracovní pomocné pomocné, o výšce lešeňové podlahy do 1,2 m | m2 | 72.92 |  | 0 |  | 0 |  | 0 | 21 | 0 | 0.00121 | 0.09 | 0 | 0 | 800-3 | RTS 25/ II | RTS 25/ II | 0.177 | 12.91 |  | Práce | Běžná |  |  |  | POL1_
|  | viz. výkres půdorys 1NP : | [25 empty] | VV | 0
|  | 1.01 : 8,700 |  | 8.7 | [23 empty] | VV | 0
|  | 1.02 : 13,120 |  | 13.12 | [23 empty] | VV | 0
|  | 1.03 : 17,630 |  | 17.63 | [23 empty] | VV | 0
|  | 1.04 : 5,480 |  | 5.48 | [23 empty] | VV | 0
|  | 1.05 : 7,040 |  | 7.04 | [23 empty] | VV | 0
|  | 1.06 : 13,850 |  | 13.85 | [23 empty] | VV | 0
|  | 1.07 : 1,980 |  | 1.98 | [23 empty] | VV | 0
|  | 1.08 : 5,120 |  | 5.12 | [23 empty] | VV | 0
88 | 941955002R00 | Lešení lehké pracovní pomocné pomocné, o výšce lešeňové podlahy přes 1,2 do 1,9 m | m2 | 99.99 |  | 0 |  | 0 |  | 0 | 21 | 0 | 0.00158 | 0.16 | 0 | 0 | 800-3 | RTS 25/ II | RTS 25/ II | 0.214 | 21.4 |  | Práce | Běžná |  |  |  | POL1_
|  | viz. výkres půdorys 1NP : | [25 empty] | VV | 0
|  | úpravy fasády : 99,990*1,000 |  | 99.99 | [23 empty] | VV | 0
Díl: | 95 | Dokončovací konstrukce na pozemních stavbách |  |  |  | 0 |  | 0 |  | 0 |  | 0 |  | 0 |  | 0 |  |  |  |  | 28.08 | [6 empty] | DIL
89 | 952901111R00 | Vyčištění budov a ostatních objektů budov bytové nebo občanské výstavby - zametení a umytí podlah, dlažeb, obkladů, schodů v místnostech, chodbách a schodištích, vyčištění a umytí oken, dveří s rámy, zárubněmi, umytí a vyčištění jiných zasklených a natíraných ploch a zařizovacích předmětů před předáním do užívání světlá výška podlaží do 4 m | m2 | 91.18 |  | 0 |  | 0 |  | 0 | 21 | 0 | 4e-05 | 0 | 0 | 0 | 801-1 | RTS 25/ II | RTS 25/ II | 0.308 | 28.08 |  | Práce | Běžná |  |  |  | POL1_
|  | viz. výkres půdorys 1NP : | [25 empty] | VV | 0
|  | 91,180 |  | 91.18 | [23 empty] | VV | 0
Díl: | 99 | Staveništní přesun hmot |  |  |  | 0 |  | 0 |  | 0 |  | 0 |  | 0 |  | 0 |  |  |  |  | 372.98 | [6 empty] | DIL
90 | 998011001R00 | Přesun hmot pro budovy s nosnou konstrukcí zděnou výšky do 6 m | t | 437.7737 |  | 0 |  | 0 |  | 0 | 21 | 0 | 0 | 0 | 0 | 0 | 801-1 | RTS 25/ II | RTS 25/ II | 0.852 | 372.98 |  | Přesun hmot | Běžná |  |  |  | POL7_
|  | přesun hmot pro budovy občanské výstavby (JKSO 801), budovy pro bydlení (JKSO 803) budovy pro výrobu a služby (JKSO 812) s nosnou svislou konstrukcí zděnou z cihel nebo tvárnic nebo kovovou | [25 empty] | SPI |  | přesun hmot pro budovy občanské výstavby (JKSO 801), budovy pro bydlení (JKSO 803) budovy pro výrobu a služby (JKSO 812) s nosnou svislou konstrukcí zděnou z cihel nebo tvárnic nebo kovovou
|  | Hmotnosti z položek s pořadovými čísly: : | [25 empty] | VV | 0
|  | 12,13,14,15,16,18,19,20,21,22,23,24,25,26,28,29,30,31,32,33,34,35,36,37,38,39,40,41,42,43,45,46,48, : | [25 empty] | VV | 0
|  | 50,51,52,53,55,57,58,60,62,63,64,65,66,67,68,69,70,71,72,73,74,75,76,77,78,79,80,81,82,83,84,85,86, : | [25 empty] | VV | 0
|  | 87,88,89, : | [25 empty] | VV | 0
|  | Součet: : 437,77374 |  | 437.7737 | [23 empty] | VV | 0
Díl: | 711 | Izolace proti vodě |  |  |  | 0 |  | 0 |  | 0 |  | 0 |  | 2.32 |  | 0 |  |  |  |  | 147.8 | [6 empty] | DIL
91 | 711111001RZ2 | Provedení izolace proti zemní vlhkosti natěradly za studena na ploše vodorovné nátěrem penetračním, 1 x nátěr, včetně dodávky penetračního laku ALP-M | m2 | 91.18 |  | 0 |  | 0 |  | 0 | 21 | 0 | 0.00033 | 0.03 | 0 | 0 | 800-711 | RTS 25/ II | RTS 25/ II | 0.0275 | 2.51 |  | Práce | Běžná |  |  |  | POL1_
|  | Penetrace pod pásy z modifikovaného asfaltu. | [25 empty] | POP
|  | viz. výkres základy : | [25 empty] | VV | 0
|  | skladba S5 : | [25 empty] | VV | 0
|  | řez A-A, B-B : 91,180 |  | 91.18 | [23 empty] | VV | 0
92 | 711112001RZ1 | Provedení izolace proti zemní vlhkosti natěradly za studena na ploše svislé, včetně pomocného lešení o výšce podlahy do 1900 mm a pro zatížení do 1,5 kPa. nátěrem penetračním, 1x nátěr, včetně dodávky penetračního laku ALP | m2 | 96.319 |  | 0 |  | 0 |  | 0 | 21 | 0 | 0.00052 | 0.05 | 0 | 0 | 800-711 | RTS 25/ II | RTS 25/ II | 0.049 | 4.72 |  | Práce | Běžná |  |  |  | POL1_
|  | Odkaz na mn. položky pořadí 95 : 96,31900 |  | 96.319 | [23 empty] | VV | 5
93 | 711141559R00 | Provedení izolace proti zemní vlhkosti pásy přitavením vodorovná, 1 vrstva, bez dodávky izolačních pásů, | m2 | 182.36 |  | 0 |  | 0 |  | 0 | 21 | 0 | 0.00041 | 0.07 | 0 | 0 | 800-711 | RTS 25/ II | RTS 25/ II | 0.22991 | 41.93 |  | Práce | Běžná |  |  |  | POL1_
|  | viz. výkres základy : | [25 empty] | VV | 0
|  | skladba S5 : | [25 empty] | VV | 0
|  | řez A-A, B-B : 91,180*2 |  | 182.36 | [23 empty] | VV | 0
94 | 711142559R00 | Provedení izolace proti zemní vlhkosti pásy přitavením svislá, 1 vrstva, bez dodávky izolačních pásů, | m2 | 96.319 |  | 0 |  | 0 |  | 0 | 21 | 0 | 0.00058 | 0.06 | 0 | 0 | 800-711 | RTS 25/ II | RTS 25/ II | 0.266 | 25.62 |  | Práce | Běžná |  |  |  | POL1_
|  | viz. výkres půdorys 1NP : | [25 empty] | VV | 0
|  | řez A-A vpravo, B-B vlevo : | [25 empty] | VV | 0
|  | skladba S8, S9 : (8,830+16,050)*1,000 |  | 24.88 | [23 empty] | VV | 0
|  | řez A-A vlevo, B-B vpravo : | [25 empty] | VV | 0
|  | skladba S1, S7 : 7,860*4,150 |  | 32.619 | [23 empty] | VV | 0
|  | -1,500*0,750*2 |  | -2.25 | [23 empty] | VV | 0
|  | 11,100*3,700 |  | 41.07 | [23 empty] | VV | 0
95 | 711152111R00 | Provedení izolace proti zemní vlhkosti samolepicím pásem svisle, bez dodávky pásu | m2 | 96.319 |  | 0 |  | 0 |  | 0 | 21 | 0 | 0.00017 | 0.02 | 0 | 0 | 800-711 | RTS 25/ II | RTS 25/ II | 0.241 | 23.21 |  | Práce | Běžná |  |  |  | POL1_
|  | viz. výkres půdorys 1NP : | [25 empty] | VV | 0
|  | řez A-A vpravo, B-B vlevo : | [25 empty] | VV | 0
|  | skladba S8, S9 : (8,830+16,050)*1,000 |  | 24.88 | [23 empty] | VV | 0
|  | řez A-A vlevo, B-B vpravo : | [25 empty] | VV | 0
|  | skladba S1, S7 : 7,860*4,150 |  | 32.619 | [23 empty] | VV | 0
|  | -1,500*0,750*2 |  | -2.25 | [23 empty] | VV | 0
|  | 11,100*3,700 |  | 41.07 | [23 empty] | VV | 0
96 | 711191172R00 | Provedení izolace proti zemní vlhkosti ostatní vodorovné uložení, ochranná textilie, bez dodávky materiálu | m2 | 91.18 |  | 0 |  | 0 |  | 0 | 21 | 0 | 0 | 0 | 0 | 0 | 800-711 | RTS 25/ II | RTS 25/ II | 0.072 | 6.56 |  | Práce | Běžná |  |  |  | POL1_
|  | viz. výkres základy : | [25 empty] | VV | 0
|  | skladba S5 : | [25 empty] | VV | 0
|  | řez A-A, B-B : 91,180 |  | 91.18 | [23 empty] | VV | 0
97 | 711212000RU1 | Izolace proti netlakové vodě - nátěry a stěrky nátěr podkladní pod hydroizolační stěrky | m2 | 44.55 |  | 0 |  | 0 |  | 0 | 21 | 0 | 0.00021 | 0.01 | 0 | 0 | 800-711 | RTS 25/ II | RTS 25/ II | 0.095 | 4.23 |  | Práce | Běžná |  |  |  | POL1_
|  | Odkaz na mn. položky pořadí 99 : 44,55000 |  | 44.55 | [23 empty] | VV | 5
98 | 711212002RT3 | Izolace proti netlakové vodě - nátěry a stěrky stěrka hydroizolační proti vlhkosti | m2 | 44.55 |  | 0 |  | 0 |  | 0 | 21 | 0 | 0.0034 | 0.15 | 0 | 0 | 800-711 | RTS 25/ II | RTS 25/ II | 0.385 | 17.15 |  | Práce | Běžná |  |  |  | POL1_
|  | jednovrstvá | [25 empty] | POP
|  | viz. výkres půdorys 1NP : | [25 empty] | VV | 0
|  | skladba S5 : | [25 empty] | VV | 0
|  | 1.05 : 7,040 |  | 7.04 | [23 empty] | VV | 0
|  | (2,460+2,790)*2*0,300 |  | 3.15 | [23 empty] | VV | 0
|  | -0,900*0,300*2 |  | -0.54 | [23 empty] | VV | 0
|  | 1.06 : 13,850 |  | 13.85 | [23 empty] | VV | 0
|  | (2,000+5,100)*2*0,300 |  | 4.26 | [23 empty] | VV | 0
|  | (2,200+1,100)*2*0,300 |  | 1.98 | [23 empty] | VV | 0
|  | -0,900*0,300 |  | -0.27 | [23 empty] | VV | 0
|  | -1,100*0,300*2 |  | -0.66 | [23 empty] | VV | 0
|  | 1.07 : 1,980 |  | 1.98 | [23 empty] | VV | 0
|  | (2,200+0,900)*2*0,300 |  | 1.86 | [23 empty] | VV | 0
|  | -0,800*0,300 |  | -0.24 | [23 empty] | VV | 0
|  | 1.08 : 5,120 |  | 5.12 | [23 empty] | VV | 0
|  | (2,450+2,100)*2*0,300 |  | 2.73 | [23 empty] | VV | 0
|  | (1,200+1,200)*(2,200-0,300) |  | 4.56 | [23 empty] | VV | 0
|  | -0,900*0,300 |  | -0.27 | [23 empty] | VV | 0
99 | 711212601RT2 | Izolace proti netlakové vodě - nátěry a stěrky doplňky těsnicí pás do spoje podlaha stěna š 100 mm | m | 40 |  | 0 |  | 0 |  | 0 | 21 | 0 | 0.00029 | 0.01 | 0 | 0 | 800-711 | RTS 25/ II | RTS 25/ II | 0.11 | 4.4 |  | Práce | Běžná |  |  |  | POL1_
|  | viz. výkres půdorys 1NP : | [25 empty] | VV | 0
|  | skladba S5 : | [25 empty] | VV | 0
|  | 1.05 : (2,460+2,790)*2 |  | 10.5 | [23 empty] | VV | 0
|  | -0,900*2 |  | -1.8 | [23 empty] | VV | 0
|  | 1.06 : (2,000+5,100)*2 |  | 14.2 | [23 empty] | VV | 0
|  | (2,200+1,100)*2 |  | 6.6 | [23 empty] | VV | 0
|  | -0,900 |  | -0.9 | [23 empty] | VV | 0
|  | -1,100*2 |  | -2.2 | [23 empty] | VV | 0
|  | 1.07 : (2,200+0,900)*2 |  | 6.2 | [23 empty] | VV | 0
|  | -0,800 |  | -0.8 | [23 empty] | VV | 0
|  | 1.08 : (2,450+2,100)*2 |  | 9.1 | [23 empty] | VV | 0
|  | -0,900 |  | -0.9 | [23 empty] | VV | 0
100 | 711212602RT2 | Izolace proti netlakové vodě - nátěry a stěrky doplňky těsnicí roh do spoje podlaha stěna | kus | 20 |  | 0 |  | 0 |  | 0 | 21 | 0 | 0.00011 | 0 | 0 | 0 | 800-711 | RTS 25/ II | RTS 25/ II | 0.067 | 1.34 |  | Práce | Běžná |  |  |  | POL1_
|  | viz. výkres půdorys 1NP : | [25 empty] | VV | 0
|  | skladba S5 : | [25 empty] | VV | 0
|  | 1.05 : 4,000 |  | 4 | [23 empty] | VV | 0
|  | 1.06 : 8,000 |  | 8 | [23 empty] | VV | 0
|  | 1.07 : 4,000 |  | 4 | [23 empty] | VV | 0
|  | 1.08 : 4,000 |  | 4 | [23 empty] | VV | 0
101 | 711212611RT2 | Izolace proti netlakové vodě - nátěry a stěrky doplňky těsnicí pás šířky 100 mm do svislých koutů | m | 7.3 |  | 0 |  | 0 |  | 0 | 21 | 0 | 0.00029 | 0 | 0 | 0 | 800-711 | RTS 25/ II | RTS 25/ II | 0.14 | 1.02 |  | Práce | Běžná |  |  |  | POL1_
|  | viz. výkres půdorys 1NP : | [25 empty] | VV | 0
|  | skladba S5 : | [25 empty] | VV | 0
|  | 1.05 : 0,300*4 |  | 1.2 | [23 empty] | VV | 0
|  | 1.06 : 0,300*6 |  | 1.8 | [23 empty] | VV | 0
|  | 1.07 : 0,300*4 |  | 1.2 | [23 empty] | VV | 0
|  | 1.08 : 0,300*3 |  | 0.9 | [23 empty] | VV | 0
|  | 2,200 |  | 2.2 | [23 empty] | VV | 0
102 | 711823121R00 | Ochrana konstrukcí nopovou fólií svisle, , bez dodávky fólie | m2 | 71.542 |  | 0 |  | 0 |  | 0 | 21 | 0 | 0 | 0 | 0 | 0 | 800-711 | RTS 25/ II | RTS 25/ II | 0.16 | 11.45 |  | Práce | Běžná |  |  |  | POL1_
|  | viz. výkres půdorys 1NP : | [25 empty] | VV | 0
|  | řez A-A vpravo, B-B vlevo : | [25 empty] | VV | 0
|  | skladba S8, S9 : (8,830+16,050)*0,650 |  | 16.172 | [23 empty] | VV | 0
|  | řez A-A vlevo, B-B vpravo : | [25 empty] | VV | 0
|  | skladba S1, S7 : 14,300 |  | 14.3 | [23 empty] | VV | 0
|  | 11,100*3,700 |  | 41.07 | [23 empty] | VV | 0
103 | 28323132R | fólie izolační zemní protiradonová, drenážní, ochranná; tloušťka 0,60 mm; výška nopů 8,0 mm; HDPE | m2 | 78.6962 |  | 0 |  | 0 |  | 0 | 21 | 0 | 0.00015 | 0.01 | 0 | 0 | SPCM | RTS 25/ II | RTS 25/ II | 0 | 0 |  | Specifikace | Běžná |  |  |  | POL3_
|  | Odkaz na mn. položky pořadí 103 : 71,54200 |  | 71.542 | [23 empty] | VV | 5
|  | Koeficient : 0,10 |  | 7.1542 | [23 empty] | VV | 4
104 | 62852263R | pás izolační z modifikovaného asfaltu natavitelný, mechanicky kotvený; nosná vložka skelná tkanina; horní strana jemný minerální posyp; spodní strana PE fólie; tl. 4,0 mm | m2 | 325.2968 |  | 0 |  | 0 |  | 0 | 21 | 0 | 0.0045 | 1.46 | 0 | 0 | SPCM | RTS 25/ II | RTS 25/ II | 0 | 0 |  | Specifikace | Běžná |  |  |  | POL3_
|  | Odkaz na mn. položky pořadí 94 : 182,36000 |  | 182.36 | [23 empty] | VV | 5
|  | Koeficient : 0,15 |  | 27.354 | [23 empty] | VV | 4
|  | Odkaz na mn. položky pořadí 95 : 96,31900 |  | 96.319 | [23 empty] | VV | 5
|  | Koeficient : 0,20 |  | 19.2638 | [23 empty] | VV | 4
105 | 62852623R | pás asfaltový pro speciální použití samolepicí; nosná vložka skelná tkanina; horní strana jemný minerální posyp, samolepicí pruh; spodní strana stahovací fólie; tl. 3,0 mm | m2 | 115.5828 |  | 0 |  | 0 |  | 0 | 21 | 0 | 0.0035 | 0.4 | 0 | 0 | SPCM | RTS 25/ II | RTS 25/ II | 0 | 0 |  | Specifikace | Běžná |  |  |  | POL3_
|  | Odkaz na mn. položky pořadí 96 : 96,31900 |  | 96.319 | [23 empty] | VV | 5
|  | Koeficient : 0,20 |  | 19.2638 | [23 empty] | VV | 4
106 | 69366199R | geotextilie PP; funkce separační, ochranná, výztužná, filtrační; plošná hmotnost 500 g/m2; zpevněná oboustranně | m2 | 100.298 |  | 0 |  | 0 |  | 0 | 21 | 0 | 0.0005 | 0.05 | 0 | 0 | SPCM | RTS 25/ II | RTS 25/ II | 0 | 0 |  | Specifikace | Běžná |  |  |  | POL3_
|  | Odkaz na mn. položky pořadí 97 : 91,18000 |  | 91.18 | [23 empty] | VV | 5
|  | Koeficient : 0,10 |  | 9.118 | [23 empty] | VV | 4
107 | 998711101R00 | Přesun hmot pro izolace proti vodě svisle do 6 m | t | 2.3342 |  | 0 |  | 0 |  | 0 | 21 | 0 | 0 | 0 | 0 | 0 | 800-711 | RTS 25/ II | RTS 25/ II | 1.567 | 3.66 |  | Přesun hmot | Běžná |  |  |  | POL7_
|  | 50 m vodorovně měřeno od těžiště půdorysné plochy skládky do těžiště půdorysné plochy objektu | [25 empty] | SPI
|  | Hmotnosti z položek s pořadovými čísly: : | [25 empty] | VV | 0
|  | 91,92,93,94,95,97,98,99,100,101,103,104,105,106, : | [25 empty] | VV | 0
|  | Součet: : 2,33425 |  | 2.3342 | [23 empty] | VV | 0
Díl: | 712 | Povlakové krytiny |  |  |  | 0 |  | 0 |  | 0 |  | 0 |  | 2.85 |  | 0 |  |  |  |  | 145.11 | [6 empty] | DIL
108 | 712311101RZ1 | Povlakové krytiny střech do 10° za studena nátěrem 1 x, penetračním nebo asfaltovým lakem, včetně dodávky materiálu, Penetrace asfaltová funkce: zpevnění povrchu, adhezní můstek | m2 | 133.6853 |  | 0 |  | 0 |  | 0 | 21 | 0 | 0.00033 | 0.04 | 0 | 0 | 800-711 | RTS 25/ II | RTS 25/ II | 0.0275 | 3.68 |  | Práce | Běžná |  |  |  | POL1_
|  | viz. výkres půdorys střechy, řezy : | [25 empty] | VV | 0
|  | skladba S6 : 98,780 |  | 98.78 | [23 empty] | VV | 0
|  | (14,460+14,675)*0,500 |  | 14.5675 | [23 empty] | VV | 0
|  | (6,190+14,940+6,730)*0,730 |  | 20.3378 | [23 empty] | VV | 0
109 | 712331101R00 | Povlakové krytiny střech do 10° pásy na sucho 1 vrstva, bez dodávky pásu | m2 | 128.6878 |  | 0 |  | 0 |  | 0 | 21 | 0 | 0 | 0 | 0 | 0 | 800-711 | RTS 25/ II | RTS 25/ II | 0.021 | 2.7 |  | Práce | Běžná |  |  |  | POL1_
|  | viz. výkres půdorys střechy, řezy : | [25 empty] | VV | 0
|  | skladba S6 : | [25 empty] | VV | 0
|  | nopová fólie : 98,780 |  | 98.78 | [23 empty] | VV | 0
|  | (14,180+14,400)*0,420 |  | 12.0036 | [23 empty] | VV | 0
|  | (6,185+14,630+6,730)*0,650 |  | 17.9043 | [23 empty] | VV | 0
110 | 712341559R00 | Povlakové krytiny střech do 10° pásy přitavením v celé ploše, 1 vrstva, bez dodávky pásu | m2 | 391.061 |  | 0 |  | 0 |  | 0 | 21 | 0 | 0.00035 | 0.14 | 0 | 0 | 800-711 | RTS 25/ II | RTS 25/ II | 0.2 | 78.21 |  | Práce | Běžná |  |  |  | POL1_
|  | viz. výkres půdorys střechy, řezy : | [25 empty] | VV | 0
|  | skladba S6 : 98,780 |  | 98.78 | [23 empty] | VV | 0
|  | (14,460+14,675)*0,500 |  | 14.5675 | [23 empty] | VV | 0
|  | (6,190+14,940+6,730)*0,730 |  | 20.3378 | [23 empty] | VV | 0
|  | Mezisoučet |  | 133.6853 | [23 empty] | VV | 1
|  | viz. výkres půdorys střechy, řezy : | [25 empty] | VV | 0
|  | skladba S6 : 98,780*2 |  | 197.56 | [23 empty] | VV | 0
|  | (14,180+14,400)*0,420*2 |  | 24.0072 | [23 empty] | VV | 0
|  | (6,185+14,630+6,730)*0,650*2 |  | 35.8085 | [23 empty] | VV | 0
|  | Mezisoučet |  | 257.3757 | [23 empty] | VV | 1
111 | 712351111R00 | Povlakové krytiny střech do 10° samolepicími pásy 1 vrstva, bez dodávky materiálu | m2 | 128.6878 |  | 0 |  | 0 |  | 0 | 21 | 0 | 0 | 0 | 0 | 0 | 800-711 | RTS 25/ II | RTS 25/ II | 0.207 | 26.64 |  | Práce | Běžná |  |  |  | POL1_
|  | viz. výkres půdorys střechy, řezy : | [25 empty] | VV | 0
|  | skladba S6 : 98,780 |  | 98.78 | [23 empty] | VV | 0
|  | (14,180+14,400)*0,420 |  | 12.0036 | [23 empty] | VV | 0
|  | (6,185+14,630+6,730)*0,650 |  | 17.9043 | [23 empty] | VV | 0
112 | 712391171R00 | Povlakové krytiny střech do 10° ostatní textilie podkladní, 1 vrstva, bez dodávky textílie | m2 | 128.6878 |  | 0 |  | 0 |  | 0 | 21 | 0 | 0 | 0 | 0 | 0 | 800-711 | RTS 25/ II | RTS 25/ II | 0.1 | 12.87 |  | Práce | Běžná |  |  |  | POL1_
|  | Odkaz na mn. položky pořadí 110 : 128,68785 |  | 128.6878 | [23 empty] | VV | 5
113 | 712391172R00 | Povlakové krytiny střech do 10° ostatní textilie ochranná, 1 vrstva, bez dodávky textílie | m2 | 128.6878 |  | 0 |  | 0 |  | 0 | 21 | 0 | 3e-05 | 0 | 0 | 0 | 800-711 | RTS 25/ II | RTS 25/ II | 0.11765 | 15.14 |  | Práce | Běžná |  |  |  | POL1_
|  | Odkaz na mn. položky pořadí 110 : 128,68785 |  | 128.6878 | [23 empty] | VV | 5
114 | 712R001 | D+M rozchodníková rohož tl. 30 mm + substrát střešní extenzivní tl. 120 mm | m2 | 65.1261 |  | 0 |  | 0 |  | 0 | 21 | 0 | 0 | 0 | 0 | 0 |  | Vlastní | Indiv | 0 | 0 |  | Práce | Běžná |  |  |  | POL1_
|  | viz. výkres půdorys střechy, řezy : | [25 empty] | VV | 0
|  | skladba S6 : 4,450*7,400 |  | 32.93 | [23 empty] | VV | 0
|  | 5,200 |  | 5.2 | [23 empty] | VV | 0
|  | 3,210*8,410 |  | 26.9961 | [23 empty] | VV | 0
115 | 28323125R | fólie izolační zemní hydroakumulační, drenážní; tloušťka 1,00 mm; výška nopů 20,0 mm; plošná hmotnost 1 000 g/m2; HDPE | m2 | 149.4864 |  | 0 |  | 0 |  | 0 | 21 | 0 | 0.001 | 0.15 | 0 | 0 | SPCM | RTS 25/ II | RTS 25/ II | 0 | 0 |  | Specifikace | Běžná |  |  |  | POL3_
|  | viz. výkres půdorys střechy, řezy : | [25 empty] | VV | 0
|  | skladba S6 : | [25 empty] | VV | 0
|  | nopová fólie : 98,780 |  | 98.78 | [23 empty] | VV | 0
|  | Koeficient : 0,15 |  | 14.817 | [23 empty] | VV | 4
|  | (14,180+14,400)*0,420 |  | 12.0036 | [23 empty] | VV | 0
|  | (6,185+14,630+6,730)*0,650 |  | 17.9043 | [23 empty] | VV | 0
|  | Koeficient : 0,20 |  | 5.9816 | [23 empty] | VV | 4
116 | 62852263R | pás izolační z modifikovaného asfaltu natavitelný, mechanicky kotvený; nosná vložka skelná tkanina; horní strana jemný minerální posyp; spodní strana PE fólie; tl. 4,0 mm | m2 | 149.4864 |  | 0 |  | 0 |  | 0 | 21 | 0 | 0.0045 | 0.67 | 0 | 0 | SPCM | RTS 25/ II | RTS 25/ II | 0 | 0 |  | Specifikace | Běžná |  |  |  | POL3_
|  | viz. výkres půdorys střechy, řezy : | [25 empty] | VV | 0
|  | skladba S6 : 98,780 |  | 98.78 | [23 empty] | VV | 0
|  | Koeficient : 0,15 |  | 14.817 | [23 empty] | VV | 4
|  | (14,180+14,400)*0,420 |  | 12.0036 | [23 empty] | VV | 0
|  | (6,185+14,630+6,730)*0,650 |  | 17.9043 | [23 empty] | VV | 0
|  | Koeficient : 0,20 |  | 5.9816 | [23 empty] | VV | 4
117 | 62852616R | pás izolační z modifikovaného asfaltu natavitelný; nosná vložka skelná rohož + Al fólie; horní strana jemný minerální posyp; spodní strana PE fólie; tl. 4,0 mm | m2 | 155.4834 |  | 0 |  | 0 |  | 0 | 21 | 0 | 0.004 | 0.62 | 0 | 0 | SPCM | RTS 25/ II | RTS 25/ II | 0 | 0 |  | Specifikace | Běžná |  |  |  | POL3_
|  | viz. výkres půdorys střechy : | [25 empty] | VV | 0
|  | skladba S6 : 98,780 |  | 98.78 | [23 empty] | VV | 0
|  | Koeficient : 0,15 |  | 14.817 | [23 empty] | VV | 4
|  | (14,460+14,675)*0,500 |  | 14.5675 | [23 empty] | VV | 0
|  | (6,190+14,940+6,730)*0,730 |  | 20.3378 | [23 empty] | VV | 0
|  | Koeficient : 0,20 |  | 6.9811 | [23 empty] | VV | 4
118 | 62852623R | pás asfaltový pro speciální použití samolepicí; nosná vložka skelná tkanina; horní strana jemný minerální posyp, samolepicí pruh; spodní strana stahovací fólie; tl. 3,0 mm | m2 | 149.4864 |  | 0 |  | 0 |  | 0 | 21 | 0 | 0.0035 | 0.52 | 0 | 0 | SPCM | RTS 25/ II | RTS 25/ II | 0 | 0 |  | Specifikace | Běžná |  |  |  | POL3_
|  | viz. výkres půdorys střechy, řezy : | [25 empty] | VV | 0
|  | skladba S6 : 98,780 |  | 98.78 | [23 empty] | VV | 0
|  | Koeficient : 0,15 |  | 14.817 | [23 empty] | VV | 4
|  | (14,180+14,400)*0,420 |  | 12.0036 | [23 empty] | VV | 0
|  | (6,185+14,630+6,730)*0,650 |  | 17.9043 | [23 empty] | VV | 0
|  | Koeficient : 0,20 |  | 5.9816 | [23 empty] | VV | 4
119 | 69366197R | geotextilie PP; funkce separační, ochranná, výztužná, filtrační; plošná hmotnost 200 g/m2; zpevněná oboustranně | m2 | 141.5566 |  | 0 |  | 0 |  | 0 | 21 | 0 | 0.0002 | 0.03 | 0 | 0 | SPCM | RTS 25/ II | RTS 25/ II | 0 | 0 |  | Specifikace | Běžná |  |  |  | POL3_
|  | Odkaz na mn. položky pořadí 114 : 128,68785 |  | 128.6878 | [23 empty] | VV | 5
|  | Koeficient : 0,10 |  | 12.8688 | [23 empty] | VV | 4
120 | 69366198R | geotextilie PP; funkce separační, ochranná, výztužná, filtrační; plošná hmotnost 300 g/m2; zpevněná oboustranně | m2 | 141.5566 |  | 0 |  | 0 |  | 0 | 21 | 0 | 0.0003 | 0.04 | 0 | 0 | SPCM | RTS 25/ II | RTS 25/ II | 0 | 0 |  | Specifikace | Běžná |  |  |  | POL3_
|  | Odkaz na mn. položky pořadí 113 : 128,68785 |  | 128.6878 | [23 empty] | VV | 5
|  | Koeficient : 0,10 |  | 12.8688 | [23 empty] | VV | 4
121 | 712R101 | Modifikovaný asfaltový pás odolný proti prorůstání rostlin tl. 4,2 mm - dodávka | m2 | 149.4864 |  | 0 |  | 0 |  | 0 | 21 | 0 | 0.0043 | 0.64 | 0 | 0 |  | Vlastní | Indiv | 0 | 0 |  | Specifikace | Běžná |  |  |  | POL3_
|  | Skladba výrobku: | [25 empty] | POP
|  | 1) povrchová úprava vrchní - posyp z přírodní břidlice + podélná PP fólie 8 cm (+/-1) | [25 empty] | POP
|  | 2) nosná vložka pásu - polyesterová vložka PV - 230 g/m2 | [25 empty] | POP
|  | 3) typ krycího asfaltu - modifikovaný elastomery (SBS, syntetickým kaučukem), oboustranný | [25 empty] | POP
|  | 4) povrchová úprava spodní - PE fólie | [25 empty] | POP
|  | Typ asfaltového hydroizolačního pásu: | [25 empty] | POP
|  | vrchní modifikovaný asfaltový pás | [25 empty] | POP
|  | Typ asfaltové směsi: | [25 empty] | POP
|  | modifikovaný SBS | [25 empty] | POP
|  | Typ nosné vložky: | [25 empty] | POP
|  | polyesterová vložka PV - 230g/m2 | [25 empty] | POP
|  | Tahová síla, podélně: | [25 empty] | POP
|  | 900 N/50mm | [25 empty] | POP
|  | Tloušťka asfaltového pásu: | [25 empty] | POP
|  | 4,2 mm | [25 empty] | POP
|  | viz. výkres půdorys střechy, řezy : | [25 empty] | VV | 0
|  | skladba S6 : 98,780 |  | 98.78 | [23 empty] | VV | 0
|  | Koeficient : 0,15 |  | 14.817 | [23 empty] | VV | 4
|  | (14,180+14,400)*0,420 |  | 12.0036 | [23 empty] | VV | 0
|  | (6,185+14,630+6,730)*0,650 |  | 17.9043 | [23 empty] | VV | 0
|  | Koeficient : 0,20 |  | 5.9816 | [23 empty] | VV | 4
122 | 998712101R00 | Přesun hmot pro povlakové krytiny v objektech výšky do 6 m | t | 2.8657 |  | 0 |  | 0 |  | 0 | 21 | 0 | 0 | 0 | 0 | 0 | 800-711 | RTS 25/ II | RTS 25/ II | 2.048 | 5.87 |  | Přesun hmot | Běžná |  |  |  | POL7_
|  | 50 m vodorovně | [25 empty] | SPI
|  | Hmotnosti z položek s pořadovými čísly: : | [25 empty] | VV | 0
|  | 108,110,113,115,116,117,118,119,120,121, : | [25 empty] | VV | 0
|  | Součet: : 2,86573 |  | 2.8657 | [23 empty] | VV | 0
Díl: | 713 | Izolace tepelné |  |  |  | 0 |  | 0 |  | 0 |  | 0 |  | 0.95 |  | 0 |  |  |  |  | 50.81 | [6 empty] | DIL
123 | 713121121R00 | Montáž tepelné izolace podlah dvouvrstvá, bez dodávky materiálu | m2 | 72.92 |  | 0 |  | 0 |  | 0 | 21 | 0 | 0 | 0 | 0 | 0 | 800-713 | RTS 25/ II | RTS 25/ II | 0.15 | 10.94 |  | Práce | Běžná |  |  |  | POL1_
|  | viz. výkres základy : | [25 empty] | VV | 0
|  | skladba S5 : | [25 empty] | VV | 0
|  | 1.01 : 8,700 |  | 8.7 | [23 empty] | VV | 0
|  | 1.02 : 13,120 |  | 13.12 | [23 empty] | VV | 0
|  | 1.03 : 17,630 |  | 17.63 | [23 empty] | VV | 0
|  | 1.04 : 5,480 |  | 5.48 | [23 empty] | VV | 0
|  | 1.05 : 7,040 |  | 7.04 | [23 empty] | VV | 0
|  | 1.06 : 13,850 |  | 13.85 | [23 empty] | VV | 0
|  | 1.07 : 1,980 |  | 1.98 | [23 empty] | VV | 0
|  | 1.08 : 5,120 |  | 5.12 | [23 empty] | VV | 0
124 | 713131131R00 | Montáž tepelné izolace stěn lepením | m2 | 45.654 |  | 0 |  | 0 |  | 0 | 21 | 0 | 0.003 | 0.14 | 0 | 0 | 800-713 | RTS 25/ II | RTS 25/ II | 0.28 | 12.78 |  | Práce | Běžná |  |  |  | POL1_
|  | Očištění povrchu stěny od prachu, nařezání izolačních desek na požadovaný rozměr, nanesení lepicího tmelu, osazení desek. | [25 empty] | POP |  | Očištění povrchu stěny od prachu, nařezání izolačních desek na požadovaný rozměr, nanesení lepicího tmelu, osazení desek.
|  | viz. výkres půdorys střechy, řezy : | [25 empty] | VV | 0
|  | atiky : | [25 empty] | VV | 0
|  | vodorovná : | [25 empty] | VV | 0
|  | XPS tl. 70 mm : 0,200*(21,030+2,300+21,810) |  | 9.028 | [23 empty] | VV | 0
|  | svislá : | [25 empty] | VV | 0
|  | EPS 150 tl. 70 mm : (14,460+14,680)*0,500 |  | 14.57 | [23 empty] | VV | 0
|  | (6,190+6,730+14,650)*0,800 |  | 22.056 | [23 empty] | VV | 0
125 | 713141124R00 | Montáž tepelné izolace plochých střech lepená na pruhy z PU lepidla | m2 | 169.595 |  | 0 |  | 0 |  | 0 | 21 | 0 | 0.00016 | 0.03 | 0 | 0 | 800-713 | RTS 25/ II | RTS 25/ II | 0.12 | 20.35 |  | Práce | Běžná |  |  |  | POL1_
|  | viz. výkres půdorys střechy, řezy : | [25 empty] | VV | 0
|  | skladba S6 : 5,150*7,750 |  | 39.9125 | [23 empty] | VV | 0
|  | 10,760 |  | 10.76 | [23 empty] | VV | 0
|  | 3,900*8,750 |  | 34.125 | [23 empty] | VV | 0
|  | Koeficient : 1 |  | 84.7975 | [23 empty] | VV | 4
126 | 713191100RT9 | Izolace tepelné běžných konstrukcí - doplňky položení separační fólie, včetně dodávky PE fólie | m2 | 72.92 |  | 0 |  | 0 |  | 0 | 21 | 0 | 1e-05 | 0 | 0 | 0 | 800-713 | RTS 25/ II | RTS 25/ II | 0.07 | 5.1 |  | Práce | Běžná |  |  |  | POL1_
|  | Odkaz na mn. položky pořadí 124 : 72,92000 |  | 72.92 | [23 empty] | VV | 5
127 | 28375460R | deska izolační tepelně izol.; extrudovaný polystyren; povrch hladký; součinitel tepelné vodivosti 0,035 W/mK; obj. hmotnost 40,00 kg/m3 | m3 | 0.66356 |  | 0 |  | 0 |  | 0 | 21 | 0 | 0.03 | 0.02 | 0 | 0 | SPCM | RTS 24/ II | Indiv | 0 | 0 |  | Specifikace | Běžná |  |  |  | POL3_
|  | viz. výkres půdorys střechy, řezy : | [25 empty] | VV | 0
|  | atiky : | [25 empty] | VV | 0
|  | vodorovná : | [25 empty] | VV | 0
|  | XPS tl. 70 mm : 0,200*(21,030+2,300+21,810)*0,070 |  | 0.63196 | [23 empty] | VV | 0
|  | Koeficient : 0,05 |  | 0.0316 | [23 empty] | VV | 4
128 | 28375768.AR | deska izolační EPS 150; pěnový polystyren; povrch hladký; součinitel tepelné vodivosti 0,035 W/mK; obj. hmotnost 25,00 kg/m3 | m3 | 23.0806 |  | 0 |  | 0 |  | 0 | 21 | 0 | 0.025 | 0.58 | 0 | 0 | SPCM | RTS 24/ II | Indiv | 0 | 0 |  | Specifikace | Běžná |  |  |  | POL3_
|  | viz. výkres základy : | [25 empty] | VV | 0
|  | skladba S5 : | [25 empty] | VV | 0
|  | Začátek provozního součtu | [25 empty] | VV
|  | 1.01 : 8,700 |  | 8.7 | [23 empty] | VV | 2
|  | 1.02 : 13,120 |  | 13.12 | [23 empty] | VV | 2
|  | 1.03 : 17,630 |  | 17.63 | [23 empty] | VV | 2
|  | 1.04 : 5,480 |  | 5.48 | [23 empty] | VV | 2
|  | 1.05 : 7,040 |  | 7.04 | [23 empty] | VV | 2
|  | 1.06 : 13,850 |  | 13.85 | [23 empty] | VV | 2
|  | 1.07 : 1,980 |  | 1.98 | [23 empty] | VV | 2
|  | 1.08 : 5,120 |  | 5.12 | [23 empty] | VV | 2
|  | Mezisoučet |  | 72.92 | [23 empty] | VV | 3
|  | Konec provozního součtu | [25 empty] | VV
|  | 72,9200*0,150 |  | 10.938 | [23 empty] | VV | 0
|  | viz. výkres půdorys střechy, řezy : | [25 empty] | VV | 0
|  | skladba S6 : | [25 empty] | VV | 0
|  | Začátek provozního součtu | [25 empty] | VV
|  | 5,150*7,750 |  | 39.9125 | [23 empty] | VV | 2
|  | 10,760 |  | 10.76 | [23 empty] | VV | 2
|  | 3,900*8,750 |  | 34.125 | [23 empty] | VV | 2
|  | Mezisoučet |  | 84.7975 | [23 empty] | VV | 3
|  | Konec provozního součtu | [25 empty] | VV
|  | 84,79750*0,100 |  | 8.4797 | [23 empty] | VV | 0
|  | viz. výkres půdorys střechy, řezy : | [25 empty] | VV | 0
|  | atiky : | [25 empty] | VV | 0
|  | svislá : | [25 empty] | VV | 0
|  | Začátek provozního součtu | [25 empty] | VV
|  | EPS 150 tl. 70 mm : (14,460+14,680)*0,500 |  | 14.57 | [23 empty] | VV | 2
|  | (6,190+6,730+14,650)*0,800 |  | 22.056 | [23 empty] | VV | 2
|  | Mezisoučet |  | 36.626 | [23 empty] | VV | 3
|  | Konec provozního součtu | [25 empty] | VV
|  | 36,6260*0,070 |  | 2.5638 | [23 empty] | VV | 0
|  | Koeficient : 0,05 |  | 1.0991 | [23 empty] | VV | 4
129 | 28375972R | deska spádová, klín EPS 150; pěnový polystyren; součinitel tepelné vodivosti 0,035 W/mK | m3 | 7.123 |  | 0 |  | 0 |  | 0 | 21 | 0 | 0.025 | 0.18 | 0 | 0 | SPCM | RTS 25/ II | RTS 25/ II | 0 | 0 |  | Specifikace | Běžná |  |  |  | POL3_
|  | viz. výkres půdorys střechy, řezy : | [25 empty] | VV | 0
|  | skladba S6 : | [25 empty] | VV | 0
|  | Začátek provozního součtu | [25 empty] | VV
|  | 5,150*7,750 |  | 39.9125 | [23 empty] | VV | 2
|  | 10,760 |  | 10.76 | [23 empty] | VV | 2
|  | 3,900*8,750 |  | 34.125 | [23 empty] | VV | 2
|  | Mezisoučet |  | 84.7975 | [23 empty] | VV | 3
|  | Konec provozního součtu | [25 empty] | VV
|  | 84,79750*0,080 |  | 6.7838 | [23 empty] | VV | 0
|  | Koeficient : 0,05 |  | 0.33919 | [23 empty] | VV | 4
130 | 28375980R | klín atikový pěnový polystyren; š = 50,0 mm; v = 50 mm; l = 1 000 mm | m | 58.155 |  | 0 |  | 0 |  | 0 | 21 | 0 | 5e-05 | 0 | 0 | 0 | SPCM | RTS 25/ II | RTS 25/ II | 0 | 0 |  | Specifikace | Běžná |  |  |  | POL3_
|  | viz. výkres půdorys střechy, řezy : | [25 empty] | VV | 0
|  | skladba S6 : 14,460+6,185+16,100+6,730+14,680 |  | 58.155 | [23 empty] | VV | 0
131 | 998713101R00 | Přesun hmot pro izolace tepelné v objektech výšky do 6 m | t | 0.94273 |  | 0 |  | 0 |  | 0 | 21 | 0 | 0 | 0 | 0 | 0 | 800-713 | RTS 25/ II | RTS 25/ II | 1.74 | 1.64 |  | Přesun hmot | Běžná |  |  |  | POL7_
|  | 50 m vodorovně | [25 empty] | SPI
|  | Hmotnosti z položek s pořadovými čísly: : | [25 empty] | VV | 0
|  | 124,125,126,127,128,129,130, : | [25 empty] | VV | 0
|  | Součet: : 0,94273 |  | 0.94273 | [23 empty] | VV | 0
Díl: | 762 | Konstrukce tesařské |  |  |  | 0 |  | 0 |  | 0 |  | 0 |  | 0.36 |  | 0 |  |  |  |  | 9.41 | [6 empty] | DIL
132 | 762332120R00 | Vázané konstrukce krovů montáž střech pultových, sedlových, valbových, stanových čtvercového nebo obdélníkového půdorysu z řeziva, průřezové plochy přes 120 do 224 cm2 | m | 8.02 |  | 0 |  | 0 |  | 0 | 21 | 0 | 0.00099 | 0.01 | 0 | 0 | 800-762 | RTS 25/ II | RTS 25/ II | 0.361 | 2.9 |  | Práce | Běžná |  |  |  | POL1_
|  | viz. výkres půdorys střechy, detaily : | [25 empty] | VV | 0
|  | 8,020 |  | 8.02 | [23 empty] | VV | 0
133 | 762395000R00 | Spojovací a ochranné prostředky svory, prkna, hřebíky, pásová ocel, vruty, impregnace | m3 | 0.16842 |  | 0 |  | 0 |  | 0 | 21 | 0 | 0.02357 | 0 | 0 | 0 | 800-762 | RTS 25/ II | RTS 25/ II | 0 | 0 |  | Práce | Běžná |  |  |  | POL1_
|  | Odkaz na mn. položky pořadí 136 : 0,16842 |  | 0.16842 | [23 empty] | VV | 5
134 | 762441114RT2 | Obložení atiky s dodávkou dřevoštěpkových desek, tloušťky 18 mm, 1 vrstva, upevnění lepením | m2 | 20.9655 |  | 0 |  | 0 |  | 0 | 21 | 0 | 0.01181 | 0.25 | 0 | 0 | 800-762 | RTS 25/ II | RTS 25/ II | 0.28 | 5.87 |  | Práce | Běžná |  |  |  | POL1_
|  | viz. výkres půdorys střechy, detaily : | [25 empty] | VV | 0
|  | 0,445*29,550 |  | 13.1497 | [23 empty] | VV | 0
|  | 0,410*13,390 |  | 5.4899 | [23 empty] | VV | 0
|  | 0,290*8,020 |  | 2.3258 | [23 empty] | VV | 0
135 | 762911125R00 | Impregnace řeziva tlakovakuová, ochrana proti dřevokazným houbám, plísním a dřevokaznému hmyzu | m3 | 0.16842 |  | 0 |  | 0 |  | 0 | 21 | 0 | 0.0121 | 0 | 0 | 0 | 800-762 | RTS 25/ II | RTS 25/ II | 0 | 0 |  | Práce | Běžná |  |  |  | POL1_
|  | viz. výkres půdorys střechy, detaily : | [25 empty] | VV | 0
|  | 0,150*0,140*8,020 |  | 0.16842 | [23 empty] | VV | 0
136 | 60515518R | hranol SM/JD; tl = 140,0 mm; š = 140 mm; jakost I | m3 | 0.18526 |  | 0 |  | 0 |  | 0 | 21 | 0 | 0.55 | 0.1 | 0 | 0 | SPCM | RTS 21/ II | Indiv | 0 | 0 |  | Specifikace | Běžná |  |  |  | POL3_
|  | viz. výkres půdorys střechy, detaily : | [25 empty] | VV | 0
|  | 0,150*0,140*8,020 |  | 0.16842 | [23 empty] | VV | 0
|  | Koeficient : 0,10 |  | 0.01684 | [23 empty] | VV | 4
137 | 998762102R00 | Přesun hmot pro konstrukce tesařské v objektech výšky do 12 m | t | 0.36344 |  | 0 |  | 0 |  | 0 | 21 | 0 | 0 | 0 | 0 | 0 | 800-762 | RTS 25/ II | RTS 25/ II | 1.751 | 0.64 |  | Přesun hmot | Běžná |  |  |  | POL7_
|  | 50 m vodorovně | [25 empty] | SPI
|  | Hmotnosti z položek s pořadovými čísly: : | [25 empty] | VV | 0
|  | 132,133,134,135,136, : | [25 empty] | VV | 0
|  | Součet: : 0,36344 |  | 0.36344 | [23 empty] | VV | 0
Díl: | 764 | Konstrukce klempířské |  |  |  | 0 |  | 0 |  | 0 |  | 0 |  | 0.03 |  | 0 |  |  |  |  | 10.37 | [6 empty] | DIL
138 | 764410340R01 | Oplechování parapetů včetně rohů z hliníkového plechu, tloušťky 0,7 mm, rš 235 mm | m | 12.95 |  | 0 |  | 0 |  | 0 | 21 | 0 | 0.00224 | 0.03 | 0 | 0 |  | Vlastní | Indiv | 0.79 | 10.23 |  | Práce | Běžná |  |  |  | POL1_
|  | DODÁVKA V KOMPLETIZOVANÉM PROVEDENÍ VČ. KOTEVNÍCH PRVKŮ. | [25 empty] | POP
|  | PŘINÝTOVÁNO K PARAPETU. | [25 empty] | POP
|  | BARVA TMAVĚ ŠEDÁ. | [25 empty] | POP
|  | viz. tabulka klempířských výrobků : | [25 empty] | VV | 0
|  | K3 : 1,500*5 |  | 7.5 | [23 empty] | VV | 0
|  | 2,700*1 |  | 2.7 | [23 empty] | VV | 0
|  | 2,000*1 |  | 2 | [23 empty] | VV | 0
|  | 0,750*1 |  | 0.75 | [23 empty] | VV | 0
139 | 764R001 | K1 D+M oplechování atiky, materiál hliník tl. 0,7 mm, barva tmavě šedá, rš 660 mm | m | 44.8 |  | 0 |  | 0 |  | 0 | 21 | 0 | 0 | 0 | 0 | 0 |  | Vlastní | Indiv | 0 | 0 |  | Práce | Běžná |  |  |  | POL1_
|  | DODÁVKA V KOMPLETIZOVANÉM PROVEDENÍ VČ. KOTEVNÍCH PRVKŮ. | [25 empty] | POP
|  | PŘINÝTOVÁNO K ATICE . | [25 empty] | POP
|  | viz. tabulka klempířských výrobků : | [25 empty] | VV | 0
|  | 44,800 |  | 44.8 | [23 empty] | VV | 0
140 | 764R002 | K2 D+M ukončovací lišta k nopové fólii, materiál hliník tl. 0,7 mm, barva tmavě šedá, rš 125 mm | m | 44.5 |  | 0 |  | 0 |  | 0 | 21 | 0 | 0 | 0 | 0 | 0 |  | Vlastní | Indiv | 0 | 0 |  | Práce | Běžná |  |  |  | POL1_
|  | DODÁVKA V KOMPLETIZOVANÉM PROVEDENÍ VČ. KOTEVNÍCH PRVKŮ. | [25 empty] | POP
|  | viz. tabulka klempířských výrobků : | [25 empty] | VV | 0
|  | 44,500 |  | 44.5 | [23 empty] | VV | 0
141 | 764R003 | K4 D+M dvoustupňový střešní vtok opatřený šachtou pro vegetační střechy | kus | 3 |  | 0 |  | 0 |  | 0 | 21 | 0 | 0 | 0 | 0 | 0 |  | Vlastní | Indiv | 0 | 0 |  | Práce | Běžná |  |  |  | POL1_
|  | MATERIÁL PLAST | [25 empty] | POP
|  | BARVA TMAVĚ ŠEDÁ | [25 empty] | POP
|  | TL. PLECHU 2 mm | [25 empty] | POP
|  | PRŮMĚR 150 mm | [25 empty] | POP
|  | DODÁVKA V KOMPLETIZOVANÉM PROVEDENÍ VČ. KOTEVNÍCH PRVKŮ. | [25 empty] | POP
|  | viz. tabulka klempířských výrobků : | [25 empty] | VV | 0
|  | 3,000 |  | 3 | [23 empty] | VV | 0
142 | 764R004 | K5 D+M kačírková lišta, materiál nerez tl. 0,7 mm, barva bílá, rš 250 mm, délka 2000 mm | kus | 29 |  | 0 |  | 0 |  | 0 | 21 | 0 | 0 | 0 | 0 | 0 |  | Vlastní | Indiv | 0 | 0 |  | Práce | Běžná |  |  |  | POL1_
|  | DODÁVKA V KOMPLETIZOVANÉM PROVEDENÍ VČ. KOTEVNÍCH PRVKŮ. | [25 empty] | POP
|  | VOLNĚ LOŽENO NA NOPOVU FOLII. | [25 empty] | POP
|  | viz. tabulka klempířských výrobků : | [25 empty] | VV | 0
|  | 29,000 |  | 29 | [23 empty] | VV | 0
143 | 764R005 | K6 D+M plechová krytina - trapézový Pz plech T12 tl. 0,7 mm, barva stříbrná | m2 | 2.28 |  | 0 |  | 0 |  | 0 | 21 | 0 | 0 | 0 | 0 | 0 |  | Vlastní | Indiv | 0 | 0 |  | Práce | Běžná |  |  |  | POL1_
|  | DÉLKA ŠABLONY 2500mm | [25 empty] | POP
|  | ŠÍŘKA ŠABLONY 910 mm | [25 empty] | POP
|  | viz. tabulka klempířských výrobků : | [25 empty] | VV | 0
|  | 2,280 |  | 2.28 | [23 empty] | VV | 0
144 | 764R006 | K7 D+M krycí lišta, materiál Pz tl. 0,55 mm, barva stříbrná, rš 410 mm | m | 4.1 |  | 0 |  | 0 |  | 0 | 21 | 0 | 0 | 0 | 0 | 0 |  | Vlastní | Indiv | 0 | 0 |  | Práce | Běžná |  |  |  | POL1_
|  | DODÁVKA V KOMPLETIZOVANÉM PROVEDENÍ VČ. KOTEVNÍCH PRVKŮ. | [25 empty] | POP
|  | PŘINÝTOVÁNO KE STĚNĚ. | [25 empty] | POP
|  | viz. tabulka klempířských výrobků : | [25 empty] | VV | 0
|  | 4,100 |  | 4.1 | [23 empty] | VV | 0
145 | 764R007 | K8 D+M oplechování okapu přístřešku, materiál Pz tl. 0,55 mm, barva stříbrná, rš 225 mm | m | 2.18 |  | 0 |  | 0 |  | 0 | 21 | 0 | 0 | 0 | 0 | 0 |  | Vlastní | Indiv | 0 | 0 |  | Práce | Běžná |  |  |  | POL1_
|  | DODÁVKA V KOMPLETIZOVANÉM PROVEDENÍ VČ. KOTEVNÍCH PRVKŮ. | [25 empty] | POP
|  | PŘINÝTOVÁNO K DŘEVOŠTĚPKOVÉ DESCE. | [25 empty] | POP
|  | viz. tabulka klempířských výrobků : | [25 empty] | VV | 0
|  | 2,180 |  | 2.18 | [23 empty] | VV | 0
146 | 764R008 | K9 D+M kačírková lišta, materiál nerez tl. 0,7 mm, barva bílá, rš 210 mm, délka 2000 mm | kus | 3 |  | 0 |  | 0 |  | 0 | 21 | 0 | 0 | 0 | 0 | 0 |  | Vlastní | Indiv | 0 | 0 |  | Práce | Běžná |  |  |  | POL1_
|  | DODÁVKA V KOMPLETIZOVANÉM PROVEDENÍ VČ. KOTEVNÍCH PRVKŮ. | [25 empty] | POP
|  | VOLNĚ LOŽENO NA NOPOVU FOLII. | [25 empty] | POP
|  | viz. tabulka klempířských výrobků : | [25 empty] | VV | 0
|  | 3,000 |  | 3 | [23 empty] | VV | 0
147 | 764R009 | K10 D+M oplechování střechy, Pz plech tl. 0,55 mm, barva stříbrná, rš 670 mm | m | 8.02 |  | 0 |  | 0 |  | 0 | 21 | 0 | 0 | 0 | 0 | 0 |  | Vlastní | Indiv | 0 | 0 |  | Práce | Běžná |  |  |  | POL1_
|  | DODÁVKA V KOMPLETIZOVANÉM PROVEDENÍ VČ. KOTEVNÍCH PRVKŮ. | [25 empty] | POP
|  | PŘINÝTOVÁNO K DŘEVOŠTĚPKOVÉ DESCE U OKRAJE STŘECHY. | [25 empty] | POP
|  | viz. tabulka klempířských výrobků : | [25 empty] | VV | 0
|  | 8,020 |  | 8.02 | [23 empty] | VV | 0
148 | 998764101R00 | Přesun hmot pro konstrukce klempířské v objektech výšky do 6 m | t | 0.02901 |  | 0 |  | 0 |  | 0 | 21 | 0 | 0 | 0 | 0 | 0 | 800-764 | RTS 25/ II | RTS 25/ II | 4.737 | 0.14 |  | Přesun hmot | Běžná |  |  |  | POL7_
|  | 50 m vodorovně | [25 empty] | SPI
|  | Hmotnosti z položek s pořadovými čísly: : | [25 empty] | VV | 0
|  | 138, : | [25 empty] | VV | 0
|  | Součet: : 0,02901 |  | 0.02901 | [23 empty] | VV | 0
Díl: | 766 | Konstrukce truhlářské |  |  |  | 0 |  | 0 |  | 0 |  | 0 |  | 0.09 |  | 0 |  |  |  |  | 2.46 | [6 empty] | DIL
149 | 766422342R00 | Montáž obložení podhledů jednoduchých, panely obkladovými, z aglomerovaných desek, velikosti přes 0,6 do 1,5 m2 | m2 | 4.7469 |  | 0 |  | 0 |  | 0 | 21 | 0 | 0.00028 | 0 | 0 | 0 | 800-766 | RTS 25/ II | RTS 25/ II | 0.474 | 2.25 |  | Práce | Běžná |  |  |  | POL1_
|  | viz. výkres přístřešku : | [25 empty] | VV | 0
|  | (1,997+2,187)/2*1,030*2 |  | 4.3095 | [23 empty] | VV | 0
|  | 0,200*2,187 |  | 0.4374 | [23 empty] | VV | 0
150 | 766R001 | T1 D+M příčky z lamino desek tl. 25 mm | m2 | 4.73 |  | 0 |  | 0 |  | 0 | 21 | 0 | 0 | 0 | 0 | 0 |  | Vlastní | Indiv | 0 | 0 |  | Práce | Běžná |  |  |  | POL1_
|  | - RÁM TVOŘENÝ SILNOSTĚNNÝMI HLINÍKOVÝMI ELOXOVANÝMI PROFILY | [25 empty] | POP
|  | - PŘÍČKA JE OSAZENA HLINÍKOVÝMI PANTY | [25 empty] | POP
|  | - HLINÍKOVÉ NOHY VYSOKÉ 150mm | [25 empty] | POP
|  | DODÁVKA MONTOVANÁ NA MÍSTĚ. | [25 empty] | POP
|  | viz. tabulka truhlářských výrobků : | [25 empty] | VV | 0
|  | 4,730 |  | 4.73 | [23 empty] | VV | 0
151 | 766R002 | T2 D+M příčky z lamino desek tl. 25 mm | m2 | 2.92 |  | 0 |  | 0 |  | 0 | 21 | 0 | 0 | 0 | 0 | 0 |  | Vlastní | Indiv | 0 | 0 |  | Práce | Běžná |  |  |  | POL1_
|  | - RÁM TVOŘENÝ SILNOSTĚNNÝMI HLINÍKOVÝMI ELOXOVANÝMI PROFILY | [25 empty] | POP
|  | - PŘÍČKA JE OSAZENA HLINÍKOVÝMI PANTY | [25 empty] | POP
|  | - HLINÍKOVÉ NOHY VYSOKÉ 150mm | [25 empty] | POP
|  | DODÁVKA MONTOVANÁ NA MÍSTĚ. | [25 empty] | POP
|  | viz. tabulka truhlářských výrobků : | [25 empty] | VV | 0
|  | 2,920 |  | 2.92 | [23 empty] | VV | 0
152 | 766R003 | T3 D+M příčky z lamino desek tl. 25 mm | m2 | 4.59 |  | 0 |  | 0 |  | 0 | 21 | 0 | 0 | 0 | 0 | 0 |  | Vlastní | Indiv | 0 | 0 |  | Práce | Běžná |  |  |  | POL1_
|  | - RÁM TVOŘENÝ SILNOSTĚNNÝMI HLINÍKOVÝMI ELOXOVANÝMI PROFILY | [25 empty] | POP
|  | - PŘÍČKA JE OSAZENA HLINÍKOVÝMI PANTY | [25 empty] | POP
|  | - HLINÍKOVÉ NOHY VYSOKÉ 150mm | [25 empty] | POP
|  | DODÁVKA MONTOVANÁ NA MÍSTĚ. | [25 empty] | POP
|  | viz. tabulka truhlářských výrobků : | [25 empty] | VV | 0
|  | 4,590 |  | 4.59 | [23 empty] | VV | 0
153 | 766R004 | T4 D+M příčky z lamino desek tl. 25 mm | m2 | 1.2 |  | 0 |  | 0 |  | 0 | 21 | 0 | 0 | 0 | 0 | 0 |  | Vlastní | Indiv | 0 | 0 |  | Práce | Běžná |  |  |  | POL1_
|  | - RÁM TVOŘENÝ SILNOSTĚNNÝMI HLINÍKOVÝMI ELOXOVANÝMI PROFILY | [25 empty] | POP
|  | - PŘÍČKA JE OSAZENA HLINÍKOVÝMI PANTY | [25 empty] | POP
|  | - HLINÍKOVÉ NOHY VYSOKÉ 150mm | [25 empty] | POP
|  | DODÁVKA MONTOVANÁ NA MÍSTĚ. | [25 empty] | POP
|  | viz. tabulka truhlářských výrobků : | [25 empty] | VV | 0
|  | 1,200 |  | 1.2 | [23 empty] | VV | 0
154 | 766R005 | T5 D+M dveře z lamino desek tl. 25 mm, rozměr křídla 800x1850 mm | kus | 3 |  | 0 |  | 0 |  | 0 | 21 | 0 | 0 | 0 | 0 | 0 |  | Vlastní | Indiv | 0 | 0 |  | Práce | Běžná |  |  |  | POL1_
|  | NEREZOVÉ KOVÁNÍ | [25 empty] | POP
|  | ODSTÍN: ŠEDÁ | [25 empty] | POP
|  | KLIKA/KLIKA VE TVARU "L" KRUHOVÉHO PRŮŘEZU | [25 empty] | POP
|  | KLIKA HLINÍKOVÁ S KULATOU ROZETOU - BÍLÁ | [25 empty] | POP
|  | WC ZÁMEK | [25 empty] | POP
|  | DVEŘE SE OSAZUJÍ DO PŘEPÁŽEK T1; T2; T3 | [25 empty] | POP
|  | DODÁVKA V KOMPLETIZOVANÉM PROVEDENÍ VČ. KOTEVNÍCH PRVKŮ, PAROTĚSNÝCH A PAROPROPUSTNÝCH PRVKŮ. | [25 empty] | POP
|  | viz. tabulka truhlářských výrobků : | [25 empty] | VV | 0
|  | 3,000 |  | 3 | [23 empty] | VV | 0
155 | 766R009 | D4 D+M dveře posuvné z lamina, 750x1970 mm | kus | 1 |  | 0 |  | 0 |  | 0 | 21 | 0 | 0 | 0 | 0 | 0 |  | Vlastní | Indiv | 0 | 0 |  | Práce | Běžná |  |  |  | POL1_
|  | S POUZDREM DO SÁDROKARTONU | [25 empty] | POP
|  | ROZMĚR KŘÍDLA 750x1970 | [25 empty] | POP
|  | HLINÍKOVÝ ÚCHYT / HLINÍKOVÝ ÚCHYT (KULATÝ) | [25 empty] | POP
|  | HLINÍKOVÉ ZÁRUBNĚ | [25 empty] | POP
|  | ODSTÍN: ŠEDÁ | [25 empty] | POP
|  | FAB ZÁMEK | [25 empty] | POP
|  | DODÁVKA V KOMPLETIZOVANÉM PROVEDENÍ VČ. KOTEVNÍCH PRVKŮ, PAROTĚSNÝCH A PAROPROPUSTNÝCH PRVKŮ. | [25 empty] | POP
|  | viz. výpis výplní otvorů : | [25 empty] | VV | 0
|  | 1,000 |  | 1 | [23 empty] | VV | 0
156 | 59590739R | deska cementotřísková l = 3 350 mm; š = 1 250 mm; tl. 16,0 mm; povrch hladký | m2 | 2.8514 |  | 0 |  | 0 |  | 0 | 21 | 0 | 0.0216 | 0.06 | 0 | 0 | SPCM | RTS 25/ II | RTS 25/ II | 0 | 0 |  | Specifikace | Běžná |  |  |  | POL3_
|  | viz. výkres přístřešku : | [25 empty] | VV | 0
|  | (1,997+2,187)/2*1,030 |  | 2.1548 | [23 empty] | VV | 0
|  | 0,200*2,187 |  | 0.4374 | [23 empty] | VV | 0
|  | Koeficient : 0,10 |  | 0.25922 | [23 empty] | VV | 4
157 | 60725016R | deska dřevoštěpková třívrstvá pro prostředí vlhké; strana nebroušená; hrana rovná; tl = 22,0 mm | m2 | 2.3702 |  | 0 |  | 0 |  | 0 | 21 | 0 | 0.013 | 0.03 | 0 | 0 | SPCM | RTS 25/ II | RTS 25/ II | 0 | 0 |  | Specifikace | Běžná |  |  |  | POL3_
|  | viz. výkres přístřešku : | [25 empty] | VV | 0
|  | (1,997+2,187)/2*1,030 |  | 2.1548 | [23 empty] | VV | 0
|  | Koeficient : 0,10 |  | 0.21548 | [23 empty] | VV | 4
158 | 998766101R00 | Přesun hmot pro konstrukce truhlářské v objektech výšky do 6 m | t | 0.09373 |  | 0 |  | 0 |  | 0 | 21 | 0 | 0 | 0 | 0 | 0 | 800-766 | RTS 25/ II | RTS 25/ II | 2.255 | 0.21 |  | Přesun hmot | Běžná |  |  |  | POL7_
|  | 50 m vodorovně | [25 empty] | SPI
|  | Hmotnosti z položek s pořadovými čísly: : | [25 empty] | VV | 0
|  | 149,156,157, : | [25 empty] | VV | 0
|  | Součet: : 0,09373 |  | 0.09373 | [23 empty] | VV | 0
Díl: | 767 | Konstrukce zámečnické |  |  |  | 0 |  | 0 |  | 0 |  | 0 |  | 0.22 |  | 0 |  |  |  |  | 36.14 | [6 empty] | DIL
159 | 767995103R00 | Výroba a montáž atypických kovovových doplňků staveb hmotnosti přes 10 do 20 kg | kg | 160.234 |  | 0 |  | 0 |  | 0 | 21 | 0 | 6e-05 | 0.01 | 0 | 0 | 800-767 | RTS 25/ II | RTS 25/ II | 0.221 | 35.41 |  | Práce | Běžná |  |  |  | POL1_
|  | viz. výkres přístřešku : | [25 empty] | VV | 0
|  | 7,090*(2,000+2,200)*3 |  | 89.334 | [23 empty] | VV | 0
|  | 7,090*1,000*5*2 |  | 70.9 | [23 empty] | VV | 0
160 | 767R001 | O1 D+M okno hliníkové, dvoukřídlé, otevíravé a sklopné, 2700x1500 mm | kus | 1 |  | 0 |  | 0 |  | 0 | 21 | 0 | 0 | 0 | 0 | 0 |  | Vlastní | Indiv | 0 | 0 |  | Práce | Běžná |  |  |  | POL1_
|  | STAVEBNÍ HLOUBKA 75-80 mm | [25 empty] | POP
|  | TEPELNĚ IZOLAČNÍ TROJSKLO | [25 empty] | POP
|  | CELOOBVODOVÉ KOVÁNÍ, KLIKA ODSTÍN ŠEDÁ | [25 empty] | POP
|  | ODSTÍN OKEN: ŠEDÁ | [25 empty] | POP
|  | MATERIÁL: HLINÍK OKNO Uw= 0,76 W/m2K | [25 empty] | POP
|  | VNIŘNÍ PARAPET PLASTOVÝ BÍLÝ | [25 empty] | POP
|  | DODÁVKA V KOMPLETIZOVANÉM PROVEDENÍ VČ. KOTEVNÍCH PRVKŮ, PAROTĚSNÝCH A PAROPROPUSTNÝCH PRVKŮ. | [25 empty] | POP
|  | viz. výpis výplní otvorů : | [25 empty] | VV | 0
|  | 1,000 |  | 1 | [23 empty] | VV | 0
161 | 767R002 | O2 D+M okno hliníkové, jednokřídlé, otevíravé a sklopné, 2000x1500 mm | kus | 1 |  | 0 |  | 0 |  | 0 | 21 | 0 | 0 | 0 | 0 | 0 |  | Vlastní | Indiv | 0 | 0 |  | Práce | Běžná |  |  |  | POL1_
|  | STAVEBNÍ HLOUBKA 75-80 mm | [25 empty] | POP
|  | TEPELNĚ IZOLAČNÍ TROJSKLO | [25 empty] | POP
|  | CELOOBVODOVÉ KOVÁNÍ, KLIKA ODSTÍN ŠEDÁ | [25 empty] | POP
|  | ODSTÍN OKEN: ŠEDÁ | [25 empty] | POP
|  | MATERIÁL: HLINÍK OKNO Uw= 0,76 W/m2K | [25 empty] | POP
|  | VNIŘNÍ PARAPET PLASTOVÝ BÍLÝ | [25 empty] | POP
|  | DODÁVKA V KOMPLETIZOVANÉM PROVEDENÍ VČ. KOTEVNÍCH PRVKŮ, PAROTĚSNÝCH A PAROPROPUSTNÝCH PRVKŮ. | [25 empty] | POP
|  | viz. výpis výplní otvorů : | [25 empty] | VV | 0
|  | 1,000 |  | 1 | [23 empty] | VV | 0
162 | 767R003 | O3 D+M okno hliníkové, jednokřídlé, otevíravé a sklopné, 1500x1500 mm | kus | 1 |  | 0 |  | 0 |  | 0 | 21 | 0 | 0 | 0 | 0 | 0 |  | Vlastní | Indiv | 0 | 0 |  | Práce | Běžná |  |  |  | POL1_
|  | STAVEBNÍ HLOUBKA 75-80 mm | [25 empty] | POP
|  | TEPELNĚ IZOLAČNÍ TROJSKLO | [25 empty] | POP
|  | CELOOBVODOVÉ KOVÁNÍ, KLIKA ODSTÍN ŠEDÁ | [25 empty] | POP
|  | ODSTÍN OKEN: ŠEDÁ | [25 empty] | POP
|  | MATERIÁL: HLINÍK OKNO Uw= 0,76 W/m2K | [25 empty] | POP
|  | VNIŘNÍ PARAPET PLASTOVÝ BÍLÝ | [25 empty] | POP
|  | DODÁVKA V KOMPLETIZOVANÉM PROVEDENÍ VČ. KOTEVNÍCH PRVKŮ, PAROTĚSNÝCH A PAROPROPUSTNÝCH PRVKŮ. | [25 empty] | POP
|  | viz. výpis výplní otvorů : | [25 empty] | VV | 0
|  | 1,000 |  | 1 | [23 empty] | VV | 0
163 | 767R004 | O4 D+M okno hliníkové, jednokřídlé, otevíravé a sklopné, 750x1500 mm | kus | 0 |  | 0 |  | 0 |  | 0 | 21 | 0 | 0 | 0 | 0 | 0 |  | Vlastní | Indiv | 0 | 0 |  | Práce | Běžná |  |  |  | POL1_
|  | STAVEBNÍ HLOUBKA 75-80 mm | [25 empty] | POP
|  | TEPELNĚ IZOLAČNÍ TROJSKLO | [25 empty] | POP
|  | CELOOBVODOVÉ KOVÁNÍ, KLIKA ODSTÍN ŠEDÁ | [25 empty] | POP
|  | ODSTÍN OKEN: ŠEDÁ | [25 empty] | POP
|  | MATERIÁL: HLINÍK OKNO Uw= 0,76 W/m2K | [25 empty] | POP
|  | VNIŘNÍ PARAPET PLASTOVÝ BÍLÝ | [25 empty] | POP
|  | DODÁVKA V KOMPLETIZOVANÉM PROVEDENÍ VČ. KOTEVNÍCH PRVKŮ, PAROTĚSNÝCH A PAROPROPUSTNÝCH PRVKŮ. | [25 empty] | POP
|  | viz. výpis výplní otvorů : | [25 empty] | VV | 0
|  | 0 |  | 0 | [23 empty] | VV | 0
164 | 767R005 | O5 D+M okno hliníkové, jednokřídlé, sklopné, 1500x750 mm | kus | 4 |  | 0 |  | 0 |  | 0 | 21 | 0 | 0 | 0 | 0 | 0 |  | Vlastní | Indiv | 0 | 0 |  | Práce | Běžná |  |  |  | POL1_
|  | STAVEBNÍ HLOUBKA 75-80 mm | [25 empty] | POP
|  | TEPELNĚ IZOLAČNÍ TROJSKLO, MLÉČNÉ | [25 empty] | POP
|  | CELOOBVODOVÉ KOVÁNÍ, KLIKA ODSTÍN ŠEDÁ | [25 empty] | POP
|  | ODSTÍN OKEN: ŠEDÁ | [25 empty] | POP
|  | MATERIÁL: HLINÍK OKNO Uw= 0,76 W/m2K | [25 empty] | POP
|  | VNIŘNÍ PARAPET PLASTOVÝ BÍLÝ | [25 empty] | POP
|  | DODÁVKA V KOMPLETIZOVANÉM PROVEDENÍ VČ. KOTEVNÍCH PRVKŮ, PAROTĚSNÝCH A PAROPROPUSTNÝCH PRVKŮ. | [25 empty] | POP
|  | viz. výpis výplní otvorů : | [25 empty] | VV | 0
|  | 4,000 |  | 4 | [23 empty] | VV | 0
165 | 767R006 | D1 D+M dveře hliníkové dvoukřídlé, 1400x2500 mm | kus | 1 |  | 0 |  | 0 |  | 0 | 21 | 0 | 0 | 0 | 0 | 0 |  | Vlastní | Indiv | 0 | 0 |  | Práce | Běžná |  |  |  | POL1_
|  | ROZMĚR KŘÍDLA 700 x 2470 mm | [25 empty] | POP
|  | IZOLAČNÍ DVOJSKLO VÝPLŇ, UW = 1,2 W/m2K | [25 empty] | POP
|  | BEZPEČNOSTNÍ KOVÁNÍ, TŘÍBODOVÝ | [25 empty] | POP
|  | BEZPEČNOSTNÍ ZÁMEK FAB KLIKA/KOULE | [25 empty] | POP
|  | KOULE HLINÍKOVÁ, ŠEDÁ | [25 empty] | POP
|  | KLIKA VE TVARU "L" S KULATOU ROZETOU - ŠEDÁ | [25 empty] | POP
|  | ODSTÍN: ŠEDÁ | [25 empty] | POP
|  | TĚSNĚNÍ CELOOBVODOVÉ MIKROPORÉZNÍ SILIKONOVÉ | [25 empty] | POP
|  | DODÁVKA V KOMPLETIZOVANÉM PROVEDENÍ VČ. KOTEVNÍCH PRVKŮ, PAROTĚSNÝCH A PAROPROPUSTNÝCH PRVKŮ. | [25 empty] | POP
|  | viz. výpis výplní otvorů : | [25 empty] | VV | 0
|  | 1,000 |  | 1 | [23 empty] | VV | 0
166 | 767R007 | D5 D+M dveře hliníkové jednokřídlé, 900x1970 mm | kus | 1 |  | 0 |  | 0 |  | 0 | 21 | 0 | 0 | 0 | 0 | 0 |  | Vlastní | Indiv | 0 | 0 |  | Práce | Běžná |  |  |  | POL1_
|  | ROZMĚR KŘÍDLA 900x1970mm | [25 empty] | POP
|  | VÝPLŇ: IZOLAČNÍ PANEL, UW = 1,2 W/m2K | [25 empty] | POP
|  | BEZPEČNOSTNÍ KOVÁNÍ, TŘÍBODOVÝ | [25 empty] | POP
|  | BEZPEČNOSTNÍ ZÁMEK KLIKA/KOULE | [25 empty] | POP
|  | ODEMYKÁNÍ NA GENERÁLNÍ KLÍČ | [25 empty] | POP
|  | KOULE HLINÍKOVÁ, ŠEDÁ | [25 empty] | POP
|  | KLIKA VE TVARU "L" S KULATOU ROZETOU - ŠEDÁ | [25 empty] | POP
|  | ODSTÍN: ŠEDÁ | [25 empty] | POP
|  | TĚSNĚNÍ CELOOBVODOVÉ MIKROPORÉZNÍ SILIKONOVÉ | [25 empty] | POP
|  | DODÁVKA V KOMPLETIZOVANÉM PROVEDENÍ VČ. KOTEVNÍCH PRVKŮ, PAROTĚSNÝCH A PAROPROPUSTNÝCH PRVKŮ. | [25 empty] | POP
|  | viz. výpis výplní otvorů : | [25 empty] | VV | 0
|  | 1,000 |  | 1 | [23 empty] | VV | 0
167 | 55399993.AR | výrobek kovový vyrobený dělením, hmotnost výrobku nad 10 kg | kg | 176.2574 |  | 0 |  | 0 |  | 0 | 21 | 0 | 0.001 | 0.18 | 0 | 0 | SPCM | RTS 25/ II | RTS 25/ II | 0 | 0 |  | Specifikace | Běžná |  |  |  | POL3_
|  | Odkaz na mn. položky pořadí 160 : 160,23400 |  | 160.234 | [23 empty] | VV | 5
|  | Koeficient : 0,10 |  | 16.0234 | [23 empty] | VV | 4
168 | 55399999R | výrobek kovový zámečnický, atypický | kg | 32.0468 |  | 0 |  | 0 |  | 0 | 21 | 0 | 0.001 | 0.03 | 0 | 0 | SPCM | RTS 25/ II | RTS 25/ II | 0 | 0 |  | Specifikace | Běžná |  |  |  | POL3_
|  | Odkaz na mn. položky pořadí 160 : 160,23400*0,2 |  | 32.0468 | [23 empty] | VV | 5
169 | 998767101R00 | Přesun hmot pro kovové stavební doplňk. konstrukce v objektech výšky do 6 m | t | 0.21792 |  | 0 |  | 0 |  | 0 | 21 | 0 | 0 | 0 | 0 | 0 | 800-767 | RTS 25/ II | RTS 25/ II | 3.327 | 0.73 |  | Přesun hmot | Běžná |  |  |  | POL7_
|  | 50 m vodorovně | [25 empty] | SPI
|  | Hmotnosti z položek s pořadovými čísly: : | [25 empty] | VV | 0
|  | 159,167,168, : | [25 empty] | VV | 0
|  | Součet: : 0,21792 |  | 0.21792 | [23 empty] | VV | 0
Díl: | 769 | Otvorové prvky z plastu |  |  |  | 0 |  | 0 |  | 0 |  | 0 |  | 0 |  | 0 |  |  |  |  | 0 | [6 empty] | DIL
170 | 769R001 | D2 D+M dveře plastové jednokřídlé, 1000x2000 mm | kus | 4 |  | 0 |  | 0 |  | 0 | 21 | 0 | 0 | 0 | 0 | 0 |  | Vlastní | Indiv | 0 | 0 |  | Práce | Běžná |  |  |  | POL1_
|  | ROZMĚR KŘÍDLA 900 x 1970 mm | [25 empty] | POP
|  | PLNÉ | [25 empty] | POP
|  | KLIKA/KLIKA VE TVARU "L" KRUHOVÉHO PRŮŘEZU | [25 empty] | POP
|  | KLIKA HLINÍKOVÁ S KULATOU ROZETOU - BÍLÁ | [25 empty] | POP
|  | ODSTÍN: BÍLÁ | [25 empty] | POP
|  | TĚSNĚNÍ CELOOBVODOVÉ MIKROPORÉZNÍ SILIKONOVÉ | [25 empty] | POP
|  | DODÁVKA V KOMPLETIZOVANÉM PROVEDENÍ VČ. KOTEVNÍCH PRVKŮ, PAROTĚSNÝCH A PAROPROPUSTNÝCH PRVKŮ. | [25 empty] | POP
|  | viz. výpis výplní otvorů : | [25 empty] | VV | 0
|  | 3,000+1,000 |  | 4 | [23 empty] | VV | 0
171 | 769R002 | D6 D+M dveře plastové jednokřídlé, 1000x2000 mm | kus | 2 |  | 0 |  | 0 |  | 0 | 21 | 0 | 0 | 0 | 0 | 0 |  | Vlastní | Indiv | 0 | 0 |  | Práce | Běžná |  |  |  | POL1_
|  | ROZMĚR KŘÍDLA 900 x 1970 mm | [25 empty] | POP
|  | PLNÉ | [25 empty] | POP
|  | KLIKA/KLIKA VE TVARU "L" KRUHOVÉHO PRŮŘEZU | [25 empty] | POP
|  | KLIKA HLINÍKOVÁ S KULATOU ROZETOU - BÍLÁ | [25 empty] | POP
|  | ODSTÍN: BÍLÁ | [25 empty] | POP
|  | TĚSNĚNÍ CELOOBVODOVÉ MIKROPORÉZNÍ SILIKONOVÉ | [25 empty] | POP
|  | NASTAVITELNÝ SAMOZAVÍRAČ | [25 empty] | POP
|  | DODÁVKA V KOMPLETIZOVANÉM PROVEDENÍ VČ. KOTEVNÍCH PRVKŮ, PAROTĚSNÝCH A PAROPROPUSTNÝCH PRVKŮ. | [25 empty] | POP
|  | viz. výpis výplní otvorů : | [25 empty] | VV | 0
|  | 1,000+1,000 |  | 2 | [23 empty] | VV | 0
Díl: | 771 | Podlahy z dlaždic a obklady |  |  |  | 0 |  | 0 |  | 0 |  | 0 |  | 0.75 |  | 0 |  |  |  |  | 35.66 | [6 empty] | DIL
172 | 771101210R00 | Příprava podkladu pod dlažby penetrace podkladu pod dlažby | m2 | 27.99 |  | 0 |  | 0 |  | 0 | 21 | 0 | 0.00021 | 0.01 | 0 | 0 | 800-771 | RTS 25/ II | RTS 25/ II | 0.05 | 1.4 |  | Práce | Běžná |  |  |  | POL1_
|  | Odkaz na mn. položky pořadí 172 : 27,99000 |  | 27.99 | [23 empty] | VV | 5
173 | 771575105R00 | Montáž podlah z dlaždic keramických 150 x 150 mm, režných nebo glazovaných, hladkých, kladených do flexibilního tmele | m2 | 27.99 |  | 0 |  | 0 |  | 0 | 21 | 0 | 0.00504 | 0.14 | 0 | 0 | 800-771 | RTS 25/ II | RTS 25/ II | 0.98 | 27.43 |  | Práce | Běžná |  |  |  | POL1_
|  | viz. výkres půdorys 1NP : | [25 empty] | VV | 0
|  | skladba S5 : | [25 empty] | VV | 0
|  | 1.05 : 7,040 |  | 7.04 | [23 empty] | VV | 0
|  | 1.06 : 13,850 |  | 13.85 | [23 empty] | VV | 0
|  | 1.07 : 1,980 |  | 1.98 | [23 empty] | VV | 0
|  | 1.08 : 5,120 |  | 5.12 | [23 empty] | VV | 0
174 | 771578011RT3 | Zvláštní úpravy spár spára podlaha-stěna silikonem | m | 79.6 |  | 0 |  | 0 |  | 0 | 21 | 0 | 4e-05 | 0 | 0 | 0 | 800-771 | RTS 25/ II | RTS 25/ II | 0.07 | 5.57 |  | Práce | Běžná |  |  |  | POL1_
|  | vč. dodávky a montáže silikonu. | [25 empty] | POP
|  | viz. výkres půdorys 1NP : | [25 empty] | VV | 0
|  | skladba S5 : | [25 empty] | VV | 0
|  | 1.05 : (2,460+2,790)*2 |  | 10.5 | [23 empty] | VV | 0
|  | -0,900*2 |  | -1.8 | [23 empty] | VV | 0
|  | 1.06 : (2,000+5,100)*2 |  | 14.2 | [23 empty] | VV | 0
|  | (2,200+1,100)*2 |  | 6.6 | [23 empty] | VV | 0
|  | -0,900 |  | -0.9 | [23 empty] | VV | 0
|  | -1,100*2 |  | -2.2 | [23 empty] | VV | 0
|  | 1.07 : (2,200+0,900)*2 |  | 6.2 | [23 empty] | VV | 0
|  | -0,800 |  | -0.8 | [23 empty] | VV | 0
|  | 1.08 : (2,450+2,100)*2 |  | 9.1 | [23 empty] | VV | 0
|  | -0,900 |  | -0.9 | [23 empty] | VV | 0
|  | obklady : | [25 empty] | VV | 0
|  | 1.05 : 2,200*4 |  | 8.8 | [23 empty] | VV | 0
|  | 1.06 : 2,200*6 |  | 13.2 | [23 empty] | VV | 0
|  | 1.07 : 2,200*4 |  | 8.8 | [23 empty] | VV | 0
|  | 1.08 : 2,200*4 |  | 8.8 | [23 empty] | VV | 0
175 | 771579791R00 | Příplatky k položkám montáže podlah keramických příplatek za plochu podlah keramických do 5 m2 jednotlivě | m2 | 1.98 |  | 0 |  | 0 |  | 0 | 21 | 0 | 0 | 0 | 0 | 0 | 800-771 | RTS 25/ II | RTS 25/ II | 0.03 | 0.06 |  | Práce | Běžná |  |  |  | POL1_
|  | viz. výkres půdorys 1NP : | [25 empty] | VV | 0
|  | skladba S5 : | [25 empty] | VV | 0
|  | 1.07 : 1,980 |  | 1.98 | [23 empty] | VV | 0
176 | 771579793R00 | Příplatky k položkám montáže podlah keramických příplatek za spárovací hmotu - plošně | m2 | 27.99 |  | 0 |  | 0 |  | 0 | 21 | 0 | 0.0012 | 0.03 | 0 | 0 | 800-771 | RTS 25/ II | RTS 25/ II | 0 | 0 |  | Práce | Běžná |  |  |  | POL1_
|  | Odkaz na mn. položky pořadí 172 : 27,99000 |  | 27.99 | [23 empty] | VV | 5
177 | 59764201R | dlažba keramická š = 150 mm; l = 150 mm; h = 9,0 mm; povrch matný; pro interiér i exteriér | m2 | 29.6694 |  | 0 |  | 0 |  | 0 | 21 | 0 | 0.0192 | 0.57 | 0 | 0 | SPCM | RTS 23/ I | Indiv | 0 | 0 |  | Specifikace | Běžná |  |  |  | POL3_
|  | Odkaz na mn. položky pořadí 172 : 27,99000 |  | 27.99 | [23 empty] | VV | 5
|  | Koeficient : 0,06 |  | 1.6794 | [23 empty] | VV | 4
178 | 998771101R00 | Přesun hmot pro podlahy z dlaždic v objektech výšky do 6 m | t | 0.75337 |  | 0 |  | 0 |  | 0 | 21 | 0 | 0 | 0 | 0 | 0 | 800-771 | RTS 25/ II | RTS 25/ II | 1.598 | 1.2 |  | Přesun hmot | Běžná |  |  |  | POL7_
|  | 50 m vodorovně | [25 empty] | SPI
|  | Hmotnosti z položek s pořadovými čísly: : | [25 empty] | VV | 0
|  | 172,173,174,176,177, : | [25 empty] | VV | 0
|  | Součet: : 0,75337 |  | 0.75337 | [23 empty] | VV | 0
Díl: | 776 | Podlahy povlakové |  |  |  | 0 |  | 0 |  | 0 |  | 0 |  | 0.32 |  | 0 |  |  |  |  | 28.75 | [6 empty] | DIL
179 | 776101115R00 | Přípravné práce vyrovnání podkladů samonivelační hmotou | m2 | 43.73 |  | 0 |  | 0 |  | 0 | 21 | 0 | 0 | 0 | 0 | 0 | 800-775 | RTS 25/ II | Indiv | 0.147 | 6.43 |  | Práce | Běžná |  |  |  | POL1_
|  | položky neobsahují žádný materiál | [25 empty] | SPI
|  | Odkaz na mn. položky pořadí 181 : 43,73000 |  | 43.73 | [23 empty] | VV | 5
180 | 776101121R00 | Přípravné práce penetrace podkladu | m2 | 43.73 |  | 0 |  | 0 |  | 0 | 21 | 0 | 0 | 0 | 0 | 0 | 800-775 | RTS 25/ II | RTS 25/ II | 0.046 | 2.01 |  | Práce | Běžná |  |  |  | POL1_
|  | položky neobsahují žádný materiál | [25 empty] | SPI
|  | Odkaz na mn. položky pořadí 181 : 43,73000 |  | 43.73 | [23 empty] | VV | 5
181 | 776431020R00 | Montáž, lepení podlah. soklíků z kobercových pásů soklík kobercový ve specifikaci | m | 52.465 |  | 0 |  | 0 |  | 0 | 21 | 0 | 3e-05 | 0 | 0 | 0 | 800-775 | RTS 25/ II | RTS 25/ II | 0.2 | 10.49 |  | Práce | Běžná |  |  |  | POL1_
|  | viz. výkres půdorys 1NP : | [25 empty] | VV | 0
|  | 1.01 : 16,365 |  | 16.365 | [23 empty] | VV | 0
|  | -1,400 |  | -1.4 | [23 empty] | VV | 0
|  | -0,900*2 |  | -1.8 | [23 empty] | VV | 0
|  | -1,250 |  | -1.25 | [23 empty] | VV | 0
|  | 1.02 : (3,700+3,450)*2 |  | 14.3 | [23 empty] | VV | 0
|  | -0,900 |  | -0.9 | [23 empty] | VV | 0
|  | 1.03 : (3,700+4,660+0,200)*2 |  | 17.12 | [23 empty] | VV | 0
|  | -0,900 |  | -0.9 | [23 empty] | VV | 0
|  | 1.04 : 5,480 |  | 5.48 | [23 empty] | VV | 0
|  | (2,450+1,800)*2 |  | 8.5 | [23 empty] | VV | 0
|  | -0,900*2 |  | -1.8 | [23 empty] | VV | 0
|  | -1,250 |  | -1.25 | [23 empty] | VV | 0
182 | 776572100R00 | Položení povlakových podlah textilních montáž - podlahová krytina textilní ve specifikaci lepených, z pásů textilních | m2 | 43.73 |  | 0 |  | 0 |  | 0 | 21 | 0 | 0.00025 | 0.01 | 0 | 0 | 800-775 | RTS 25/ II | RTS 25/ II | 0.21666 | 9.47 |  | Práce | Běžná |  |  |  | POL1_
|  | všívaných a vpichovaných | [25 empty] | SPI
|  | viz. výkres půdorys 1NP : | [25 empty] | VV | 0
|  | 1.01 : 8,700 |  | 8.7 | [23 empty] | VV | 0
|  | -1,500*0,800 |  | -1.2 | [23 empty] | VV | 0
|  | 1.02 : 13,120 |  | 13.12 | [23 empty] | VV | 0
|  | 1.03 : 17,630 |  | 17.63 | [23 empty] | VV | 0
|  | 1.04 : 5,480 |  | 5.48 | [23 empty] | VV | 0
183 | 58556573R | hmota penetrační disperzní; probarvená; zvýšení přilnavosti, úprava savosti podkladu; pro interiér i exteriér; tekutá | kg | 7.8714 |  | 0 |  | 0 |  | 0 | 21 | 0 | 0.001 | 0.01 | 0 | 0 | SPCM | RTS 25/ II | RTS 25/ II | 0 | 0 |  | Specifikace | Běžná |  |  |  | POL3_
|  | Odkaz na mn. položky pořadí 179 : 43,73000*0,18 |  | 7.8714 | [23 empty] | VV | 5
184 | 58581982R | stěrka vyrovnávací pro vlhké prostředí; cementová; pro podlahy; samonivelační; pro interier; tl. vrstvy do 10,0 mm | kg | 209.904 |  | 0 |  | 0 |  | 0 | 21 | 0 | 0.001 | 0.21 | 0 | 0 | SPCM | RTS 22/ II | RTS 22/ II | 0 | 0 |  | Specifikace | Běžná |  |  |  | POL3_
|  | Odkaz na mn. položky pořadí 178 : 43,73000*1,6 |  | 69.968 | [23 empty] | VV | 5
|  | Koeficient : 2 |  | 139.936 | [23 empty] | VV | 4
185 | 697410983R | koberec střižená smyčka; v rolích; PA; š = 4 000,0 mm; tl. 7,00 mm; v vlákna = 5,0 mm; třída zatížení 23, 32 | m2 | 50.2895 |  | 0 |  | 0 |  | 0 | 21 | 0 | 0.00175 | 0.09 | 0 | 0 | SPCM | RTS 24/ I | Indiv | 0 | 0 |  | Specifikace | Běžná |  |  |  | POL3_
|  | Odkaz na mn. položky pořadí 181 : 43,73000 |  | 43.73 | [23 empty] | VV | 5
|  | Koeficient : 0,15 |  | 6.5595 | [23 empty] | VV | 4
186 | 998776101R00 | Přesun hmot pro podlahy povlakové v objektech výšky do 6 m | t | 0.31829 |  | 0 |  | 0 |  | 0 | 21 | 0 | 0 | 0 | 0 | 0 | 800-775 | RTS 25/ II | RTS 25/ II | 1.091 | 0.35 |  | Přesun hmot | Běžná |  |  |  | POL7_
|  | vodorovně do 50 m | [25 empty] | SPI
|  | Hmotnosti z položek s pořadovými čísly: : | [25 empty] | VV | 0
|  | 181,182,183,184,185, : | [25 empty] | VV | 0
|  | Součet: : 0,31829 |  | 0.31829 | [23 empty] | VV | 0
Díl: | 781 | Obklady keramické |  |  |  | 0 |  | 0 |  | 0 |  | 0 |  | 1.71 |  | 0 |  |  |  |  | 139.81 | [6 empty] | DIL
187 | 781101210R00 | Příprava podkladu pod obklady penetrace podkladu pod obklady | m2 | 97.404 |  | 0 |  | 0 |  | 0 | 21 | 0 | 0.00021 | 0.02 | 0 | 0 | 800-771 | RTS 25/ II | RTS 25/ II | 0.05 | 4.87 |  | Práce | Běžná |  |  |  | POL1_
|  | včetně dodávky materiálu. | [25 empty] | POP
|  | Odkaz na mn. položky pořadí 187 : 97,40400 |  | 97.404 | [23 empty] | VV | 5
188 | 781475112R00 | Montáž obkladů vnitřních z dlaždic keramických kladených do tmele 150 x 150 mm, , kladených do flexibilního tmele | m2 | 97.404 |  | 0 |  | 0 |  | 0 | 21 | 0 | 0.00524 | 0.51 | 0 | 0 | 800-771 | RTS 25/ II | RTS 25/ II | 1.224 | 119.22 |  | Práce | Běžná |  |  |  | POL1_
|  | viz. výkres půdorys 1NP : | [25 empty] | VV | 0
|  | 1.05 : (2,460+2,790)*2*2,200 |  | 23.1 | [23 empty] | VV | 0
|  | -0,900*1,970*2 |  | -3.546 | [23 empty] | VV | 0
|  | 1.06 : (2,000+5,100)*2*2,200 |  | 31.24 | [23 empty] | VV | 0
|  | -1,100*1,850 |  | -2.035 | [23 empty] | VV | 0
|  | -0,800*2,000 |  | -1.6 | [23 empty] | VV | 0
|  | -0,900*1,970 |  | -1.773 | [23 empty] | VV | 0
|  | -1,500*(2,200-1,800)*2 |  | -1.2 | [23 empty] | VV | 0
|  | (1,500+0,400*2)*0,250*2 |  | 1.15 | [23 empty] | VV | 0
|  | (2,200+1,100)*2*2,200 |  | 14.52 | [23 empty] | VV | 0
|  | -1,100*1,850 |  | -2.035 | [23 empty] | VV | 0
|  | -1,500*(2,200-1,800) |  | -0.6 | [23 empty] | VV | 0
|  | (1,500+0,400*2)*0,250 |  | 0.575 | [23 empty] | VV | 0
|  | 1.07 : (2,200+0,900)*2*2,200 |  | 13.64 | [23 empty] | VV | 0
|  | -0,800*2,000 |  | -1.6 | [23 empty] | VV | 0
|  | 1.08 : (2,450+2,100)*2*2,200 |  | 20.02 | [23 empty] | VV | 0
|  | -0,900*1,970 |  | -1.773 | [23 empty] | VV | 0
|  | -1,500*(2,200-1,800) |  | -0.6 | [23 empty] | VV | 0
|  | (1,500+0,400*2)*0,250 |  | 0.575 | [23 empty] | VV | 0
|  | 1.09 : (1,200+1,500+0,230)*2*2,200 |  | 12.892 | [23 empty] | VV | 0
|  | -0,900*1,970*2 |  | -3.546 | [23 empty] | VV | 0
189 | 781479705R00 | Montáž obkladů vnitřních z dlaždic keramických Příplatky k položkám montáže obkladů vnitřních stěn z dlaždic keramických příplatek za spárovací hmotu - plošně | m2 | 97.404 |  | 0 |  | 0 |  | 0 | 21 | 0 | 0.0009 | 0.09 | 0 | 0 | 800-771 | RTS 25/ II | RTS 25/ II | 0 | 0 |  | Práce | Běžná |  |  |  | POL1_
|  | Odkaz na mn. položky pořadí 187 : 97,40400 |  | 97.404 | [23 empty] | VV | 5
190 | 781497111RS3 | Lišty k obkladům profil ukončovací leštěný hliník, uložení do tmele, výška profilu 10 mm, | m | 80.96 |  | 0 |  | 0 |  | 0 | 21 | 0 | 0.00017 | 0.01 | 0 | 0 | 800-771 | RTS 25/ II | RTS 25/ II | 0.12 | 9.72 |  | Práce | Běžná |  |  |  | POL1_
|  | viz. výkres půdorys 1NP : | [25 empty] | VV | 0
|  | 1.05 : (2,460+2,790)*2 |  | 10.5 | [23 empty] | VV | 0
|  | 0,900+1,970*2 |  | 4.84 | [23 empty] | VV | 0
|  | 1.06 : (2,000+5,100)*2 |  | 14.2 | [23 empty] | VV | 0
|  | 0,800+2,000*2 |  | 4.8 | [23 empty] | VV | 0
|  | (2,200+1,100)*2 |  | 6.6 | [23 empty] | VV | 0
|  | 1.07 : (2,200+0,900)*2 |  | 6.2 | [23 empty] | VV | 0
|  | 0,800+2,000*2 |  | 4.8 | [23 empty] | VV | 0
|  | 1.08 : (2,450+2,100)*2 |  | 9.1 | [23 empty] | VV | 0
|  | 0,900+1,970*2 |  | 4.84 | [23 empty] | VV | 0
|  | 1.09 : (1,200+1,500)*2 |  | 5.4 | [23 empty] | VV | 0
|  | (0,900+1,970*2)*2 |  | 9.68 | [23 empty] | VV | 0
191 | 781497121RS3 | Lišty k obkladům profil rohový eloxovaný hliník, uložení do tmele, , výška profilu 10 mm, | m | 27.1 |  | 0 |  | 0 |  | 0 | 21 | 0 | 0.00017 | 0 | 0 | 0 | 800-771 | RTS 25/ II | RTS 25/ II | 0.12 | 3.25 |  | Práce | Běžná |  |  |  | POL1_
|  | viz. výkres půdorys 1NP : | [25 empty] | VV | 0
|  | 1.06 : 2,200*1 |  | 2.2 | [23 empty] | VV | 0
|  | 2,000*1 |  | 2 | [23 empty] | VV | 0
|  | 1,100+5,100 |  | 6.2 | [23 empty] | VV | 0
|  | (1,500+0,400*2)*3 |  | 6.9 | [23 empty] | VV | 0
|  | 1.07 : 0,900 |  | 0.9 | [23 empty] | VV | 0
|  | 1.08 : 2,200*1 |  | 2.2 | [23 empty] | VV | 0
|  | 1,500+0,400*2 |  | 2.3 | [23 empty] | VV | 0
|  | 1.09 : 2,200*2 |  | 4.4 | [23 empty] | VV | 0
192 | 59781346R | obklad keramický š = 148 mm; l = 148 mm; h = 6,0 mm; pro interiér; barva bílá; lesk | m2 | 103.2482 |  | 0 |  | 0 |  | 0 | 21 | 0 | 0.0105 | 1.08 | 0 | 0 | SPCM | RTS 24/ II | Indiv | 0 | 0 |  | Specifikace | Běžná |  |  |  | POL3_
|  | Odkaz na mn. položky pořadí 187 : 97,40400 |  | 97.404 | [23 empty] | VV | 5
|  | Koeficient : 0,06 |  | 5.8442 | [23 empty] | VV | 4
193 | 998781101R00 | Přesun hmot pro obklady keramické v objektech výšky do 6 m | t | 1.721 |  | 0 |  | 0 |  | 0 | 21 | 0 | 0 | 0 | 0 | 0 | 800-771 | RTS 25/ II | RTS 25/ II | 1.598 | 2.75 |  | Přesun hmot | Běžná |  |  |  | POL7_
|  | Hmotnosti z položek s pořadovými čísly: : | [25 empty] | VV | 0
|  | 187,188,189,190,191,192, : | [25 empty] | VV | 0
|  | Součet: : 1,72099 |  | 1.721 | [23 empty] | VV | 0
Díl: | 784 | Malby |  |  |  | 0 |  | 0 |  | 0 |  | 0 |  | 0.06 |  | 0 |  |  |  |  | 33.09 | [6 empty] | DIL
194 | 784191101R00 | Příprava povrchu Penetrace (napouštění) podkladu disperzní, jednonásobná | m2 | 246.1667 |  | 0 |  | 0 |  | 0 | 21 | 0 | 7e-05 | 0.02 | 0 | 0 | 800-784 | RTS 25/ II | RTS 25/ II | 0.03248 | 8 |  | Práce | Běžná |  |  |  | POL1_
|  | Odkaz na mn. položky pořadí 194 : 246,16665 |  | 246.1667 | [23 empty] | VV | 5
195 | 784195212R00 | Malby z malířských směsí otěruvzdorných, , bělost 82 %, dvojnásobné | m2 | 246.1667 |  | 0 |  | 0 |  | 0 | 21 | 0 | 0.00015 | 0.04 | 0 | 0 | 800-784 | RTS 25/ II | RTS 25/ II | 0.10191 | 25.09 |  | Práce | Běžná |  |  |  | POL1_
|  | strop : | [25 empty] | VV | 0
|  | Odkaz na mn. položky pořadí 67 : 72,92000 |  | 72.92 | [23 empty] | VV | 5
|  | stěny : | [25 empty] | VV | 0
|  | Odkaz na mn. položky pořadí 71 : 173,24665 |  | 173.2466 | [23 empty] | VV | 5
[26 empty] | 15 | 21 | DPH
| Celkem |  |  |  |  | 0 | [19 empty] | 0 | 0 | SUM
JKSO:
| 801.21 | budovy sociálních a hygienických zařízení | [25 empty] | JKSO
| m3 | svislá nosná konstrukce zděná z cihel,tvárnic, bloků | [25 empty] | JKSOChar
|  | novostavba objektu | [25 empty] | JKSOAkce
END
Note on S6: Jedná se o informaci, zda se jedná o položku, která je do rozpočtu zadána z cenové soustavy RTS, nebo vlastní.
Note on T6: Jedná se o název CÚ, která je zadána u položky rozpočtu

## SO 02 2 Pol
Položkový soupis prací a dodávek | [27 empty] | #TypZaznamu#
S: | 2020_1116 | Výstavba budovy zázemí pro řidiče a veřejných toalet - Dubina smyčka | [25 empty] | STA
O: | SO 02 | Objekt A | [22 empty] | STA |  |  | OBJ
R: | 2 | Zdravotechnické instalace | [25 empty] | ROZ
P.č. | Číslo položky | Název položky | MJ | Množství | Cena / MJ | Celkem | Dodávka | Dodávka celk. | Montáž | Montáž celk. | DPH | Cena s DPH | Hmotnost / MJ | Hmotnost celk.(t) | Dem. hmotnost / MJ | Dem. hmotnost celk.(t) | Ceník | Cen. soustava / platnost | Cenová úroveň | Nhod / MJ | Nhod celk. | Dodavatel | Typ položky | Stav položky
Díl: | 721 | Vnitřní kanalizace |  |  |  | 0 |  | 0 |  | 0 |  | 0 |  | 0 |  | 0 |  |  |  |  | 0 | [6 empty] | DIL
1 | 721R001 | Vnitřní kanalizace |  | 0 |  | 0 |  | 0 |  | 0 | 21 | 0 | 0 | 0 | 0 | 0 |  | Vlastní | Indiv | 0 | 0 |  | Práce | Běžná |  |  |  | POL1_
2 | 721R002 | Potrubí kanalizační hrdlové z HT PP odpadní DN 32 | m | 4 |  | 0 |  | 0 |  | 0 | 21 | 0 | 0 | 0 | 0 | 0 |  | Vlastní | Indiv | 0 | 0 |  | Práce | Běžná |  |  |  | POL1_
3 | 721R003 | Potrubí kanalizační hrdlové z HT PP odpadní DN 40 | m | 8 |  | 0 |  | 0 |  | 0 | 21 | 0 | 0 | 0 | 0 | 0 |  | Vlastní | Indiv | 0 | 0 |  | Práce | Běžná |  |  |  | POL1_
4 | 721R004 | Potrubí kanalizační hrdlové z HT PP odpadní DN 50 | m | 3 |  | 0 |  | 0 |  | 0 | 21 | 0 | 0 | 0 | 0 | 0 |  | Vlastní | Indiv | 0 | 0 |  | Práce | Běžná |  |  |  | POL1_
5 | 721R005 | Potrubí kanalizační hrdlové z HT PP odpadní DN 70 | m | 2 |  | 0 |  | 0 |  | 0 | 21 | 0 | 0 | 0 | 0 | 0 |  | Vlastní | Indiv | 0 | 0 |  | Práce | Běžná |  |  |  | POL1_
6 | 721R006 | Potrubí kanalizační hrdlové z HT PP odpadní DN 110 | m | 9 |  | 0 |  | 0 |  | 0 | 21 | 0 | 0 | 0 | 0 | 0 |  | Vlastní | Indiv | 0 | 0 |  | Práce | Běžná |  |  |  | POL1_
7 | 721R007 | Izolace návleková pro kanalizaci DN 32 | m | 4 |  | 0 |  | 0 |  | 0 | 21 | 0 | 0 | 0 | 0 | 0 |  | Vlastní | Indiv | 0 | 0 |  | Práce | Běžná |  |  |  | POL1_
8 | 721R008 | Izolace návleková pro kanalizaci DN 40 | m | 8 |  | 0 |  | 0 |  | 0 | 21 | 0 | 0 | 0 | 0 | 0 |  | Vlastní | Indiv | 0 | 0 |  | Práce | Běžná |  |  |  | POL1_
9 | 721R009 | Izolace návleková pro kanalizaci DN 50 | m | 3 |  | 0 |  | 0 |  | 0 | 21 | 0 | 0 | 0 | 0 | 0 |  | Vlastní | Indiv | 0 | 0 |  | Práce | Běžná |  |  |  | POL1_
10 | 721R010 | Izolace návleková pro kanalizaci DN 70 | m | 2 |  | 0 |  | 0 |  | 0 | 21 | 0 | 0 | 0 | 0 | 0 |  | Vlastní | Indiv | 0 | 0 |  | Práce | Běžná |  |  |  | POL1_
11 | 721R011 | Izolace návleková pro kanalizaci DN 110 | m | 9 |  | 0 |  | 0 |  | 0 | 21 | 0 | 0 | 0 | 0 | 0 |  | Vlastní | Indiv | 0 | 0 |  | Práce | Běžná |  |  |  | POL1_
12 | 721R012 | Potrubí kanalizační hrdlové z PVC KG ležaté DN 110 | m | 8 |  | 0 |  | 0 |  | 0 | 21 | 0 | 0 | 0 | 0 | 0 |  | Vlastní | Indiv | 0 | 0 |  | Práce | Běžná |  |  |  | POL1_
13 | 721R013 | Potrubí kanalizační hrdlové z PVC KG ležaté DN 125 | m | 18 |  | 0 |  | 0 |  | 0 | 21 | 0 | 0 | 0 | 0 | 0 |  | Vlastní | Indiv | 0 | 0 |  | Práce | Běžná |  |  |  | POL1_
14 | 721R014 | Výkop šířky do 500mm bez pažení | m3 | 13 |  | 0 |  | 0 |  | 0 | 21 | 0 | 0 | 0 | 0 | 0 |  | Vlastní | Indiv | 0 | 0 |  | Práce | Běžná |  |  |  | POL1_
15 | 721R015 | Obsyp potrubí štěrkodrtí frakce do 32 mm | m3 | 7 |  | 0 |  | 0 |  | 0 | 21 | 0 | 0 | 0 | 0 | 0 |  | Vlastní | Indiv | 0 | 0 |  | Práce | Běžná |  |  |  | POL1_
16 | 721R016 | Zásyp výkopkem | m3 | 6 |  | 0 |  | 0 |  | 0 | 21 | 0 | 0 | 0 | 0 | 0 |  | Vlastní | Indiv | 0 | 0 |  | Práce | Běžná |  |  |  | POL1_
17 | 721R017 | Vyvedení a upevnění odpadních výpustek | ks | 12 |  | 0 |  | 0 |  | 0 | 21 | 0 | 0 | 0 | 0 | 0 |  | Vlastní | Indiv | 0 | 0 |  | Práce | Běžná |  |  |  | POL1_
18 | 721R018 | Kondenzační sifon DN 32 pro odfuk pojišťovacího ventilu | ks | 1 |  | 0 |  | 0 |  | 0 | 21 | 0 | 0 | 0 | 0 | 0 |  | Vlastní | Indiv | 0 | 0 |  | Práce | Běžná |  |  |  | POL1_
19 | 721R019 | Hlavice ventilační PP HT DN 110 | ks | 1 |  | 0 |  | 0 |  | 0 | 21 | 0 | 0 | 0 | 0 | 0 |  | Vlastní | Indiv | 0 | 0 |  | Práce | Běžná |  |  |  | POL1_
20 | 721R020 | Vpust DN 110 svislé připojení,včetně izolační příruby | komplet | 1 |  | 0 |  | 0 |  | 0 | 21 | 0 | 0 | 0 | 0 | 0 |  | Vlastní | Indiv | 0 | 0 |  | Práce | Běžná |  |  |  | POL1_
21 | 721R021 | Stavební přípomoci - dražkovaní,sekaní,sádrování a apod. a ostatní práce | hod | 8 |  | 0 |  | 0 |  | 0 | 21 | 0 | 0 | 0 | 0 | 0 |  | Vlastní | Indiv | 0 | 0 |  | Práce | Běžná |  |  |  | POL1_
22 | 721R022 | Prostup stavební konstrukcí pro kanalizační potrubí do DN125 | komplet | 6 |  | 0 |  | 0 |  | 0 | 21 | 0 | 0 | 0 | 0 | 0 |  | Vlastní | Indiv | 0 | 0 |  | Práce | Běžná |  |  |  | POL1_
23 | 721R023 | Zkouška těsnosti vnitřní potrubí kanalizace do DN 125 | m | 26 |  | 0 |  | 0 |  | 0 | 21 | 0 | 0 | 0 | 0 | 0 |  | Vlastní | Indiv | 0 | 0 |  | Práce | Běžná |  |  |  | POL1_
24 | 721R024 | Zkouška těsnosti ležaté kanalizace do DN 160 | m | 26 |  | 0 |  | 0 |  | 0 | 21 | 0 | 0 | 0 | 0 | 0 |  | Vlastní | Indiv | 0 | 0 |  | Práce | Běžná |  |  |  | POL1_
25 | 721R025 | Vnitřní dešťová kanalizace |  | 0 |  | 0 |  | 0 |  | 0 | 21 | 0 | 0 | 0 | 0 | 0 |  | Vlastní | Indiv | 0 | 0 |  | Práce | Běžná |  |  |  | POL1_
26 | 721R026 | Potrubí kanalizační hrdlové z HT PP odpadní DN 110 | m | 14 |  | 0 |  | 0 |  | 0 | 21 | 0 | 0 | 0 | 0 | 0 |  | Vlastní | Indiv | 0 | 0 |  | Práce | Běžná |  |  |  | POL1_
27 | 721R027 | Izolace návleková pro kanalizaci DN 110 | m | 14 |  | 0 |  | 0 |  | 0 | 21 | 0 | 0 | 0 | 0 | 0 |  | Vlastní | Indiv | 0 | 0 |  | Práce | Běžná |  |  |  | POL1_
28 | 721R028 | Potrubí kanalizační hrdlové z PVC KG ležaté DN 125 | m | 20 |  | 0 |  | 0 |  | 0 | 21 | 0 | 0 | 0 | 0 | 0 |  | Vlastní | Indiv | 0 | 0 |  | Práce | Běžná |  |  |  | POL1_
29 | 721R029 | Výkop šířky do 500mm bez pažení | m3 | 10 |  | 0 |  | 0 |  | 0 | 21 | 0 | 0 | 0 | 0 | 0 |  | Vlastní | Indiv | 0 | 0 |  | Práce | Běžná |  |  |  | POL1_
30 | 721R030 | Obsyp potrubí štěrkodrtí frakce do 32 mm | m3 | 5.25 |  | 0 |  | 0 |  | 0 | 21 | 0 | 0 | 0 | 0 | 0 |  | Vlastní | Indiv | 0 | 0 |  | Práce | Běžná |  |  |  | POL1_
31 | 721R031 | Zásyp výkopkem | m3 | 4.75 |  | 0 |  | 0 |  | 0 | 21 | 0 | 0 | 0 | 0 | 0 |  | Vlastní | Indiv | 0 | 0 |  | Práce | Běžná |  |  |  | POL1_
32 | 721R032 | Vyhříváný dešťový vtok vtok DN110 | ks | 3 |  | 0 |  | 0 |  | 0 | 21 | 0 | 0 | 0 | 0 | 0 |  | Vlastní | Indiv | 0 | 0 |  | Práce | Běžná |  |  |  | POL1_
33 | 721R033 | Šachta pro zelené střechy ke střešnímu vtoku | ks | 3 |  | 0 |  | 0 |  | 0 | 21 | 0 | 0 | 0 | 0 | 0 |  | Vlastní | Indiv | 0 | 0 |  | Práce | Běžná |  |  |  | POL1_
34 | 721R034 | Stavební přípomoci - dražkovaní,sekaní,sádrování a apod. a ostatní práce | hod | 10 |  | 0 |  | 0 |  | 0 | 21 | 0 | 0 | 0 | 0 | 0 |  | Vlastní | Indiv | 0 | 0 |  | Práce | Běžná |  |  |  | POL1_
35 | 721R035 | Zkouška těsnosti vnitřního potrubí kanalizace do DN 125 | m | 14 |  | 0 |  | 0 |  | 0 | 21 | 0 | 0 | 0 | 0 | 0 |  | Vlastní | Indiv | 0 | 0 |  | Práce | Běžná |  |  |  | POL1_
36 | 721R036 | Zkouška těsnosti ležaté kanalizace do DN 160 | m | 20 |  | 0 |  | 0 |  | 0 | 21 | 0 | 0 | 0 | 0 | 0 |  | Vlastní | Indiv | 0 | 0 |  | Práce | Běžná |  |  |  | POL1_
Díl: | 722 | Vnitřní vodovod |  |  |  | 0 |  | 0 |  | 0 |  | 0 |  | 0 |  | 0 |  |  |  |  | 0 | [6 empty] | DIL
37 | 722R001 | Potrubí z PPR vč. tvarovek 20x3,4 | m | 42 |  | 0 |  | 0 |  | 0 | 21 | 0 | 0 | 0 | 0 | 0 |  | Vlastní | Indiv | 0 | 0 |  | Práce | Běžná |  |  |  | POL1_
38 | 722R002 | Potrubí z PPR vč. tvarovek 25x4,2 | m | 10 |  | 0 |  | 0 |  | 0 | 21 | 0 | 0 | 0 | 0 | 0 |  | Vlastní | Indiv | 0 | 0 |  | Práce | Běžná |  |  |  | POL1_
39 | 722R003 | Potrubí z PPR vč. tvarovek 32x5,4 | m | 18 |  | 0 |  | 0 |  | 0 | 21 | 0 | 0 | 0 | 0 | 0 |  | Vlastní | Indiv | 0 | 0 |  | Práce | Běžná |  |  |  | POL1_
40 | 722R004 | Termoizolačními trubice z PE tl. 13 mm pro D20x3,4 | m | 42 |  | 0 |  | 0 |  | 0 | 21 | 0 | 0 | 0 | 0 | 0 |  | Vlastní | Indiv | 0 | 0 |  | Práce | Běžná |  |  |  | POL1_
41 | 722R005 | Termoizolačními trubice z PE tl. 13 mm pro D25x4,2 | m | 10 |  | 0 |  | 0 |  | 0 | 21 | 0 | 0 | 0 | 0 | 0 |  | Vlastní | Indiv | 0 | 0 |  | Práce | Běžná |  |  |  | POL1_
42 | 722R006 | Termoizolačními trubice z PE tl. 13 mm pro D32x5,4 | m | 18 |  | 0 |  | 0 |  | 0 | 21 | 0 | 0 | 0 | 0 | 0 |  | Vlastní | Indiv | 0 | 0 |  | Práce | Běžná |  |  |  | POL1_
43 | 722R007 | Nástěnka DN15 | ks | 10 |  | 0 |  | 0 |  | 0 | 21 | 0 | 0 | 0 | 0 | 0 |  | Vlastní | Indiv | 0 | 0 |  | Práce | Běžná |  |  |  | POL1_
44 | 722R008 | Kulový kohout DN25 | ks | 3 |  | 0 |  | 0 |  | 0 | 21 | 0 | 0 | 0 | 0 | 0 |  | Vlastní | Indiv | 0 | 0 |  | Práce | Běžná |  |  |  | POL1_
45 | 722R009 | Kulový kohout DN25 s vypuštěním | ks | 2 |  | 0 |  | 0 |  | 0 | 21 | 0 | 0 | 0 | 0 | 0 |  | Vlastní | Indiv | 0 | 0 |  | Práce | Běžná |  |  |  | POL1_
46 | 722R010 | Zpětný ventil DN25 | ks | 1 |  | 0 |  | 0 |  | 0 | 21 | 0 | 0 | 0 | 0 | 0 |  | Vlastní | Indiv | 0 | 0 |  | Práce | Běžná |  |  |  | POL1_
47 | 722R011 | Pojistný+zpětný ventil DN25 | ks | 1 |  | 0 |  | 0 |  | 0 | 21 | 0 | 0 | 0 | 0 | 0 |  | Vlastní | Indiv | 0 | 0 |  | Práce | Běžná |  |  |  | POL1_
48 | 722R012 | Filtr DN25 | ks | 1 |  | 0 |  | 0 |  | 0 | 21 | 0 | 0 | 0 | 0 | 0 |  | Vlastní | Indiv | 0 | 0 |  | Práce | Běžná |  |  |  | POL1_
49 | 722R013 | Montáž podružného vodoměru DN15, dodávka provozovatel sítě. | ks | 1 |  | 0 |  | 0 |  | 0 | 21 | 0 | 0 | 0 | 0 | 0 |  | Vlastní | Indiv | 0 | 0 |  | Práce | Běžná |  |  |  | POL1_
50 | 722R014 | Elektrcký zásobníkový ohřívač o objemu 122 l, příkon 2200 W, elektrické připojení 230 V/50 Hz | komplet | 1 |  | 0 |  | 0 |  | 0 | 21 | 0 | 0 | 0 | 0 | 0 |  | Vlastní | Indiv | 0 | 0 |  | Práce | Běžná |  |  |  | POL1_
51 | 722R015 | Expanzní nádoba pro systém pitné vody plnoprůtočná, včetně připojovací armatury Flowjet, objem 8 l,, PN10, instalace na zeď. | komplet | 1 |  | 0 |  | 0 |  | 0 | 21 | 0 | 0 | 0 | 0 | 0 |  | Vlastní | Indiv | 0 | 0 |  | Práce | Běžná |  |  |  | POL1_
52 | 722R016 | Rohový ventil 1/2" x 3/8" bez svěrné matky pro umyvadla a dřezy včetně flexi hadičky pro dopojení, baterie | komplet | 8 |  | 0 |  | 0 |  | 0 | 21 | 0 | 0 | 0 | 0 | 0 |  | Vlastní | Indiv | 0 | 0 |  | Práce | Běžná |  |  |  | POL1_
53 | 722R017 | Stavební přípomoci - dražkovaní, sekaní, sádrování a apod. a ostatní práce | h | 10 |  | 0 |  | 0 |  | 0 | 21 | 0 | 0 | 0 | 0 | 0 |  | Vlastní | Indiv | 0 | 0 |  | Práce | Běžná |  |  |  | POL1_
54 | 722R018 | Proplach,dezinfekce, napuštění vodovodního potrubí do DN 40 | m | 70 |  | 0 |  | 0 |  | 0 | 21 | 0 | 0 | 0 | 0 | 0 |  | Vlastní | Indiv | 0 | 0 |  | Práce | Běžná |  |  |  | POL1_
55 | 722R019 | Tlaková zkouška potrubí do DN40 | m | 70 |  | 0 |  | 0 |  | 0 | 21 | 0 | 0 | 0 | 0 | 0 |  | Vlastní | Indiv | 0 | 0 |  | Práce | Běžná |  |  |  | POL1_
56 | 722R020 | Napojení na přípojku vodovodu, přechod PE DN40/PPR DN32 | komplet | 1 |  | 0 |  | 0 |  | 0 | 21 | 0 | 0 | 0 | 0 | 0 |  | Vlastní | Indiv | 0 | 0 |  | Práce | Běžná |  |  |  | POL1_
Díl: | 725 | Zařizovací předměty |  |  |  | 0 |  | 0 |  | 0 |  | 0 |  | 0 |  | 0 |  |  |  |  | 0 | [6 empty] | DIL
57 | 725R001 | Umyvadlo keramické připevněné na stěnu šrouby, bílé ,šířka 480mm | komplet | 4 |  | 0 |  | 0 |  | 0 | 21 | 0 | 0 | 0 | 0 | 0 |  | Vlastní | Indiv | 0 | 0 |  | Práce | Běžná |  |  |  | POL1_
58 | 725R002 | Baterie umyvadlové stojánkové pákové | ks | 4 |  | 0 |  | 0 |  | 0 | 21 | 0 | 0 | 0 | 0 | 0 |  | Vlastní | Indiv | 0 | 0 |  | Práce | Běžná |  |  |  | POL1_
59 | 725R003 | Zápachová uzávěrka pro umyvadla DN 40 | ks | 4 |  | 0 |  | 0 |  | 0 | 21 | 0 | 0 | 0 | 0 | 0 |  | Vlastní | Indiv | 0 | 0 |  | Práce | Běžná |  |  |  | POL1_
60 | 725R004 | Instalační předstěna vč. nádržky - pro výlevku s ovládáním zepředu s kovovou kcí včetně soupravy, pro tlumení hluku,rohového ventilu, 2 ks nástěnek, připojovacího odpadního kusu a montažního | komplet | 1 |  | 0 |  | 0 |  | 0 | 21 | 0 | 0 | 0 | 0 | 0 |  | Vlastní | Indiv | 0 | 0 |  | Práce | Běžná |  |  |  | POL1_
|  | materiálu | [25 empty] | POP
61 | 725R005 | Výlevka keramická se sklopnou plastovou mřížkou 425 mm - montáž na instalační předstěnu | komplet | 1 |  | 0 |  | 0 |  | 0 | 21 | 0 | 0 | 0 | 0 | 0 |  | Vlastní | Indiv | 0 | 0 |  | Práce | Běžná |  |  |  | POL1_
62 | 725R006 | Baterie nástěnné klasické s otáčivým kulatým ústím a délkou ramínka 200 mm pro výlevku | ks | 1 |  | 0 |  | 0 |  | 0 | 21 | 0 | 0 | 0 | 0 | 0 |  | Vlastní | Indiv | 0 | 0 |  | Práce | Běžná |  |  |  | POL1_
63 | 725R007 | Klozet závěsný , odpad vodorovný včetně sedátka - montáž na instalační předstěnu dle výběru, investora | komplet | 4 |  | 0 |  | 0 |  | 0 | 21 | 0 | 0 | 0 | 0 | 0 |  | Vlastní | Indiv | 0 | 0 |  | Práce | Běžná |  |  |  | POL1_
64 | 725R008 | Instalační předstěna vč. nádržky - pro klozet závěsný s ovládáním zepředu s kovovou kcí včetně, soupravy pro tlumení hluku,rohového ventilu, připojovacího odpadního kusu a montažního materiálu | komplet | 4 |  | 0 |  | 0 |  | 0 | 21 | 0 | 0 | 0 | 0 | 0 |  | Vlastní | Indiv | 0 | 0 |  | Práce | Běžná |  |  |  | POL1_
65 | 725R009 | Pisoár keramický, bílý s radarový splachovačem 24V, 50Hz, elektromagnetický ventil, včetně zápachové, uzávěrky, propojovací hadice a rohového ventil ,montažní materiál, (napájecí zdroj pro automatiku | komplet | 2 |  | 0 |  | 0 |  | 0 | 21 | 0 | 0 | 0 | 0 | 0 |  | Vlastní | Indiv | 0 | 0 |  | Práce | Běžná |  |  |  | POL1_
|  | pisoáru – 230V - dodávka profese elektro) | [25 empty] | POP
[26 empty] | 15 | 21 | DPH
| Celkem |  |  |  |  | 0 | [19 empty] | 0 | 0 | SUM
JKSO:
| 801.21 | budovy sociálních a hygienických zařízení | [25 empty] | JKSO
| m3 | svislá nosná konstrukce zděná z cihel,tvárnic, bloků | [25 empty] | JKSOChar
|  | novostavba objektu | [25 empty] | JKSOAkce
END
Note on S6: Jedná se o informaci, zda se jedná o položku, která je do rozpočtu zadána z cenové soustavy RTS, nebo vlastní.
Note on T6: Jedná se o název CÚ, která je zadána u položky rozpočtu

## SO 02 3 Pol
Položkový soupis prací a dodávek | [27 empty] | #TypZaznamu#
S: | 2020_1116 | Výstavba budovy zázemí pro řidiče a veřejných toalet - Dubina smyčka | [25 empty] | STA
O: | SO 02 | Objekt A | [22 empty] | STA |  |  | OBJ
R: | 3 | Ústřední vytápění | [25 empty] | ROZ
P.č. | Číslo položky | Název položky | MJ | Množství | Cena / MJ | Celkem | Dodávka | Dodávka celk. | Montáž | Montáž celk. | DPH | Cena s DPH | Hmotnost / MJ | Hmotnost celk.(t) | Dem. hmotnost / MJ | Dem. hmotnost celk.(t) | Ceník | Cen. soustava / platnost | Cenová úroveň | Nhod / MJ | Nhod celk. | Dodavatel | Typ položky | Stav položky
Díl: | 730 | Ústřední vytápění |  |  |  | 0 |  | 0 |  | 0 |  | 0 |  | 0 |  | 0 |  |  |  |  | 0 | [6 empty] | DIL
1 | 730R001 | Elektrické konvektory |  | 0 |  | 0 |  | 0 |  | 0 | 21 | 0 | 0 | 0 | 0 | 0 |  | Vlastní | Indiv | 0 | 0 |  | Práce | Běžná |  |  |  | POL1_
2 | 730R002 | Elektrický přímotopný konvektor 500 WKonvektor je vybaven termostatem, barva bilá vč. mřížky, napajení 230V /50 Hz, krytí IP 24, hmotnost 3,4 kg, příkon 500 W | ks | 3 |  | 0 |  | 0 |  | 0 | 21 | 0 | 0 | 0 | 0 | 0 |  | Vlastní | Indiv | 0 | 0 |  | Práce | Běžná |  |  |  | POL1_
|  | rozměr 369 x 451 x 78 (mm) | [25 empty] | POP
3 | 730R003 | Elektrický přímotopný konvektor 1000 WKonvektor je vybaven termostatem, barva bilá vč. mřížky, napajení 230V /50 Hz, krytí IP 24, hmotnost 3,4 kg, příkon 1000 W | ks | 3 |  | 0 |  | 0 |  | 0 | 21 | 0 | 0 | 0 | 0 | 0 |  | Vlastní | Indiv | 0 | 0 |  | Práce | Běžná |  |  |  | POL1_
|  | rozměr 443 x 451 x 78 (mm) | [25 empty] | POP
4 | 730R004 | Ostatní práce |  | 0 |  | 0 |  | 0 |  | 0 | 21 | 0 | 0 | 0 | 0 | 0 |  | Vlastní | Indiv | 0 | 0 |  | Práce | Běžná |  |  |  | POL1_
5 | 730R005 | Stavební přípomoci - drážky ve zdi pro vedení , zapravení otvoru po montáži | hod | 5 |  | 0 |  | 0 |  | 0 | 21 | 0 | 0 | 0 | 0 | 0 |  | Vlastní | Indiv | 0 | 0 |  | Práce | Běžná |  |  |  | POL1_
6 | 730R006 | Štítky pro popis zařízení | komplet | 1 |  | 0 |  | 0 |  | 0 | 21 | 0 | 0 | 0 | 0 | 0 |  | Vlastní | Indiv | 0 | 0 |  | Práce | Běžná |  |  |  | POL1_
7 | 730R007 | Zprovoznění a zkouška vytápění | komplet | 1 |  | 0 |  | 0 |  | 0 | 21 | 0 | 0 | 0 | 0 | 0 |  | Vlastní | Indiv | 0 | 0 |  | Práce | Běžná |  |  |  | POL1_
[26 empty] | 15 | 21 | DPH
| Celkem |  |  |  |  | 0 | [19 empty] | 0 | 0 | SUM
JKSO:
| 801.21 | budovy sociálních a hygienických zařízení | [25 empty] | JKSO
| m3 | svislá nosná konstrukce zděná z cihel,tvárnic, bloků | [25 empty] | JKSOChar
|  | novostavba objektu | [25 empty] | JKSOAkce
END
Note on S6: Jedná se o informaci, zda se jedná o položku, která je do rozpočtu zadána z cenové soustavy RTS, nebo vlastní.
Note on T6: Jedná se o název CÚ, která je zadána u položky rozpočtu

## SO 02 4 Pol
Položkový soupis prací a dodávek | [27 empty] | #TypZaznamu#
S: | 2020_1116 | Výstavba budovy zázemí pro řidiče a veřejných toalet - Dubina smyčka | [25 empty] | STA
O: | SO 02 | Objekt A | [22 empty] | STA |  |  | OBJ
R: | 4 | Vzduchotechnika | [25 empty] | ROZ
P.č. | Číslo položky | Název položky | MJ | Množství | Cena / MJ | Celkem | Dodávka | Dodávka celk. | Montáž | Montáž celk. | DPH | Cena s DPH | Hmotnost / MJ | Hmotnost celk.(t) | Dem. hmotnost / MJ | Dem. hmotnost celk.(t) | Ceník | Cen. soustava / platnost | Cenová úroveň | Nhod / MJ | Nhod celk. | Dodavatel | Typ položky | Stav položky
Díl: | M24 | Vzduchotechnika |  |  |  | 0 |  | 0 |  | 0 |  | 0 |  | 0 |  | 0 |  |  |  |  | 0 | [6 empty] | DIL
1 | M24R001 | Zařízení č.2 -Větraní hygienického zázemí pro řidiče |  | 0 |  | 0 |  | 0 |  | 0 | 21 | 0 | 0 | 0 | 0 | 0 |  | Vlastní | Indiv | 0 | 0 |  | Práce | Běžná |  |  |  | POL1_
2 | M24R002 | Radiální ventilátor nástěnýPrůtok vzduchu: 180 m3/h (odvod).Externí tlak 30 Pa.Provedení: skříň, z nárazuvzdorného plastu, součástí ventilátoru je zpětná klapka, ventilátor je vybaven vestavěným | kpl | 1 |  | 0 |  | 0 |  | 0 | 21 | 0 | 0 | 0 | 0 | 0 |  | Vlastní | Indiv | 0 | 0 |  | Práce | Běžná |  |  |  | POL1_
|  | doběhem. | [25 empty] | POP
|  | P= 48 W, 230V/50Hz, IP45, napojení na potrubí DN 100, m= 3,0 kg, LpA= 42 dB(A) do okolí. | [25 empty] | POP
3 | M24R003 | Radiální ventilátor nástěnýPrůtok vzduchu: 80 m3/h (odvod).Externí tlak 30 Pa.Provedení: skříň z, nárazuvzdorného plastu, součástí ventilátoru je zpětná klapka, ventilátor je vybaven vestavěným | kpl | 2 |  | 0 |  | 0 |  | 0 | 21 | 0 | 0 | 0 | 0 | 0 |  | Vlastní | Indiv | 0 | 0 |  | Práce | Běžná |  |  |  | POL1_
|  | doběhem. | [25 empty] | POP
|  | P= 28 W, 230V/50Hz, IP45, napojení na potrubí DN 100, m= 1,1 kg, LpA= 43 dB(A) do okolí. | [25 empty] | POP
4 | M24R004 | Axiální ventilátor nástěnýPrůtok vzduchu: 50 m3/h (odvod).Externí tlak 30 Pa.Provedení: skříň z, nárazuvzdorného plastu, součástí ventilátoru je zpětná klapka, ventilátor je vybaven vestavěným | kpl | 1 |  | 0 |  | 0 |  | 0 | 21 | 0 | 0 | 0 | 0 | 0 |  | Vlastní | Indiv | 0 | 0 |  | Práce | Běžná |  |  |  | POL1_
|  | doběhem. | [25 empty] | POP
|  | P= 14 W, 230V/50Hz, IP45, napojení na potrubí DN 100, m= 0,57kg, LpA= 26,5 dB(A) do okolí. | [25 empty] | POP
5 | M24R005 | Výfukový kus kruhový průměr 100mm, zkosenýs ochranou síťkou | ks | 4 |  | 0 |  | 0 |  | 0 | 21 | 0 | 0 | 0 | 0 | 0 |  | Vlastní | Indiv | 0 | 0 |  | Práce | Běžná |  |  |  | POL1_
6 | M24R006 | Větraci mřížka do dveří, oboustraná 300x100 mm | kpl | 3 |  | 0 |  | 0 |  | 0 | 21 | 0 | 0 | 0 | 0 | 0 |  | Vlastní | Indiv | 0 | 0 |  | Práce | Běžná |  |  |  | POL1_
7 | M24R007 | Spojovací a těsnicí materiál vzt potrubí.Pozinkované šrouby, matice podložky, spony, smršťovací, pásky za studena, tmely bez silikonu. | kg | 2 |  | 0 |  | 0 |  | 0 | 21 | 0 | 0 | 0 | 0 | 0 |  | Vlastní | Indiv | 0 | 0 |  | Práce | Běžná |  |  |  | POL1_
8 | M24R008 | Závěsy a uchycení vzt potrubí.Pozinkované závitové tyče M8, M10, M12, ocelové profily různých typů,, všechny nezbytné montážní listy (rozměry odpovídající hmotnosti kanálů), pozinkované šrouby, | kg | 2 |  | 0 |  | 0 |  | 0 | 21 | 0 | 0 | 0 | 0 | 0 |  | Vlastní | Indiv | 0 | 0 |  | Práce | Běžná |  |  |  | POL1_
|  | matice, podložky, hmoždinky pro velkou zátěž, pozinkované nátrubky, ozdobné nýty, šrouby, zvuková izolace mezi kanály a montážní lišty a jiné montážní příslušenství. Pryžové nebo gumové díly pro uložení kanálů na závěsy (nesmí být uložen kov na kov !). | [25 empty] | POP | matice, podložky, hmoždinky pro velkou zátěž, pozinkované nátrubky, ozdobné nýty, šrouby, zvuková izolace mezi kanály a montážní lišty a jiné montážní příslušenství. Pryžové nebo gumové díly pro uložení kanálů na závěsy (nesmí být uložen kov na kov !).
9 | M24R009 | Ocelové pozinkované potrubí kruhové skupiny I., tř. těsnosti A dle EN 12237 DN10020% tvarových, kusů | m | 6 |  | 0 |  | 0 |  | 0 | 21 | 0 | 0 | 0 | 0 | 0 |  | Vlastní | Indiv | 0 | 0 |  | Práce | Běžná |  |  |  | POL1_
10 | M24R010 | Zhotovení prostupu pro VZT potrubí do DN150 ve stavební konstrukcích včetně zapravení otvoru. | kpl | 4 |  | 0 |  | 0 |  | 0 | 21 | 0 | 0 | 0 | 0 | 0 |  | Vlastní | Indiv | 0 | 0 |  | Práce | Běžná |  |  |  | POL1_
11 | M24R011 | Ostatní činnosti |  | 0 |  | 0 |  | 0 |  | 0 | 21 | 0 | 0 | 0 | 0 | 0 |  | Vlastní | Indiv | 0 | 0 |  | Práce | Běžná |  |  |  | POL1_
12 | M24R012 | Inženýrská a kompletační činnost | kpl | 1 |  | 0 |  | 0 |  | 0 | 21 | 0 | 0 | 0 | 0 | 0 |  | Vlastní | Indiv | 0 | 0 |  | Práce | Běžná |  |  |  | POL1_
13 | M24R013 | Vypracování předávací dokumentace a dokumentace skutečného stavu | kpl | 1 |  | 0 |  | 0 |  | 0 | 21 | 0 | 0 | 0 | 0 | 0 |  | Vlastní | Indiv | 0 | 0 |  | Práce | Běžná |  |  |  | POL1_
14 | M24R014 | Doprava | kpl | 1 |  | 0 |  | 0 |  | 0 | 21 | 0 | 0 | 0 | 0 | 0 |  | Vlastní | Indiv | 0 | 0 |  | Práce | Běžná |  |  |  | POL1_
15 | M24R015 | Popisné štítky hlavních zařízení a potrubí | kpl | 1 |  | 0 |  | 0 |  | 0 | 21 | 0 | 0 | 0 | 0 | 0 |  | Vlastní | Indiv | 0 | 0 |  | Práce | Běžná |  |  |  | POL1_
16 | M24R016 | Pomocné lešení a montážní plošiny pro montáž vzduchotechnického zařízení | soub. | 1 |  | 0 |  | 0 |  | 0 | 21 | 0 | 0 | 0 | 0 | 0 |  | Vlastní | Indiv | 0 | 0 |  | Práce | Běžná |  |  |  | POL1_
17 | M24R017 | Tmel akrylátový na dotěsnění netěsností při montáži. | kpl | 1 |  | 0 |  | 0 |  | 0 | 21 | 0 | 0 | 0 | 0 | 0 |  | Vlastní | Indiv | 0 | 0 |  | Práce | Běžná |  |  |  | POL1_
18 | M24R018 | Nátěry neošetřených konstrukcí - 2x nátěr zinkovým lakem. | kpl | 1 |  | 0 |  | 0 |  | 0 | 21 | 0 | 0 | 0 | 0 | 0 |  | Vlastní | Indiv | 0 | 0 |  | Práce | Běžná |  |  |  | POL1_
19 | M24R019 | Zprovoznění a zaregulování systému VZT, revize + zaškolení | soub. | 1 |  | 0 |  | 0 |  | 0 | 21 | 0 | 0 | 0 | 0 | 0 |  | Vlastní | Indiv | 0 | 0 |  | Práce | Běžná |  |  |  | POL1_
20 | M24R020 | Komplexní vyzkoušení, zkušební provoz | soub. | 1 |  | 0 |  | 0 |  | 0 | 21 | 0 | 0 | 0 | 0 | 0 |  | Vlastní | Indiv | 0 | 0 |  | Práce | Běžná |  |  |  | POL1_
[26 empty] | 15 | 21 | DPH
| Celkem |  |  |  |  | 0 | [19 empty] | 0 | 0 | SUM
JKSO:
| 801.21 | budovy sociálních a hygienických zařízení | [25 empty] | JKSO
| m3 | svislá nosná konstrukce zděná z cihel,tvárnic, bloků | [25 empty] | JKSOChar
|  | novostavba objektu | [25 empty] | JKSOAkce
END
Note on S6: Jedná se o informaci, zda se jedná o položku, která je do rozpočtu zadána z cenové soustavy RTS, nebo vlastní.
Note on T6: Jedná se o název CÚ, která je zadána u položky rozpočtu

## SO 03 1 Pol
Položkový soupis prací a dodávek | [27 empty] | #TypZaznamu#
S: | 2020_1116 | Výstavba budovy zázemí pro řidiče a veřejných toalet - Dubina smyčka | [25 empty] | STA
O: | SO 03 | Objekt B | [22 empty] | STA |  |  | OBJ
R: | 1 | Stavební řešení | [25 empty] | ROZ
P.č. | Číslo položky | Název položky | MJ | Množství | Cena / MJ | Celkem | Dodávka | Dodávka celk. | Montáž | Montáž celk. | DPH | Cena s DPH | Hmotnost / MJ | Hmotnost celk.(t) | Dem. hmotnost / MJ | Dem. hmotnost celk.(t) | Ceník | Cen. soustava / platnost | Cenová úroveň | Nhod / MJ | Nhod celk. | Dodavatel | Typ položky | Stav položky
Díl: | 1 | Zemní práce |  |  |  | 0 |  | 0 |  | 0 |  | 0 |  | 12.65 |  | 0 |  |  |  |  | 11.83 | [6 empty] | DIL
1 | 131201111R00 | Hloubení nezapažených jam a zářezů do 100 m3, v hornině 3, hloubení strojně | m3 | 20.6044 |  | 0 |  | 0 |  | 0 | 21 | 0 | 0 | 0 | 0 | 0 | 800-1 | RTS 25/ II | RTS 25/ II | 0.12 | 2.47 |  | Práce | Běžná |  |  |  | POL1_
|  | kromě zářezů se šikmými stěnami pro podzemní vedení, s urovnáním dna do předepsaného profilu a spádu, s případným nutným přemístěním ve výkopišti a dále buď s přemístěním výkopku na přilehlém terénu na vzdálenost do 3 m od okraje jámy nebo s naložením na dopravní prostředek, | [25 empty] | SPI |  | kromě zářezů se šikmými stěnami pro podzemní vedení, s urovnáním dna do předepsaného profilu a spádu, s případným nutným přemístěním ve výkopišti a dále buď s přemístěním výkopku na přilehlém terénu na vzdálenost do 3 m od okraje jámy nebo s naložením na dopravní prostředek,
|  | viz. výkres základy : | [25 empty] | VV | 0
|  | 9,250*4,050*0,550 |  | 20.6044 | [23 empty] | VV | 0
2 | 131201119R00 | Hloubení nezapažených jam a zářezů příplatek za lepivost, v hornině 3, | m3 | 6.1813 |  | 0 |  | 0 |  | 0 | 21 | 0 | 0 | 0 | 0 | 0 | 800-1 | RTS 25/ II | RTS 25/ II | 0.0431 | 0.27 |  | Práce | Běžná |  |  |  | POL1_
|  | kromě zářezů se šikmými stěnami pro podzemní vedení, s urovnáním dna do předepsaného profilu a spádu, s případným nutným přemístěním ve výkopišti a dále buď s přemístěním výkopku na přilehlém terénu na vzdálenost do 3 m od okraje jámy nebo s naložením na dopravní prostředek, | [25 empty] | SPI |  | kromě zářezů se šikmými stěnami pro podzemní vedení, s urovnáním dna do předepsaného profilu a spádu, s případným nutným přemístěním ve výkopišti a dále buď s přemístěním výkopku na přilehlém terénu na vzdálenost do 3 m od okraje jámy nebo s naložením na dopravní prostředek,
|  | Odkaz na mn. položky pořadí 1 : 20,60437*0,3 |  | 6.1813 | [23 empty] | VV | 5
3 | 132201110R00 | Hloubení rýh šířky do 60 cm do 50 m3, v hornině 3, hloubení strojně | m3 | 10.1308 |  | 0 |  | 0 |  | 0 | 21 | 0 | 0 | 0 | 0 | 0 | 800-1 | RTS 25/ II | RTS 25/ II | 0.365 | 3.7 |  | Práce | Běžná |  |  |  | POL1_
|  | zapažených i nezapažených s urovnáním dna do předepsaného profilu a spádu, s přehozením výkopku na přilehlém terénu na vzdálenost do 3 m od podélné osy rýhy nebo s naložením výkopku na dopravní prostředek. | [25 empty] | SPI |  | zapažených i nezapažených s urovnáním dna do předepsaného profilu a spádu, s přehozením výkopku na přilehlém terénu na vzdálenost do 3 m od podélné osy rýhy nebo s naložením výkopku na dopravní prostředek.
|  | viz. výkres základy : | [25 empty] | VV | 0
|  | (9,250+3,200)*2*0,400*(1,200-0,570) |  | 6.2748 | [23 empty] | VV | 0
|  | gabionová stěna : 0,400*24,100*(1,200-0,800) |  | 3.856 | [23 empty] | VV | 0
4 | 132201119R00 | Hloubení rýh šířky do 60 cm příplatek za lepivost, v hornině 3, | m3 | 3.0392 |  | 0 |  | 0 |  | 0 | 21 | 0 | 0 | 0 | 0 | 0 | 800-1 | RTS 25/ II | RTS 25/ II | 0.6468 | 1.97 |  | Práce | Běžná |  |  |  | POL1_
|  | zapažených i nezapažených s urovnáním dna do předepsaného profilu a spádu, s přehozením výkopku na přilehlém terénu na vzdálenost do 3 m od podélné osy rýhy nebo s naložením výkopku na dopravní prostředek. | [25 empty] | SPI |  | zapažených i nezapažených s urovnáním dna do předepsaného profilu a spádu, s přehozením výkopku na přilehlém terénu na vzdálenost do 3 m od podélné osy rýhy nebo s naložením výkopku na dopravní prostředek.
|  | Odkaz na mn. položky pořadí 3 : 10,13080*0,3 |  | 3.0392 | [23 empty] | VV | 5
5 | 162201102R00 | Vodorovné přemístění výkopku z horniny 1 až 4, na vzdálenost přes 20 do 50 m | m3 | 30.7352 |  | 0 |  | 0 |  | 0 | 21 | 0 | 0 | 0 | 0 | 0 | 800-1 | RTS 25/ II | RTS 25/ II | 0.074 | 2.27 |  | Práce | Běžná |  |  |  | POL1_
|  | po suchu, bez naložení výkopku, avšak se složením bez rozhrnutí, zpáteční cesta vozidla. | [25 empty] | SPI
|  | pro použití na obsyp objektu A : | [25 empty] | VV | 0
|  | Odkaz na mn. položky pořadí 1 : 20,60438 |  | 20.6044 | [23 empty] | VV | 5
|  | Odkaz na mn. položky pořadí 3 : 10,13080 |  | 10.1308 | [23 empty] | VV | 5
6 | 171101121R00 | Uložení sypaniny do násypů zhutněných z hornin nesoudržných kamenitých | m3 | 5.092 |  | 0 |  | 0 |  | 0 | 21 | 0 | 0 | 0 | 0 | 0 | 800-1 | RTS 25/ II | RTS 25/ II | 0.05 | 0.25 |  | Práce | Nachový |  |  |  | POL1_
|  | s rozprostřením sypaniny ve vrstvách a s hrubým urovnáním, | [25 empty] | SPI
|  | viz. výkres základy : | [25 empty] | VV | 0
|  | skladba S4 : | [25 empty] | VV | 0
|  | 25,460*0,200 |  | 5.092 | [23 empty] | VV | 0
7 | 181101102R00 | Úprava pláně v zářezech v hornině 1 až 4, se zhutněním | m2 | 50 |  | 0 |  | 0 |  | 0 | 21 | 0 | 0 | 0 | 0 | 0 | 800-1 | RTS 25/ II | RTS 25/ II | 0.018 | 0.9 |  | Práce | Běžná |  |  |  | POL1_
|  | vyrovnáním výškových rozdílů, ploch vodorovných a ploch do sklonu 1 : 5. | [25 empty] | SPI
|  | viz. výkres základy : | [25 empty] | VV | 0
|  | 10,000*5,000 |  | 50 | [23 empty] | VV | 0
8 | 583423603R | Kamenivo přírodní drcené; bez stanovené kvality; frakce 0,0 až 63,0 mm | t | 12.6547 |  | 0 |  | 0 |  | 0 | 21 | 0 | 1 | 12.65 | 0 | 0 | SPCM | RTS 25/ II | RTS 25/ II | 0 | 0 |  | Specifikace | Běžná |  |  |  | POL3_
|  | viz. výkres základy : | [25 empty] | VV | 0
|  | skladba S4 : | [25 empty] | VV | 0
|  | 8,450*3,200*0,200*1,950 |  | 10.5456 | [23 empty] | VV | 0
|  | Koeficient : 0,20 |  | 2.1091 | [23 empty] | VV | 4
Díl: | 2 | Základy a zvláštní zakládání |  |  |  | 0 |  | 0 |  | 0 |  | 0 |  | 53.57 |  | 0 |  |  |  |  | 69.98 | [6 empty] | DIL
9 | 273351215R00 | Bednění stěn základových desek zřízení | m2 | 3.825 |  | 0 |  | 0 |  | 0 | 21 | 0 | 0.0392 | 0.15 | 0 | 0 | 801-1 | RTS 25/ II | RTS 25/ II | 1.6 | 6.12 |  | Práce | Nachový |  |  |  | POL1_
|  | svislé nebo šikmé (odkloněné) , půdorysně přímé nebo zalomené, stěn základových desek ve volných nebo zapažených jámách, rýhách, šachtách, včetně případných vzpěr, | [25 empty] | SPI |  | svislé nebo šikmé (odkloněné) , půdorysně přímé nebo zalomené, stěn základových desek ve volných nebo zapažených jámách, rýhách, šachtách, včetně případných vzpěr,
|  | viz. výkres základy : | [25 empty] | VV | 0
|  | skladba S4 : | [25 empty] | VV | 0
|  | 25,500*0,150 |  | 3.825 | [23 empty] | VV | 0
10 | 273351216R00 | Bednění stěn základových desek odstranění | m2 | 3.825 |  | 0 |  | 0 |  | 0 | 21 | 0 | 0 | 0 | 0 | 0 | 801-1 | RTS 25/ II | RTS 25/ II | 0.32 | 1.22 |  | Práce | Nachový |  |  |  | POL1_
|  | svislé nebo šikmé (odkloněné) , půdorysně přímé nebo zalomené, stěn základových desek ve volných nebo zapažených jámách, rýhách, šachtách, včetně případných vzpěr, | [25 empty] | SPI |  | svislé nebo šikmé (odkloněné) , půdorysně přímé nebo zalomené, stěn základových desek ve volných nebo zapažených jámách, rýhách, šachtách, včetně případných vzpěr,
|  | Včetně očištění, vytřídění a uložení bedního materiálu. | [25 empty] | POP
|  | Odkaz na mn. položky pořadí 9 : 3,82500 |  | 3.825 | [23 empty] | VV | 5
11 | 273353111R00 | Bednění kotevních otvorů a prostupů v základových deskách o průřezu přes 0,01 do 0,02 m2, hloubky do 0,5 m | kus | 5 |  | 0 |  | 0 |  | 0 | 21 | 0 | 0.00309 | 0.02 | 0 | 0 | 801-5 | RTS 25/ II | RTS 25/ II | 0.554 | 2.77 |  | Práce | Běžná |  |  |  | POL1_
|  | včetně polohového zajištění a odbednění, popřípadě ztraceného bednění z pletiva a podobně. | [25 empty] | SPI
12 | 274313621R00 | Beton základových pasů prostý třídy C 20/25 | m3 | 11.9729 |  | 0 |  | 0 |  | 0 | 21 | 0 | 2.525 | 30.23 | 0 | 0 | 801-1 | RTS 25/ II | RTS 25/ II | 0.48 | 5.75 |  | Práce | Běžná |  |  |  | POL1_
|  | XC2 | [25 empty] | POP
|  | viz. výkres základy : | [25 empty] | VV | 0
|  | pod gabionem : 0,400*1,200*24,100 |  | 11.568 | [23 empty] | VV | 0
|  | Koeficient : 0,035 |  | 0.40488 | [23 empty] | VV | 4
13 | 274313711R00 | Beton základových pasů prostý třídy C 25/30 | m3 | 8.5575 |  | 0 |  | 0 |  | 0 | 21 | 0 | 2.525 | 21.61 | 0 | 0 | 801-1 | RTS 25/ II | RTS 25/ II | 0.48 | 4.11 |  | Práce | Běžná |  |  |  | POL1_
|  | Včetně dodávky a uložení betonu a kamene. | [25 empty] | POP
|  | XC2 | [25 empty] | POP
|  | viz. výkres základy : | [25 empty] | VV | 0
|  | pod objektem : 0,400*(9,250+3,202)*2*(1,200-0,370) |  | 8.2681 | [23 empty] | VV | 0
|  | Koeficient : 0,035 |  | 0.28938 | [23 empty] | VV | 4
14 | 274351215R00 | Bednění stěn základových pasů zřízení | m2 | 29.7408 |  | 0 |  | 0 |  | 0 | 21 | 0 | 0.03916 | 1.16 | 0 | 0 | 801-1 | RTS 25/ II | RTS 25/ II | 1.05 | 31.23 |  | Práce | Běžná |  |  |  | POL1_
|  | svislé nebo šikmé (odkloněné), půdorysně přímé nebo zalomené, stěn základových pasů ve volných nebo zapažených jámách, rýhách, šachtách, včetně případných vzpěr, | [25 empty] | SPI |  | svislé nebo šikmé (odkloněné), půdorysně přímé nebo zalomené, stěn základových pasů ve volných nebo zapažených jámách, rýhách, šachtách, včetně případných vzpěr,
|  | viz. výkres základy : | [25 empty] | VV | 0
|  | pod objektem : (9,250+4,450+8,450+3,202)*2*0,200 |  | 10.1408 | [23 empty] | VV | 0
|  | gabion : (24,100+0,400)*2*0,400 |  | 19.6 | [23 empty] | VV | 0
15 | 274351216R00 | Bednění stěn základových pasů odstranění | m2 | 29.7408 |  | 0 |  | 0 |  | 0 | 21 | 0 | 0 | 0 | 0 | 0 | 801-1 | RTS 25/ II | RTS 25/ II | 0.32 | 9.52 |  | Práce | Běžná |  |  |  | POL1_
|  | svislé nebo šikmé (odkloněné), půdorysně přímé nebo zalomené, stěn základových pasů ve volných nebo zapažených jámách, rýhách, šachtách, včetně případných vzpěr, | [25 empty] | SPI |  | svislé nebo šikmé (odkloněné), půdorysně přímé nebo zalomené, stěn základových pasů ve volných nebo zapažených jámách, rýhách, šachtách, včetně případných vzpěr,
|  | Včetně očištění, vytřídění a uložení bednicího materiálu. | [25 empty] | POP
|  | Odkaz na mn. položky pořadí 14 : 29,74080 |  | 29.7408 | [23 empty] | VV | 5
16 | 274361821R00 | Výztuž a svařované sítě základových pasů výztuž, z oceli 10505, , | t | 0.39353 |  | 0 |  | 0 |  | 0 | 21 | 0 | 1.0212 | 0.4 | 0 | 0 | 821-1 | RTS 25/ II | RTS 25/ II | 23.531 | 9.26 |  | Práce | Běžná |  |  |  | POL1_
|  | provázání gabion - zákl. pas : | [25 empty] | VV | 0
|  | Odkaz na mn. položky pořadí 12 : 11,97267*0,015 |  | 0.17959 | [23 empty] | VV | 5
|  | Odkaz na mn. položky pořadí 13 : 8,55760*0,025 |  | 0.21394 | [23 empty] | VV | 5
Díl: | 3 | Svislé a kompletní konstrukce |  |  |  | 0 |  | 0 |  | 0 |  | 0 |  | 23.94 |  | 0 |  |  |  |  | 134.4 | [6 empty] | DIL
17 | 311237446R00 | Zdivo nosné z cihel a tvarovek pálených tloušťky 300 mm, , charakteristická pevnost v tlaku fk = 5,15 MPa, součinitel prostupu tepla U = 0,52 W/m2.K, hodnota pro zdivo bez omítky při vlh..., Prvek zdicí pálený funkce: blok zdicí; tvar: základní; broušený; styčná plocha: P+D; fb = 15,0 N/mm2 | m2 | 12.36 |  | 0 |  | 0 |  | 0 | 21 | 0 | 0.22388 | 2.77 | 0 | 0 | 801-1 | RTS 25/ II | RTS 25/ II | 0.74 | 9.15 |  | Práce | Nachový |  |  |  | POL1_
|  | viz. výkres půdorys 1NP, řezy : | [25 empty] | VV | 0
|  | atika : 24,720*0,500 |  | 12.36 | [23 empty] | VV | 0
18 | 311237603R00 | Zdivo nosné z cihel a tvarovek pálených tloušťky 300 mm, , charakteristická pevnost v tlaku fk = 3,60 MPa, součinitel prostupu tepla U = 0,24 W/m2.K , hodnota pro zdivo bez omítky při vl..., Prvek zdicí pálený funkce: blok zdicí, blok zakládací; tvar: základní; broušený; styčná plocha: P+D; fb = 10,0 N/mm2 | m2 | 41.7146 |  | 0 |  | 0 |  | 0 | 21 | 0 | 0.20919 | 8.73 | 0 | 0 | 801-1 | RTS 25/ II | RTS 25/ II | 0.74 | 30.87 |  | Práce | Nachový |  |  |  | POL1_
|  | viz. výkres půdorys 1NP, řezy : | [25 empty] | VV | 0
|  | 9,360*2,000 |  | 18.72 | [23 empty] | VV | 0
|  | (9,360+3,500*2)*2,285 |  | 37.3826 | [23 empty] | VV | 0
|  | -1,000*2,100*3 |  | -6.3 | [23 empty] | VV | 0
|  | -0,800*2,280 |  | -1.824 | [23 empty] | VV | 0
|  | -1,000*2,280 |  | -2.28 | [23 empty] | VV | 0
|  | -0,800*2,280 |  | -1.824 | [23 empty] | VV | 0
|  | -1,200*0,600 |  | -0.72 | [23 empty] | VV | 0
|  | -2,400*0,600 |  | -1.44 | [23 empty] | VV | 0
19 | 311237693R00 | Zdivo nosné z cihel a tvarovek pálených tloušťky 250 mm, , charakteristická pevnost v tlaku fk = 3,60 MPa, součinitel prostupu tepla U = 0,31 W/m2.K , hodnota pro zdivo bez omítky při vl..., Prvek zdicí pálený funkce: blok zdicí, blok zakládací; tvar: základní; broušený; styčná plocha: P+D; fb = 10,0 N/mm2 | m2 | 8.77 |  | 0 |  | 0 |  | 0 | 21 | 0 | 0.17035 | 1.49 | 0 | 0 | 801-1 | RTS 25/ II | RTS 25/ II | 0.66 | 5.79 |  | Práce | Běžná |  |  |  | POL1_
|  | viz. výkres půdorys 1NP, řezy : | [25 empty] | VV | 0
|  | 9,360*0,500 |  | 4.68 | [23 empty] | VV | 0
|  | (9,360+3,500*2)*0,250 |  | 4.09 | [23 empty] | VV | 0
20 | 317167211R00 | Překlady keramické montáž a dodávka nosné, délky 1250 mm, šířky 70 mm, výšky 238 mm, Malta zdicí obyčejná (G); pojivo: vápenocementové; zrnitost do 4,0 mm; M 10 N/mm2 | kus | 15 |  | 0 |  | 0 |  | 0 | 21 | 0 | 0.04555 | 0.68 | 0 | 0 | 801-1 | RTS 25/ II | RTS 25/ II | 0.2525 | 3.79 |  | Práce | Běžná |  |  |  | POL1_
|  | Včetně: | [25 empty] | POP
|  | - podepření plochých překladů v montážním stavu, | [25 empty] | POP
|  | - dodávky překladů. | [25 empty] | POP
|  | viz. výkres půdorys 1NP - výpis překladů : | [25 empty] | VV | 0
|  | P1 : 3,000*3 |  | 9 | [23 empty] | VV | 0
|  | P2 : 2,000*3 |  | 6 | [23 empty] | VV | 0
21 | 317998112R00 | Překlady keramické izolace vkládaná mezi překlady tloušťky 70 mm, Výrobek izolační pro budovy z pěnového polystyrenu (EPS) tvar: deska; typ: F; tl = 70 mm; OH = 20 kg/m3; lambda = 0,037 W/(m.K); pevnost v tlaku = ... | m | 3 |  | 0 |  | 0 |  | 0 | 21 | 0 | 0.00039 | 0 | 0 | 0 | 801-1 | RTS 25/ II | RTS 25/ II | 0.15 | 0.45 |  | Práce | Běžná |  |  |  | POL1_
|  | viz. výkres půdorys 1NP - výpis překladů : | [25 empty] | VV | 0
|  | P1 : 1,000*3 |  | 3 | [23 empty] | VV | 0
22 | 342012221R00 | Příčky z desek sádrokartonových jednoduché opláštění, jednoduchá konstrukce CW 75 tloušťka příčky 100 mm, desky standard, tloušťky 12,5 mm, tloušťka izolace 50 mm, požární odolnost EI 30, Výrobek izolační pro budovy z minerální vlny (MW) tvar: rohož; tl = 50 mm; OH = 15 kg/m3; lambda = 0,037 W/(m.K) | m2 | 4.734 |  | 0 |  | 0 |  | 0 | 21 | 0 | 0.02276 | 0.11 | 0 | 0 | 801-1 | RTS 25/ II | RTS 25/ II | 0.99 | 4.69 |  | Práce | Nachový |  |  |  | POL1_
|  | zřízení nosné konstrukce příčky, vložení tepelné izolace tl. do 5 cm, montáž desek, tmelení spár Q2 a úprava rohů. Včetně dodávek materiálu. | [25 empty] | SPI |  | zřízení nosné konstrukce příčky, vložení tepelné izolace tl. do 5 cm, montáž desek, tmelení spár Q2 a úprava rohů. Včetně dodávek materiálu.
|  | viz. výkres půdorys 1NP, řezy : | [25 empty] | VV | 0
|  | 1,800*2,630 |  | 4.734 | [23 empty] | VV | 0
23 | 342247542R00 | Příčky z tvárnic pálených Příčky z tvárnic keramických pálených tloušťky 140 mm, z děrovaných příčkovek, P 10, zděných na tenkovrstvou maltu, Malta zdicí lehká (L), zakládací; pojivo: cementové; M 10 N/mm2 | m2 | 31.2767 |  | 0 |  | 0 |  | 0 | 21 | 0 | 0.10736 | 3.36 | 0 | 0 | 801-1 | RTS 25/ II | RTS 25/ II | 0.55675 | 17.41 |  | Práce | Nachový |  |  |  | POL1_
|  | jednoduché nebo příčky zděné do svislé dřevěné, cihelné, betonové nebo ocelové konstrukce na jakoukoliv maltu vápenocementovou (MVC) nebo cementovou (MC), | [25 empty] | SPI |  | jednoduché nebo příčky zděné do svislé dřevěné, cihelné, betonové nebo ocelové konstrukce na jakoukoliv maltu vápenocementovou (MVC) nebo cementovou (MC),
|  | viz. výkres půdorys 1NP, řezy : | [25 empty] | VV | 0
|  | 3,500*2,630*2 |  | 18.41 | [23 empty] | VV | 0
|  | -0,700*1,970 |  | -1.379 | [23 empty] | VV | 0
|  | 2,200*2,630 |  | 5.786 | [23 empty] | VV | 0
|  | (1,800+1,100)*2,630 |  | 7.627 | [23 empty] | VV | 0
|  | -1,200*0,600 |  | -0.72 | [23 empty] | VV | 0
|  | -0,900*1,1970 |  | -1.0773 | [23 empty] | VV | 0
|  | 1,000*2,630 |  | 2.63 | [23 empty] | VV | 0
24 | 342266111RW9 | Předstěny opláštěné sádrokartonovými deskami obklad stěn sádrokartonem na ocelovou konstrukci z profilů CW 50 tloušťka desky 15 mm, impregnovaná, bez izolace, Deska sádrokartonová voděodolná; H2; tl = 15,0 mm | m2 | 3.7125 |  | 0 |  | 0 |  | 0 | 21 | 0 | 0.01409 | 0.05 | 0 | 0 | 801-1 | RTS 24/ II | Indiv | 0.826 | 3.07 |  | Práce | Běžná |  |  |  | POL1_
|  | viz. výkres půdorys 1NP, řezy : | [25 empty] | VV | 0
|  | 1.02 : 2,250*1,650 |  | 3.7125 | [23 empty] | VV | 0
25 | 318216215RTS | D+M oplocení gabiony šířka 400 mm, oko 100x100 mm, včetně dodávky kameniva | m2 | 7.2 |  | 0 |  | 0 |  | 0 | 21 | 0 | 0.9378 | 6.75 | 0 | 0 |  | Vlastní | Indiv | 8.22 | 59.18 |  | Práce | Běžná |  |  |  | POL1_
|  | V ceně je dodávka a montáž svařovaných sítí Al+Zn oka 100x100 mm, spirál, táhel, vazacího drátu včetně vylnění gabionů kamenivem a jeho dodávky. | [25 empty] | POP |  | V ceně je dodávka a montáž svařovaných sítí Al+Zn oka 100x100 mm, spirál, táhel, vazacího drátu včetně vylnění gabionů kamenivem a jeho dodávky.
|  | Vrstvení po 0,5 m, vnitřní délkové dělení po 1 m. | [25 empty] | POP
|  | viz. výkres situace zpevněných ploch - nový stav : | [25 empty] | VV | 0
|  | řezy : | [25 empty] | VV | 0
|  | 24,000*3,000*0,1 |  | 7.2 | [23 empty] | VV | 0
26 | 3R001 | Montáž gabionové stěny tl. 400 mm, výšky 3000 mm z materiálu původní rozebrané | m | 24 |  | 0 |  | 0 |  | 0 | 21 | 0 | 0 | 0 | 0 | 0 |  | Vlastní | Indiv | 0 | 0 |  | Práce | Běžná |  |  |  | POL1_
|  | viz. výkres situace zpevněných ploch - nový stav : | [25 empty] | VV | 0
|  | 24,000 |  | 24 | [23 empty] | VV | 0
Díl: | 4 | Vodorovné konstrukce |  |  |  | 0 |  | 0 |  | 0 |  | 0 |  | 22.51 |  | 0 |  |  |  |  | 148.72 | [6 empty] | DIL
27 | 411321414R00 | Beton stropů železový stropů deskových, desek plochých střech, desek balkónových, desek hřibových stropů včetně hlavic hřibových sloupů, železový (bez výztuže) třídy C 25/30 | m3 | 5.139 |  | 0 |  | 0 |  | 0 | 21 | 0 | 2.5251 | 12.98 | 0 | 0 | 801-1 | RTS 25/ II | RTS 25/ II | 0.99 | 5.09 |  | Práce | Nachový |  |  |  | POL1_
|  | XC1 | [25 empty] | POP
|  | viz. výkres stropy : | [25 empty] | VV | 0
|  | 34,260*0,150 |  | 5.139 | [23 empty] | VV | 0
28 | 411351201R00 | Bednění stropů deskových včetně podpěrné konstrukce výšky do 3,5 m do 5kPa, - zřízení | m2 | 28.9 |  | 0 |  | 0 |  | 0 | 21 | 0 | 0.03391 | 0.98 | 0 | 0 | 801-1 | RTS 25/ II | RTS 25/ II | 0.791 | 22.86 |  | Práce | Nachový |  |  |  | POL1_
|  | s pomocným lešením | [25 empty] | SPI
|  | viz. výkres stropy : | [25 empty] | VV | 0
|  | 28,900 |  | 28.9 | [23 empty] | VV | 0
29 | 411351202R00 | Bednění stropů deskových včetně podpěrné konstrukce výšky do 3,5 m do 5kPa, - odstranění | m2 | 28.9 |  | 0 |  | 0 |  | 0 | 21 | 0 | 0 | 0 | 0 | 0 | 801-1 | RTS 25/ II | RTS 25/ II | 0.396 | 11.44 |  | Práce | Nachový |  |  |  | POL1_
|  | s pomocným lešením | [25 empty] | SPI
|  | Odkaz na mn. položky pořadí 28 : 28,90000 |  | 28.9 | [23 empty] | VV | 5
30 | 411351801R00 | Bednění stropů bednění svislých ploch zřízení | m | 25.26 |  | 0 |  | 0 |  | 0 | 21 | 0 | 0.03047 | 0.77 | 0 | 0 | 801-1 | RTS 25/ II | RTS 25/ II | 0.752 | 19 |  | Práce | Nachový |  |  |  | POL1_
|  | s pomocným lešením | [25 empty] | SPI
|  | viz. výkres stropy : | [25 empty] | VV | 0
|  | 25,260 |  | 25.26 | [23 empty] | VV | 0
31 | 411351802R00 | Bednění stropů bednění svislých ploch odstranění | m | 25.26 |  | 0 |  | 0 |  | 0 | 21 | 0 | 0 | 0 | 0 | 0 | 801-1 | RTS 25/ II | RTS 25/ II | 0.232 | 5.86 |  | Práce | Nachový |  |  |  | POL1_
|  | s pomocným lešením | [25 empty] | SPI
|  | Odkaz na mn. položky pořadí 30 : 25,26000 |  | 25.26 | [23 empty] | VV | 5
32 | 411361821R00 | Výztuž stropů z betonářské oceli 10 505(R) | t | 0.20556 |  | 0 |  | 0 |  | 0 | 21 | 0 | 1.0214 | 0.21 | 0 | 0 | 801-1 | RTS 25/ II | RTS 25/ II | 26.616 | 5.47 |  | Práce | Nachový |  |  |  | POL1_
|  | prostě uložených, vetknutých i spojitých, deskových, trámových (žebrových, kazetových), s keramickými a jinými vložkami, konzolových nebo balkónových, hřibových včetně hlavic hřibových sloupů, plochých střech a pro zavěšení železobetonových podhledů. Včetně distančních prvků. | [25 empty] | SPI |  | prostě uložených, vetknutých i spojitých, deskových, trámových (žebrových, kazetových), s keramickými a jinými vložkami, konzolových nebo balkónových, hřibových včetně hlavic hřibových sloupů, plochých střech a pro zavěšení železobetonových podhledů. Včetně distančních prvků.
|  | Odkaz na mn. položky pořadí 27 : 5,13900*0,04 |  | 0.20556 | [23 empty] | VV | 5
33 | 411361921RT9 | Výztuž stropů ze svařovaných sítí průměr drátu 8 mm, velikost oka 150/150 mm | t | 0.25695 |  | 0 |  | 0 |  | 0 | 21 | 0 | 1.0547 | 0.27 | 0 | 0 | 801-1 | RTS 25/ II | RTS 25/ II | 15.211 | 3.91 |  | Práce | Nachový |  |  |  | POL1_
|  | prostě uložených, vetknutých i spojitých, deskových, trámových (žebrových, kazetových), s keramickými a jinými vložkami, konzolových nebo balkónových, hřibových včetně hlavic hřibových sloupů, plochých střech a pro zavěšení železobetonových podhledů. Včetně distančních prvků. | [25 empty] | SPI |  | prostě uložených, vetknutých i spojitých, deskových, trámových (žebrových, kazetových), s keramickými a jinými vložkami, konzolových nebo balkónových, hřibových včetně hlavic hřibových sloupů, plochých střech a pro zavěšení železobetonových podhledů. Včetně distančních prvků.
|  | Odkaz na mn. položky pořadí 27 : 5,13900*0,05 |  | 0.25695 | [23 empty] | VV | 5
34 | 413351107R00 | Bednění nosníků zřízení | m2 | 8.48 |  | 0 |  | 0 |  | 0 | 21 | 0 | 0.0577 | 0.49 | 0 | 0 | 801-1 | RTS 25/ II | RTS 25/ II | 0.95 | 8.06 |  | Práce | Běžná |  |  |  | POL1_
|  | stěnových, volných trámů, průvlaků, jeřábových drah, rámových příčlí, ztužidel, vodorovných táhel, tyčových konzol, bez náběhů nebo s náběhy, neproměnného nebo proměnného průřezu nebo tvaru zalomeného nebo půdorysně zakřiveného. Bez podpěrné konstrukce. Včetně distančních prvků. | [25 empty] | SPI |  | stěnových, volných trámů, průvlaků, jeřábových drah, rámových příčlí, ztužidel, vodorovných táhel, tyčových konzol, bez náběhů nebo s náběhy, neproměnného nebo proměnného průřezu nebo tvaru zalomeného nebo půdorysně zakřiveného. Bez podpěrné konstrukce. Včetně distančních prvků.
|  | viz. výkres půdorys 1NP, řezy : | [25 empty] | VV | 0
|  | (0,300+0,250*2)*(0,800+1,000+0,800+1,200+2,400+1,400+1,000*3) |  | 8.48 | [23 empty] | VV | 0
35 | 413351108R00 | Bednění nosníků odstranění | m2 | 8.48 |  | 0 |  | 0 |  | 0 | 21 | 0 | 0 | 0 | 0 | 0 | 801-1 | RTS 25/ II | RTS 25/ II | 0.37 | 3.14 |  | Práce | Běžná |  |  |  | POL1_
|  | stěnových, volných trámů, průvlaků, jeřábových drah, rámových příčlí, ztužidel, vodorovných táhel, tyčových konzol, bez náběhů nebo s náběhy, neproměnného nebo proměnného průřezu nebo tvaru zalomeného nebo půdorysně zakřiveného. Bez podpěrné konstrukce. Včetně distančních prvků. | [25 empty] | SPI |  | stěnových, volných trámů, průvlaků, jeřábových drah, rámových příčlí, ztužidel, vodorovných táhel, tyčových konzol, bez náběhů nebo s náběhy, neproměnného nebo proměnného průřezu nebo tvaru zalomeného nebo půdorysně zakřiveného. Bez podpěrné konstrukce. Včetně distančních prvků.
|  | Odkaz na mn. položky pořadí 34 : 8,48000 |  | 8.48 | [23 empty] | VV | 5
36 | 413351211R00 | Podpěrná konstrukce bednění nosníků do 5 kPa, zřízení | m2 | 3.18 |  | 0 |  | 0 |  | 0 | 21 | 0 | 0.00535 | 0.02 | 0 | 0 | 801-1 | RTS 25/ II | RTS 25/ II | 0.775 | 2.46 |  | Práce | Běžná |  |  |  | POL1_
|  | a jiných tyčových konstrukcí výšky do 4 m a se zesílením dna bednění, na plochu půdorysu | [25 empty] | SPI
|  | viz. výkres půdorys 1NP, řezy : | [25 empty] | VV | 0
|  | 0,300*(0,800+1,000+0,800+1,200+2,400+1,400+1,000*3) |  | 3.18 | [23 empty] | VV | 0
37 | 413351212R00 | Podpěrná konstrukce bednění nosníků do 5 kPa, odstranění | m2 | 3.18 |  | 0 |  | 0 |  | 0 | 21 | 0 | 0 | 0 | 0 | 0 | 801-1 | RTS 25/ II | RTS 25/ II | 0.27 | 0.86 |  | Práce | Běžná |  |  |  | POL1_
|  | a jiných tyčových konstrukcí výšky do 4 m a se zesílením dna bednění, na plochu půdorysu | [25 empty] | SPI
|  | Odkaz na mn. položky pořadí 36 : 3,18000 |  | 3.18 | [23 empty] | VV | 5
38 | 417321414R00 | Železobeton ztužujících pásů a věnců třídy C 25/30 | m3 | 2.4473 |  | 0 |  | 0 |  | 0 | 21 | 0 | 2.5251 | 6.18 | 0 | 0 | 801-1 | RTS 25/ II | RTS 25/ II | 1.448 | 3.54 |  | Práce | Nachový |  |  |  | POL1_
|  | viz. výkres půdorys 1NP, řezy : | [25 empty] | VV | 0
|  | V1 : 0,300*0,220*24,720 |  | 1.6315 | [23 empty] | VV | 0
|  | 0,220*0,150*24,720 |  | 0.81576 | [23 empty] | VV | 0
39 | 417351115R00 | Bednění bočnic ztužujících pásů a věnců včetně vzpěr zřízení | m2 | 49.44 |  | 0 |  | 0 |  | 0 | 21 | 0 | 0.00782 | 0.39 | 0 | 0 | 801-1 | RTS 25/ II | RTS 25/ II | 0.79 | 39.06 |  | Práce | Nachový |  |  |  | POL1_
|  | viz. výkres půdorys 1NP, řezy : | [25 empty] | VV | 0
|  | V1 : 0,500*2*24,720 |  | 24.72 | [23 empty] | VV | 0
|  | 0,500*2*24,720 |  | 24.72 | [23 empty] | VV | 0
40 | 417351116R00 | Bednění bočnic ztužujících pásů a věnců včetně vzpěr odstranění | m2 | 49.44 |  | 0 |  | 0 |  | 0 | 21 | 0 | 0 | 0 | 0 | 0 | 801-1 | RTS 25/ II | RTS 25/ II | 0.24 | 11.87 |  | Práce | Nachový |  |  |  | POL1_
|  | Odkaz na mn. položky pořadí 39 : 49,44000 |  | 49.44 | [23 empty] | VV | 5
41 | 417361821R00 | Výztuž ztužujících pásů a věnců z betonářské oceli 10 505(R) | t | 0.22026 |  | 0 |  | 0 |  | 0 | 21 | 0 | 1.0167 | 0.22 | 0 | 0 | 801-1 | RTS 25/ II | RTS 25/ II | 27.673 | 6.1 |  | Práce | Nachový |  |  |  | POL1_
|  | Včetně distančních prvků. | [25 empty] | SPI
|  | Odkaz na mn. položky pořadí 38 : 2,44733*0,09 |  | 0.22026 | [23 empty] | VV | 5
Díl: | 5 | Komunikace |  |  |  | 0 |  | 0 |  | 0 |  | 0 |  | 0.7 |  | 0 |  |  |  |  | 2.29 | [6 empty] | DIL
42 | 564851111RT4 | Podklad ze štěrkodrti s rozprostřením a zhutněním frakce 0-63 mm, tloušťka po zhutnění 150 mm, Kamenivo přírodní drcené; bez stanovené kvality; frakce 0,0 až 63,0 mm | m2 | 1.2 |  | 0 |  | 0 |  | 0 | 21 | 0 | 0.378 | 0.45 | 0 | 0 | 822-1 | RTS 25/ II | RTS 25/ II | 0.026 | 0.03 |  | Práce | Běžná |  |  |  | POL1_
|  | Odkaz na mn. položky pořadí 43 : 1,20000 |  | 1.2 | [23 empty] | VV | 5
43 | 596215021R00 | Kladení zámkové dlažby do drtě tloušťka dlažby 60 mm, tloušťka lože 40 mm, Kamenivo přírodní drcené; frakce 4,0 až 8,0 mm | m2 | 1.2 |  | 0 |  | 0 |  | 0 | 21 | 0 | 0.0739 | 0.09 | 0 | 0 | 822-1 | RTS 25/ II | RTS 25/ II | 0.452 | 0.54 |  | Práce | Běžná |  |  |  | POL1_
|  | s provedením lože z kameniva drceného, s vyplněním spár, s dvojitým hutněním a se smetením přebytečného materiálu na krajnici. S dodáním hmot pro lože a výplň spár. | [25 empty] | SPI |  | s provedením lože z kameniva drceného, s vyplněním spár, s dvojitým hutněním a se smetením přebytečného materiálu na krajnici. S dodáním hmot pro lože a výplň spár.
|  | viz. výkres půdorys 1NP : | [25 empty] | VV | 0
|  | 1,000*0,400*3 |  | 1.2 | [23 empty] | VV | 0
44 | 596291111R00 | Řezání zámkové dlažby tloušťky 60 mm | m | 4.2 |  | 0 |  | 0 |  | 0 | 21 | 0 | 0.00033 | 0 | 0 | 0 | 822-1 | RTS 25/ II | RTS 25/ II | 0.41 | 1.72 |  | Práce | Běžná |  |  |  | POL1_
|  | viz. výkres půdorys 1NP : | [25 empty] | VV | 0
|  | (1,000+0,400)*3 |  | 4.2 | [23 empty] | VV | 0
45 | 59245110R | Dlažba betonová typ: obdélníkový; dl = 200 mm; š = 100 mm; tl = 60,0 mm; provedení: přírodní | m2 | 1.236 |  | 0 |  | 0 |  | 0 | 21 | 0 | 0.129 | 0.16 | 0 | 0 | SPCM | RTS 25/ II | RTS 25/ II | 0 | 0 |  | Specifikace | Běžná |  |  |  | POL3_
|  | Stejný vzor jako původní dlažba na ulici. | [25 empty] | POP
|  | Odkaz na mn. položky pořadí 43 : 1,20000 |  | 1.2 | [23 empty] | VV | 5
|  | Koeficient : 0,03 |  | 0.036 | [23 empty] | VV | 4
Díl: | 61 | Úpravy povrchů vnitřní |  |  |  | 0 |  | 0 |  | 0 |  | 0 |  | 2.34 |  | 0 |  |  |  |  | 82.73 | [6 empty] | DIL
46 | 611474611R00 | Omítka vnitřní stropů ze suché směsi dvouvrstvá, vápenný štuk, ruční zpracování, na pálené cihly a tvarovky, Omítka s anorganickým pojivem obyčejná (GP), štuková; pojivo: vápenné; zrnitost do 0,7 mm; nanášení: ručně, strojně; lambda = 0,450 W/(m.K) | m2 | 26.22 |  | 0 |  | 0 |  | 0 | 21 | 0 | 0.03337 | 0.87 | 0 | 0 | 801-1 | RTS 25/ II | RTS 25/ II | 1.0849 | 28.45 |  | Práce | Nachový |  |  |  | POL1_
|  | kompletní souvrství | [25 empty] | SPI
|  | včetně pomocného lešení | [25 empty] | POP
|  | viz. výkres půdorys 1NP : | [25 empty] | VV | 0
|  | 1.01 : 1,970 |  | 1.97 | [23 empty] | VV | 0
|  | 1.02 : 9,200 |  | 9.2 | [23 empty] | VV | 0
|  | 1.03 : 2,760 |  | 2.76 | [23 empty] | VV | 0
|  | 1.04 : 2,280 |  | 2.28 | [23 empty] | VV | 0
|  | 1.05 : 5,030 |  | 5.03 | [23 empty] | VV | 0
|  | 1.06 : 4,980 |  | 4.98 | [23 empty] | VV | 0
47 | 612473185R00 | Omítky vnitřní zdiva ze suchých směsí příplatek za zabudované omítníky v ploše stěn | m2 | 107.786 |  | 0 |  | 0 |  | 0 | 21 | 0 | 8e-05 | 0.01 | 0 | 0 | 801-1 | RTS 25/ II | RTS 25/ II | 0 | 0 |  | Práce | Nachový |  |  |  | POL1_
|  | omítka vápenocementová, strojně nebo ručně nanášená v podlaží i ve schodišti na jakýkoliv druh podkladu, kompletní souvrství | [25 empty] | SPI |  | omítka vápenocementová, strojně nebo ručně nanášená v podlaží i ve schodišti na jakýkoliv druh podkladu, kompletní souvrství
|  | Odkaz na mn. položky pořadí 48 : 107,78600 |  | 107.786 | [23 empty] | VV | 5
48 | 612474510R00 | Omítka vnitřní stěn ze suché směsi jednovrstvá filcovaná, , vápenocementová, na pálené cihly a tvarovky, , Omítka s anorganickým pojivem obyčejná (GP), jednovrstvá (OC); pojivo: vápenocementové; zrnitost do 0,7 mm; nanášení: ručně, strojně; barva: šedá; ... | m2 | 107.786 |  | 0 |  | 0 |  | 0 | 21 | 0 | 0.01312 | 1.41 | 0 | 0 | 801-1 | RTS 25/ II | RTS 25/ II | 0.47 | 50.66 |  | Práce | Nachový |  |  |  | POL1_
|  | kompletní souvrství | [25 empty] | SPI
|  | pod obklady : | [25 empty] | VV | 0
|  | Odkaz na mn. položky pořadí 137 : 107,78600 |  | 107.786 | [23 empty] | VV | 5
49 | 612481211RU1 | Vyztužení povrchu vnitřních stěn sklotextilní síťovinou s dodávkou síťoviny a stěrkového tmelu | m2 | 10 |  | 0 |  | 0 |  | 0 | 21 | 0 | 0.00491 | 0.05 | 0 | 0 | 801-1 | RTS 25/ II | RTS 25/ II | 0.362 | 3.62 |  | Práce | Běžná |  |  |  | POL1_
Díl: | 62 | Úpravy povrchů vnější |  |  |  | 0 |  | 0 |  | 0 |  | 0 |  | 4 |  | 0 |  |  |  |  | 98.62 | [6 empty] | DIL
50 | 622412313R00 | Nátěr vnějsích omítek stěn silikonový, složitost 1-2, , Hmota nátěrová silikonová; typ: fasádní; funkce: dekorační, proti UV záření, přemostění trhlin, proti povětrnostním vlivům; barva: dle vzorníku | m2 | 51.1735 |  | 0 |  | 0 |  | 0 | 21 | 0 | 0.00053 | 0.03 | 0 | 0 | 801-1 | RTS 25/ II | RTS 25/ II | 0.21 | 10.75 |  | Práce | Běžná |  |  |  | POL1_
|  | Penetrace + 2 x krycí nátěr. | [25 empty] | SPI
|  | včetně penetrace podkladu | [25 empty] | POP
|  | Odkaz na mn. položky pořadí 52 : 51,17350 |  | 51.1735 | [23 empty] | VV | 5
51 | 622421131R00 | Omítky vnější stěn vápenocementové hladké, , složitost 1÷ 2, Omítka s anorganickým pojivem obyčejná (GP), spárovací; pojivo: vápenocementové; zrnitost do 2,0 mm | m2 | 21.78 |  | 0 |  | 0 |  | 0 | 21 | 0 | 0.04817 | 1.05 | 0 | 0 | 801-1 | RTS 25/ II | RTS 25/ II | 0.743 | 16.18 |  | Práce | Běžná |  |  |  | POL1_
|  | viz. výkres půdorys 1NP, řezy : | [25 empty] | VV | 0
|  | skladba S2 : | [25 empty] | VV | 0
|  | SV : 9,360*3,000 |  | 28.08 | [23 empty] | VV | 0
|  | -1,000*2,100*3 |  | -6.3 | [23 empty] | VV | 0
52 | 622421143R00 | Omítky vnější stěn vápenocementové štukové, , složitost 1÷ 2, Omítka s anorganickým pojivem obyčejná (GP), spárovací; pojivo: vápenocementové; zrnitost do 1,0 mm | m2 | 51.1735 |  | 0 |  | 0 |  | 0 | 21 | 0 | 0.05258 | 2.69 | 0 | 0 | 801-1 | RTS 25/ II | RTS 25/ II | 0.917 | 46.93 |  | Práce | Běžná |  |  |  | POL1_
|  | viz. výkres pohledy : | [25 empty] | VV | 0
|  | JZ : 9,350*3,100 |  | 28.985 | [23 empty] | VV | 0
|  | -1,000*2,280 |  | -2.28 | [23 empty] | VV | 0
|  | -0,800*2,280 |  | -1.824 | [23 empty] | VV | 0
|  | -1,200*0,600 |  | -0.72 | [23 empty] | VV | 0
|  | -2,400*0,600 |  | -1.44 | [23 empty] | VV | 0
|  | (1,000+2,280*2)*0,150 |  | 0.834 | [23 empty] | VV | 0
|  | (0,800+2,280*2)*0,150 |  | 0.804 | [23 empty] | VV | 0
|  | (1,200+0,600)*2*0,150 |  | 0.54 | [23 empty] | VV | 0
|  | (2,400+0,600)*2*0,150 |  | 0.9 | [23 empty] | VV | 0
|  | JV : 4,100*3,100 |  | 12.71 | [23 empty] | VV | 0
|  | -0,800*2,280 |  | -1.824 | [23 empty] | VV | 0
|  | (0,800+2,280*2)*0,150 |  | 0.804 | [23 empty] | VV | 0
|  | SZ : 4,100*3,100 |  | 12.71 | [23 empty] | VV | 0
|  | -1,400*2,280 |  | -3.192 | [23 empty] | VV | 0
|  | (1,400+2,280*2)*0,150 |  | 0.894 | [23 empty] | VV | 0
|  | SV : 9,350*0,350 |  | 3.2725 | [23 empty] | VV | 0
53 | 622473187RT2 | Příplatek za okenní začišťovací lištu včetně dodávky | m | 79.28 |  | 0 |  | 0 |  | 0 | 21 | 0 | 0.00015 | 0.01 | 0 | 0 | 801-1 | RTS 25/ II | RTS 25/ II | 0.06 | 4.76 |  | Práce | Běžná |  |  |  | POL1_
|  | viz. výkres půdorys 1NP : | [25 empty] | VV | 0
|  | (0,800+2,280*2)*2 |  | 10.72 | [23 empty] | VV | 0
|  | 1,000+2,280*2 |  | 5.56 | [23 empty] | VV | 0
|  | (1,200+0,600)*2 |  | 3.6 | [23 empty] | VV | 0
|  | (2,400+0,600)*2 |  | 6 | [23 empty] | VV | 0
|  | 1,400+2,280*2 |  | 5.96 | [23 empty] | VV | 0
|  | Koeficient : 1 |  | 31.84 | [23 empty] | VV | 4
|  | (1,000+2,100*2)*3 |  | 15.6 | [23 empty] | VV | 0
54 | 622491142R00 | Nátěr fasády hydrofobní přípravkem polysiloxanovým, 2 x, Hmota nátěrová polysiloxanová (PS); typ: penetrace, impregnace; funkce: zpevnění povrchu, hydrofobizační; barva: bezbarvá | m2 | 26.17 |  | 0 |  | 0 |  | 0 | 21 | 0 | 0.00035 | 0.01 | 0 | 0 | 801-1 | RTS 25/ II | RTS 25/ II | 0.086 | 2.25 |  | Práce | Běžná |  |  |  | POL1_
|  | hydrofobizace vyzrálé fasády složitosti 1 až 3 nátěrem, z lešení | [25 empty] | SPI
|  | Odkaz na mn. položky pořadí 51 : 21,78000 |  | 21.78 | [23 empty] | VV | 5
|  | Odkaz na mn. položky pořadí 57 : 4,39000 |  | 4.39 | [23 empty] | VV | 5
55 | 625981114R00 | Obklad vnějších konstrukcí polystyrenem tloušťky 80 mm, Výrobek izolační pro budovy z pěnového polystyrenu (EPS) tvar: deska; OH = 20 kg/m3; lambda = 0,037 W/(m.K) | m2 | 7.878 |  | 0 |  | 0 |  | 0 | 21 | 0 | 0.00197 | 0.02 | 0 | 0 | 801-1 | RTS 25/ II | RTS 25/ II | 0.235 | 1.85 |  | Práce | Běžná |  |  |  | POL1_
|  | prováděný současně s betonováním (vložený do bednění stěn nebo dna), | [25 empty] | SPI
|  | viz. výkres stropy : | [25 empty] | VV | 0
|  | (9,190+3,940)*2*0,300 |  | 7.878 | [23 empty] | VV | 0
56 | 622319510R01 | D+M izolace suterénu extrudovaným polysterenem, tloušťky 40 mm, bez PÚ | m2 | 24.576 |  | 0 |  | 0 |  | 0 | 21 | 0 | 0.00603 | 0.15 | 0 | 0 |  | Vlastní | Indiv | 0.493 | 12.12 |  | Práce | Běžná |  |  |  | POL1_
|  | V položce jsou zakalkulovány náklady na montáž a dodávku desek z extrudovaného polystyrenu. Bez povrchové úpravy. | [25 empty] | POP |  | V položce jsou zakalkulovány náklady na montáž a dodávku desek z extrudovaného polystyrenu. Bez povrchové úpravy.
|  | Součinitel tepelné vodivosti izolantu 0,035 W/m K | [25 empty] | POP
|  | viz. výkres půdorys 1NP, řezy : | [25 empty] | VV | 0
|  | skladba S7 : | [25 empty] | VV | 0
|  | 9,360*1,500 |  | 14.04 | [23 empty] | VV | 0
|  | (9,360+4,100*2)*0,600 |  | 10.536 | [23 empty] | VV | 0
57 | 622319520RV2 | D+M zateplovací systém extrudovaným polystyrénem, tloušťky 40 mm, zakončený stěrkou s výztužnou tkaninou | m2 | 4.39 |  | 0 |  | 0 |  | 0 | 21 | 0 | 0.00969 | 0.04 | 0 | 0 |  | Vlastní | Indiv | 0.86 | 3.78 |  | Práce | Běžná |  |  |  | POL1_
|  | Položka obsahuje: nanesení lepicího tmelu na izolační desky, nalepení desek, zajištění talířovými hmoždinkami (6 ks/m2), přebroušení desek, natažení stěrky, vtlačení výztužné tkaniny (1,15 m2/m2), přehlazení stěrky. V položce je obsaženo 0,14 m rohových lišt na m2. | [25 empty] | POP |  | Položka obsahuje: nanesení lepicího tmelu na izolační desky, nalepení desek, zajištění talířovými hmoždinkami (6 ks/m2), přebroušení desek, natažení stěrky, vtlačení výztužné tkaniny (1,15 m2/m2), přehlazení stěrky. V položce je obsaženo 0,14 m rohových lišt na m2.
|  | Součinitel tepelné vodivosti izolantu 0,034 W/m K. | [25 empty] | POP
|  | viz. výkres půdorys 1NP, řezy : | [25 empty] | VV | 0
|  | skladba S6 : | [25 empty] | VV | 0
|  | (9,360+4,100*2)*0,250 |  | 4.39 | [23 empty] | VV | 0
Díl: | 63 | Podlahy a podlahové konstrukce |  |  |  | 0 |  | 0 |  | 0 |  | 0 |  | 16.83 |  | 0 |  |  |  |  | 29.55 | [6 empty] | DIL
58 | 631315621R00 | Mazanina z betonu prostého tl. přes 120 do 240 mm třídy C 20/25, | m3 | 5.256 |  | 0 |  | 0 |  | 0 | 21 | 0 | 2.525 | 13.27 | 0 | 0 | 801-1 | RTS 25/ II | RTS 25/ II | 2.317 | 12.18 |  | Práce | Nachový |  |  |  | POL1_
|  | (z kameniva) hlazená dřevěným hladítkem | [25 empty] | SPI
|  | Včetně vytvoření dilatačních spár, bez zaplnění. | [25 empty] | POP
|  | XC2 | [25 empty] | POP
|  | viz. výkres základy : | [25 empty] | VV | 0
|  | skladba S4 : | [25 empty] | VV | 0
|  | 35,040*0,150 |  | 5.256 | [23 empty] | VV | 0
59 | 631319155R00 | Příplatek za přehlazení povrchu tloušťka mazaniny od 120 mm do 240 mm | m3 | 5.256 |  | 0 |  | 0 |  | 0 | 21 | 0 | 0 | 0 | 0 | 0 | 801-1 | RTS 25/ II | RTS 25/ II | 0.675 | 3.55 |  | Práce | Nachový |  |  |  | POL1_
|  | betonové mazaniny min. B 10 ocelovým hladítkem | [25 empty] | SPI
|  | viz. výkres základy : | [25 empty] | VV | 0
|  | skladba S4 : | [25 empty] | VV | 0
|  | 35,040*0,150 |  | 5.256 | [23 empty] | VV | 0
60 | 631319175R00 | Příplatek za stržení povrchu tloušťka mazaniny od 120 mm do 240 mm | m3 | 5.256 |  | 0 |  | 0 |  | 0 | 21 | 0 | 0 | 0 | 0 | 0 | 801-1 | RTS 25/ II | RTS 25/ II | 0.205 | 1.08 |  | Práce | Nachový |  |  |  | POL1_
|  | spodní vrstvy mazaniny latí před vložením výztuže nebo pletiva pro tloušťku obou vrstev mazaniny | [25 empty] | SPI
|  | viz. výkres základy : | [25 empty] | VV | 0
|  | skladba S4 : | [25 empty] | VV | 0
|  | 35,040*0,150 |  | 5.256 | [23 empty] | VV | 0
61 | 631361921RT9 | Výztuž mazanin z betonů a z lehkých betonů ze svařovaných sítí průměr drátu 8 mm, velikost oka 150/150 mm | t | 0.23083 |  | 0 |  | 0 |  | 0 | 21 | 0 | 1.0662 | 0.25 | 0 | 0 | 801-1 | RTS 25/ II | RTS 25/ II | 15.231 | 3.52 |  | Práce | Nachový |  |  |  | POL1_
|  | včetně distančních prvků | [25 empty] | SPI
|  | viz. výkres základy : | [25 empty] | VV | 0
|  | skladba S4 : | [25 empty] | VV | 0
|  | 5,270/1000*35,040*1,25 |  | 0.23083 | [23 empty] | VV | 0
62 | 632451022R00 | Vyrovnávací potěr z cementové malty v pásu o průměrné (střední) tloušťce od 20 do 30 mm, Malta zdicí obyčejná (G); pojivo: cementové; zrnitost do 4,0 mm; M 15 N/mm2 | m2 | 1.02 |  | 0 |  | 0 |  | 0 | 21 | 0 | 0.07426 | 0.08 | 0 | 0 | 801-1 | RTS 25/ II | RTS 25/ II | 0.373 | 0.38 |  | Práce | Běžná |  |  |  | POL1_
|  | na zdivu jako podklad např. pod izolaci, na parapetech z prefabrikovaných dílců, pod oplechování apod., vodorovný nebo ve spádu do 15°, hlazený dřevěným hladítkem, | [25 empty] | SPI |  | na zdivu jako podklad např. pod izolaci, na parapetech z prefabrikovaných dílců, pod oplechování apod., vodorovný nebo ve spádu do 15°, hlazený dřevěným hladítkem,
|  | viz. výkres půdorys 1NP : | [25 empty] | VV | 0
|  | 1.02 : 1,200*0,150 |  | 0.18 | [23 empty] | VV | 0
|  | 1.03 : 1,000*0,150 |  | 0.15 | [23 empty] | VV | 0
|  | 1.05 : 2,400*0,150 |  | 0.36 | [23 empty] | VV | 0
|  | 1,400*0,150 |  | 0.21 | [23 empty] | VV | 0
|  | 1.06 : 0,800*0,150 |  | 0.12 | [23 empty] | VV | 0
63 | 632451034R00 | Vyrovnávací potěr z cementové malty v ploše o průměrné (střední) tloušťce od 40 do 50 mm, Malta zdicí obyčejná (G); pojivo: cementové; zrnitost do 4,0 mm; M 15 N/mm2 | m2 | 26.22 |  | 0 |  | 0 |  | 0 | 21 | 0 | 0.1231 | 3.23 | 0 | 0 | 801-1 | RTS 25/ II | RTS 25/ II | 0.337 | 8.84 |  | Práce | Nachový |  |  |  | POL1_
|  | na stropech z prefabrikovaných dílců jako podklad pod izolaci, pod podlahové konstrukce apod., na mazaninách jen jako podklad pod izolaci proti vodě, jako ochrana izolace shora, tvořící lože při kladení plošných prefa panelů (např. v kanálech), hlazený dřevěným hladítkem anebo podlévání provizorně podklínovaných patek usazených strojů a technologických zařízení, s náležitým zatemováním hutné malty, | [25 empty] | SPI |  | na stropech z prefabrikovaných dílců jako podklad pod izolaci, pod podlahové konstrukce apod., na mazaninách jen jako podklad pod izolaci proti vodě, jako ochrana izolace shora, tvořící lože při kladení plošných prefa panelů (např. v kanálech), hlazený dřevěným hladítkem anebo podlévání provizorně podklínovaných patek usazených strojů a technologických zařízení, s náležitým zatemováním hutné malty,
|  | viz. výkres půdorys 1NP : | [25 empty] | VV | 0
|  | skladba S4 : | [25 empty] | VV | 0
|  | 1.01 : 1,970 |  | 1.97 | [23 empty] | VV | 0
|  | 1.02 : 9,200 |  | 9.2 | [23 empty] | VV | 0
|  | 1.03 : 2,760 |  | 2.76 | [23 empty] | VV | 0
|  | 1.04 : 2,280 |  | 2.28 | [23 empty] | VV | 0
|  | 1.05 : 5,030 |  | 5.03 | [23 empty] | VV | 0
|  | 1.06 : 4,980 |  | 4.98 | [23 empty] | VV | 0
Díl: | 94 | Lešení a stavební výtahy |  |  |  | 0 |  | 0 |  | 0 |  | 0 |  | 0.07 |  | 0 |  |  |  |  | 10.4 | [6 empty] | DIL
64 | 941955001R00 | Lešení lehké pracovní pomocné pomocné, o výšce lešeňové podlahy do 1,2 m | m2 | 26.22 |  | 0 |  | 0 |  | 0 | 21 | 0 | 0.00121 | 0.03 | 0 | 0 | 800-3 | RTS 25/ II | RTS 25/ II | 0.177 | 4.64 |  | Práce | Nachový |  |  |  | POL1_
|  | viz. výkres půdorys 1NP : | [25 empty] | VV | 0
|  | 1.01 : 1,970 |  | 1.97 | [23 empty] | VV | 0
|  | 1.02 : 9,200 |  | 9.2 | [23 empty] | VV | 0
|  | 1.03 : 2,760 |  | 2.76 | [23 empty] | VV | 0
|  | 1.04 : 2,280 |  | 2.28 | [23 empty] | VV | 0
|  | 1.05 : 5,030 |  | 5.03 | [23 empty] | VV | 0
|  | 1.06 : 4,980 |  | 4.98 | [23 empty] | VV | 0
65 | 941955002R00 | Lešení lehké pracovní pomocné pomocné, o výšce lešeňové podlahy přes 1,2 do 1,9 m | m2 | 26.92 |  | 0 |  | 0 |  | 0 | 21 | 0 | 0.00158 | 0.04 | 0 | 0 | 800-3 | RTS 25/ II | RTS 25/ II | 0.214 | 5.76 |  | Práce | Běžná |  |  |  | POL1_
|  | viz. výkres půdorys 1NP : | [25 empty] | VV | 0
|  | pro fasádu : (9,360+4,100)*2*1,000 |  | 26.92 | [23 empty] | VV | 0
Díl: | 95 | Dokončovací konstrukce na pozemních stavbách |  |  |  | 0 |  | 0 |  | 0 |  | 0 |  | 0 |  | 0 |  |  |  |  | 11.82 | [6 empty] | DIL
66 | 952901111R00 | Vyčištění budov a ostatních objektů budov bytové nebo občanské výstavby - zametení a umytí podlah, dlažeb, obkladů, schodů v místnostech, chodbách a schodištích, vyčištění a umytí oken, dveří s rámy, zárubněmi, umytí a vyčištění jiných zasklených a natíraných ploch a zařizovacích předmětů před předáním do užívání světlá výška podlaží do 4 m | m2 | 38.376 |  | 0 |  | 0 |  | 0 | 21 | 0 | 4e-05 | 0 | 0 | 0 | 801-1 | RTS 25/ II | RTS 25/ II | 0.308 | 11.82 |  | Práce | Běžná |  |  |  | POL1_
|  | viz. výkres půdorys 1NP : | [25 empty] | VV | 0
|  | 9,360*4,100 |  | 38.376 | [23 empty] | VV | 0
Díl: | 99 | Staveništní přesun hmot |  |  |  | 0 |  | 0 |  | 0 |  | 0 |  | 0 |  | 0 |  |  |  |  | 116.39 | [6 empty] | DIL
67 | 998011001R00 | Přesun hmot pro budovy s nosnou konstrukcí zděnou výšky do 6 m | t | 136.6126 |  | 0 |  | 0 |  | 0 | 21 | 0 | 0 | 0 | 0 | 0 | 801-1 | RTS 25/ II | RTS 25/ II | 0.852 | 116.39 |  | Přesun hmot | Běžná |  |  |  | POL7_
|  | přesun hmot pro budovy občanské výstavby (JKSO 801), budovy pro bydlení (JKSO 803) budovy pro výrobu a služby (JKSO 812) s nosnou svislou konstrukcí zděnou z cihel nebo tvárnic nebo kovovou | [25 empty] | SPI |  | přesun hmot pro budovy občanské výstavby (JKSO 801), budovy pro bydlení (JKSO 803) budovy pro výrobu a služby (JKSO 812) s nosnou svislou konstrukcí zděnou z cihel nebo tvárnic nebo kovovou
|  | Hmotnosti z položek s pořadovými čísly: : | [25 empty] | VV | 0
|  | 8,9,11,12,13,14,16,17,18,19,20,21,22,23,24,25,27,28,30,32,33,34,36,38,39,41,42,43,44,45,46,47,48,49, : | [25 empty] | VV | 0
|  | 50,51,52,53,54,55,56,57,58,61,62,63,64,65,66, : | [25 empty] | VV | 0
|  | Součet: : 136,61256 |  | 136.6126 | [23 empty] | VV | 0
Díl: | 711 | Izolace proti vodě |  |  |  | 0 |  | 0 |  | 0 |  | 0 |  | 0.48 |  | 0 |  |  |  |  | 52.42 | [6 empty] | DIL
68 | 711111001RZ2 | Provedení izolace proti zemní vlhkosti natěradly za studena na ploše vodorovné nátěrem penetračním, 1 x nátěr, včetně dodávky penetračního laku ALP-M, Penetrace asfaltová modifikovaná; funkce: adhezní můstek | m2 | 35.04 |  | 0 |  | 0 |  | 0 | 21 | 0 | 0.00033 | 0.01 | 0 | 0 | 800-711 | RTS 25/ II | RTS 25/ II | 0.0275 | 0.96 |  | Práce | Běžná |  |  |  | POL1_
|  | Penetrace pod pásy z modifikovaného asfaltu. | [25 empty] | POP
|  | Odkaz na mn. položky pořadí 71 : 35,04000 |  | 35.04 | [23 empty] | VV | 5
69 | 711112001RZ1 | Provedení izolace proti zemní vlhkosti natěradly za studena na ploše svislé, včetně pomocného lešení o výšce podlahy do 1900 mm a pro zatížení do 1,5 kPa. nátěrem penetračním, 1x nátěr, včetně dodávky penetračního laku ALP, Penetrace asfaltová funkce: zpevnění povrchu, adhezní můstek | m2 | 24.576 |  | 0 |  | 0 |  | 0 | 21 | 0 | 0.00052 | 0.01 | 0 | 0 | 800-711 | RTS 25/ II | RTS 25/ II | 0.049 | 1.2 |  | Práce | Běžná |  |  |  | POL1_
|  | Odkaz na mn. položky pořadí 72 : 24,57600 |  | 24.576 | [23 empty] | VV | 5
70 | 711131101R00 | Provedení izolace proti zemní vlhkosti pásy na sucho vodorovná, 1 vrstva, bez dodávky izolačních pásů | m2 | 25.46 |  | 0 |  | 0 |  | 0 | 21 | 0 | 0 | 0 | 0 | 0 | 800-711 | RTS 25/ II | RTS 25/ II | 0.021 | 0.53 |  | Práce | Nachový |  |  |  | POL1_
|  | viz. výkres základy : | [25 empty] | VV | 0
|  | skladba S4 : | [25 empty] | VV | 0
|  | 25,460 |  | 25.46 | [23 empty] | VV | 0
71 | 711141559R00 | Provedení izolace proti zemní vlhkosti pásy přitavením vodorovná, 1 vrstva, bez dodávky izolačních pásů, | m2 | 35.04 |  | 0 |  | 0 |  | 0 | 21 | 0 | 0.00041 | 0.01 | 0 | 0 | 800-711 | RTS 25/ II | RTS 25/ II | 0.22991 | 8.06 |  | Práce | Nachový |  |  |  | POL1_
|  | viz. výkres základy : | [25 empty] | VV | 0
|  | skladba S4 : | [25 empty] | VV | 0
|  | 35,040 |  | 35.04 | [23 empty] | VV | 0
72 | 711152111R00 | Provedení izolace proti zemní vlhkosti samolepicími pásy svisle, bez dodávky pásu | m2 | 24.576 |  | 0 |  | 0 |  | 0 | 21 | 0 | 0.00017 | 0 | 0 | 0 | 800-711 | RTS 25/ II | RTS 25/ II | 0.241 | 5.92 |  | Práce | Běžná |  |  |  | POL1_
|  | viz. výkres půdorys 1NP, řezy : | [25 empty] | VV | 0
|  | skladba S7 : | [25 empty] | VV | 0
|  | 9,360*1,500 |  | 14.04 | [23 empty] | VV | 0
|  | (9,360+4,100*2)*0,600 |  | 10.536 | [23 empty] | VV | 0
73 | 711212000RU1 | Izolace proti vodě nátěr podkladní pod hydroizolační stěrky | m2 | 39.2364 |  | 0 |  | 0 |  | 0 | 21 | 0 | 0.00021 | 0.01 | 0 | 0 | 800-711 | RTS 25/ II | RTS 25/ II | 0.095 | 3.73 |  | Práce | Běžná |  |  |  | POL1_
|  | Odkaz na mn. položky pořadí 74 : 39,23640 |  | 39.2364 | [23 empty] | VV | 5
74 | 711212002RT3 | Izolace proti vodě stěrka hydroizolační proti zemní vlhkosti, Stěrka hydroizolační cementová; polymerní disperze; dvousložková | m2 | 39.2364 |  | 0 |  | 0 |  | 0 | 21 | 0 | 0.0034 | 0.13 | 0 | 0 | 800-711 | RTS 25/ II | RTS 25/ II | 0.385 | 15.11 |  | Práce | Běžná |  |  |  | POL1_
|  | jednovrstvá | [25 empty] | POP
|  | viz. výkres půdorys 1NP : | [25 empty] | VV | 0
|  | skladba S4 : | [25 empty] | VV | 0
|  | 1.01 : 1,970 |  | 1.97 | [23 empty] | VV | 0
|  | (1,650+1,100+0,150)*2*0,300 |  | 1.74 | [23 empty] | VV | 0
|  | -0,900*0,300*2 |  | -0.54 | [23 empty] | VV | 0
|  | 1.02 : 9,200 |  | 9.2 | [23 empty] | VV | 0
|  | (3,200+3,500)*2*0,300 |  | 4.02 | [23 empty] | VV | 0
|  | -0,700*0,300 |  | -0.21 | [23 empty] | VV | 0
|  | -0,900*0,300 |  | -0.27 | [23 empty] | VV | 0
|  | 1.03 : 2,760 |  | 2.76 | [23 empty] | VV | 0
|  | (2,200+1,200)*2*0,300 |  | 2.04 | [23 empty] | VV | 0
|  | -0,700*0,300 |  | -0.21 | [23 empty] | VV | 0
|  | 1.04 : 2,280 |  | 2.28 | [23 empty] | VV | 0
|  | (1,800+0,900+0,150)*2*0,300 |  | 1.71 | [23 empty] | VV | 0
|  | -0,900*0,300*2 |  | -0.54 | [23 empty] | VV | 0
|  | 1.05 : 5,030 |  | 5.03 | [23 empty] | VV | 0
|  | (2,440+3,054+2,144+0,800+1,950)*0,300 |  | 3.1164 | [23 empty] | VV | 0
|  | -0,900*0,300 |  | -0.27 | [23 empty] | VV | 0
|  | 1.06 : 4,980 |  | 4.98 | [23 empty] | VV | 0
|  | (2,200+2,150+0,150)*2*0,300 |  | 2.7 | [23 empty] | VV | 0
|  | -0,900*0,300 |  | -0.27 | [23 empty] | VV | 0
75 | 711212601RT2 | Izolace proti vodě doplňky těsnicí pás š.100 mm do spoje podlaha-stěna | m | 44.3 |  | 0 |  | 0 |  | 0 | 21 | 0 | 0.00029 | 0.01 | 0 | 0 | 800-711 | RTS 25/ II | RTS 25/ II | 0.11 | 4.87 |  | Práce | Běžná |  |  |  | POL1_
|  | viz. výkres půdorys 1NP : | [25 empty] | VV | 0
|  | skladba S4 : | [25 empty] | VV | 0
|  | 1.01 : (1,650+1,100+0,150)*2 |  | 5.8 | [23 empty] | VV | 0
|  | -0,900*2 |  | -1.8 | [23 empty] | VV | 0
|  | 1.02 : (3,200+3,500)*2 |  | 13.4 | [23 empty] | VV | 0
|  | -0,700 |  | -0.7 | [23 empty] | VV | 0
|  | -0,900 |  | -0.9 | [23 empty] | VV | 0
|  | 1.03 : (2,200+1,200)*2 |  | 6.8 | [23 empty] | VV | 0
|  | -0,700 |  | -0.7 | [23 empty] | VV | 0
|  | 1.04 : (1,800+0,900+0,150)*2 |  | 5.7 | [23 empty] | VV | 0
|  | -0,900*2 |  | -1.8 | [23 empty] | VV | 0
|  | 1.05 : 11,300 |  | 11.3 | [23 empty] | VV | 0
|  | -0,900 |  | -0.9 | [23 empty] | VV | 0
|  | 1.06 : (2,200+2,150+0,150)*2 |  | 9 | [23 empty] | VV | 0
|  | -0,900 |  | -0.9 | [23 empty] | VV | 0
76 | 711212602RT2 | Izolace proti vodě doplňky těsnicí roh do spoje podlaha stěna | kus | 32 |  | 0 |  | 0 |  | 0 | 21 | 0 | 0.00011 | 0 | 0 | 0 | 800-711 | RTS 25/ II | RTS 25/ II | 0.067 | 2.14 |  | Práce | Běžná |  |  |  | POL1_
|  | viz. výkres půdorys 1NP : | [25 empty] | VV | 0
|  | skladba S4 : | [25 empty] | VV | 0
|  | 1.01 : 4,000 |  | 4 | [23 empty] | VV | 0
|  | 1.02 : 6,000 |  | 6 | [23 empty] | VV | 0
|  | 1.03 : 4,000 |  | 4 | [23 empty] | VV | 0
|  | 1.04 : 6,000 |  | 6 | [23 empty] | VV | 0
|  | 1.05 : 6,000 |  | 6 | [23 empty] | VV | 0
|  | 1.06 : 6,000 |  | 6 | [23 empty] | VV | 0
77 | 711212611RT2 | Izolace proti vodě doplňky těsnicí pás šířky 100 mm do svislých koutů | m | 7.8 |  | 0 |  | 0 |  | 0 | 21 | 0 | 0.00029 | 0 | 0 | 0 | 800-711 | RTS 25/ II | RTS 25/ II | 0.14 | 1.09 |  | Práce | Běžná |  |  |  | POL1_
|  | viz. výkres půdorys 1NP : | [25 empty] | VV | 0
|  | skladba S4 : | [25 empty] | VV | 0
|  | Začátek provozního součtu | [25 empty] | VV
|  | 1.01 : 4,000 |  | 4 | [23 empty] | VV | 2
|  | 1.02 : 5,000 |  | 5 | [23 empty] | VV | 2
|  | 1.03 : 4,000 |  | 4 | [23 empty] | VV | 2
|  | 1.04 : 4,000 |  | 4 | [23 empty] | VV | 2
|  | 1.05 : 5,000 |  | 5 | [23 empty] | VV | 2
|  | 1.06 : 4,000 |  | 4 | [23 empty] | VV | 2
|  | Mezisoučet |  | 26 | [23 empty] | VV | 3
|  | Konec provozního součtu | [25 empty] | VV
|  | 0,300*26 |  | 7.8 | [23 empty] | VV | 0
78 | 711823121R00 | Ochrana konstrukcí nopovou fólií svisle, , bez dodávky fólie | m2 | 50.0352 |  | 0 |  | 0 |  | 0 | 21 | 0 | 0 | 0 | 0 | 0 | 800-711 | RTS 25/ II | RTS 25/ II | 0.16 | 8.01 |  | Práce | Běžná |  |  |  | POL1_
|  | viz. výkres půdorys 1NP, řezy : | [25 empty] | VV | 0
|  | skladba S7 : | [25 empty] | VV | 0
|  | 9,360*(1,500+2,720) |  | 39.4992 | [23 empty] | VV | 0
|  | (9,360+4,100*2)*0,600 |  | 10.536 | [23 empty] | VV | 0
79 | 28323132R | Fólie profilovaná funkce: drenážní; materiál: PE-HD; v. nopů = 8 mm | m2 | 55.0387 |  | 0 |  | 0 |  | 0 | 21 | 0 | 0.00015 | 0.01 | 0 | 0 | SPCM | RTS 25/ II | RTS 25/ II | 0 | 0 |  | Specifikace | Běžná |  |  |  | POL3_
|  | Odkaz na mn. položky pořadí 78 : 50,03520 |  | 50.0352 | [23 empty] | VV | 5
|  | Koeficient : 0,10 |  | 5.0035 | [23 empty] | VV | 4
80 | 62852263R | Pás hydroizolační asfaltový tl = 4,0 mm; stabilizace: natavení, mechanické kotvení; nosná vložka: skelná tkanina; asfalt: modifikovaný; horní strana: minerální posyp | m2 | 40.296 |  | 0 |  | 0 |  | 0 | 21 | 0 | 0.0045 | 0.18 | 0 | 0 | SPCM | RTS 25/ II | RTS 25/ II | 0 | 0 |  | Specifikace | Nachový |  |  |  | POL3_
|  | viz. výkres základy : | [25 empty] | VV | 0
|  | skladba S4 : | [25 empty] | VV | 0
|  | 35,040 |  | 35.04 | [23 empty] | VV | 0
|  | Koeficient : 0,15 |  | 5.256 | [23 empty] | VV | 4
81 | 62852623R | Pás hydroizolační asfaltový tl = 3,0 mm; stabilizace: samolepicí; nosná vložka: skelná tkanina; asfalt: modifikovaný; horní strana: minerální posyp | m2 | 29.4912 |  | 0 |  | 0 |  | 0 | 21 | 0 | 0.0035 | 0.1 | 0 | 0 | SPCM | RTS 25/ II | RTS 25/ II | 0 | 0 |  | Specifikace | Běžná |  |  |  | POL3_
|  | viz. výkres půdorys 1NP, řezy : | [25 empty] | VV | 0
|  | skladba S7 : | [25 empty] | VV | 0
|  | 9,360*1,500 |  | 14.04 | [23 empty] | VV | 0
|  | (9,360+4,100*2)*0,600 |  | 10.536 | [23 empty] | VV | 0
|  | Koeficient : 0,20 |  | 4.9152 | [23 empty] | VV | 4
82 | 69366199R | Geosyntetika typ: geotextilie; netkaná; materiál: PP; tl (2 kPa) = 4,0 mm; plošná hmotnost = 500 g/m2 | m2 | 28.006 |  | 0 |  | 0 |  | 0 | 21 | 0 | 0.0005 | 0.01 | 0 | 0 | SPCM | RTS 25/ II | RTS 25/ II | 0 | 0 |  | Specifikace | Nachový |  |  |  | POL3_
|  | Odkaz na mn. položky pořadí 70 : 25,46000 |  | 25.46 | [23 empty] | VV | 5
|  | Koeficient : 0,10 |  | 2.546 | [23 empty] | VV | 4
83 | 998711101R00 | Přesun hmot pro izolace proti vodě svisle do 6 m | t | 0.50997 |  | 0 |  | 0 |  | 0 | 21 | 0 | 0 | 0 | 0 | 0 | 800-711 | RTS 25/ II | RTS 25/ II | 1.567 | 0.8 |  | Přesun hmot | Běžná |  |  |  | POL7_
|  | 50 m vodorovně měřeno od těžiště půdorysné plochy skládky do těžiště půdorysné plochy objektu | [25 empty] | SPI
|  | Hmotnosti z položek s pořadovými čísly: : | [25 empty] | VV | 0
|  | 68,69,71,72,73,74,75,76,77,79,80,81,82, : | [25 empty] | VV | 0
|  | Součet: : 0,50997 |  | 0.50997 | [23 empty] | VV | 0
Díl: | 712 | Povlakové krytiny |  |  |  | 0 |  | 0 |  | 0 |  | 0 |  | 0.35 |  | 0 |  |  |  |  | 55.9 | [6 empty] | DIL
84 | 712311101RZ1 | Povlakové krytiny střech do 10° za studena nátěrem 1 x, penetračním nebo asfaltovým lakem, včetně dodávky materiálu, Penetrace asfaltová funkce: zpevnění povrchu, adhezní můstek | m2 | 38.335 |  | 0 |  | 0 |  | 0 | 21 | 0 | 0.00033 | 0.01 | 0 | 0 | 800-711 | RTS 25/ II | RTS 25/ II | 0.03 | 1.15 |  | Práce | Nachový |  |  |  | POL1_
|  | viz. výkres půdorys střechy : | [25 empty] | VV | 0
|  | skladba S5 : | [25 empty] | VV | 0
|  | 9,350*4,100 |  | 38.335 | [23 empty] | VV | 0
85 | 712341559R00 | Povlakové krytiny střech do 10° pásy přitavením v celé ploše, 1 vrstva, bez dodávky pásu | m2 | 42.19 |  | 0 |  | 0 |  | 0 | 21 | 0 | 0.00035 | 0.01 | 0 | 0 | 800-711 | RTS 25/ II | RTS 25/ II | 0.2 | 8.44 |  | Práce | Nachový |  |  |  | POL1_
|  | viz. výkres půdorys střechy : | [25 empty] | VV | 0
|  | skladba S5 : | [25 empty] | VV | 0
|  | 36,300 |  | 36.3 | [23 empty] | VV | 0
|  | 23,560*0,250 |  | 5.89 | [23 empty] | VV | 0
86 | 712372111RV1 | Povlakové krytiny střech do 10° z termoplastické fólie kotvené do betonu, 4 kotvy/m2, při tl. izolace do 300 mm, bez dodávky fólie, | m2 | 48.08 |  | 0 |  | 0 |  | 0 | 21 | 0 | 0 | 0 | 0 | 0 | 800-711 | RTS 25/ II | RTS 25/ II | 0.848 | 40.77 |  | Práce | Nachový |  |  |  | POL1_
|  | včetně ukotvení k podkladu hmoždinkami, svaření všech spojů a překrytí kotev fólií. | [25 empty] | POP
|  | viz. výkres půdorys střechy : | [25 empty] | VV | 0
|  | skladba S5 : | [25 empty] | VV | 0
|  | 36,300 |  | 36.3 | [23 empty] | VV | 0
|  | 23,560*0,500 |  | 11.78 | [23 empty] | VV | 0
87 | 712391171R00 | Textílie na střechách do 10° podkladní, položení - bez dodávky textílie | m2 | 48.08 |  | 0 |  | 0 |  | 0 | 21 | 0 | 0 | 0 | 0 | 0 | 800-711 | RTS 25/ II | RTS 25/ II | 0.1 | 4.81 |  | Práce | Nachový |  |  |  | POL1_
|  | viz. výkres půdorys střechy : | [25 empty] | VV | 0
|  | skladba S5 : | [25 empty] | VV | 0
|  | 36,300 |  | 36.3 | [23 empty] | VV | 0
|  | 23,560*0,500 |  | 11.78 | [23 empty] | VV | 0
88 | 283220012R | Fólie hladká hydroizolační tl = 1,50 mm; funkce: UV odolná; materiál: PVC-P; nosná vložka: PES tkanina | m2 | 55.881 |  | 0 |  | 0 |  | 0 | 21 | 0 | 0.00185 | 0.1 | 0 | 0 | SPCM | RTS 25/ II | RTS 25/ II | 0 | 0 |  | Specifikace | Nachový |  |  |  | POL3_
|  | viz. výkres půdorys střechy : | [25 empty] | VV | 0
|  | skladba S5 : | [25 empty] | VV | 0
|  | 36,300 |  | 36.3 | [23 empty] | VV | 0
|  | Koeficient : 0,15 |  | 5.445 | [23 empty] | VV | 4
|  | 23,560*0,500 |  | 11.78 | [23 empty] | VV | 0
|  | Koeficient : 0,20 |  | 2.356 | [23 empty] | VV | 4
89 | 62852265R | Pás hydroizolační asfaltový tl = 4,0 mm; stabilizace: natavení, mechanické kotvení; nosná vložka: skelná tkanina; asfalt: modifikovaný; horní strana: minerální posyp | m2 | 46.409 |  | 0 |  | 0 |  | 0 | 21 | 0 | 0.0045 | 0.21 | 0 | 0 | SPCM | RTS 25/ II | RTS 25/ II | 0 | 0 |  | Specifikace | Nachový |  |  |  | POL3_
|  | viz. výkres půdorys střechy : | [25 empty] | VV | 0
|  | skladba S5 : | [25 empty] | VV | 0
|  | 36,300 |  | 36.3 | [23 empty] | VV | 0
|  | 23,560*0,250 |  | 5.89 | [23 empty] | VV | 0
|  | Koeficient : 0,10 |  | 4.219 | [23 empty] | VV | 4
90 | 69366198R | Geosyntetika typ: geotextilie; netkaná; materiál: PP; tl (2 kPa) = 2,9 mm; plošná hmotnost = 300 g/m2 | m2 | 52.888 |  | 0 |  | 0 |  | 0 | 21 | 0 | 0.0003 | 0.02 | 0 | 0 | SPCM | RTS 25/ II | RTS 25/ II | 0 | 0 |  | Specifikace | Nachový |  |  |  | POL3_
|  | Odkaz na mn. položky pořadí 87 : 48,08000 |  | 48.08 | [23 empty] | VV | 5
|  | Koeficient : 0,10 |  | 4.808 | [23 empty] | VV | 4
91 | 998712101R00 | Přesun hmot pro povlakové krytiny objektů výšky do 6 m | t | 0.3555 |  | 0 |  | 0 |  | 0 | 21 | 0 | 0 | 0 | 0 | 0 | 800-711 | RTS 25/ II | RTS 25/ II | 2.048 | 0.73 |  | Přesun hmot | Běžná |  |  |  | POL7_
|  | 50 m vodorovně | [25 empty] | SPI
|  | Hmotnosti z položek s pořadovými čísly: : | [25 empty] | VV | 0
|  | 84,85,88,89,90, : | [25 empty] | VV | 0
|  | Součet: : 0,35550 |  | 0.3555 | [23 empty] | VV | 0
Díl: | 713 | Izolace tepelné |  |  |  | 0 |  | 0 |  | 0 |  | 0 |  | 0.37 |  | 0 |  |  |  |  | 18.85 | [6 empty] | DIL
92 | 713121121R00 | Montáž tepelné izolace podlah dvouvrstvá, bez dodávky materiálu | m2 | 26.22 |  | 0 |  | 0 |  | 0 | 21 | 0 | 0 | 0 | 0 | 0 | 800-713 | RTS 25/ II | RTS 25/ II | 0.15 | 3.93 |  | Práce | Nachový |  |  |  | POL1_
|  | viz. výkres půdorys 1NP : | [25 empty] | VV | 0
|  | skladba S4 : | [25 empty] | VV | 0
|  | 1.01 : 1,970 |  | 1.97 | [23 empty] | VV | 0
|  | 1.02 : 9,200 |  | 9.2 | [23 empty] | VV | 0
|  | 1.03 : 2,760 |  | 2.76 | [23 empty] | VV | 0
|  | 1.04 : 2,280 |  | 2.28 | [23 empty] | VV | 0
|  | 1.05 : 5,030 |  | 5.03 | [23 empty] | VV | 0
|  | 1.06 : 4,980 |  | 4.98 | [23 empty] | VV | 0
93 | 713131131R00 | Montáž tepelné izolace stěn lepením | m2 | 19.635 |  | 0 |  | 0 |  | 0 | 21 | 0 | 0.003 | 0.06 | 0 | 0 | 800-713 | RTS 25/ II | RTS 25/ II | 0.28 | 5.5 |  | Práce | Běžná |  |  |  | POL1_
|  | Očištění povrchu stěny od prachu, nařezání izolačních desek na požadovaný rozměr, nanesení lepicího tmelu, osazení desek. | [25 empty] | POP |  | Očištění povrchu stěny od prachu, nařezání izolačních desek na požadovaný rozměr, nanesení lepicího tmelu, osazení desek.
|  | viz. výkres půdorys střechy : | [25 empty] | VV | 0
|  | detail : | [25 empty] | VV | 0
|  | atika : (9,350*3,500)*2*0,300 |  | 19.635 | [23 empty] | VV | 0
94 | 713141124R00 | Montáž tepelné izolace plochých střech lepená na pruhy z PU lepidla | m2 | 57.8 |  | 0 |  | 0 |  | 0 | 21 | 0 | 0.00016 | 0.01 | 0 | 0 | 800-713 | RTS 25/ II | RTS 25/ II | 0.12 | 6.94 |  | Práce | Nachový |  |  |  | POL1_
|  | viz. výkres půdorys střechy : | [25 empty] | VV | 0
|  | skladba S5 : | [25 empty] | VV | 0
|  | 28,900*2 |  | 57.8 | [23 empty] | VV | 0
95 | 713191100RT9 | Izolace tepelné běžných konstrukcí - doplňky položení separační fólie, včetně dodávky PE fólie | m2 | 26.22 |  | 0 |  | 0 |  | 0 | 21 | 0 | 1e-05 | 0 | 0 | 0 | 800-713 | RTS 25/ II | RTS 25/ II | 0.07 | 1.84 |  | Práce | Běžná |  |  |  | POL1_
|  | Odkaz na mn. položky pořadí 92 : 26,22000 |  | 26.22 | [23 empty] | VV | 5
96 | 28375460R | Výrobek izolační pro budovy z extrudovaného polystyrenu (XPS) tvar: deska; lambda = 0,035 W/(m.K); pevnost v tlaku CS 300 kPa | m3 | 1.237 |  | 0 |  | 0 |  | 0 | 21 | 0 | 0.03 | 0.04 | 0 | 0 | SPCM | RTS 24/ II | Indiv | 0 | 0 |  | Specifikace | Běžná |  |  |  | POL3_
|  | viz. výkres půdorys střechy : | [25 empty] | VV | 0
|  | detail : | [25 empty] | VV | 0
|  | atika : (9,350*3,500)*2*0,300*0,060 |  | 1.1781 | [23 empty] | VV | 0
|  | Koeficient : 0,05 |  | 0.05891 | [23 empty] | VV | 4
97 | 28375766.AR | Výrobek izolační pro budovy z pěnového polystyrenu (EPS) tvar: deska; OH = 20 kg/m3; lambda = 0,037 W/(m.K); pevnost v tlaku = 100 kPa | m3 | 3.0345 |  | 0 |  | 0 |  | 0 | 21 | 0 | 0.02 | 0.06 | 0 | 0 | SPCM | RTS 24/ II | Indiv | 0 | 0 |  | Specifikace | Nachový |  |  |  | POL3_
|  | viz. výkres půdorys střechy : | [25 empty] | VV | 0
|  | skladba S5 : | [25 empty] | VV | 0
|  | 28,900*0,100 |  | 2.89 | [23 empty] | VV | 0
|  | Koeficient : 0,05 |  | 0.1445 | [23 empty] | VV | 4
98 | 28375768.AR | Výrobek izolační pro budovy z pěnového polystyrenu (EPS) tvar: deska; OH = 25 kg/m3; lambda = 0,035 W/(m.K); pevnost v tlaku = 150 kPa | m3 | 3.8543 |  | 0 |  | 0 |  | 0 | 21 | 0 | 0.025 | 0.1 | 0 | 0 | SPCM | RTS 24/ II | Indiv | 0 | 0 |  | Specifikace | Nachový |  |  |  | POL3_
|  | viz. výkres půdorys 1NP : | [25 empty] | VV | 0
|  | skladba S4 : | [25 empty] | VV | 0
|  | Začátek provozního součtu | [25 empty] | VV
|  | 1.01 : 1,970 |  | 1.97 | [23 empty] | VV | 2
|  | 1.02 : 9,200 |  | 9.2 | [23 empty] | VV | 2
|  | 1.03 : 2,760 |  | 2.76 | [23 empty] | VV | 2
|  | 1.04 : 2,280 |  | 2.28 | [23 empty] | VV | 2
|  | 1.05 : 5,030 |  | 5.03 | [23 empty] | VV | 2
|  | 1.06 : 4,980 |  | 4.98 | [23 empty] | VV | 2
|  | Mezisoučet |  | 26.22 | [23 empty] | VV | 3
|  | Konec provozního součtu | [25 empty] | VV
|  | 26,2200*0,140 |  | 3.6708 | [23 empty] | VV | 0
|  | Koeficient : 0,05 |  | 0.18354 | [23 empty] | VV | 4
99 | 28375971R | Výrobek izolační pro budovy z pěnového polystyrenu (EPS) tvar: spádová deska; OH = 20 kg/m3; lambda = 0,037 W/(m.K); pevnost v tlaku = 100 kPa | m3 | 5.1586 |  | 0 |  | 0 |  | 0 | 21 | 0 | 0.02 | 0.1 | 0 | 0 | SPCM | RTS 25/ II | RTS 25/ II | 0 | 0 |  | Specifikace | Nachový |  |  |  | POL3_
|  | viz. výkres půdorys střechy : | [25 empty] | VV | 0
|  | skladba S5 : | [25 empty] | VV | 0
|  | 28,900*0,170 |  | 4.913 | [23 empty] | VV | 0
|  | Koeficient : 0,05 |  | 0.24565 | [23 empty] | VV | 4
100 | 28375980R | Příslušenství izolace pro budovy z polystyrenu tvar: atikový klín; tl = 50 mm | m | 24.5 |  | 0 |  | 0 |  | 0 | 21 | 0 | 5e-05 | 0 | 0 | 0 | SPCM | RTS 25/ II | RTS 25/ II | 0 | 0 |  | Specifikace | Běžná |  |  |  | POL3_
|  | viz. výkres půdorys střechy : | [25 empty] | VV | 0
|  | skladba S5 : | [25 empty] | VV | 0
|  | (8,750+3,500)*2 |  | 24.5 | [23 empty] | VV | 0
101 | 998713101R00 | Přesun hmot pro izolace tepelné v objektech výšky do 6 m | t | 0.36697 |  | 0 |  | 0 |  | 0 | 21 | 0 | 0 | 0 | 0 | 0 | 800-713 | RTS 25/ II | RTS 25/ II | 1.74 | 0.64 |  | Přesun hmot | Běžná |  |  |  | POL7_
|  | 50 m vodorovně | [25 empty] | SPI
|  | Hmotnosti z položek s pořadovými čísly: : | [25 empty] | VV | 0
|  | 93,94,95,96,97,98,99,100, : | [25 empty] | VV | 0
|  | Součet: : 0,36697 |  | 0.36697 | [23 empty] | VV | 0
Díl: | 762 | Konstrukce tesařské |  |  |  | 0 |  | 0 |  | 0 |  | 0 |  | 0.27 |  | 0 |  |  |  |  | 6.88 | [6 empty] | DIL
102 | 762441114RT2 | Obložení atiky s dodávkou dřevoštěpkových desek, tloušťky 18 mm, 1 vrstva, upevnění lepením | m2 | 22.9075 |  | 0 |  | 0 |  | 0 | 21 | 0 | 0.01181 | 0.27 | 0 | 0 | 800-762 | RTS 25/ II | RTS 25/ II | 0.28 | 6.41 |  | Práce | Běžná |  |  |  | POL1_
|  | viz. výkres půdorys střechy : | [25 empty] | VV | 0
|  | detail : | [25 empty] | VV | 0
|  | (9,350*3,500)*2*0,350 |  | 22.9075 | [23 empty] | VV | 0
103 | 998762102R00 | Přesun hmot pro konstrukce tesařské v objektech výšky do 12 m | t | 0.27054 |  | 0 |  | 0 |  | 0 | 21 | 0 | 0 | 0 | 0 | 0 | 800-762 | RTS 25/ II | RTS 25/ II | 1.751 | 0.47 |  | Přesun hmot | Běžná |  |  |  | POL7_
|  | 50 m vodorovně | [25 empty] | SPI
|  | Hmotnosti z položek s pořadovými čísly: : | [25 empty] | VV | 0
|  | 102, : | [25 empty] | VV | 0
|  | Součet: : 0,27054 |  | 0.27054 | [23 empty] | VV | 0
Díl: | 764 | Konstrukce klempířské |  |  |  | 0 |  | 0 |  | 0 |  | 0 |  | 0.04 |  | 0 |  |  |  |  | 9.77 | [6 empty] | DIL
104 | 764454204R00 | Odpadní trouby z pozinkovaného plechu dodávka a montáž odpadní trouby z Pz plechu, kruhové včetně zděří, manžet, odboček, kolen, odskoků, výpustí vody a přechodových kusů průměru 150 mm, Výrobek plochý ocelový s povlakem - plech; hladký; tl = 0,60 mm; povrchová úprava: pozink | m | 5.6 |  | 0 |  | 0 |  | 0 | 21 | 0 | 0.00378 | 0.02 | 0 | 0 | 800-764 | RTS 25/ II | RTS 25/ II | 0.64195 | 3.59 |  | Práce | Běžná |  |  |  | POL1_
|  | viz. tabulka klempířských výrobků : | [25 empty] | VV | 0
|  | K1 : 5,600*1 |  | 5.6 | [23 empty] | VV | 0
105 | 764410340R01 | Oplechování parapetů včetně rohů z hliníkového plechu, tloušťky 0,7 mm, rš 210 mm | m | 7.6 |  | 0 |  | 0 |  | 0 | 21 | 0 | 0.00224 | 0.02 | 0 | 0 |  | Vlastní | Indiv | 0.79 | 6 |  | Práce | Běžná |  |  |  | POL1_
|  | DODÁVKA V KOMPLETIZOVANÉM PROVEDENÍ VČ. KOTEVNÍCH PRVKŮ. | [25 empty] | POP
|  | PŘINÝTOVÁNO K PARAPETU. | [25 empty] | POP
|  | BARVA TMAVĚ ŠEDÁ. | [25 empty] | POP
|  | viz. tabulka klempířských výrobků : | [25 empty] | VV | 0
|  | K3 : 0,800*2 |  | 1.6 | [23 empty] | VV | 0
|  | 1,000*1 |  | 1 | [23 empty] | VV | 0
|  | 1,200*1 |  | 1.2 | [23 empty] | VV | 0
|  | 1,400*1 |  | 1.4 | [23 empty] | VV | 0
|  | 2,400*1 |  | 2.4 | [23 empty] | VV | 0
106 | 764R001 | K2 D+M oplechování atiky, materiál hliník tl. 0,7 mm, barva tmavě šedá, rš 870 mm | m | 27 |  | 0 |  | 0 |  | 0 | 21 | 0 | 0 | 0 | 0 | 0 |  | Vlastní | Indiv | 0 | 0 |  | Práce | Běžná |  |  |  | POL1_
|  | DODÁVKA V KOMPLETIZOVANÉM PROVEDENÍ VČ. KOTEVNÍCH PRVKŮ. | [25 empty] | POP
|  | PŘINÝTOVÁNO K ATICE . | [25 empty] | POP
|  | viz. tabulka klempířských výrobků : | [25 empty] | VV | 0
|  | 27,000 |  | 27 | [23 empty] | VV | 0
107 | 764R002 | K4 D+M bezpečnostní přepad, materiál Pz plech tl. 0,7 mm, barva bílá, plocha 0,065 m2 | kus | 2 |  | 0 |  | 0 |  | 0 | 21 | 0 | 0 | 0 | 0 | 0 |  | Vlastní | Indiv | 0 | 0 |  | Práce | Běžná |  |  |  | POL1_
|  | DODÁVKA V KOMPLETIZOVANÉM PROVEDENÍ VČ. KOTEVNÍCH PRVKŮ. | [25 empty] | POP
|  | PŘINÝTOVÁNO DO OTVORU V ATICE . | [25 empty] | POP
|  | viz. tabulka klempířských výrobků : | [25 empty] | VV | 0
|  | 2,000 |  | 2 | [23 empty] | VV | 0
108 | 998764101R00 | Přesun hmot pro konstrukce klempířské v objektech výšky do 6 m | t | 0.03819 |  | 0 |  | 0 |  | 0 | 21 | 0 | 0 | 0 | 0 | 0 | 800-764 | RTS 25/ II | RTS 25/ II | 4.737 | 0.18 |  | Přesun hmot | Běžná |  |  |  | POL7_
|  | 50 m vodorovně | [25 empty] | SPI
|  | Hmotnosti z položek s pořadovými čísly: : | [25 empty] | VV | 0
|  | 104,105, : | [25 empty] | VV | 0
|  | Součet: : 0,03819 |  | 0.03819 | [23 empty] | VV | 0
Díl: | 766 | Konstrukce truhlářské |  |  |  | 0 |  | 0 |  | 0 |  | 0 |  | 0 |  | 0 |  |  |  |  | 0 | [6 empty] | DIL
109 | 766R001 | T1 D+M příčky z lamino desek tl. 25 mm | m2 | 1.54 |  | 0 |  | 0 |  | 0 | 21 | 0 | 0 | 0 | 0 | 0 |  | Vlastní | Indiv | 0 | 0 |  | Práce | Běžná |  |  |  | POL1_
|  | - RÁM TVOŘENÝ SILNOSTĚNNÝMI HLINÍKOVÝMI ELOXOVANÝMI PROFILY | [25 empty] | POP
|  | - PŘÍČKA JE OSAZENA HLINÍKOVÝMI PANTY | [25 empty] | POP
|  | - HLINÍKOVÉ NOHY VYSOKÉ 150mm | [25 empty] | POP
|  | DODÁVKA MONTOVANÁ NA MÍSTĚ. | [25 empty] | POP
|  | viz. tabulka truhlářských výrobků : | [25 empty] | VV | 0
|  | 1,540 |  | 1.54 | [23 empty] | VV | 0
110 | 766R002 | T2 D+M příčky z lamino desek tl. 25 mm | m2 | 3.14 |  | 0 |  | 0 |  | 0 | 21 | 0 | 0 | 0 | 0 | 0 |  | Vlastní | Indiv | 0 | 0 |  | Práce | Běžná |  |  |  | POL1_
|  | - RÁM TVOŘENÝ SILNOSTĚNNÝMI HLINÍKOVÝMI ELOXOVANÝMI PROFILY | [25 empty] | POP
|  | - PŘÍČKA JE OSAZENA HLINÍKOVÝMI PANTY | [25 empty] | POP
|  | - HLINÍKOVÉ NOHY VYSOKÉ 150mm | [25 empty] | POP
|  | DODÁVKA MONTOVANÁ NA MÍSTĚ. | [25 empty] | POP
|  | viz. tabulka truhlářských výrobků : | [25 empty] | VV | 0
|  | 3,140 |  | 3.14 | [23 empty] | VV | 0
111 | 766R003 | T3 D+M příčky z lamino desek tl. 25 mm | m2 | 2.53 |  | 0 |  | 0 |  | 0 | 21 | 0 | 0 | 0 | 0 | 0 |  | Vlastní | Indiv | 0 | 0 |  | Práce | Běžná |  |  |  | POL1_
|  | - RÁM TVOŘENÝ SILNOSTĚNNÝMI HLINÍKOVÝMI ELOXOVANÝMI PROFILY | [25 empty] | POP
|  | - PŘÍČKA JE OSAZENA HLINÍKOVÝMI PANTY | [25 empty] | POP
|  | - HLINÍKOVÉ NOHY VYSOKÉ 150mm | [25 empty] | POP
|  | DODÁVKA MONTOVANÁ NA MÍSTĚ. | [25 empty] | POP
|  | viz. tabulka truhlářských výrobků : | [25 empty] | VV | 0
|  | 2,530 |  | 2.53 | [23 empty] | VV | 0
112 | 766R004 | T4 D+M dveře z lamino desek tl. 25 mm, rozměr křídla 800x1850 mm | kus | 2 |  | 0 |  | 0 |  | 0 | 21 | 0 | 0 | 0 | 0 | 0 |  | Vlastní | Indiv | 0 | 0 |  | Práce | Běžná |  |  |  | POL1_
|  | ROZMĚR KŘÍDLA 800 x 1850 | [25 empty] | POP
|  | NEREZOVÉ KOVÁNÍ | [25 empty] | POP
|  | ODSTÍN: ŠEDÁ | [25 empty] | POP
|  | KLIKA/KLIKA VE TVARU "L" KRUHOVÉHO PRŮŘEZU | [25 empty] | POP
|  | KLIKA HLINÍKOVÁ S KULATOU ROZETOU - BÍLÁ | [25 empty] | POP
|  | WC ZÁMEK | [25 empty] | POP
|  | DVEŘE SE OSAZUJÍ DO PŘEPÁŽKY T1 | [25 empty] | POP
|  | DODÁVKA V KOMPLETIZOVANÉM PROVEDENÍ VČ. KOTEVNÍCH PRVKŮ, PAROTĚSNÝCH A PAROPROPUSTNÝCH PRVKŮ. | [25 empty] | POP
|  | viz. tabulka truhlářských výrobků : | [25 empty] | VV | 0
|  | 2,000 |  | 2 | [23 empty] | VV | 0
113 | 766R005 | T5 D+M dveře z lamino desek tl. 25 mm, rozměr křídla 700x1850 mm | kus | 1 |  | 0 |  | 0 |  | 0 | 21 | 0 | 0 | 0 | 0 | 0 |  | Vlastní | Indiv | 0 | 0 |  | Práce | Běžná |  |  |  | POL1_
|  | ROZMĚR KŘÍDLA 700 x 1850 | [25 empty] | POP
|  | NEREZOVÉ KOVÁNÍ | [25 empty] | POP
|  | ODSTÍN: ŠEDÁ | [25 empty] | POP
|  | KLIKA/KLIKA VE TVARU "L" KRUHOVÉHO PRŮŘEZU | [25 empty] | POP
|  | KLIKA HLINÍKOVÁ S KULATOU ROZETOU - BÍLÁ | [25 empty] | POP
|  | WC ZÁMEK | [25 empty] | POP
|  | DVEŘE SE OSAZUJÍ DO PŘEPÁŽKY T3 | [25 empty] | POP
|  | DODÁVKA V KOMPLETIZOVANÉM PROVEDENÍ VČ. KOTEVNÍCH PRVKŮ, PAROTĚSNÝCH A PAROPROPUSTNÝCH PRVKŮ. | [25 empty] | POP
|  | viz. tabulka truhlářských výrobků : | [25 empty] | VV | 0
|  | 1,000 |  | 1 | [23 empty] | VV | 0
Díl: | 767 | Konstrukce zámečnické |  |  |  | 0 |  | 0 |  | 0 |  | 0 |  | 0.73 |  | 0 |  |  |  |  | 63.48 | [6 empty] | DIL
114 | 767995104R00 | Výroba a montáž atypických kovovových doplňků staveb hmotnosti přes 20 do 50 kg | kg | 610.4147 |  | 0 |  | 0 |  | 0 | 21 | 0 | 5e-05 | 0.03 | 0 | 0 | 800-767 | RTS 25/ II | RTS 25/ II | 0.1 | 61.04 |  | Práce | Běžná |  |  |  | POL1_
|  | viz. výkres konstrukce rámu : | [25 empty] | VV | 0
|  | 11,426*(1,997*4+1,178*2+1,158*2) |  | 144.6532 | [23 empty] | VV | 0
|  | 14,600*0,302*2 |  | 8.8184 | [23 empty] | VV | 0
|  | 50,000 |  | 50 | [23 empty] | VV | 0
|  | Koeficient : 2 |  | 406.9431 | [23 empty] | VV | 4
115 | 767R001 | O1 D+M okno hliníkové, dvoukřídlé, jedno křídlo sklopné, 800x2280 mm | kus | 2 |  | 0 |  | 0 |  | 0 | 21 | 0 | 0 | 0 | 0 | 0 |  | Vlastní | Indiv | 0 | 0 |  | Práce | Běžná |  |  |  | POL1_
|  | STAVEBNÍ HLOUBKA 75-80 mm | [25 empty] | POP
|  | TEPELNĚ IZOLAČNÍ TROJSKLO | [25 empty] | POP
|  | CELOOBVODOVÉ KOVÁNÍ, KLIKA ODSTÍN ŠEDÁ | [25 empty] | POP
|  | ODSTÍN OKEN: ŠEDÁ | [25 empty] | POP
|  | MATERIÁL: HLINÍK OKNO Uw= 0,76 W/m2K | [25 empty] | POP
|  | VNIŘNÍ PARAPET: BEZ PARAPETU | [25 empty] | POP
|  | VČETNĚ FÓLIE PROTI ROZBITÍ | [25 empty] | POP
|  | DODÁVKA V KOMPLETIZOVANÉM PROVEDENÍ VČ. KOTEVNÍCH PRVKŮ, PAROTĚSNÝCH A PAROPROPUSTNÝCH PRVKŮ. | [25 empty] | POP
|  | viz. výpis výplní otvorů : | [25 empty] | VV | 0
|  | 2,000 |  | 2 | [23 empty] | VV | 0
116 | 767R002 | O2 D+M okno hliníkové, dvoukřídlé, jedno křídlo sklopné, 1000x2280 mm | kus | 1 |  | 0 |  | 0 |  | 0 | 21 | 0 | 0 | 0 | 0 | 0 |  | Vlastní | Indiv | 0 | 0 |  | Práce | Běžná |  |  |  | POL1_
|  | STAVEBNÍ HLOUBKA 75-80 mm | [25 empty] | POP
|  | TEPELNĚ IZOLAČNÍ TROJSKLO | [25 empty] | POP
|  | CELOOBVODOVÉ KOVÁNÍ, KLIKA ODSTÍN ŠEDÁ | [25 empty] | POP
|  | ODSTÍN OKEN: ŠEDÁ | [25 empty] | POP
|  | MATERIÁL: HLINÍK OKNO Uw= 0,76 W/m2K | [25 empty] | POP
|  | VNIŘNÍ PARAPET: BEZ PARAPETU | [25 empty] | POP
|  | VČETNĚ FÓLIE PROTI ROZBITÍ | [25 empty] | POP
|  | DODÁVKA V KOMPLETIZOVANÉM PROVEDENÍ VČ. KOTEVNÍCH PRVKŮ, PAROTĚSNÝCH A PAROPROPUSTNÝCH PRVKŮ. | [25 empty] | POP
|  | viz. výpis výplní otvorů : | [25 empty] | VV | 0
|  | 1,000 |  | 1 | [23 empty] | VV | 0
117 | 767R003 | O3 D+M okno hliníkové, jednokřídlé, sklopné, 1200x600 mm | kus | 2 |  | 0 |  | 0 |  | 0 | 21 | 0 | 0 | 0 | 0 | 0 |  | Vlastní | Indiv | 0 | 0 |  | Práce | Běžná |  |  |  | POL1_
|  | STAVEBNÍ HLOUBKA 75-80 mm | [25 empty] | POP
|  | TEPELNĚ IZOLAČNÍ TROJSKLO | [25 empty] | POP
|  | CELOOBVODOVÉ KOVÁNÍ, KLIKA ODSTÍN ŠEDÁ | [25 empty] | POP
|  | ODSTÍN OKEN: ŠEDÁ | [25 empty] | POP
|  | MATERIÁL: HLINÍK OKNO Uw= 0,76 W/m2K | [25 empty] | POP
|  | VNIŘNÍ PARAPET: PLASTOVÝ BÍLÝ | [25 empty] | POP
|  | VČETNĚ FÓLIE PROTI ROZBITÍ | [25 empty] | POP
|  | DODÁVKA V KOMPLETIZOVANÉM PROVEDENÍ VČ. KOTEVNÍCH PRVKŮ, PAROTĚSNÝCH A PAROPROPUSTNÝCH PRVKŮ. | [25 empty] | POP
|  | viz. výpis výplní otvorů : | [25 empty] | VV | 0
|  | 2,000 |  | 2 | [23 empty] | VV | 0
118 | 767R004 | O4 D+M okno hliníkové, jednokřídlé, neotevíravé, 2400x600 mm | kus | 1 |  | 0 |  | 0 |  | 0 | 21 | 0 | 0 | 0 | 0 | 0 |  | Vlastní | Indiv | 0 | 0 |  | Práce | Běžná |  |  |  | POL1_
|  | STAVEBNÍ HLOUBKA 75-80 mm | [25 empty] | POP
|  | TEPELNĚ IZOLAČNÍ TROJSKLO | [25 empty] | POP
|  | ODSTÍN OKEN: ŠEDÁ | [25 empty] | POP
|  | MATERIÁL: HLINÍK OKNO Uw= 0,76 W/m2K | [25 empty] | POP
|  | VNIŘNÍ PARAPET: PLASTOVÝ | [25 empty] | POP
|  | VČETNĚ FÓLIE PROTI ROZBITÍ | [25 empty] | POP
|  | DODÁVKA V KOMPLETIZOVANÉM PROVEDENÍ VČ. KOTEVNÍCH PRVKŮ, PAROTĚSNÝCH A PAROPROPUSTNÝCH PRVKŮ. | [25 empty] | POP
|  | viz. výpis výplní otvorů : | [25 empty] | VV | 0
|  | 1,000 |  | 1 | [23 empty] | VV | 0
119 | 767R006 | D1 D+M dveře hliníkové, jednokřídlé, 1200x2100 mm | kus | 2 |  | 0 |  | 0 |  | 0 | 21 | 0 | 0 | 0 | 0 | 0 |  | Vlastní | Indiv | 0 | 0 |  | Práce | Běžná |  |  |  | POL1_
|  | ROZMĚR KŘÍDLA 940 x 1970 | [25 empty] | POP
|  | PLNÉ, UW = 1,20 W/m2K | [25 empty] | POP
|  | BEZPEČNOSTNÍ KOVÁNÍ | [25 empty] | POP
|  | ELEKTRICKÝ ZÁMEK (ODEMYKÁNÍ NA VSTUPNÉ) | [25 empty] | POP
|  | OVLÁDACÍ PANEL ZÁMKU ZABUDOVANÝ V RÁMU | [25 empty] | POP
|  | ODSTÍN: TMAVĚ ŠEDÁ | [25 empty] | POP
|  | ZVENKU: NEREZOVÉ MADLO VERTIKÁLNÍ NA VÝŠKU KŘÍDLA | [25 empty] | POP
|  | ZEVNITŘ: KLIKA HLINÍKOVÁ | [25 empty] | POP
|  | TĚSNĚNÍ CELOOBVODOVÉ MIKROPORÉZNÍ SILIKONOVÉ | [25 empty] | POP
|  | DODÁVKA V KOMPLETIZOVANÉM PROVEDENÍ VČ. KOTEVNÍCH PRVKŮ, PAROTĚSNÝCH A PAROPROPUSTNÝCH PRVKŮ. | [25 empty] | POP
|  | viz. výpis výplní otvorů : | [25 empty] | VV | 0
|  | 2,000 |  | 2 | [23 empty] | VV | 0
120 | 767R007 | D2 D+M dveře hliníkové, jednokřídlé, 1000x2100 mm | kus | 1 |  | 0 |  | 0 |  | 0 | 21 | 0 | 0 | 0 | 0 | 0 |  | Vlastní | Indiv | 0 | 0 |  | Práce | Běžná |  |  |  | POL1_
|  | ROZMĚR KŘÍDLA 940 x 1970 | [25 empty] | POP
|  | PLNÉ, UW = 1,20 W/m2K | [25 empty] | POP
|  | BEZPEČNOSTNÍ KOVÁNÍ | [25 empty] | POP
|  | ELEKTRICKÝ ZÁMEK (ODEMYKÁNÍ NA VSTUPNÉ) | [25 empty] | POP
|  | OVLÁDACÍ PANEL ZÁMKU ZABUDOVANÝ V RÁMU | [25 empty] | POP
|  | ODSTÍN: TMAVĚ ŠEDÁ | [25 empty] | POP
|  | ZVENKU: NEREZOVÉ MADLO HORIZONTÁLNÍ | [25 empty] | POP
|  | ZEVNITŘ: KLIKA HLINÍKOVÁ | [25 empty] | POP
|  | TĚSNĚNÍ CELOOBVODOVÉ MIKROPORÉZNÍ SILIKONOVÉ | [25 empty] | POP
|  | DODÁVKA V KOMPLETIZOVANÉM PROVEDENÍ VČ. KOTEVNÍCH PRVKŮ, PAROTĚSNÝCH A PAROPROPUSTNÝCH PRVKŮ. | [25 empty] | POP
|  | viz. výpis výplní otvorů : | [25 empty] | VV | 0
|  | 1,000 |  | 1 | [23 empty] | VV | 0
121 | 55399993.AR | výrobek kovový vyrobený dělením, hmotnost výrobku nad 10 kg | kg | 671.4561 |  | 0 |  | 0 |  | 0 | 21 | 0 | 0.001 | 0.67 | 0 | 0 | SPCM | RTS 25/ II | RTS 25/ II | 0 | 0 |  | Specifikace | Běžná |  |  |  | POL3_
|  | Odkaz na mn. položky pořadí 114 : 610,41468 |  | 610.4147 | [23 empty] | VV | 5
|  | Koeficient : 0,10 |  | 61.0415 | [23 empty] | VV | 4
122 | 55399999R | výrobek kovový zámečnický, atypický | kg | 30.5207 |  | 0 |  | 0 |  | 0 | 21 | 0 | 0.001 | 0.03 | 0 | 0 | SPCM | RTS 25/ II | RTS 25/ II | 0 | 0 |  | Specifikace | Běžná |  |  |  | POL3_
|  | Odkaz na mn. položky pořadí 114 : 610,41460*0,05 |  | 30.5207 | [23 empty] | VV | 5
123 | 767R101 | D+M povrchová úprava žárovým zinkováním + nátěr | kg | 610.4147 |  | 0 |  | 0 |  | 0 | 21 | 0 | 0 | 0 | 0 | 0 |  | Vlastní | Indiv | 0 | 0 |  | Specifikace | Běžná |  |  |  | POL3_
|  | Odkaz na mn. položky pořadí 114 : 610,41468 |  | 610.4147 | [23 empty] | VV | 5
124 | 998767101R00 | Přesun hmot pro kovové stavební doplňk. konstrukce v objektech výšky do 6 m | t | 0.7325 |  | 0 |  | 0 |  | 0 | 21 | 0 | 0 | 0 | 0 | 0 | 800-767 | RTS 25/ II | RTS 25/ II | 3.327 | 2.44 |  | Přesun hmot | Běžná |  |  |  | POL7_
|  | 50 m vodorovně | [25 empty] | SPI
|  | Hmotnosti z položek s pořadovými čísly: : | [25 empty] | VV | 0
|  | 114,121,122, : | [25 empty] | VV | 0
|  | Součet: : 0,73250 |  | 0.7325 | [23 empty] | VV | 0
Díl: | 769 | Otvorové prvky z plastu |  |  |  | 0 |  | 0 |  | 0 |  | 0 |  | 0 |  | 0 |  |  |  |  | 0 | [6 empty] | DIL
125 | 769R001 | D3 D+M dveře plastové jednokřídlé, 1000x2000 mm | kus | 2 |  | 0 |  | 0 |  | 0 | 21 | 0 | 0 | 0 | 0 | 0 |  | Vlastní | Indiv | 0 | 0 |  | Práce | Běžná |  |  |  | POL1_
|  | ROZMĚR KŘÍDLA 940 x 1970 | [25 empty] | POP
|  | ODSTÍN: BÍLÁ | [25 empty] | POP
|  | PLASTOVÉ KLIKY BÍLÉ | [25 empty] | POP
|  | TĚSNĚNÍ CELOOBVODOVÉ MIKROPORÉZNÍ SILIKONOVÉ | [25 empty] | POP
|  | ZÁRUBNĚ: OCELOVÉ | [25 empty] | POP
|  | DODÁVKA V KOMPLETIZOVANÉM PROVEDENÍ VČ. KOTEVNÍCH PRVKŮ, PAROTĚSNÝCH A PAROPROPUSTNÝCH PRVKŮ. | [25 empty] | POP
|  | viz. výpis výplní otvorů : | [25 empty] | VV | 0
|  | 2,000 |  | 2 | [23 empty] | VV | 0
126 | 769R002 | D4 D+M dveře plastové jednokřídlé, 800x2000 mm | kus | 1 |  | 0 |  | 0 |  | 0 | 21 | 0 | 0 | 0 | 0 | 0 |  | Vlastní | Indiv | 0 | 0 |  | Práce | Běžná |  |  |  | POL1_
|  | ROZMĚR KŘÍDLA 740 x 1970 | [25 empty] | POP
|  | ODSTÍN: BÍLÁ | [25 empty] | POP
|  | PLASTOVÉ KLIKY BÍLÉ | [25 empty] | POP
|  | TĚSNĚNÍ CELOOBVODOVÉ MIKROPORÉZNÍ SILIKONOVÉ | [25 empty] | POP
|  | ZÁRUBNĚ: OCELOVÉ | [25 empty] | POP
|  | DODÁVKA V KOMPLETIZOVANÉM PROVEDENÍ VČ. KOTEVNÍCH PRVKŮ, PAROTĚSNÝCH A PAROPROPUSTNÝCH PRVKŮ. | [25 empty] | POP
|  | viz. výpis výplní otvorů : | [25 empty] | VV | 0
|  | 1,000 |  | 1 | [23 empty] | VV | 0
Díl: | 771 | Podlahy z dlaždic a obklady |  |  |  | 0 |  | 0 |  | 0 |  | 0 |  | 1.12 |  | 0 |  |  |  |  | 44.42 | [6 empty] | DIL
127 | 771101115R00 | Příprava podkladu před kladením dlažeb vyrovnání podkladů samonivelační hmotou tl. do 10 mm | m2 | 26.22 |  | 0 |  | 0 |  | 0 | 21 | 0 | 0 | 0 | 0 | 0 | 800-771 | RTS 25/ II | RTS 25/ II | 0.255 | 6.69 |  | Práce | Běžná |  |  |  | POL1_
|  | viz. výkres půdorys 1NP : | [25 empty] | VV | 0
|  | skladba S4 : | [25 empty] | VV | 0
|  | 1.01 : 1,970 |  | 1.97 | [23 empty] | VV | 0
|  | 1.02 : 9,200 |  | 9.2 | [23 empty] | VV | 0
|  | 1.03 : 2,760 |  | 2.76 | [23 empty] | VV | 0
|  | 1.04 : 2,280 |  | 2.28 | [23 empty] | VV | 0
|  | 1.05 : 5,030 |  | 5.03 | [23 empty] | VV | 0
|  | 1.06 : 4,980 |  | 4.98 | [23 empty] | VV | 0
128 | 771101210R00 | Příprava podkladu pod dlažby penetrace podkladu pod dlažby | m2 | 52.44 |  | 0 |  | 0 |  | 0 | 21 | 0 | 0.00021 | 0.01 | 0 | 0 | 800-771 | RTS 25/ II | RTS 25/ II | 0.05 | 2.62 |  | Práce | Nachový |  |  |  | POL1_
|  | Odkaz na mn. položky pořadí 127 : 26,22000 |  | 26.22 | [23 empty] | VV | 5
|  | Odkaz na mn. položky pořadí 129 : 26,22000 |  | 26.22 | [23 empty] | VV | 5
129 | 771575107R00 | Montáž podlah z dlaždic keramických 200 x 200 mm, režných nebo glazovaných, hladkých, kladených do flexibilního tmele | m2 | 26.22 |  | 0 |  | 0 |  | 0 | 21 | 0 | 0.00483 | 0.13 | 0 | 0 | 800-771 | RTS 25/ II | RTS 25/ II | 0.97 | 25.43 |  | Práce | Nachový |  |  |  | POL1_
|  | viz. výkres půdorys 1NP : | [25 empty] | VV | 0
|  | skladba S4 : | [25 empty] | VV | 0
|  | 1.01 : 1,970 |  | 1.97 | [23 empty] | VV | 0
|  | 1.02 : 9,200 |  | 9.2 | [23 empty] | VV | 0
|  | 1.03 : 2,760 |  | 2.76 | [23 empty] | VV | 0
|  | 1.04 : 2,280 |  | 2.28 | [23 empty] | VV | 0
|  | 1.05 : 5,030 |  | 5.03 | [23 empty] | VV | 0
|  | 1.06 : 4,980 |  | 4.98 | [23 empty] | VV | 0
130 | 771578011RT3 | Zvláštní úpravy spár spára podlaha-stěna silikonem | m | 107.48 |  | 0 |  | 0 |  | 0 | 21 | 0 | 4e-05 | 0 | 0 | 0 | 800-771 | RTS 25/ II | RTS 25/ II | 0.07 | 7.52 |  | Práce | Nachový |  |  |  | POL1_
|  | vč. dodávky a montáže silikonu. | [25 empty] | POP
|  | viz. výkres půdorys 1NP : | [25 empty] | VV | 0
|  | skladba S4 : | [25 empty] | VV | 0
|  | 1.01 : (1,650+1,100+0,150)*2 |  | 5.8 | [23 empty] | VV | 0
|  | -0,900*2 |  | -1.8 | [23 empty] | VV | 0
|  | 1.02 : (3,200+3,500)*2 |  | 13.4 | [23 empty] | VV | 0
|  | -0,700 |  | -0.7 | [23 empty] | VV | 0
|  | -0,900 |  | -0.9 | [23 empty] | VV | 0
|  | 1.03 : (2,200+1,200)*2 |  | 6.8 | [23 empty] | VV | 0
|  | -0,700 |  | -0.7 | [23 empty] | VV | 0
|  | 1.04 : (1,800+0,900+0,150)*2 |  | 5.7 | [23 empty] | VV | 0
|  | -0,900*2 |  | -1.8 | [23 empty] | VV | 0
|  | 1.05 : 11,300 |  | 11.3 | [23 empty] | VV | 0
|  | -0,900 |  | -0.9 | [23 empty] | VV | 0
|  | 1.06 : (2,200+2,150+0,150)*2 |  | 9 | [23 empty] | VV | 0
|  | -0,900 |  | -0.9 | [23 empty] | VV | 0
|  | obklady : | [25 empty] | VV | 0
|  | 1.01 : 2,430*4 |  | 9.72 | [23 empty] | VV | 0
|  | 1.02 : 2,430*5 |  | 12.15 | [23 empty] | VV | 0
|  | 1.03 : 2,430*4 |  | 9.72 | [23 empty] | VV | 0
|  | 1.04 : 2,430*4 |  | 9.72 | [23 empty] | VV | 0
|  | 1.05 : 2,430*5 |  | 12.15 | [23 empty] | VV | 0
|  | 1.06 : 2,430*4 |  | 9.72 | [23 empty] | VV | 0
131 | 771579791R00 | Příplatky k položkám montáže podlah keramických příplatek za plochu podlah keramických do 5 m2 jednotlivě | m2 | 11.99 |  | 0 |  | 0 |  | 0 | 21 | 0 | 0 | 0 | 0 | 0 | 800-771 | RTS 25/ II | RTS 25/ II | 0.03 | 0.36 |  | Práce | Nachový |  |  |  | POL1_
|  | viz. výkres půdorys 1NP : | [25 empty] | VV | 0
|  | skladba S4 : | [25 empty] | VV | 0
|  | 1.01 : 1,970 |  | 1.97 | [23 empty] | VV | 0
|  | 1.03 : 2,760 |  | 2.76 | [23 empty] | VV | 0
|  | 1.04 : 2,280 |  | 2.28 | [23 empty] | VV | 0
|  | 1.06 : 4,980 |  | 4.98 | [23 empty] | VV | 0
132 | 771579793R00 | Příplatky k položkám montáže podlah keramických příplatek za spárovací hmotu - plošně | m2 | 26.22 |  | 0 |  | 0 |  | 0 | 21 | 0 | 0.0012 | 0.03 | 0 | 0 | 800-771 | RTS 25/ II | RTS 25/ II | 0 | 0 |  | Práce | Nachový |  |  |  | POL1_
|  | Odkaz na mn. položky pořadí 129 : 26,22000 |  | 26.22 | [23 empty] | VV | 5
133 | 58581982R | vyrovnávací stěrka pro vlhké prostředí; cementová; pro podlahy; samonivelační; pro interiér; tl. vrstvy do 10,0 mm | kg | 419.52 |  | 0 |  | 0 |  | 0 | 21 | 0 | 0.001 | 0.42 | 0 | 0 | SPCM | RTS 22/ II | RTS 22/ II | 0 | 0 |  | Specifikace | Nachový |  |  |  | POL3_
|  | Odkaz na mn. položky pořadí 127 : 26,22000*1,6 |  | 41.952 | [23 empty] | VV | 5
|  | Koeficient : 9 |  | 377.568 | [23 empty] | VV | 4
134 | 59764202R | Dlažba keramická bez glazury (UGL); tl. = 9,0 mm; a = 198 mm; b = 198 mm; nasákavost = 0,5 %; protiskluznost: R10; povrch: hladký, matný; barva: šedá | m2 | 27.7932 |  | 0 |  | 0 |  | 0 | 21 | 0 | 0.0192 | 0.53 | 0 | 0 | SPCM | RTS 24/ II | Indiv | 0 | 0 |  | Specifikace | Nachový |  |  |  | POL3_
|  | Odkaz na mn. položky pořadí 129 : 26,22000 |  | 26.22 | [23 empty] | VV | 5
|  | Koeficient : 0,06 |  | 1.5732 | [23 empty] | VV | 4
135 | 998771101R00 | Přesun hmot pro podlahy z dlaždic v objektech výšky do 6 m | t | 1.1266 |  | 0 |  | 0 |  | 0 | 21 | 0 | 0 | 0 | 0 | 0 | 800-771 | RTS 25/ II | RTS 25/ II | 1.598 | 1.8 |  | Přesun hmot | Běžná |  |  |  | POL7_
|  | 50 m vodorovně | [25 empty] | SPI
|  | Hmotnosti z položek s pořadovými čísly: : | [25 empty] | VV | 0
|  | 128,129,130,132,133,134, : | [25 empty] | VV | 0
|  | Součet: : 1,12657 |  | 1.1266 | [23 empty] | VV | 0
Díl: | 781 | Obklady keramické |  |  |  | 0 |  | 0 |  | 0 |  | 0 |  | 2.08 |  | 0 |  |  |  |  | 142.43 | [6 empty] | DIL
136 | 781101210R00 | Příprava podkladu pod obklady penetrace podkladu pod obklady | m2 | 107.786 |  | 0 |  | 0 |  | 0 | 21 | 0 | 0.00021 | 0.02 | 0 | 0 | 800-771 | RTS 25/ II | RTS 25/ II | 0.05 | 5.39 |  | Práce | Nachový |  |  |  | POL1_
|  | včetně dodávky materiálu. | [25 empty] | POP
|  | Odkaz na mn. položky pořadí 137 : 107,78600 |  | 107.786 | [23 empty] | VV | 5
137 | 781475114R00 | Montáž obkladů vnitřních z dlaždic keramických kladených do tmele 200 x 200 mm, , kladených do flexibilního tmele | m2 | 107.786 |  | 0 |  | 0 |  | 0 | 21 | 0 | 0.00503 | 0.54 | 0 | 0 | 800-771 | RTS 25/ II | RTS 25/ II | 1.0746 | 115.83 |  | Práce | Nachový |  |  |  | POL1_
|  | viz. výkres půdorys 1NP : | [25 empty] | VV | 0
|  | 1.01 : (1,650+1,100+0,150)*2*2,430 |  | 14.094 | [23 empty] | VV | 0
|  | -0,900*1,970*2 |  | -3.546 | [23 empty] | VV | 0
|  | 1.02 : (3,200+3,500)*2*2,430 |  | 32.562 | [23 empty] | VV | 0
|  | -0,700*1,970 |  | -1.379 | [23 empty] | VV | 0
|  | -0,900*1,970 |  | -1.773 | [23 empty] | VV | 0
|  | -0,800*2,280 |  | -1.824 | [23 empty] | VV | 0
|  | -1,200*0,600 |  | -0.72 | [23 empty] | VV | 0
|  | (1,000+2,000*2)*0,150 |  | 0.75 | [23 empty] | VV | 0
|  | (0,800+2,280*2)*0,150 |  | 0.804 | [23 empty] | VV | 0
|  | (1,200+0,600)*2*0,150 |  | 0.54 | [23 empty] | VV | 0
|  | 1.03 : (2,200+1,200)*2*2,430 |  | 16.524 | [23 empty] | VV | 0
|  | -0,700*1,970 |  | -1.379 | [23 empty] | VV | 0
|  | -1,000*2,280 |  | -2.28 | [23 empty] | VV | 0
|  | (1,000+2,280*2)*0,150 |  | 0.834 | [23 empty] | VV | 0
|  | 1.04 : (1,800+0,900+0,150)*2*2,430 |  | 13.851 | [23 empty] | VV | 0
|  | -0,900*1,970*2 |  | -3.546 | [23 empty] | VV | 0
|  | 1.05 : 11,300*2,430 |  | 27.459 | [23 empty] | VV | 0
|  | -0,900*1,970 |  | -1.773 | [23 empty] | VV | 0
|  | -2,400*0,600 |  | -1.44 | [23 empty] | VV | 0
|  | (2,400+0,600)*2*0,150 |  | 0.9 | [23 empty] | VV | 0
|  | 1.06 : (2,200+2,150)*2*2,430 |  | 21.141 | [23 empty] | VV | 0
|  | -0,900*1,970 |  | -1.773 | [23 empty] | VV | 0
|  | -0,800*2,280 |  | -1.824 | [23 empty] | VV | 0
|  | (1,000+2,100*2)*0,150 |  | 0.78 | [23 empty] | VV | 0
|  | (0,800+2,280*2)*0,150 |  | 0.804 | [23 empty] | VV | 0
138 | 781479705R00 | Montáž obkladů vnitřních z dlaždic keramických Příplatky k položkám montáže obkladů vnitřních stěn z dlaždic keramických příplatek za spárovací hmotu - plošně | m2 | 107.786 |  | 0 |  | 0 |  | 0 | 21 | 0 | 0.0009 | 0.1 | 0 | 0 | 800-771 | RTS 25/ II | RTS 25/ II | 0 | 0 |  | Práce | Nachový |  |  |  | POL1_
|  | Odkaz na mn. položky pořadí 137 : 107,78600 |  | 107.786 | [23 empty] | VV | 5
139 | 781479711R00 | Montáž obkladů vnitřních z dlaždic keramických Příplatky k položkám montáže obkladů vnitřních stěn z dlaždic keramických příplatek k obkladu stěn keram.,za plochu do 10 m2 | m2 | 9.576 |  | 0 |  | 0 |  | 0 | 21 | 0 | 0 | 0 | 0 | 0 | 800-771 | RTS 25/ II | RTS 25/ II | 0.13 | 1.24 |  | Práce | Nachový |  |  |  | POL1_
|  | viz. výkres půdorys 1NP : | [25 empty] | VV | 0
|  | 1.04 : (1,800+0,900)*2*2,430 |  | 13.122 | [23 empty] | VV | 0
|  | -0,900*1,970*2 |  | -3.546 | [23 empty] | VV | 0
140 | 781497111RS3 | Lišty k obkladům profil ukončovací leštěný hliník, uložení do tmele, výška profilu 10 mm, | m | 91.672 |  | 0 |  | 0 |  | 0 | 21 | 0 | 0.00017 | 0.02 | 0 | 0 | 800-771 | RTS 25/ II | RTS 25/ II | 0.12 | 11 |  | Práce | Nachový |  |  |  | POL1_
|  | viz. výkres půdorys 1NP : | [25 empty] | VV | 0
|  | 1.01 : (1,650+1,100)*2 |  | 5.5 | [23 empty] | VV | 0
|  | (0,900*1,970*2)*2 |  | 7.092 | [23 empty] | VV | 0
|  | 1.02 : (3,200+3,500)*2 |  | 13.4 | [23 empty] | VV | 0
|  | 0,700+1,970*2 |  | 4.64 | [23 empty] | VV | 0
|  | 0,900+1,970*2 |  | 4.84 | [23 empty] | VV | 0
|  | 1.03 : (2,200+1,200)*2 |  | 6.8 | [23 empty] | VV | 0
|  | 0,700+1,970*2 |  | 4.64 | [23 empty] | VV | 0
|  | 1.04 : (1,800+0,900)*2 |  | 5.4 | [23 empty] | VV | 0
|  | (0,900+1,970*2)*2 |  | 9.68 | [23 empty] | VV | 0
|  | 1.05 : 11,300 |  | 11.3 | [23 empty] | VV | 0
|  | 0,900+1,970*2 |  | 4.84 | [23 empty] | VV | 0
|  | 1.06 : (2,200+2,150)*2 |  | 8.7 | [23 empty] | VV | 0
|  | 0,900+1,970*2 |  | 4.84 | [23 empty] | VV | 0
141 | 781497121RS3 | Lišty k obkladům profil rohový eloxovaný hliník, uložení do tmele, , výška profilu 10 mm, | m | 47.06 |  | 0 |  | 0 |  | 0 | 21 | 0 | 0.00017 | 0.01 | 0 | 0 | 800-771 | RTS 25/ II | RTS 25/ II | 0.12 | 5.65 |  | Práce | Nachový |  |  |  | POL1_
|  | viz. výkres půdorys 1NP : | [25 empty] | VV | 0
|  | 1.01 : 1,000+2,100*2 |  | 5.2 | [23 empty] | VV | 0
|  | 1.02 : 0,800+2,280*2 |  | 5.36 | [23 empty] | VV | 0
|  | (1,200+0,600)*2 |  | 3.6 | [23 empty] | VV | 0
|  | 2,250 |  | 2.25 | [23 empty] | VV | 0
|  | 1.03 : 1,000+2,280*2 |  | 5.56 | [23 empty] | VV | 0
|  | 1.04 : 1,000+2,100*2 |  | 5.2 | [23 empty] | VV | 0
|  | 1.05 : (2,400+0,600)*2 |  | 6 | [23 empty] | VV | 0
|  | 2,430 |  | 2.43 | [23 empty] | VV | 0
|  | 0,900 |  | 0.9 | [23 empty] | VV | 0
|  | 1.06 : 1,000+2,100*2 |  | 5.2 | [23 empty] | VV | 0
|  | 0,800+2,280*2 |  | 5.36 | [23 empty] | VV | 0
142 | 597813601R | Obklad keramický typ: běžný; s glazurou (GL); tl. = 6,5 mm; a = 198 mm; b = 198 mm; povrch: hladký, lesklý; barva: bílá | m2 | 114.2532 |  | 0 |  | 0 |  | 0 | 21 | 0 | 0.0122 | 1.39 | 0 | 0 | SPCM | RTS 24/ II | Indiv | 0 | 0 |  | Specifikace | Nachový |  |  |  | POL3_
|  | Odkaz na mn. položky pořadí 137 : 107,78600 |  | 107.786 | [23 empty] | VV | 5
|  | Koeficient : 0,06 |  | 6.4672 | [23 empty] | VV | 4
143 | 998781101R00 | Přesun hmot pro obklady keramické v objektech výšky do 6 m | t | 2.0793 |  | 0 |  | 0 |  | 0 | 21 | 0 | 0 | 0 | 0 | 0 | 800-771 | RTS 25/ II | RTS 25/ II | 1.598 | 3.32 |  | Přesun hmot | Běžná |  |  |  | POL7_
|  | Hmotnosti z položek s pořadovými čísly: : | [25 empty] | VV | 0
|  | 136,137,138,140,141,142, : | [25 empty] | VV | 0
|  | Součet: : 2,07928 |  | 2.0793 | [23 empty] | VV | 0
Díl: | 784 | Malby |  |  |  | 0 |  | 0 |  | 0 |  | 0 |  | 0 |  | 0 |  |  |  |  | 3.52 | [6 empty] | DIL
144 | 784191101R00 | Příprava povrchu Penetrace (napouštění) podkladu disperzní, jednonásobná | m2 | 26.22 |  | 0 |  | 0 |  | 0 | 21 | 0 | 7e-05 | 0 | 0 | 0 | 800-784 | RTS 25/ II | RTS 25/ II | 0.03248 | 0.85 |  | Práce | Běžná |  |  |  | POL1_
|  | Odkaz na mn. položky pořadí 145 : 26,22000 |  | 26.22 | [23 empty] | VV | 5
145 | 784195212R00 | Malby z malířských směsí otěruvzdorných, , bělost 82 %, dvojnásobné, Hmota nátěrová typ: malířská; funkce: dekorační; barva: bílá; lesk: matný (G3) | m2 | 26.22 |  | 0 |  | 0 |  | 0 | 21 | 0 | 0.00015 | 0 | 0 | 0 | 800-784 | RTS 25/ II | RTS 25/ II | 0.10191 | 2.67 |  | Práce | Nachový |  |  |  | POL1_
|  | stropy : | [25 empty] | VV | 0
|  | Odkaz na mn. položky pořadí 46 : 26,22000 |  | 26.22 | [23 empty] | VV | 5
[26 empty] | 15 | 21 | DPH
| Celkem |  |  |  |  | 0 | [19 empty] | 0 | 0 | SUM
JKSO:
| 801.21 | budovy sociálních a hygienických zařízení | [25 empty] | JKSO
| m3 | svislá nosná konstrukce zděná z cihel,tvárnic, bloků | [25 empty] | JKSOChar
|  | novostavba objektu | [25 empty] | JKSOAkce
END
Note on S6: Jedná se o informaci, zda se jedná o položku, která je do rozpočtu zadána z cenové soustavy RTS, nebo vlastní.
Note on T6: Jedná se o název CÚ, která je zadána u položky rozpočtu

## SO 03 2 Pol
Položkový soupis prací a dodávek | [27 empty] | #TypZaznamu#
S: | 2020_1116 | Výstavba budovy zázemí pro řidiče a veřejných toalet - Dubina smyčka | [25 empty] | STA
O: | SO 03 | Objekt B | [22 empty] | STA |  |  | OBJ
R: | 2 | Zdravotechnické instalace | [25 empty] | ROZ
P.č. | Číslo položky | Název položky | MJ | Množství | Cena / MJ | Celkem | Dodávka | Dodávka celk. | Montáž | Montáž celk. | DPH | Cena s DPH | Hmotnost / MJ | Hmotnost celk.(t) | Dem. hmotnost / MJ | Dem. hmotnost celk.(t) | Ceník | Cen. soustava / platnost | Cenová úroveň | Nhod / MJ | Nhod celk. | Dodavatel | Typ položky | Stav položky
Díl: | 721 | Vnitřní kanalizace |  |  |  | 0 |  | 0 |  | 0 |  | 0 |  | 0 |  | 0 |  |  |  |  | 0 | [6 empty] | DIL
1 | 721R001 | Vnitřní kanalizace |  | 0 |  | 0 |  | 0 |  | 0 | 21 | 0 | 0 | 0 | 0 | 0 |  | Vlastní | Indiv | 0 | 0 |  | Práce | Běžná |  |  |  | POL1_
2 | 721R002 | Potrubí kanalizační hrdlové z HT PP odpadní DN 32 | m | 2 |  | 0 |  | 0 |  | 0 | 21 | 0 | 0 | 0 | 0 | 0 |  | Vlastní | Indiv | 0 | 0 |  | Práce | Běžná |  |  |  | POL1_
3 | 721R003 | Potrubí kanalizační hrdlové z HT PP odpadní DN 40 | m | 3 |  | 0 |  | 0 |  | 0 | 21 | 0 | 0 | 0 | 0 | 0 |  | Vlastní | Indiv | 0 | 0 |  | Práce | Běžná |  |  |  | POL1_
4 | 721R004 | Potrubí kanalizační hrdlové z HT PP odpadní DN 50 | m | 3 |  | 0 |  | 0 |  | 0 | 21 | 0 | 0 | 0 | 0 | 0 |  | Vlastní | Indiv | 0 | 0 |  | Práce | Běžná |  |  |  | POL1_
5 | 721R005 | Potrubí kanalizační hrdlové z HT PP odpadní DN 110 | m | 12 |  | 0 |  | 0 |  | 0 | 21 | 0 | 0 | 0 | 0 | 0 |  | Vlastní | Indiv | 0 | 0 |  | Práce | Běžná |  |  |  | POL1_
6 | 721R006 | Izolace návleková pro kanalizaci DN 32 | m | 2 |  | 0 |  | 0 |  | 0 | 21 | 0 | 0 | 0 | 0 | 0 |  | Vlastní | Indiv | 0 | 0 |  | Práce | Běžná |  |  |  | POL1_
7 | 721R007 | Izolace návleková pro kanalizaci DN 40 | m | 3 |  | 0 |  | 0 |  | 0 | 21 | 0 | 0 | 0 | 0 | 0 |  | Vlastní | Indiv | 0 | 0 |  | Práce | Běžná |  |  |  | POL1_
8 | 721R008 | Izolace návleková pro kanalizaci DN 50 | m | 3 |  | 0 |  | 0 |  | 0 | 21 | 0 | 0 | 0 | 0 | 0 |  | Vlastní | Indiv | 0 | 0 |  | Práce | Běžná |  |  |  | POL1_
9 | 721R009 | Izolace návleková pro kanalizaci DN 110 | m | 12 |  | 0 |  | 0 |  | 0 | 21 | 0 | 0 | 0 | 0 | 0 |  | Vlastní | Indiv | 0 | 0 |  | Práce | Běžná |  |  |  | POL1_
10 | 721R010 | Potrubí kanalizační hrdlové z PVC KG ležaté DN 110 | m | 3 |  | 0 |  | 0 |  | 0 | 21 | 0 | 0 | 0 | 0 | 0 |  | Vlastní | Indiv | 0 | 0 |  | Práce | Běžná |  |  |  | POL1_
11 | 721R011 | Potrubí kanalizační hrdlové z PVC KG ležaté DN 125 | m | 10 |  | 0 |  | 0 |  | 0 | 21 | 0 | 0 | 0 | 0 | 0 |  | Vlastní | Indiv | 0 | 0 |  | Práce | Běžná |  |  |  | POL1_
12 | 721R012 | Výkop šířky do 500mm bez pažení | m3 | 6 |  | 0 |  | 0 |  | 0 | 21 | 0 | 0 | 0 | 0 | 0 |  | Vlastní | Indiv | 0 | 0 |  | Práce | Běžná |  |  |  | POL1_
13 | 721R013 | Obsyp potrubí štěrkodrtí frakce do 32 mm | m3 | 3.15 |  | 0 |  | 0 |  | 0 | 21 | 0 | 0 | 0 | 0 | 0 |  | Vlastní | Indiv | 0 | 0 |  | Práce | Běžná |  |  |  | POL1_
14 | 721R014 | Zásyp výkopkem | m3 | 2.85 |  | 0 |  | 0 |  | 0 | 21 | 0 | 0 | 0 | 0 | 0 |  | Vlastní | Indiv | 0 | 0 |  | Práce | Běžná |  |  |  | POL1_
15 | 721R015 | Prostup základem 300x300mm | komplet | 1 |  | 0 |  | 0 |  | 0 | 21 | 0 | 0 | 0 | 0 | 0 |  | Vlastní | Indiv | 0 | 0 |  | Práce | Běžná |  |  |  | POL1_
16 | 721R016 | Vyvedení a upevnění odpadních výpustek | ks | 11 |  | 0 |  | 0 |  | 0 | 21 | 0 | 0 | 0 | 0 | 0 |  | Vlastní | Indiv | 0 | 0 |  | Práce | Běžná |  |  |  | POL1_
17 | 721R017 | Kondenzační sifon DN 32 pro odfuk pojišťovacího ventilu | ks | 1 |  | 0 |  | 0 |  | 0 | 21 | 0 | 0 | 0 | 0 | 0 |  | Vlastní | Indiv | 0 | 0 |  | Práce | Běžná |  |  |  | POL1_
18 | 721R018 | Hlavice ventilační PP HT DN 110 | ks | 1 |  | 0 |  | 0 |  | 0 | 21 | 0 | 0 | 0 | 0 | 0 |  | Vlastní | Indiv | 0 | 0 |  | Práce | Běžná |  |  |  | POL1_
19 | 721R019 | Vpust DN 110 svislé připojení,včetně izolační příruby | komplet | 1 |  | 0 |  | 0 |  | 0 | 21 | 0 | 0 | 0 | 0 | 0 |  | Vlastní | Indiv | 0 | 0 |  | Práce | Běžná |  |  |  | POL1_
20 | 721R020 | Stavební přípomoci - dražkovaní,sekaní,sádrování a apod. a ostatní práce | hod | 8 |  | 0 |  | 0 |  | 0 | 21 | 0 | 0 | 0 | 0 | 0 |  | Vlastní | Indiv | 0 | 0 |  | Práce | Běžná |  |  |  | POL1_
21 | 721R021 | Prostup stavební konstrukcí pro kanalizační potrubí do DN125 | komplet | 6 |  | 0 |  | 0 |  | 0 | 21 | 0 | 0 | 0 | 0 | 0 |  | Vlastní | Indiv | 0 | 0 |  | Práce | Běžná |  |  |  | POL1_
22 | 721R022 | Zkouška těsnosti vnitřní potrubí kanalizace do DN 125 | m | 20 |  | 0 |  | 0 |  | 0 | 21 | 0 | 0 | 0 | 0 | 0 |  | Vlastní | Indiv | 0 | 0 |  | Práce | Běžná |  |  |  | POL1_
23 | 721R023 | Zkouška těsnosti ležaté kanalizace do DN 160 | m | 13 |  | 0 |  | 0 |  | 0 | 21 | 0 | 0 | 0 | 0 | 0 |  | Vlastní | Indiv | 0 | 0 |  | Práce | Běžná |  |  |  | POL1_
24 | 721R024 | Vnitřní dešťová kanalizace |  | 0 |  | 0 |  | 0 |  | 0 | 21 | 0 | 0 | 0 | 0 | 0 |  | Vlastní | Indiv | 0 | 0 |  | Práce | Běžná |  |  |  | POL1_
25 | 721R025 | Potrubí kanalizační hrdlové z HT PP odpadní DN 110 | m | 5 |  | 0 |  | 0 |  | 0 | 21 | 0 | 0 | 0 | 0 | 0 |  | Vlastní | Indiv | 0 | 0 |  | Práce | Běžná |  |  |  | POL1_
26 | 721R026 | Izolace návleková pro kanalizaci DN 110 | m | 5 |  | 0 |  | 0 |  | 0 | 21 | 0 | 0 | 0 | 0 | 0 |  | Vlastní | Indiv | 0 | 0 |  | Práce | Běžná |  |  |  | POL1_
27 | 721R027 | Potrubí kanalizační hrdlové z PVC KG ležaté DN 125 | m | 3 |  | 0 |  | 0 |  | 0 | 21 | 0 | 0 | 0 | 0 | 0 |  | Vlastní | Indiv | 0 | 0 |  | Práce | Běžná |  |  |  | POL1_
28 | 721R028 | Výkop šířky do 500mm bez pažení | m3 | 1.5 |  | 0 |  | 0 |  | 0 | 21 | 0 | 0 | 0 | 0 | 0 |  | Vlastní | Indiv | 0 | 0 |  | Práce | Běžná |  |  |  | POL1_
29 | 721R029 | Obsyp potrubí štěrkodrtí frakce do 32 mm | m3 | 0.7875 |  | 0 |  | 0 |  | 0 | 21 | 0 | 0 | 0 | 0 | 0 |  | Vlastní | Indiv | 0 | 0 |  | Práce | Běžná |  |  |  | POL1_
30 | 721R030 | Zásyp výkopkem | m3 | 0.7125 |  | 0 |  | 0 |  | 0 | 21 | 0 | 0 | 0 | 0 | 0 |  | Vlastní | Indiv | 0 | 0 |  | Práce | Běžná |  |  |  | POL1_
31 | 721R031 | Vyhříváný dešťový vtok vtok DN110 | ks | 1 |  | 0 |  | 0 |  | 0 | 21 | 0 | 0 | 0 | 0 | 0 |  | Vlastní | Indiv | 0 | 0 |  | Práce | Běžná |  |  |  | POL1_
32 | 721R032 | Prostup základem 300x300mm | komplet | 1 |  | 0 |  | 0 |  | 0 | 21 | 0 | 0 | 0 | 0 | 0 |  | Vlastní | Indiv | 0 | 0 |  | Práce | Běžná |  |  |  | POL1_
33 | 721R033 | Kapsa š.200mm v základu | komplet | 1 |  | 0 |  | 0 |  | 0 | 21 | 0 | 0 | 0 | 0 | 0 |  | Vlastní | Indiv | 0 | 0 |  | Práce | Běžná |  |  |  | POL1_
34 | 721R034 | Stavební přípomoci - dražkovaní,sekaní,sádrování a apod. a ostatní práce | hod | 5 |  | 0 |  | 0 |  | 0 | 21 | 0 | 0 | 0 | 0 | 0 |  | Vlastní | Indiv | 0 | 0 |  | Práce | Běžná |  |  |  | POL1_
35 | 721R035 | Zkouška těsnosti vnitřního potrubí kanalizace do DN 125 | m | 5 |  | 0 |  | 0 |  | 0 | 21 | 0 | 0 | 0 | 0 | 0 |  | Vlastní | Indiv | 0 | 0 |  | Práce | Běžná |  |  |  | POL1_
36 | 721R036 | Zkouška těsnosti ležaté kanalizace do DN 160 | m | 3 |  | 0 |  | 0 |  | 0 | 21 | 0 | 0 | 0 | 0 | 0 |  | Vlastní | Indiv | 0 | 0 |  | Práce | Běžná |  |  |  | POL1_
Díl: | 722 | Vnitřní vodovod |  |  |  | 0 |  | 0 |  | 0 |  | 0 |  | 0 |  | 0 |  |  |  |  | 0 | [6 empty] | DIL
37 | 722R001 | Potrubí z PPR vč. tvarovek 20x3,4 | m | 25 |  | 0 |  | 0 |  | 0 | 21 | 0 | 0 | 0 | 0 | 0 |  | Vlastní | Indiv | 0 | 0 |  | Práce | Běžná |  |  |  | POL1_
38 | 722R002 | Potrubí z PPR vč. tvarovek 25x4,2 | m | 10 |  | 0 |  | 0 |  | 0 | 21 | 0 | 0 | 0 | 0 | 0 |  | Vlastní | Indiv | 0 | 0 |  | Práce | Běžná |  |  |  | POL1_
39 | 722R003 | Termoizolačními trubice z PE tl. 13 mm pro D20x3,4 | m | 25 |  | 0 |  | 0 |  | 0 | 21 | 0 | 0 | 0 | 0 | 0 |  | Vlastní | Indiv | 0 | 0 |  | Práce | Běžná |  |  |  | POL1_
40 | 722R004 | Termoizolačními trubice z PE tl. 13 mm pro D25x4,2 | m | 10 |  | 0 |  | 0 |  | 0 | 21 | 0 | 0 | 0 | 0 | 0 |  | Vlastní | Indiv | 0 | 0 |  | Práce | Běžná |  |  |  | POL1_
41 | 722R005 | Nástěnka DN15 | ks | 8 |  | 0 |  | 0 |  | 0 | 21 | 0 | 0 | 0 | 0 | 0 |  | Vlastní | Indiv | 0 | 0 |  | Práce | Běžná |  |  |  | POL1_
42 | 722R006 | Kulový kohout DN20 | ks | 3 |  | 0 |  | 0 |  | 0 | 21 | 0 | 0 | 0 | 0 | 0 |  | Vlastní | Indiv | 0 | 0 |  | Práce | Běžná |  |  |  | POL1_
43 | 722R007 | Kulový kohout DN20 s vypuštěním | ks | 2 |  | 0 |  | 0 |  | 0 | 21 | 0 | 0 | 0 | 0 | 0 |  | Vlastní | Indiv | 0 | 0 |  | Práce | Běžná |  |  |  | POL1_
44 | 722R008 | Zpětný ventil DN20 | ks | 1 |  | 0 |  | 0 |  | 0 | 21 | 0 | 0 | 0 | 0 | 0 |  | Vlastní | Indiv | 0 | 0 |  | Práce | Běžná |  |  |  | POL1_
45 | 722R009 | Pojistný+zpětný ventil DN20 | ks | 1 |  | 0 |  | 0 |  | 0 | 21 | 0 | 0 | 0 | 0 | 0 |  | Vlastní | Indiv | 0 | 0 |  | Práce | Běžná |  |  |  | POL1_
46 | 722R010 | Filtr DN20 | ks | 1 |  | 0 |  | 0 |  | 0 | 21 | 0 | 0 | 0 | 0 | 0 |  | Vlastní | Indiv | 0 | 0 |  | Práce | Běžná |  |  |  | POL1_
47 | 722R011 | Montáž podružného vodoměru DN15, dodávka provozovatel sítě. | ks | 1 |  | 0 |  | 0 |  | 0 | 21 | 0 | 0 | 0 | 0 | 0 |  | Vlastní | Indiv | 0 | 0 |  | Práce | Běžná |  |  |  | POL1_
48 | 722R012 | Elektrcký zásobníkový ohřívač o objemu 75 l, Příkon 2200 W, elektrické připojení 230 V/50 Hz, | komplet | 1 |  | 0 |  | 0 |  | 0 | 21 | 0 | 0 | 0 | 0 | 0 |  | Vlastní | Indiv | 0 | 0 |  | Práce | Běžná |  |  |  | POL1_
49 | 722R013 | Expanzní nádoba pro systém pitné vody plnoprůtočná, včetně připojovací armatury Flowjet, objem 8 l,, PN10, instalace na zeď. | komplet | 1 |  | 0 |  | 0 |  | 0 | 21 | 0 | 0 | 0 | 0 | 0 |  | Vlastní | Indiv | 0 | 0 |  | Práce | Běžná |  |  |  | POL1_
50 | 722R014 | Rohový ventil 1/2" x 3/8" bez svěrné matky pro umyvadla a dřezy včetně flexi hadičky pro dopojení, baterie | komplet | 6 |  | 0 |  | 0 |  | 0 | 21 | 0 | 0 | 0 | 0 | 0 |  | Vlastní | Indiv | 0 | 0 |  | Práce | Běžná |  |  |  | POL1_
51 | 722R015 | Stavební přípomoci - dražkovaní, sekaní, sádrování a apod. a ostatní práce | h | 5 |  | 0 |  | 0 |  | 0 | 21 | 0 | 0 | 0 | 0 | 0 |  | Vlastní | Indiv | 0 | 0 |  | Práce | Běžná |  |  |  | POL1_
52 | 722R016 | Proplach,dezinfekce, napuštění vodovodního potrubí do DN 40 | m | 35 |  | 0 |  | 0 |  | 0 | 21 | 0 | 0 | 0 | 0 | 0 |  | Vlastní | Indiv | 0 | 0 |  | Práce | Běžná |  |  |  | POL1_
53 | 722R017 | Tlaková zkouška potrubí do DN40 | m | 35 |  | 0 |  | 0 |  | 0 | 21 | 0 | 0 | 0 | 0 | 0 |  | Vlastní | Indiv | 0 | 0 |  | Práce | Běžná |  |  |  | POL1_
54 | 722R018 | Napojení na přípojku vodovodu, přechod PE DN32/PPR DN25 | komplet | 1 |  | 0 |  | 0 |  | 0 | 21 | 0 | 0 | 0 | 0 | 0 |  | Vlastní | Indiv | 0 | 0 |  | Práce | Běžná |  |  |  | POL1_
Díl: | 725 | Zařizovací předměty |  |  |  | 0 |  | 0 |  | 0 |  | 0 |  | 0 |  | 0 |  |  |  |  | 0 | [6 empty] | DIL
55 | 725R001 | Umyvadlo keramické připevněné na stěnu šrouby, bílé ,šířka 480mm | komplet | 2 |  | 0 |  | 0 |  | 0 | 21 | 0 | 0 | 0 | 0 | 0 |  | Vlastní | Indiv | 0 | 0 |  | Práce | Běžná |  |  |  | POL1_
56 | 725R002 | Baterie umyvadlové stojánkové pákové | ks | 3 |  | 0 |  | 0 |  | 0 | 21 | 0 | 0 | 0 | 0 | 0 |  | Vlastní | Indiv | 0 | 0 |  | Práce | Běžná |  |  |  | POL1_
57 | 725R003 | Zápachová uzávěrka pro umyvadla DN 40 | ks | 3 |  | 0 |  | 0 |  | 0 | 21 | 0 | 0 | 0 | 0 | 0 |  | Vlastní | Indiv | 0 | 0 |  | Práce | Běžná |  |  |  | POL1_
58 | 725R004 | Umyvadlo keramické, bezbarierové pro invalidy, připevněné na stěnu šrouby, bílé ,šířka 480mm | komplet | 1 |  | 0 |  | 0 |  | 0 | 21 | 0 | 0 | 0 | 0 | 0 |  | Vlastní | Indiv | 0 | 0 |  | Práce | Běžná |  |  |  | POL1_
59 | 725R005 | Klozet závěsný , odpad vodorovný včetně sedátka - montáž na instalační předstěnu dle výběru, investora | komplet | 3 |  | 0 |  | 0 |  | 0 | 21 | 0 | 0 | 0 | 0 | 0 |  | Vlastní | Indiv | 0 | 0 |  | Práce | Běžná |  |  |  | POL1_
60 | 725R006 | Instalační předstěna vč. nádržky - pro klozet závěsný s ovládáním zepředu s kovovou kcí včetně, soupravy pro tlumení hluku,rohového ventilu, připojovacího odpadního kusu a montažního materiálu | komplet | 3 |  | 0 |  | 0 |  | 0 | 21 | 0 | 0 | 0 | 0 | 0 |  | Vlastní | Indiv | 0 | 0 |  | Práce | Běžná |  |  |  | POL1_
61 | 725R007 | Klozet závěsný pro invalidy, bezbarierový , odpad vodorovný včetně sedátka - montáž na instalační, předstěnu | komplet | 1 |  | 0 |  | 0 |  | 0 | 21 | 0 | 0 | 0 | 0 | 0 |  | Vlastní | Indiv | 0 | 0 |  | Práce | Běžná |  |  |  | POL1_
62 | 725R008 | Instalační předstěna vč. nádržky - pro bezbarierový klozet- závěsný s ovládáním zepředu s kovovou, kcí včetně soupravy pro tlumení hluku, ovladacího tlačítka, rohového ventilu, připojovacího | komplet | 1 |  | 0 |  | 0 |  | 0 | 21 | 0 | 0 | 0 | 0 | 0 |  | Vlastní | Indiv | 0 | 0 |  | Práce | Běžná |  |  |  | POL1_
|  | odpadního kusu, včetně 2 ks vodorovných madel, délky 85 cm pro pohyb osob a montažního materiálu | [25 empty] | POP
63 | 725R009 | Pisoár keramický, bílý s radarový splachovačem 24V, 50Hz, elektromagnetický ventil, včetně zápachové, uzávěrky, propojovací hadice a rohového ventil ,montažní materiál, (napájecí zdroj pro automatiku | komplet | 2 |  | 0 |  | 0 |  | 0 | 21 | 0 | 0 | 0 | 0 | 0 |  | Vlastní | Indiv | 0 | 0 |  | Práce | Běžná |  |  |  | POL1_
|  | pisoáru – 230V - dodávka profese elektro) | [25 empty] | POP
[26 empty] | 15 | 21 | DPH
| Celkem |  |  |  |  | 0 | [19 empty] | 0 | 0 | SUM
JKSO:
| 801.21 | budovy sociálních a hygienických zařízení | [25 empty] | JKSO
| m3 | svislá nosná konstrukce zděná z cihel,tvárnic, bloků | [25 empty] | JKSOChar
|  | novostavba objektu | [25 empty] | JKSOAkce
END
Note on S6: Jedná se o informaci, zda se jedná o položku, která je do rozpočtu zadána z cenové soustavy RTS, nebo vlastní.
Note on T6: Jedná se o název CÚ, která je zadána u položky rozpočtu

## SO 03 3 Pol
Položkový soupis prací a dodávek | [27 empty] | #TypZaznamu#
S: | 2020_1116 | Výstavba budovy zázemí pro řidiče a veřejných toalet - Dubina smyčka | [25 empty] | STA
O: | SO 03 | Objekt B | [22 empty] | STA |  |  | OBJ
R: | 3 | Ústřední vytápění | [25 empty] | ROZ
P.č. | Číslo položky | Název položky | MJ | Množství | Cena / MJ | Celkem | Dodávka | Dodávka celk. | Montáž | Montáž celk. | DPH | Cena s DPH | Hmotnost / MJ | Hmotnost celk.(t) | Dem. hmotnost / MJ | Dem. hmotnost celk.(t) | Ceník | Cen. soustava / platnost | Cenová úroveň | Nhod / MJ | Nhod celk. | Dodavatel | Typ položky | Stav položky
Díl: | 730 | Ústřední vatápění |  |  |  | 0 |  | 0 |  | 0 |  | 0 |  | 0 |  | 0 |  |  |  |  | 0 | [6 empty] | DIL
1 | 730R001 | Elektrické podlahové vytápění |  | 0 |  | 0 |  | 0 |  | 0 | 21 | 0 | 0 | 0 | 0 | 0 |  | Vlastní | Indiv | 0 | 0 |  | Práce | Běžná |  |  |  | POL1_
2 | 730R002 | Topná rohož s dvoužilovým topným kabelem s ochranným opletením do běžných i vlhkých prostor, (koupelny, prádelny). Příkon 160w/m2, 1,6m2, šířka rohože 50 cm | ks | 2 |  | 0 |  | 0 |  | 0 | 21 | 0 | 0 | 0 | 0 | 0 |  | Vlastní | Indiv | 0 | 0 |  | Práce | Běžná |  |  |  | POL1_
|  | Délka je vztažena k výkonu topné rohože. | [25 empty] | POP
3 | 730R003 | Topná rohož s dvoužilovým topným kabelem s ochranným opletením do běžných i vlhkých prostor, (koupelny, prádelny). Příkon 160w/m2, 5,1m2, šířka rohože 50 cm | ks | 2 |  | 0 |  | 0 |  | 0 | 21 | 0 | 0 | 0 | 0 | 0 |  | Vlastní | Indiv | 0 | 0 |  | Práce | Běžná |  |  |  | POL1_
|  | Délka je vztažena k výkonu topné rohože. | [25 empty] | POP
4 | 730R004 | Topná rohož s dvoužilovým topným kabelem s ochranným opletením do běžných i vlhkých prostor, (koupelny, prádelny). Příkon 160w/m2, 2,1m2, šířka rohože 50 cm | ks | 1 |  | 0 |  | 0 |  | 0 | 21 | 0 | 0 | 0 | 0 | 0 |  | Vlastní | Indiv | 0 | 0 |  | Práce | Běžná |  |  |  | POL1_
|  | Délka je vztažena k výkonu topné rohože. | [25 empty] | POP
5 | 730R005 | Topná rohož s dvoužilovým topným kabelem s ochranným opletením do běžných i vlhkých prostor, (koupelny, prádelny). Příkon 160w/m2, 3,4m2, šířka rohože 50 cm | ks | 1 |  | 0 |  | 0 |  | 0 | 21 | 0 | 0 | 0 | 0 | 0 |  | Vlastní | Indiv | 0 | 0 |  | Práce | Běžná |  |  |  | POL1_
|  | Délka je vztažena k výkonu topné rohože. | [25 empty] | POP
6 | 730R006 | Montáž topné rohože | m2 | 16 |  | 0 |  | 0 |  | 0 | 21 | 0 | 0 | 0 | 0 | 0 |  | Vlastní | Indiv | 0 | 0 |  | Práce | Běžná |  |  |  | POL1_
7 | 730R007 | Kombinovaný analogový termostat se signalizací chodu (dioda), vypínačem a možností řízení teplotního, útlumu | ks | 6 |  | 0 |  | 0 |  | 0 | 21 | 0 | 0 | 0 | 0 | 0 |  | Vlastní | Indiv | 0 | 0 |  | Práce | Běžná |  |  |  | POL1_
8 | 730R008 | Poznámka: Přípojení na síť a MaR zajištujě profese elektro |  | 0 |  | 0 |  | 0 |  | 0 | 21 | 0 | 0 | 0 | 0 | 0 |  | Vlastní | Indiv | 0 | 0 |  | Práce | Běžná |  |  |  | POL1_
9 | 730R009 | Ostatní práce |  | 0 |  | 0 |  | 0 |  | 0 | 21 | 0 | 0 | 0 | 0 | 0 |  | Vlastní | Indiv | 0 | 0 |  | Práce | Běžná |  |  |  | POL1_
10 | 730R010 | Stavební přípomoci - drážky ve zdi pro vedení , zapravení otvoru po montáži | hod | 10 |  | 0 |  | 0 |  | 0 | 21 | 0 | 0 | 0 | 0 | 0 |  | Vlastní | Indiv | 0 | 0 |  | Práce | Běžná |  |  |  | POL1_
11 | 730R011 | Štítky pro popis zařízení | komplet | 1 |  | 0 |  | 0 |  | 0 | 21 | 0 | 0 | 0 | 0 | 0 |  | Vlastní | Indiv | 0 | 0 |  | Práce | Běžná |  |  |  | POL1_
12 | 730R012 | Zprovoznění a zkouška vytápění | komplet | 1 |  | 0 |  | 0 |  | 0 | 21 | 0 | 0 | 0 | 0 | 0 |  | Vlastní | Indiv | 0 | 0 |  | Práce | Běžná |  |  |  | POL1_
[26 empty] | 15 | 21 | DPH
| Celkem |  |  |  |  | 0 | [19 empty] | 0 | 0 | SUM
JKSO:
| 801.21 | budovy sociálních a hygienických zařízení | [25 empty] | JKSO
| m3 | svislá nosná konstrukce zděná z cihel,tvárnic, bloků | [25 empty] | JKSOChar
|  | novostavba objektu | [25 empty] | JKSOAkce
END
Note on S6: Jedná se o informaci, zda se jedná o položku, která je do rozpočtu zadána z cenové soustavy RTS, nebo vlastní.
Note on T6: Jedná se o název CÚ, která je zadána u položky rozpočtu

## SO 03 4 Pol
Položkový soupis prací a dodávek | [27 empty] | #TypZaznamu#
S: | 2020_1116 | Výstavba budovy zázemí pro řidiče a veřejných toalet - Dubina smyčka | [25 empty] | STA
O: | SO 03 | Objekt B | [22 empty] | STA |  |  | OBJ
R: | 4 | Vzduchotechnika | [25 empty] | ROZ
P.č. | Číslo položky | Název položky | MJ | Množství | Cena / MJ | Celkem | Dodávka | Dodávka celk. | Montáž | Montáž celk. | DPH | Cena s DPH | Hmotnost / MJ | Hmotnost celk.(t) | Dem. hmotnost / MJ | Dem. hmotnost celk.(t) | Ceník | Cen. soustava / platnost | Cenová úroveň | Nhod / MJ | Nhod celk. | Dodavatel | Typ položky | Stav položky
Díl: | M24 | Vzduchotechnika |  |  |  | 0 |  | 0 |  | 0 |  | 0 |  | 0 |  | 0 |  |  |  |  | 0 | [6 empty] | DIL
1 | M24R001 | Zařízení č.1 -Větraní hygienického zázemí pro veřejnost |  | 0 |  | 0 |  | 0 |  | 0 | 21 | 0 | 0 | 0 | 0 | 0 |  | Vlastní | Indiv | 0 | 0 |  | Práce | Běžná |  |  |  | POL1_
2 | M24R002 | Radiální ventilátor nástěnýPrůtok vzduchu: 80 m3/h (odvod).Externí tlak 30 Pa.Provedení: skříň z, nárazuvzdorného plastu, součástí ventilátoru je zpětná klapka, ventilátor je vybaven vestavěným | kpl | 2 |  | 0 |  | 0 |  | 0 | 21 | 0 | 0 | 0 | 0 | 0 |  | Vlastní | Indiv | 0 | 0 |  | Práce | Běžná |  |  |  | POL1_
|  | doběhem. | [25 empty] | POP
|  | P= 28 W, 230V/50Hz, IP45, napojení na potrubí DN 100, m= 1,1 kg, LpA= 43 dB(A) do okolí. | [25 empty] | POP
3 | M24R003 | Axiální ventilátor nástěnýPrůtok vzduchu: 50 m3/h (odvod).Externí tlak 30 Pa.Provedení: skříň z, nárazuvzdorného plastu, součástí ventilátoru je zpětná klapka, ventilátor je vybaven vestavěným | kpl | 2 |  | 0 |  | 0 |  | 0 | 21 | 0 | 0 | 0 | 0 | 0 |  | Vlastní | Indiv | 0 | 0 |  | Práce | Běžná |  |  |  | POL1_
|  | doběhem. | [25 empty] | POP
|  | P= 14 W, 230V/50Hz, IP45, napojení na potrubí DN 100, m= 0,57kg, LpA= 26,5 dB(A) do okolí. | [25 empty] | POP
4 | M24R004 | Axiální ventilátor nástěnýPrůtok vzduchu: 65 m3/h (odvod).Externí tlak 30 Pa.Provedení: skříň z, nárazuvzdorného plastu, součástí ventilátoru je zpětná klapka, ventilátor je vybaven vestavěným | kpl | 2 |  | 0 |  | 0 |  | 0 | 21 | 0 | 0 | 0 | 0 | 0 |  | Vlastní | Indiv | 0 | 0 |  | Práce | Běžná |  |  |  | POL1_
|  | doběhem. | [25 empty] | POP
|  | P= 14 W, 230V/50Hz, IP45, napojení na potrubí DN 100, m= 0,57kg, LpA= 26,5 dB(A) do okolí. | [25 empty] | POP
5 | M24R005 | Výfukový kus kruhový průměr 100mm, zkosenýs ochranou síťkou | ks | 6 |  | 0 |  | 0 |  | 0 | 21 | 0 | 0 | 0 | 0 | 0 |  | Vlastní | Indiv | 0 | 0 |  | Práce | Běžná |  |  |  | POL1_
6 | M24R006 | Větraci mřížka do dveří, oboustraná 300x100 mm | kpl | 6 |  | 0 |  | 0 |  | 0 | 21 | 0 | 0 | 0 | 0 | 0 |  | Vlastní | Indiv | 0 | 0 |  | Práce | Běžná |  |  |  | POL1_
7 | M24R007 | Spojovací a těsnicí materiál vzt potrubí.Pozinkované šrouby, matice podložky, spony, smršťovací, pásky za studena, tmely bez silikonu. | kg | 2 |  | 0 |  | 0 |  | 0 | 21 | 0 | 0 | 0 | 0 | 0 |  | Vlastní | Indiv | 0 | 0 |  | Práce | Běžná |  |  |  | POL1_
8 | M24R008 | Závěsy a uchycení vzt potrubí.Pozinkované závitové tyče M8, M10, M12, ocelové profily různých typů,, všechny nezbytné montážní listy (rozměry odpovídající hmotnosti kanálů), pozinkované šrouby, | kg | 2 |  | 0 |  | 0 |  | 0 | 21 | 0 | 0 | 0 | 0 | 0 |  | Vlastní | Indiv | 0 | 0 |  | Práce | Běžná |  |  |  | POL1_
|  | matice, podložky, hmoždinky pro velkou zátěž, pozinkované nátrubky, ozdobné nýty, šrouby, zvuková izolace mezi kanály a montážní lišty a jiné montážní příslušenství. Pryžové nebo gumové díly pro uložení kanálů na závěsy (nesmí být uložen kov na kov !). | [25 empty] | POP | matice, podložky, hmoždinky pro velkou zátěž, pozinkované nátrubky, ozdobné nýty, šrouby, zvuková izolace mezi kanály a montážní lišty a jiné montážní příslušenství. Pryžové nebo gumové díly pro uložení kanálů na závěsy (nesmí být uložen kov na kov !).
9 | M24R009 | Ocelové pozinkované potrubí kruhové skupiny I., tř. těsnosti A dle EN 12237 DN10020% tvarových, kusů | m | 8 |  | 0 |  | 0 |  | 0 | 21 | 0 | 0 | 0 | 0 | 0 |  | Vlastní | Indiv | 0 | 0 |  | Práce | Běžná |  |  |  | POL1_
10 | M24R010 | Zhotovení prostupu pro VZT potrubí do DN150 ve stavební konstrukcích včetně zapravení otvoru. | kpl | 6 |  | 0 |  | 0 |  | 0 | 21 | 0 | 0 | 0 | 0 | 0 |  | Vlastní | Indiv | 0 | 0 |  | Práce | Běžná |  |  |  | POL1_
11 | M24R011 | Ostatní činnosti |  | 0 |  | 0 |  | 0 |  | 0 | 21 | 0 | 0 | 0 | 0 | 0 |  | Vlastní | Indiv | 0 | 0 |  | Práce | Běžná |  |  |  | POL1_
12 | M24R012 | Inženýrská a kompletační činnost | kpl | 1 |  | 0 |  | 0 |  | 0 | 21 | 0 | 0 | 0 | 0 | 0 |  | Vlastní | Indiv | 0 | 0 |  | Práce | Běžná |  |  |  | POL1_
13 | M24R013 | Vypracování předávací dokumentace a dokumentace skutečného stavu | kpl | 1 |  | 0 |  | 0 |  | 0 | 21 | 0 | 0 | 0 | 0 | 0 |  | Vlastní | Indiv | 0 | 0 |  | Práce | Běžná |  |  |  | POL1_
14 | M24R014 | Doprava | kpl | 1 |  | 0 |  | 0 |  | 0 | 21 | 0 | 0 | 0 | 0 | 0 |  | Vlastní | Indiv | 0 | 0 |  | Práce | Běžná |  |  |  | POL1_
15 | M24R015 | Popisné štítky hlavních zařízení a potrubí | kpl | 1 |  | 0 |  | 0 |  | 0 | 21 | 0 | 0 | 0 | 0 | 0 |  | Vlastní | Indiv | 0 | 0 |  | Práce | Běžná |  |  |  | POL1_
16 | M24R016 | Pomocné lešení a montážní plošiny pro montáž vzduchotechnického zařízení | soub. | 1 |  | 0 |  | 0 |  | 0 | 21 | 0 | 0 | 0 | 0 | 0 |  | Vlastní | Indiv | 0 | 0 |  | Práce | Běžná |  |  |  | POL1_
17 | M24R017 | Tmel akrylátový na dotěsnění netěsností při montáži. | kpl | 1 |  | 0 |  | 0 |  | 0 | 21 | 0 | 0 | 0 | 0 | 0 |  | Vlastní | Indiv | 0 | 0 |  | Práce | Běžná |  |  |  | POL1_
18 | M24R018 | Nátěry neošetřených konstrukcí - 2x nátěr zinkovým lakem. | kpl | 1 |  | 0 |  | 0 |  | 0 | 21 | 0 | 0 | 0 | 0 | 0 |  | Vlastní | Indiv | 0 | 0 |  | Práce | Běžná |  |  |  | POL1_
19 | M24R019 | Zprovoznění a zaregulování systému VZT, revize + zaškolení | soub. | 1 |  | 0 |  | 0 |  | 0 | 21 | 0 | 0 | 0 | 0 | 0 |  | Vlastní | Indiv | 0 | 0 |  | Práce | Běžná |  |  |  | POL1_
20 | M24R020 | Komplexní vyzkoušení, zkušební provoz | soub. | 1 |  | 0 |  | 0 |  | 0 | 21 | 0 | 0 | 0 | 0 | 0 |  | Vlastní | Indiv | 0 | 0 |  | Práce | Běžná |  |  |  | POL1_
[26 empty] | 15 | 21 | DPH
| Celkem |  |  |  |  | 0 | [19 empty] | 0 | 0 | SUM
JKSO:
| 801.21 | budovy sociálních a hygienických zařízení | [25 empty] | JKSO
| m3 | svislá nosná konstrukce zděná z cihel,tvárnic, bloků | [25 empty] | JKSOChar
|  | novostavba objektu | [25 empty] | JKSOAkce
END
Note on S6: Jedná se o informaci, zda se jedná o položku, která je do rozpočtu zadána z cenové soustavy RTS, nebo vlastní.
Note on T6: Jedná se o název CÚ, která je zadána u položky rozpočtu

## SO 04 1 Pol
Položkový soupis prací a dodávek | [27 empty] | #TypZaznamu#
S: | 2020_1116 | Výstavba budovy zázemí pro řidiče a veřejných toalet - Dubina smyčka | [25 empty] | STA
O: | SO 04 | Dešťová kanalizace | [22 empty] | STA |  |  | OBJ
R: | 1 | Dešťová kanalizace | [25 empty] | ROZ
P.č. | Číslo položky | Název položky | MJ | Množství | Cena / MJ | Celkem | Dodávka | Dodávka celk. | Montáž | Montáž celk. | DPH | Cena s DPH | Hmotnost / MJ | Hmotnost celk.(t) | Dem. hmotnost / MJ | Dem. hmotnost celk.(t) | Ceník | Cen. soustava / platnost | Cenová úroveň | Nhod / MJ | Nhod celk. | Dodavatel | Typ položky | Stav položky
Díl: | 721 | Kanalizace |  |  |  | 0 |  | 0 |  | 0 |  | 0 |  | 0 |  | 0 |  |  |  |  | 0 | [6 empty] | DIL
1 | 1 | Potrubí dešťové kanalizace PVC-KG, včetně všech tvarovek,odboček a montáže d150 | m | 54.7 |  | 0 |  | 0 |  | 0 | 21 | 0 | 0 | 0 | 0 | 0 |  | Vlastní | Indiv | 0 | 0 |  | Práce | Běžná |  |  |  | POL1_
2 | 2 | Akumulační nádrž o objemu 8,0 m3 včetně vystrojení pro čerpání vody, včetně montáže, pojezdová | ks | 1 |  | 0 |  | 0 |  | 0 | 21 | 0 | 0 | 0 | 0 | 0 |  | Vlastní | Indiv | 0 | 0 |  | Práce | Běžná |  |  |  | POL1_
3 | 3 | Beton pro obetonování akumulační nádrže | m3 | 0.5 |  | 0 |  | 0 |  | 0 | 21 | 0 | 0 | 0 | 0 | 0 |  | Vlastní | Indiv | 0 | 0 |  | Práce | Běžná |  |  |  | POL1_
4 | 4 | Obetonování nádrže vč. výstuže a montáže | soub | 1 |  | 0 |  | 0 |  | 0 | 21 | 0 | 0 | 0 | 0 | 0 |  | Vlastní | Indiv | 0 | 0 |  | Práce | Běžná |  |  |  | POL1_
5 | 5 | Napojení nádrže na potrubí dešťové vody (akumulace) | soub | 1 |  | 0 |  | 0 |  | 0 | 21 | 0 | 0 | 0 | 0 | 0 |  | Vlastní | Indiv | 0 | 0 |  | Práce | Běžná |  |  |  | POL1_
6 | 6 | Revizní šachta d415, korugovaná trubka, šachtové dno,poklop, uzamykatelný, pachotěsný, včetně, montáže | ks | 1 |  | 0 |  | 0 |  | 0 | 21 | 0 | 0 | 0 | 0 | 0 |  | Vlastní | Indiv | 0 | 0 |  | Práce | Běžná |  |  |  | POL1_
7 | 7 | Zkouška těsnosti kanalizace vodou do d150 | soub | 1 |  | 0 |  | 0 |  | 0 | 21 | 0 | 0 | 0 | 0 | 0 |  | Vlastní | Indiv | 0 | 0 |  | Práce | Běžná |  |  |  | POL1_
Díl: | 729 | Ostatní a vedlejší náklady |  |  |  | 0 |  | 0 |  | 0 |  | 0 |  | 0 |  | 0 |  |  |  |  | 0 | [6 empty] | DIL
8 | 8 | Stavební přípomoce | soub | 1 |  | 0 |  | 0 |  | 0 | 21 | 0 | 0 | 0 | 0 | 0 |  | Vlastní | Indiv | 0 | 0 |  | Práce | Běžná |  |  |  | POL1_
9 | 9 | Průzkumné a přípravné práce | soub | 1 |  | 0 |  | 0 |  | 0 | 21 | 0 | 0 | 0 | 0 | 0 |  | Vlastní | Indiv | 0 | 0 |  | Práce | Běžná |  |  |  | POL1_
10 | 10 | Zkoušky potrubí | soub | 1 |  | 0 |  | 0 |  | 0 | 21 | 0 | 0 | 0 | 0 | 0 |  | Vlastní | Indiv | 0 | 0 |  | Práce | Běžná |  |  |  | POL1_
11 | 11 | Přídružné a koordinační práce | soub | 1 |  | 0 |  | 0 |  | 0 | 21 | 0 | 0 | 0 | 0 | 0 |  | Vlastní | Indiv | 0 | 0 |  | Práce | Běžná |  |  |  | POL1_
[26 empty] | 12 | 21 | DPH
| Celkem |  |  |  |  | 0 | [19 empty] | 0 | 0 | SUM
END
Note on S6: Jedná se o informaci, zda se jedná o položku, která je do rozpočtu zadána z cenové soustavy RTS, nebo vlastní.
Note on T6: Jedná se o název CÚ, která je zadána u položky rozpočtu

## SO 05 1 Pol
Položkový soupis prací a dodávek | [27 empty] | #TypZaznamu#
S: | 2020_1116 | Výstavba budovy zázemí pro řidiče a veřejných toalet - Dubina smyčka | [25 empty] | STA
O: | SO 05 | Splašková kanalizace | [22 empty] | STA |  |  | OBJ
R: | 1 | Splašková kanalizace | [25 empty] | ROZ
P.č. | Číslo položky | Název položky | MJ | Množství | Cena / MJ | Celkem | Dodávka | Dodávka celk. | Montáž | Montáž celk. | DPH | Cena s DPH | Hmotnost / MJ | Hmotnost celk.(t) | Dem. hmotnost / MJ | Dem. hmotnost celk.(t) | Ceník | Cen. soustava / platnost | Cenová úroveň | Nhod / MJ | Nhod celk. | Dodavatel | Typ položky | Stav položky
Díl: | 721C | splašková kanalizace |  |  |  | 0 |  | 0 |  | 0 |  | 0 |  | 0 |  | 0 |  |  |  |  | 0 | [6 empty] | DIL
1 | 721CR001 | D+M potrubí kanalizační hrdlové z PVC KG ležaté DN150 | m | 110 |  | 0 |  | 0 |  | 0 | 21 | 0 | 0 | 0 | 0 | 0 |  | Vlastní | Indiv | 0 | 0 |  | Práce | Běžná |  |  |  | POL1_
2 | 721CR002 | Š1 D+M REVIZNÍ ŠACHTA PLASTOVÁ Ř425/DN150,TYP II, LITINOVÝ POKLOP,, TELESKOPICKÝ NÁSTAVEC, hloubka, 3,8m | komplet | 1 |  | 0 |  | 0 |  | 0 | 21 | 0 | 0 | 0 | 0 | 0 |  | Vlastní | Indiv | 0 | 0 |  | Práce | Běžná |  |  |  | POL1_
3 | 721CR003 | Š2 D+M REVIZNÍ ŠACHTA PLASTOVÁ Ř315/DN150,TYP IV, LITINOVÝ POKLOP, TELESKOPICKÝ NÁSTAVEC, hloubka 4,0m | komplet | 1 |  | 0 |  | 0 |  | 0 | 21 | 0 | 0 | 0 | 0 | 0 |  | Vlastní | Indiv | 0 | 0 |  | Práce | Běžná |  |  |  | POL1_
4 | 721CR004 | Š3 D+M REVIZNÍ ŠACHTA PLASTOVÁ Ř315/DN150,TYP I, PVC POKLOP, TELESKOPICKÝ NÁSTAVEC, hloubka 2,5m | komplet | 1 |  | 0 |  | 0 |  | 0 | 21 | 0 | 0 | 0 | 0 | 0 |  | Vlastní | Indiv | 0 | 0 |  | Práce | Běžná |  |  |  | POL1_
5 | 721CR005 | Š4 D+M REVIZNÍ ŠACHTA PLASTOVÁ Ř315/DN150,TYP IV, PVC POKLOP, TELESKOPICKÝ NÁSTAVEC, hloubka 2,2m | komplet | 1 |  | 0 |  | 0 |  | 0 | 21 | 0 | 0 | 0 | 0 | 0 |  | Vlastní | Indiv | 0 | 0 |  | Práce | Běžná |  |  |  | POL1_
6 | 721CR006 | Výkop šířky do 500mm včetně pažení, strojně v množství do 500m3. | m3 | 165 |  | 0 |  | 0 |  | 0 | 21 | 0 | 0 | 0 | 0 | 0 |  | Vlastní | Indiv | 0 | 0 |  | Práce | Běžná |  |  |  | POL1_
7 | 721CR007 | Hloubení zapaž. jam hor.3 do 50 m3 - startovací a koncovájáma pro protlak | m3 | 110 |  | 0 |  | 0 |  | 0 | 21 | 0 | 0 | 0 | 0 | 0 |  | Vlastní | Indiv | 0 | 0 |  | Práce | Běžná |  |  |  | POL1_
8 | 721CR008 | Protlak pod tramvajovou tratí D 180 mm v hor.1 - 4 | m | 30 |  | 0 |  | 0 |  | 0 | 21 | 0 | 0 | 0 | 0 | 0 |  | Vlastní | Indiv | 0 | 0 |  | Práce | Běžná |  |  |  | POL1_
9 | 721CR009 | D+M chránička potrubí z PVC DN180 | m | 30 |  | 0 |  | 0 |  | 0 | 21 | 0 | 0 | 0 | 0 | 0 |  | Vlastní | Indiv | 0 | 0 |  | Práce | Běžná |  |  |  | POL1_
10 | 721CR010 | Vodorovné přemístění výkopku z hor. 1-4 v množství do 500m3, ornice + rýha | m3 | 275 |  | 0 |  | 0 |  | 0 | 21 | 0 | 0 | 0 | 0 | 0 |  | Vlastní | Indiv | 0 | 0 |  | Práce | Běžná |  |  |  | POL1_
11 | 721CR011 | Nakládaní výkopku z hor. 1-4, ornice + rýha, v množství do 500 m3 | m3 | 275 |  | 0 |  | 0 |  | 0 | 21 | 0 | 0 | 0 | 0 | 0 |  | Vlastní | Indiv | 0 | 0 |  | Práce | Běžná |  |  |  | POL1_
12 | 721CR012 | Poplatek za skládku horniny 1-4, v množství do 100 m3 | m3 | 275 |  | 0 |  | 0 |  | 0 | 21 | 0 | 0 | 0 | 0 | 0 |  | Vlastní | Indiv | 0 | 0 |  | Práce | Běžná |  |  |  | POL1_
13 | 721CR013 | Obsyp potrubí štěrkodrtí frakce do 32 mm | m3 | 22 |  | 0 |  | 0 |  | 0 | 21 | 0 | 0 | 0 | 0 | 0 |  | Vlastní | Indiv | 0 | 0 |  | Práce | Běžná |  |  |  | POL1_
14 | 721CR014 | Lože pod potrubí ze štěrkodrtí frakce do 32 mm | m3 | 10 |  | 0 |  | 0 |  | 0 | 21 | 0 | 0 | 0 | 0 | 0 |  | Vlastní | Indiv | 0 | 0 |  | Práce | Běžná |  |  |  | POL1_
15 | 721CR015 | Zásyp výkopkem, strojně v množství do 100 m3 | m3 | 243 |  | 0 |  | 0 |  | 0 | 21 | 0 | 0 | 0 | 0 | 0 |  | Vlastní | Indiv | 0 | 0 |  | Práce | Běžná |  |  |  | POL1_
16 | 721CR016 | D+M napojení na stávající veřejný kanalizační řad do kanalizační šachty, pomocí jádrové navrtávky, vč. úpravy kynety dna a vodotěsného utěsnění. | komplet | 1 |  | 0 |  | 0 |  | 0 | 21 | 0 | 0 | 0 | 0 | 0 |  | Vlastní | Indiv | 0 | 0 |  | Práce | Běžná |  |  |  | POL1_
17 | 721CR017 | Zkouška těsnosti ležaté kanalizace do DN 160 | m | 110 |  | 0 |  | 0 |  | 0 | 21 | 0 | 0 | 0 | 0 | 0 |  | Vlastní | Indiv | 0 | 0 |  | Práce | Běžná |  |  |  | POL1_
18 | 721CR018 | D+M fólie výstražná z PVC,hnědá, šířka 300mm | m | 110 |  | 0 |  | 0 |  | 0 | 21 | 0 | 0 | 0 | 0 | 0 |  | Vlastní | Indiv | 0 | 0 |  | Práce | Běžná |  |  |  | POL1_
[26 empty] | 15 | 21 | DPH
| Celkem |  |  |  |  | 0 | [19 empty] | 0 | 0 | SUM
END
Note on S6: Jedná se o informaci, zda se jedná o položku, která je do rozpočtu zadána z cenové soustavy RTS, nebo vlastní.
Note on T6: Jedná se o název CÚ, která je zadána u položky rozpočtu

## SO 06 1 Pol
Položkový soupis prací a dodávek | [27 empty] | #TypZaznamu#
S: | 2020_1116 | Výstavba budovy zázemí pro řidiče a veřejných toalet - Dubina smyčka | [25 empty] | STA
O: | SO 06 | Přípojka vodovodu | [22 empty] | STA |  |  | OBJ
R: | 1 | Přípojka vodovodu | [25 empty] | ROZ
P.č. | Číslo položky | Název položky | MJ | Množství | Cena / MJ | Celkem | Dodávka | Dodávka celk. | Montáž | Montáž celk. | DPH | Cena s DPH | Hmotnost / MJ | Hmotnost celk.(t) | Dem. hmotnost / MJ | Dem. hmotnost celk.(t) | Ceník | Cen. soustava / platnost | Cenová úroveň | Nhod / MJ | Nhod celk. | Dodavatel | Typ položky | Stav položky
Díl: | 722A | Přípojka vodovodu |  |  |  | 0 |  | 0 |  | 0 |  | 0 |  | 0 |  | 0 |  |  |  |  | 0 | [6 empty] | DIL
1 | 722AR001 | D+M potrubí pro rozvod vody PE 100 RC, 40x3,7 PN16 SDR11 s vnějším ochranným pláštěm | m | 350 |  | 0 |  | 0 |  | 0 | 21 | 0 | 0 | 0 | 0 | 0 |  | Vlastní | Indiv | 0 | 0 |  | Práce | Běžná |  |  |  | POL1_
2 | 722AR002 | D+M potrubí pro rozvod vody PE 100 RC, 32x3,0 PN16 SDR11 s vnějším ochranným pláštěm | m | 6 |  | 0 |  | 0 |  | 0 | 21 | 0 | 0 | 0 | 0 | 0 |  | Vlastní | Indiv | 0 | 0 |  | Práce | Běžná |  |  |  | POL1_
3 | 722AR003 | D+M POLYPROPYLENOVÁ VODOMĚRNÁ ŠACHTA SAMONOSNÁ O MIN. VNITŘNÍM PRŮMĚRU 1,2m; VÝŠKA 1,5m včetně, vystrojení vodoměrnou sestavou a vodoměrem, litinový poklop-nosnost 40 t, plastový žebřík | komplet | 1 |  | 0 |  | 0 |  | 0 | 21 | 0 | 0 | 0 | 0 | 0 |  | Vlastní | Indiv | 0 | 0 |  | Práce | Běžná |  |  |  | POL1_
|  | prostupy D40. Vodoměrná sestava, která se skládá z kulového kohoutu DN 32, fakturačního vodoměru, kulového kohoutu s vypouštěním DN 32, zpětného ventilu DN 32 a Filtru DN32, bude uchycena v držáku. | [25 empty] | POP | prostupy D40. Vodoměrná sestava, která se skládá z kulového kohoutu DN 32, fakturačního vodoměru, kulového kohoutu s vypouštěním DN 32, zpětného ventilu DN 32 a Filtru DN32, bude uchycena v držáku.
4 | 722AR004 | D+M ISO spojka 6310 litina red.DN 40x32 | komplet | 1 |  | 0 |  | 0 |  | 0 | 21 | 0 | 0 | 0 | 0 | 0 |  | Vlastní | Indiv | 0 | 0 |  | Práce | Běžná |  |  |  | POL1_
5 | 722AR005 | D+M navrtávací pás HAWLE č. 5320 DN160 ZAK 34 | komplet | 1 |  | 0 |  | 0 |  | 0 | 21 | 0 | 0 | 0 | 0 | 0 |  | Vlastní | Indiv | 0 | 0 |  | Práce | Běžná |  |  |  | POL1_
6 | 722AR006 | D+M šoupě ISO č.2810 ZAK34 D32 vč.tuhé zemní soupravy, poklopu a podkladní desky | komplet | 1 |  | 0 |  | 0 |  | 0 | 21 | 0 | 0 | 0 | 0 | 0 |  | Vlastní | Indiv | 0 | 0 |  | Práce | Běžná |  |  |  | POL1_
7 | 722AR007 | D+M sloupek s tabulkou - označník vodoměrné šachty. | komplet | 1 |  | 0 |  | 0 |  | 0 | 21 | 0 | 0 | 0 | 0 | 0 |  | Vlastní | Indiv | 0 | 0 |  | Práce | Běžná |  |  |  | POL1_
8 | 722AR008 | D+M T-KUS ELEKTROTVAROVKA PE100 d40/d32 SDR11 | komplet | 1 |  | 0 |  | 0 |  | 0 | 21 | 0 | 0 | 0 | 0 | 0 |  | Vlastní | Indiv | 0 | 0 |  | Práce | Běžná |  |  |  | POL1_
9 | 722AR009 | Výkop šířky do 500mm včetně pažení, strojně v množství do 500m3. | m3 | 50 |  | 0 |  | 0 |  | 0 | 21 | 0 | 0 | 0 | 0 | 0 |  | Vlastní | Indiv | 0 | 0 |  | Práce | Běžná |  |  |  | POL1_
10 | 722AR010 | Hloubení zapaž. jam hor.3 do 50 m3 - startovací a koncovájáma pro protlak | m3 | 80 |  | 0 |  | 0 |  | 0 | 21 | 0 | 0 | 0 | 0 | 0 |  | Vlastní | Indiv | 0 | 0 |  | Práce | Běžná |  |  |  | POL1_
11 | 722AR011 | Protlak pod komunikací D50 mm v hor.1 - 4 | m | 340 |  | 0 |  | 0 |  | 0 | 21 | 0 | 0 | 0 | 0 | 0 |  | Vlastní | Indiv | 0 | 0 |  | Práce | Běžná |  |  |  | POL1_
12 | 722AR012 | Protlak pod tramvajavou tratí D50 mm v hor.1 - 4 | m | 10 |  | 0 |  | 0 |  | 0 | 21 | 0 | 0 | 0 | 0 | 0 |  | Vlastní | Indiv | 0 | 0 |  | Práce | Běžná |  |  |  | POL1_
13 | 722AR013 | Vodorovné přemístění výkopku z hor. 1-4 v množství do 500m3, ornice + rýha | m3 | 130 |  | 0 |  | 0 |  | 0 | 21 | 0 | 0 | 0 | 0 | 0 |  | Vlastní | Indiv | 0 | 0 |  | Práce | Běžná |  |  |  | POL1_
14 | 722AR014 | Nakládaní výkopku z hor. 1-4, ornice + rýha, v množství do 500 m3 | m3 | 130 |  | 0 |  | 0 |  | 0 | 21 | 0 | 0 | 0 | 0 | 0 |  | Vlastní | Indiv | 0 | 0 |  | Práce | Běžná |  |  |  | POL1_
15 | 722AR015 | Poplatek za skládku horniny 1-4, v množství do 100 m3 | m3 | 130 |  | 0 |  | 0 |  | 0 | 21 | 0 | 0 | 0 | 0 | 0 |  | Vlastní | Indiv | 0 | 0 |  | Práce | Běžná |  |  |  | POL1_
16 | 722AR016 | Obsyp potrubí štěrkodrtí frakce do 32 mm | m3 | 18 |  | 0 |  | 0 |  | 0 | 21 | 0 | 0 | 0 | 0 | 0 |  | Vlastní | Indiv | 0 | 0 |  | Práce | Běžná |  |  |  | POL1_
17 | 722AR017 | Lože pod potrubí ze štěrkodrtí frakce do 32 mm | m3 | 6 |  | 0 |  | 0 |  | 0 | 21 | 0 | 0 | 0 | 0 | 0 |  | Vlastní | Indiv | 0 | 0 |  | Práce | Běžná |  |  |  | POL1_
18 | 722AR018 | Zásyp výkopkem, strojně v množství do 100 m3 | m3 | 112 |  | 0 |  | 0 |  | 0 | 21 | 0 | 0 | 0 | 0 | 0 |  | Vlastní | Indiv | 0 | 0 |  | Práce | Běžná |  |  |  | POL1_
19 | 722AR019 | D+M napojení na stávající veřejný vodovodní řad pomocí navrtávky | komplet | 1 |  | 0 |  | 0 |  | 0 | 21 | 0 | 0 | 0 | 0 | 0 |  | Vlastní | Indiv | 0 | 0 |  | Práce | Běžná |  |  |  | POL1_
20 | 722AR020 | Dezinfekce a proplach potrubí | m | 356 |  | 0 |  | 0 |  | 0 | 21 | 0 | 0 | 0 | 0 | 0 |  | Vlastní | Indiv | 0 | 0 |  | Práce | Běžná |  |  |  | POL1_
21 | 722AR021 | Tlaková zkouška potrubí do DN50 | m | 356 |  | 0 |  | 0 |  | 0 | 21 | 0 | 0 | 0 | 0 | 0 |  | Vlastní | Indiv | 0 | 0 |  | Práce | Běžná |  |  |  | POL1_
22 | 722AR022 | D+M fólie výstražná z PVC,modrá, šířka 300mm | m | 356 |  | 0 |  | 0 |  | 0 | 21 | 0 | 0 | 0 | 0 | 0 |  | Vlastní | Indiv | 0 | 0 |  | Práce | Běžná |  |  |  | POL1_
23 | 722AR023 | D+M signalizační vodič CY 4mm2 | m | 356 |  | 0 |  | 0 |  | 0 | 21 | 0 | 0 | 0 | 0 | 0 |  | Vlastní | Indiv | 0 | 0 |  | Práce | Běžná |  |  |  | POL1_
[26 empty] | 15 | 21 | DPH
| Celkem |  |  |  |  | 0 | [19 empty] | 0 | 0 | SUM
END
Note on S6: Jedná se o informaci, zda se jedná o položku, která je do rozpočtu zadána z cenové soustavy RTS, nebo vlastní.
Note on T6: Jedná se o název CÚ, která je zadána u položky rozpočtu

## SO 07 1 Pol
Položkový soupis prací a dodávek | [27 empty] | #TypZaznamu#
S: | 2020_1116 | Výstavba budovy zázemí pro řidiče a veřejných toalet - Dubina smyčka | [25 empty] | STA
O: | SO 07 | Elektroinstalace objekt A+B | [22 empty] | STA |  |  | OBJ
R: | 1 | Elektroinstalace objekt A+B | [25 empty] | ROZ
P.č. | Číslo položky | Název položky | MJ | Množství | Cena / MJ | Celkem | Dodávka | Dodávka celk. | Montáž | Montáž celk. | DPH | Cena s DPH | Hmotnost / MJ | Hmotnost celk.(t) | Dem. hmotnost / MJ | Dem. hmotnost celk.(t) | Ceník | Cen. soustava / platnost | Cenová úroveň | Nhod / MJ | Nhod celk. | Dodavatel | Typ položky | Stav položky
Díl: | M21_1 | Demontáže - HODINOVE ZUCTOVACI SAZBY |  |  |  | 0 |  | 0 |  | 0 |  | 0 |  | 0 |  | 0 |  |  |  |  | 0 | [6 empty] | DIL
1 | 1 | Vyhledani pripojovaciho mista | hod | 6 |  | 0 |  | 0 |  | 0 | 21 | 0 | 0 | 0 | 0 | 0 |  | Vlastní | Indiv | 0 | 0 |  | Práce | Běžná |  |  |  | POL1_
2 | 2 | Kordinace prací s dodavatelem el. energie - ČEZ Distribuce a.s. - přeložka zařízení DS NN, nové, přípojky nn na objekty investora, bude upřesněno dle smlouvy o připojení (ČEZ Distribuce a.s.) | hod. | 14 |  | 0 |  | 0 |  | 0 | 21 | 0 | 0 | 0 | 0 | 0 |  | Vlastní | Indiv | 0 | 0 |  | Práce | Běžná |  |  |  | POL1_
3 | 3 | Demontaz stavajiciho zarizeni, HDS, RE pro přesun | hod | 4 |  | 0 |  | 0 |  | 0 | 21 | 0 | 0 | 0 | 0 | 0 |  | Vlastní | Indiv | 0 | 0 |  | Práce | Běžná |  |  |  | POL1_
4 | 4 | Provizorní umístění HDS a RE pro účely napájení provizorního sociálního zařízení řidičů. | ks | 1 |  | 0 |  | 0 |  | 0 | 21 | 0 | 0 | 0 | 0 | 0 |  | Vlastní | Indiv | 0 | 0 |  | Práce | Běžná |  |  |  | POL1_
5 | 5 | Šetrná demontáž stávajícího zařízení AISYS, včetně odpojení, zakonzervování, příprava k opětovné, instalaci v provizorním objektu dispečera po dobu výstavby | hod. | 16 |  | 0 |  | 0 |  | 0 | 21 | 0 | 0 | 0 | 0 | 0 |  | Vlastní | Indiv | 0 | 0 |  | Práce | Běžná |  |  |  | POL1_
Díl: | M21_2 | PRIS A,B - provede a instaluje na své náklady ČEZ DIstribuce a.s. |  |  |  | 0 |  | 0 |  | 0 |  | 0 |  | 0 |  | 0 |  |  |  |  | 0 | [6 empty] | DIL
6 | 6 | Technická pomoc - komunikace s ČEZ Distribuce a.s. vyřízení připojení odběrných míst | hod | 6 |  | 0 |  | 0 |  | 0 | 21 | 0 | 0 | 0 | 0 | 0 |  | Vlastní | Indiv | 0 | 0 |  | Práce | Běžná |  |  |  | POL1_
|  | HODINOVE ZUCTOVACI SAZBY | [25 empty] | POP
7 | 7 | Vyhledani pripojovaciho mista | hod | 2 |  | 0 |  | 0 |  | 0 | 21 | 0 | 0 | 0 | 0 | 0 |  | Vlastní | Indiv | 0 | 0 |  | Práce | Běžná |  |  |  | POL1_
|  | HODINOVE ZUCTOVACI SAZBY | [25 empty] | POP
8 | 8 | Demontaz stavajiciho zarizeni | hod | 4 |  | 0 |  | 0 |  | 0 | 21 | 0 | 0 | 0 | 0 | 0 |  | Vlastní | Indiv | 0 | 0 |  | Práce | Běžná |  |  |  | POL1_
|  | HODINOVE ZUCTOVACI SAZBY | [25 empty] | POP
9 | 9 | Napojení na stávající kabeláž - nutno prověřit | hod. | 2 |  | 0 |  | 0 |  | 0 | 21 | 0 | 0 | 0 | 0 | 0 |  | Vlastní | Indiv | 0 | 0 |  | Práce | Běžná |  |  |  | POL1_
|  | HODINOVE ZUCTOVACI SAZBY | [25 empty] | POP
10 | 10 | Pojistková patrona - do 63A - 40 - 63A gG | ks | 12 |  | 0 |  | 0 |  | 0 | 21 | 0 | 0 | 0 | 0 | 0 |  | Vlastní | Indiv | 0 | 0 |  | Práce | Běžná |  |  |  | POL1_
11 | 11 | Popisky, štítky, ozanačení | sada | 2 |  | 0 |  | 0 |  | 0 | 21 | 0 | 0 | 0 | 0 | 0 |  | Vlastní | Indiv | 0 | 0 |  | Práce | Běžná |  |  |  | POL1_
12 | 12 | Osazení vývodů v PRIS A,B | sada | 2 |  | 0 |  | 0 |  | 0 | 21 | 0 | 0 | 0 | 0 | 0 |  | Vlastní | Indiv | 0 | 0 |  | Práce | Běžná |  |  |  | POL1_
Díl: | M21_3 | Rozvaděč REA, REB |  |  |  | 0 |  | 0 |  | 0 |  | 0 |  | 0 |  | 0 |  |  |  |  | 0 | [6 empty] | DIL
13 | 13 | Vyhledani pripojovaciho mista | hod | 4 |  | 0 |  | 0 |  | 0 | 21 | 0 | 0 | 0 | 0 | 0 |  | Vlastní | Indiv | 0 | 0 |  | Práce | Běžná |  |  |  | POL1_
|  | HODINOVE ZUCTOVACI SAZBY | [25 empty] | POP
14 | 14 | Komunikace s ČEZ Distribuce a.s. | hod. | 4 |  | 0 |  | 0 |  | 0 | 21 | 0 | 0 | 0 | 0 | 0 |  | Vlastní | Indiv | 0 | 0 |  | Práce | Běžná |  |  |  | POL1_
|  | HODINOVE ZUCTOVACI SAZBY | [25 empty] | POP
15 | 15 | Demontaz stavajiciho zarizeni Rozvaděč RE (původní) | hod | 4 |  | 0 |  | 0 |  | 0 | 21 | 0 | 0 | 0 | 0 | 0 |  | Vlastní | Indiv | 0 | 0 |  | Práce | Běžná |  |  |  | POL1_
|  | HODINOVE ZUCTOVACI SAZBY | [25 empty] | POP
16 | 16 | Rozvaděčc RE, typ pilíř pro dvě SOM, 2xdo 63A, 2xHDO, včetně výzbroje, základu | ks | 2 |  | 0 |  | 0 |  | 0 | 21 | 0 | 0 | 0 | 0 | 0 |  | Vlastní | Indiv | 0 | 0 |  | Práce | Běžná |  |  |  | POL1_
|  | HODINOVE ZUCTOVACI SAZBY | [25 empty] | POP
17 | 17 | CYKY-J 4x16 mm2 , pevně | m | 24 |  | 0 |  | 0 |  | 0 | 21 | 0 | 0 | 0 | 0 | 0 |  | Vlastní | Indiv | 0 | 0 |  | Práce | Běžná |  |  |  | POL1_
|  | KABEL SILOVÝ,IZOLACE PVC S VODIČEM PE | [25 empty] | POP
18 | 18 | CYKY-J 3x1.5 mm2 , pevně | m | 24 |  | 0 |  | 0 |  | 0 | 21 | 0 | 0 | 0 | 0 | 0 |  | Vlastní | Indiv | 0 | 0 |  | Práce | Běžná |  |  |  | POL1_
|  | KABEL SILOVÝ,IZOLACE PVC S VODIČEM PE | [25 empty] | POP
19 | 19 | H07V-K 16 mm2 , pevně | m | 20 |  | 0 |  | 0 |  | 0 | 21 | 0 | 0 | 0 | 0 | 0 |  | Vlastní | Indiv | 0 | 0 |  | Práce | Běžná |  |  |  | POL1_
|  | VODIČ JEDNOŽILOVÝ OHEBNÝ (CYA) | [25 empty] | POP
20 | 20 | H07V-K 10 mm2 , pevně | m | 10 |  | 0 |  | 0 |  | 0 | 21 | 0 | 0 | 0 | 0 | 0 |  | Vlastní | Indiv | 0 | 0 |  | Práce | Běžná |  |  |  | POL1_
|  | VODIČ JEDNOŽILOVÝ OHEBNÝ (CYA) | [25 empty] | POP
21 | 21 | UKONČENÍ KABELŮ SMRŠŤOVACÍ ZÁKLOPKOU DO 4x16 mm2 | ks | 8 |  | 0 |  | 0 |  | 0 | 21 | 0 | 0 | 0 | 0 | 0 |  | Vlastní | Indiv | 0 | 0 |  | Práce | Běžná |  |  |  | POL1_
22 | 22 | UKONČENÍ VODIČŮ V ROZVADĚČÍCH Do 16 mm2 | ks | 32 |  | 0 |  | 0 |  | 0 | 21 | 0 | 0 | 0 | 0 | 0 |  | Vlastní | Indiv | 0 | 0 |  | Práce | Běžná |  |  |  | POL1_
23 | 23 | MONTÁŽ PLASTOVÝCH SKŘÍNÍ Do 30 kg | ks | 2 |  | 0 |  | 0 |  | 0 | 21 | 0 | 0 | 0 | 0 | 0 |  | Vlastní | Indiv | 0 | 0 |  | Práce | Běžná |  |  |  | POL1_
24 | 24 | JISTIČ 3-PÓLOVÝ CHARAKT."B" - 20B-3 -20A | ks | 2 |  | 0 |  | 0 |  | 0 | 21 | 0 | 0 | 0 | 0 | 0 |  | Vlastní | Indiv | 0 | 0 |  | Práce | Běžná |  |  |  | POL1_
25 | 25 | JISTIČ 3-PÓLOVÝ CHARAKT."B" - 25B-3 -25A | ks | 2 |  | 0 |  | 0 |  | 0 | 21 | 0 | 0 | 0 | 0 | 0 |  | Vlastní | Indiv | 0 | 0 |  | Práce | Běžná |  |  |  | POL1_
26 | 26 | JISTIČ 1-PÓLOVÝ,CHARAKT."B" - 2B-1 -2A | ks | 2 |  | 0 |  | 0 |  | 0 | 21 | 0 | 0 | 0 | 0 | 0 |  | Vlastní | Indiv | 0 | 0 |  | Práce | Běžná |  |  |  | POL1_
27 | 27 | Zapojení REA, REB, oživení atd. | hod. | 6 |  | 0 |  | 0 |  | 0 | 21 | 0 | 0 | 0 | 0 | 0 |  | Vlastní | Indiv | 0 | 0 |  | Práce | Běžná |  |  |  | POL1_
28 | 28 | Zhotovení základu pod REA, REB, základ, úprava terénu | sada | 2 |  | 0 |  | 0 |  | 0 | 21 | 0 | 0 | 0 | 0 | 0 |  | Vlastní | Indiv | 0 | 0 |  | Práce | Běžná |  |  |  | POL1_
29 | 29 | HLOUBENÍ KABELOVÉ RÝHY - Zemina třídy 3, šíře 300mm,hloubka 800mm | m | 10 |  | 0 |  | 0 |  | 0 | 21 | 0 | 0 | 0 | 0 | 0 |  | Vlastní | Indiv | 0 | 0 |  | Práce | Běžná |  |  |  | POL1_
30 | 30 | ZÁHOZ KABELOVÉ RÝHY - Zemina třídy 3, šíře 300mm,hloubka 800mm | m | 10 |  | 0 |  | 0 |  | 0 | 21 | 0 | 0 | 0 | 0 | 0 |  | Vlastní | Indiv | 0 | 0 |  | Práce | Běžná |  |  |  | POL1_
31 | 31 | ZŘÍZENÍ KABELOVÉHO LOŽE - Z kopaného písku vrstvy 10cm se zakrytím kabelu bet.desk.50x15x4cm-ve, směr.kab | m | 10 |  | 0 |  | 0 |  | 0 | 21 | 0 | 0 | 0 | 0 | 0 |  | Vlastní | Indiv | 0 | 0 |  | Práce | Běžná |  |  |  | POL1_
32 | 32 | FOLIE VÝSTRAŽNÁ Z PVC - Do šířky 20cm | m | 10 |  | 0 |  | 0 |  | 0 | 21 | 0 | 0 | 0 | 0 | 0 |  | Vlastní | Indiv | 0 | 0 |  | Práce | Běžná |  |  |  | POL1_
33 | 33 | ÚPRAVA POVRCHU - Provizorní úprava terénu v zemina třídy 3 | m2 | 10 |  | 0 |  | 0 |  | 0 | 21 | 0 | 0 | 0 | 0 | 0 |  | Vlastní | Indiv | 0 | 0 |  | Práce | Běžná |  |  |  | POL1_
Díl: | M21_4 | Rozvaděč RA |  |  |  | 0 |  | 0 |  | 0 |  | 0 |  | 0 |  | 0 |  |  |  |  | 0 | [6 empty] | DIL
34 | 34 | Vyhledani pripojovaciho mista | hod | 2 |  | 0 |  | 0 |  | 0 | 21 | 0 | 0 | 0 | 0 | 0 |  | Vlastní | Indiv | 0 | 0 |  | Práce | Běžná |  |  |  | POL1_
|  | HODINOVE ZUCTOVACI SAZBY | [25 empty] | POP
35 | 35 | Koordinace s profesí MaR měření spotřeby, instalace elektroměrů | hod. | 8 |  | 0 |  | 0 |  | 0 | 21 | 0 | 0 | 0 | 0 | 0 |  | Vlastní | Indiv | 0 | 0 |  | Práce | Běžná |  |  |  | POL1_
|  | HODINOVE ZUCTOVACI SAZBY | [25 empty] | POP
36 | 36 | VYSEKANI KAPES VE ZDIVU CIHELNEM DO PLOCHY 25 dm2 - Hl.300mm | ks | 2 |  | 0 |  | 0 |  | 0 | 21 | 0 | 0 | 0 | 0 | 0 |  | Vlastní | Indiv | 0 | 0 |  | Práce | Běžná |  |  |  | POL1_
37 | 37 | KABEL SILOVÝ,IZOLACE PVC S VODIČEM PE - CYKY-J 4x10 mm2 , pevně | m | 15 |  | 0 |  | 0 |  | 0 | 21 | 0 | 0 | 0 | 0 | 0 |  | Vlastní | Indiv | 0 | 0 |  | Práce | Běžná |  |  |  | POL1_
38 | 38 | KABEL SILOVÝ,IZOLACE PVC S VODIČEM PE - CYKY-J 3x1.5 mm2 , pevně | m | 15 |  | 0 |  | 0 |  | 0 | 21 | 0 | 0 | 0 | 0 | 0 |  | Vlastní | Indiv | 0 | 0 |  | Práce | Běžná |  |  |  | POL1_
39 | 39 | VODIČ JEDNOŽILOVÝ OHEBNÝ (CYA) - H07V-K 10 mm2 , pevně | m | 15 |  | 0 |  | 0 |  | 0 | 21 | 0 | 0 | 0 | 0 | 0 |  | Vlastní | Indiv | 0 | 0 |  | Práce | Běžná |  |  |  | POL1_
40 | 40 | UKONČENÍ KABELŮ SMRŠŤOVACÍ ZÁKLOPKOU DO 4x10 mm2 | ks | 8 |  | 0 |  | 0 |  | 0 | 21 | 0 | 0 | 0 | 0 | 0 |  | Vlastní | Indiv | 0 | 0 |  | Práce | Běžná |  |  |  | POL1_
41 | 41 | UKONČENÍ VODIČŮ V ROZVADĚČÍCH Do 10 mm2 | ks | 32 |  | 0 |  | 0 |  | 0 | 21 | 0 | 0 | 0 | 0 | 0 |  | Vlastní | Indiv | 0 | 0 |  | Práce | Běžná |  |  |  | POL1_
42 | 42 | Rozvaděč do 6x24 modulů, 144 mod. Rozvodnice POD omítku, bílé dveře, N/PE svork | ks | 1 |  | 0 |  | 0 |  | 0 | 21 | 0 | 0 | 0 | 0 | 0 |  | Vlastní | Indiv | 0 | 0 |  | Práce | Běžná |  |  |  | POL1_
43 | 43 | MONTÁŽ PLASTOVÝCH SKŘÍNÍ Do 20 kg, pěna, osazení | ks | 1 |  | 0 |  | 0 |  | 0 | 21 | 0 | 0 | 0 | 0 | 0 |  | Vlastní | Indiv | 0 | 0 |  | Práce | Běžná |  |  |  | POL1_
44 | 44 | Vodivé propoje rozvaděče RA CYA 1,5-6mm2 | sada | 1 |  | 0 |  | 0 |  | 0 | 21 | 0 | 0 | 0 | 0 | 0 |  | Vlastní | Indiv | 0 | 0 |  | Práce | Běžná |  |  |  | POL1_
45 | 45 | UKONČENÍ VODIČŮ V ROZVADĚČÍCH Do 2,5 mm2 | ks | 100 |  | 0 |  | 0 |  | 0 | 21 | 0 | 0 | 0 | 0 | 0 |  | Vlastní | Indiv | 0 | 0 |  | Práce | Běžná |  |  |  | POL1_
46 | 46 | UKONČENÍ VODIČŮ V ROZVADĚČÍCH Do 10 mm2 | ks | 16 |  | 0 |  | 0 |  | 0 | 21 | 0 | 0 | 0 | 0 | 0 |  | Vlastní | Indiv | 0 | 0 |  | Práce | Běžná |  |  |  | POL1_
47 | 47 | Ekvipotenciální svorkovnice pod rozvaděčem, polozapuštěná, do 16mm2 | ks | 1 |  | 0 |  | 0 |  | 0 | 21 | 0 | 0 | 0 | 0 | 0 |  | Vlastní | Indiv | 0 | 0 |  | Práce | Běžná |  |  |  | POL1_
48 | 48 | Vypínač modulový zap-vyp, do 40A/3 | Ks | 2 |  | 0 |  | 0 |  | 0 | 21 | 0 | 0 | 0 | 0 | 0 |  | Vlastní | Indiv | 0 | 0 |  | Práce | Běžná |  |  |  | POL1_
49 | 49 | 230V Vyrážecí cívka | Ks | 2 |  | 0 |  | 0 |  | 0 | 21 | 0 | 0 | 0 | 0 | 0 |  | Vlastní | Indiv | 0 | 0 |  | Práce | Běžná |  |  |  | POL1_
50 | 50 | Signalizační spínač | Ks | 2 |  | 0 |  | 0 |  | 0 | 21 | 0 | 0 | 0 | 0 | 0 |  | Vlastní | Indiv | 0 | 0 |  | Práce | Běžná |  |  |  | POL1_
51 | 51 | Total stop u vstupu, IP43, pod sklem (SS,temperace) | ks | 1 |  | 0 |  | 0 |  | 0 | 21 | 0 | 0 | 0 | 0 | 0 |  | Vlastní | Indiv | 0 | 0 |  | Práce | Běžná |  |  |  | POL1_
52 | 52 | Signalizace stavu rozvaděče RA - zap/vyp kontrolka LED | ks | 1 |  | 0 |  | 0 |  | 0 | 21 | 0 | 0 | 0 | 0 | 0 |  | Vlastní | Indiv | 0 | 0 |  | Práce | Běžná |  |  |  | POL1_
53 | 53 | FLP-B+C MAXI V/3+1 kombinovaný svodič bleskových proudů a přepětí, vhodné pro 3-fázový systém TT,, instalace na vstupu do budovy, 100 kA (10/350), 100 kA (8/20) | ks | 1 |  | 0 |  | 0 |  | 0 | 21 | 0 | 0 | 0 | 0 | 0 |  | Vlastní | Indiv | 0 | 0 |  | Práce | Běžná |  |  |  | POL1_
|  | Ochrana napájecího vedení 230 V/50 Hz kombinované svodiče typu 1 a 2 (B+C) pro síť TN-C,TN-S, TT, IT | [25 empty] | POP | Ochrana napájecího vedení 230 V/50 Hz kombinované svodiče typu 1 a 2 (B+C) pro síť TN-C,TN-S, TT, IT
54 | 54 | OPVP10-1 Pojistkový odpínač | Ks | 1 |  | 0 |  | 0 |  | 0 | 21 | 0 | 0 | 0 | 0 | 0 |  | Vlastní | Indiv | 0 | 0 |  | Práce | Běžná |  |  |  | POL1_
|  | Ochrana napájecího vedení 230 V/50 Hz kombinované svodiče typu 1 a 2 (B+C) pro síť TN-C,TN-S, TT, IT | [25 empty] | POP | Ochrana napájecího vedení 230 V/50 Hz kombinované svodiče typu 1 a 2 (B+C) pro síť TN-C,TN-S, TT, IT
55 | 55 | PVA10 6A gG Pojistková vložka | Ks | 1 |  | 0 |  | 0 |  | 0 | 21 | 0 | 0 | 0 | 0 | 0 |  | Vlastní | Indiv | 0 | 0 |  | Práce | Běžná |  |  |  | POL1_
|  | Ochrana napájecího vedení 230 V/50 Hz kombinované svodiče typu 1 a 2 (B+C) pro síť TN-C,TN-S, TT, IT | [25 empty] | POP | Ochrana napájecího vedení 230 V/50 Hz kombinované svodiče typu 1 a 2 (B+C) pro síť TN-C,TN-S, TT, IT
56 | 56 | PV14 25A gG Pojistková vložka | Ks | 3 |  | 0 |  | 0 |  | 0 | 21 | 0 | 0 | 0 | 0 | 0 |  | Vlastní | Indiv | 0 | 0 |  | Práce | Běžná |  |  |  | POL1_
|  | Ochrana napájecího vedení 230 V/50 Hz kombinované svodiče typu 1 a 2 (B+C) pro síť TN-C,TN-S, TT, IT | [25 empty] | POP | Ochrana napájecího vedení 230 V/50 Hz kombinované svodiče typu 1 a 2 (B+C) pro síť TN-C,TN-S, TT, IT
57 | 57 | OPVP14-3 Pojistkový odpínač | Ks | 1 |  | 0 |  | 0 |  | 0 | 21 | 0 | 0 | 0 | 0 | 0 |  | Vlastní | Indiv | 0 | 0 |  | Práce | Běžná |  |  |  | POL1_
|  | Ochrana napájecího vedení 230 V/50 Hz kombinované svodiče typu 1 a 2 (B+C) pro síť TN-C,TN-S, TT, IT | [25 empty] | POP | Ochrana napájecího vedení 230 V/50 Hz kombinované svodiče typu 1 a 2 (B+C) pro síť TN-C,TN-S, TT, IT
58 | 58 | JISTIČ 1-PÓLOVÝ,CHARAKT."B" - 2B-1 -2A | ks | 2 |  | 0 |  | 0 |  | 0 | 21 | 0 | 0 | 0 | 0 | 0 |  | Vlastní | Indiv | 0 | 0 |  | Práce | Běžná |  |  |  | POL1_
59 | 59 | JISTIČ 1-PÓLOVÝ,CHARAKT."B" - 16B-1 -16A | ks | 19 |  | 0 |  | 0 |  | 0 | 21 | 0 | 0 | 0 | 0 | 0 |  | Vlastní | Indiv | 0 | 0 |  | Práce | Běžná |  |  |  | POL1_
60 | 60 | PROUDOVÝ CHRÁNIČ 2-PÓLOVÝ S NADPROUDOVOU OCHRANOU PORUCHOVÝ PROUD 30mA - 10B-1N-030A -10A | ks | 5 |  | 0 |  | 0 |  | 0 | 21 | 0 | 0 | 0 | 0 | 0 |  | Vlastní | Indiv | 0 | 0 |  | Práce | Běžná |  |  |  | POL1_
61 | 61 | PROUDOVÝ CHRÁNIČ 2-PÓLOVÝ S NADPROUDOVOU OCHRANOU PORUCHOVÝ PROUD 30mA - 16B-1N-030A -16A | ks | 3 |  | 0 |  | 0 |  | 0 | 21 | 0 | 0 | 0 | 0 | 0 |  | Vlastní | Indiv | 0 | 0 |  | Práce | Běžná |  |  |  | POL1_
62 | 62 | PROUD.CHRÁNIČ 4-PÓLOVÝ - 25-4-25A -25A,30mA | ks | 4 |  | 0 |  | 0 |  | 0 | 21 | 0 | 0 | 0 | 0 | 0 |  | Vlastní | Indiv | 0 | 0 |  | Práce | Běžná |  |  |  | POL1_
63 | 63 | PROUD.CHRÁNIČ 4-PÓLOVÝ - Stykač 3x25A, 2R, 230V AC, DIN lišta | ks | 1 |  | 0 |  | 0 |  | 0 | 21 | 0 | 0 | 0 | 0 | 0 |  | Vlastní | Indiv | 0 | 0 |  | Práce | Běžná |  |  |  | POL1_
64 | 64 | PROUD.CHRÁNIČ 4-PÓLOVÝ - Zásuvka 1+N+PE, IP 20, na DIN lištu | ks | 1 |  | 0 |  | 0 |  | 0 | 21 | 0 | 0 | 0 | 0 | 0 |  | Vlastní | Indiv | 0 | 0 |  | Práce | Běžná |  |  |  | POL1_
65 | 65 | ŘADOVÉ SVORNICE RSA 2,5 A - RSA 2,5A Řadová svornice | ks | 5 |  | 0 |  | 0 |  | 0 | 21 | 0 | 0 | 0 | 0 | 0 |  | Vlastní | Indiv | 0 | 0 |  | Práce | Běžná |  |  |  | POL1_
66 | 66 | ŘADOVÉ SVORNICE RSA 16 A - RSA 10 A Řadová svornice | ks | 8 |  | 0 |  | 0 |  | 0 | 21 | 0 | 0 | 0 | 0 | 0 |  | Vlastní | Indiv | 0 | 0 |  | Práce | Běžná |  |  |  | POL1_
67 | 67 | Montáž svorkovnic do rozváděčů, se zapojením vodičů-řadových do 2,5 mm2 | ks | 5 |  | 0 |  | 0 |  | 0 | 21 | 0 | 0 | 0 | 0 | 0 |  | Vlastní | Indiv | 0 | 0 |  | Práce | Běžná |  |  |  | POL1_
68 | 68 | Montáž svorkovnic do rozváděčů, se zapojením vodičů-řadových přes 10 do 16 mm2 | ks | 8 |  | 0 |  | 0 |  | 0 | 21 | 0 | 0 | 0 | 0 | 0 |  | Vlastní | Indiv | 0 | 0 |  | Práce | Běžná |  |  |  | POL1_
69 | 69 | 106/21 Vývodka kabelová kuželová Pg 21, šedá | ks | 2 |  | 0 |  | 0 |  | 0 | 21 | 0 | 0 | 0 | 0 | 0 |  | Vlastní | Indiv | 0 | 0 |  | Práce | Běžná |  |  |  | POL1_
70 | 70 | 106/13,5 Vývodka kabelová kuželová Pg 13,5, šedá | ks | 28 |  | 0 |  | 0 |  | 0 | 21 | 0 | 0 | 0 | 0 | 0 |  | Vlastní | Indiv | 0 | 0 |  | Práce | Běžná |  |  |  | POL1_
71 | 71 | 106/11 Vývodka kabelová kuželová Pg 7, šedá | ks | 2 |  | 0 |  | 0 |  | 0 | 21 | 0 | 0 | 0 | 0 | 0 |  | Vlastní | Indiv | 0 | 0 |  | Práce | Běžná |  |  |  | POL1_
72 | 72 | Montaz rozvaděče RA jinde neuvedená | hod | 4 |  | 0 |  | 0 |  | 0 | 21 | 0 | 0 | 0 | 0 | 0 |  | Vlastní | Indiv | 0 | 0 |  | Práce | Běžná |  |  |  | POL1_
|  | HODINOVE ZUCTOVACI SAZBY | [25 empty] | POP
73 | 73 | Popisky, štítky, označení | sada | 1 |  | 0 |  | 0 |  | 0 | 21 | 0 | 0 | 0 | 0 | 0 |  | Vlastní | Indiv | 0 | 0 |  | Práce | Běžná |  |  |  | POL1_
|  | HODINOVE ZUCTOVACI SAZBY | [25 empty] | POP
74 | 74 | Revize rozvaděče, osvědčení, prohlášení atd. | sada | 1 |  | 0 |  | 0 |  | 0 | 21 | 0 | 0 | 0 | 0 | 0 |  | Vlastní | Indiv | 0 | 0 |  | Práce | Běžná |  |  |  | POL1_
|  | HODINOVE ZUCTOVACI SAZBY | [25 empty] | POP
75 | 75 | Projektová dokumentace skutečného stavu | sada | 1 |  | 0 |  | 0 |  | 0 | 21 | 0 | 0 | 0 | 0 | 0 |  | Vlastní | Indiv | 0 | 0 |  | Práce | Běžná |  |  |  | POL1_
|  | HODINOVE ZUCTOVACI SAZBY | [25 empty] | POP
Díl: | M21_5 | Rozvaděč RB |  |  |  | 0 |  | 0 |  | 0 |  | 0 |  | 0 |  | 0 |  |  |  |  | 0 | [6 empty] | DIL
76 | 76 | Vyhledani pripojovaciho mista | hod | 2 |  | 0 |  | 0 |  | 0 | 21 | 0 | 0 | 0 | 0 | 0 |  | Vlastní | Indiv | 0 | 0 |  | Práce | Běžná |  |  |  | POL1_
|  | HODINOVE ZUCTOVACI SAZBY | [25 empty] | POP
77 | 77 | Koordinace s profesí MaR měření spotřeby, instalace elektroměrů | hod. | 8 |  | 0 |  | 0 |  | 0 | 21 | 0 | 0 | 0 | 0 | 0 |  | Vlastní | Indiv | 0 | 0 |  | Práce | Běžná |  |  |  | POL1_
|  | HODINOVE ZUCTOVACI SAZBY | [25 empty] | POP
78 | 78 | VYSEKANI KAPES VE ZDIVU CIHELNEM DO PLOCHY 25 dm2 Hl.300mm | ks | 2 |  | 0 |  | 0 |  | 0 | 21 | 0 | 0 | 0 | 0 | 0 |  | Vlastní | Indiv | 0 | 0 |  | Práce | Běžná |  |  |  | POL1_
79 | 79 | KABEL SILOVÝ,IZOLACE PVC S VODIČEM PE - CYKY-J 4x10 mm2 , pevně | m | 19 |  | 0 |  | 0 |  | 0 | 21 | 0 | 0 | 0 | 0 | 0 |  | Vlastní | Indiv | 0 | 0 |  | Práce | Běžná |  |  |  | POL1_
80 | 80 | KABEL SILOVÝ,IZOLACE PVC S VODIČEM PE - CYKY-J 3x1.5 mm2 , pevně | m | 19 |  | 0 |  | 0 |  | 0 | 21 | 0 | 0 | 0 | 0 | 0 |  | Vlastní | Indiv | 0 | 0 |  | Práce | Běžná |  |  |  | POL1_
81 | 81 | VODIČ JEDNOŽILOVÝ OHEBNÝ (CYA) - H07V-K 10 mm2 , pevně | m | 19 |  | 0 |  | 0 |  | 0 | 21 | 0 | 0 | 0 | 0 | 0 |  | Vlastní | Indiv | 0 | 0 |  | Práce | Běžná |  |  |  | POL1_
82 | 82 | UKONČENÍ KABELŮ SMRŠŤOVACÍ ZÁKLOPKOU DO 4x10 mm2 | ks | 8 |  | 0 |  | 0 |  | 0 | 21 | 0 | 0 | 0 | 0 | 0 |  | Vlastní | Indiv | 0 | 0 |  | Práce | Běžná |  |  |  | POL1_
83 | 83 | UKONČENÍ VODIČŮ V ROZVADĚČÍCH Do 10 mm2 | ks | 16 |  | 0 |  | 0 |  | 0 | 21 | 0 | 0 | 0 | 0 | 0 |  | Vlastní | Indiv | 0 | 0 |  | Práce | Běžná |  |  |  | POL1_
84 | 84 | Rozvaděč do 6x24 modulů, 144 mod. Rozvodnice POD omítku, bílé dveře, N/PE svork | ks | 1 |  | 0 |  | 0 |  | 0 | 21 | 0 | 0 | 0 | 0 | 0 |  | Vlastní | Indiv | 0 | 0 |  | Práce | Běžná |  |  |  | POL1_
85 | 85 | MONTÁŽ PLASTOVÝCH SKŘÍNÍ Do 20 kg, pěna, osazení | ks | 1 |  | 0 |  | 0 |  | 0 | 21 | 0 | 0 | 0 | 0 | 0 |  | Vlastní | Indiv | 0 | 0 |  | Práce | Běžná |  |  |  | POL1_
86 | 86 | Vodivé propoje rozvaděče RB CYA 1,5-6mm2 | sada | 1 |  | 0 |  | 0 |  | 0 | 21 | 0 | 0 | 0 | 0 | 0 |  | Vlastní | Indiv | 0 | 0 |  | Práce | Běžná |  |  |  | POL1_
87 | 87 | UKONČENÍ VODIČŮ V ROZVADĚČÍCH - Do 2,5 mm2 | ks | 100 |  | 0 |  | 0 |  | 0 | 21 | 0 | 0 | 0 | 0 | 0 |  | Vlastní | Indiv | 0 | 0 |  | Práce | Běžná |  |  |  | POL1_
88 | 88 | UKONČENÍ VODIČŮ V ROZVADĚČÍCH - Do 10 mm2 | ks | 16 |  | 0 |  | 0 |  | 0 | 21 | 0 | 0 | 0 | 0 | 0 |  | Vlastní | Indiv | 0 | 0 |  | Práce | Běžná |  |  |  | POL1_
89 | 89 | Ekvipotenciální svorkovnice pod rozvaděčem, polozapuštěná, do 16mm2 | ks | 1 |  | 0 |  | 0 |  | 0 | 21 | 0 | 0 | 0 | 0 | 0 |  | Vlastní | Indiv | 0 | 0 |  | Práce | Běžná |  |  |  | POL1_
90 | 90 | Vypínač modulový zap-vyp, do 40A/3 | Ks | 2 |  | 0 |  | 0 |  | 0 | 21 | 0 | 0 | 0 | 0 | 0 |  | Vlastní | Indiv | 0 | 0 |  | Práce | Běžná |  |  |  | POL1_
91 | 91 | 230V Vyrážecí cívka | Ks | 2 |  | 0 |  | 0 |  | 0 | 21 | 0 | 0 | 0 | 0 | 0 |  | Vlastní | Indiv | 0 | 0 |  | Práce | Běžná |  |  |  | POL1_
92 | 92 | Signalizační spínač | Ks | 2 |  | 0 |  | 0 |  | 0 | 21 | 0 | 0 | 0 | 0 | 0 |  | Vlastní | Indiv | 0 | 0 |  | Práce | Běžná |  |  |  | POL1_
93 | 93 | Total stop u vstupu, IP43, pod sklem (SS,temperace) | ks | 1 |  | 0 |  | 0 |  | 0 | 21 | 0 | 0 | 0 | 0 | 0 |  | Vlastní | Indiv | 0 | 0 |  | Práce | Běžná |  |  |  | POL1_
94 | 94 | Signalizace stavu rozvaděče RB - zap/vyp kontrolka LED | ks | 1 |  | 0 |  | 0 |  | 0 | 21 | 0 | 0 | 0 | 0 | 0 |  | Vlastní | Indiv | 0 | 0 |  | Práce | Běžná |  |  |  | POL1_
95 | 95 | FLP-B+C MAXI V/3+1 kombinovaný svodič bleskových proudů a přepětí, vhodné pro 3-fázový systém TT,, instalace na vstupu do budovy, 100 kA (10/350), 100 kA (8/20) | ks | 1 |  | 0 |  | 0 |  | 0 | 21 | 0 | 0 | 0 | 0 | 0 |  | Vlastní | Indiv | 0 | 0 |  | Práce | Běžná |  |  |  | POL1_
|  | Ochrana napájecího vedení 230 V/50 Hz kombinované svodiče typu 1 a 2 (B+C) pro síť TN-C,TN-S, TT, IT | [25 empty] | POP | Ochrana napájecího vedení 230 V/50 Hz kombinované svodiče typu 1 a 2 (B+C) pro síť TN-C,TN-S, TT, IT
96 | 96 | OPVP10-1 Pojistkový odpínač | Ks | 1 |  | 0 |  | 0 |  | 0 | 21 | 0 | 0 | 0 | 0 | 0 |  | Vlastní | Indiv | 0 | 0 |  | Práce | Běžná |  |  |  | POL1_
|  | Ochrana napájecího vedení 230 V/50 Hz kombinované svodiče typu 1 a 2 (B+C) pro síť TN-C,TN-S, TT, IT | [25 empty] | POP | Ochrana napájecího vedení 230 V/50 Hz kombinované svodiče typu 1 a 2 (B+C) pro síť TN-C,TN-S, TT, IT
97 | 97 | PVA10 6A gG Pojistková vložka | Ks | 1 |  | 0 |  | 0 |  | 0 | 21 | 0 | 0 | 0 | 0 | 0 |  | Vlastní | Indiv | 0 | 0 |  | Práce | Běžná |  |  |  | POL1_
|  | Ochrana napájecího vedení 230 V/50 Hz kombinované svodiče typu 1 a 2 (B+C) pro síť TN-C,TN-S, TT, IT | [25 empty] | POP | Ochrana napájecího vedení 230 V/50 Hz kombinované svodiče typu 1 a 2 (B+C) pro síť TN-C,TN-S, TT, IT
98 | 98 | PV14 25A gG Pojistková vložka | Ks | 3 |  | 0 |  | 0 |  | 0 | 21 | 0 | 0 | 0 | 0 | 0 |  | Vlastní | Indiv | 0 | 0 |  | Práce | Běžná |  |  |  | POL1_
|  | Ochrana napájecího vedení 230 V/50 Hz kombinované svodiče typu 1 a 2 (B+C) pro síť TN-C,TN-S, TT, IT | [25 empty] | POP | Ochrana napájecího vedení 230 V/50 Hz kombinované svodiče typu 1 a 2 (B+C) pro síť TN-C,TN-S, TT, IT
99 | 99 | OPVP14-3 Pojistkový odpínač | Ks | 1 |  | 0 |  | 0 |  | 0 | 21 | 0 | 0 | 0 | 0 | 0 |  | Vlastní | Indiv | 0 | 0 |  | Práce | Běžná |  |  |  | POL1_
|  | Ochrana napájecího vedení 230 V/50 Hz kombinované svodiče typu 1 a 2 (B+C) pro síť TN-C,TN-S, TT, IT | [25 empty] | POP | Ochrana napájecího vedení 230 V/50 Hz kombinované svodiče typu 1 a 2 (B+C) pro síť TN-C,TN-S, TT, IT
100 | 100 | JISTIČ 1-PÓLOVÝ,CHARAKT."B" - 2B-1 -2A | ks | 3 |  | 0 |  | 0 |  | 0 | 21 | 0 | 0 | 0 | 0 | 0 |  | Vlastní | Indiv | 0 | 0 |  | Práce | Běžná |  |  |  | POL1_
101 | 101 | JISTIČ 1-PÓLOVÝ,CHARAKT."B" - 16B-1 -16A | ks | 20 |  | 0 |  | 0 |  | 0 | 21 | 0 | 0 | 0 | 0 | 0 |  | Vlastní | Indiv | 0 | 0 |  | Práce | Běžná |  |  |  | POL1_
102 | 102 | PROUDOVÝ CHRÁNIČ 2-PÓLOVÝ S NADPROUDOVOU OCHRANOU PORUCHOVÝ PROUD 30mA - 6B-1N-030A -6A | ks | 3 |  | 0 |  | 0 |  | 0 | 21 | 0 | 0 | 0 | 0 | 0 |  | Vlastní | Indiv | 0 | 0 |  | Práce | Běžná |  |  |  | POL1_
103 | 103 | PROUDOVÝ CHRÁNIČ 2-PÓLOVÝ S NADPROUDOVOU OCHRANOU PORUCHOVÝ PROUD 30mA - 10B-1N-030A -10A | ks | 5 |  | 0 |  | 0 |  | 0 | 21 | 0 | 0 | 0 | 0 | 0 |  | Vlastní | Indiv | 0 | 0 |  | Práce | Běžná |  |  |  | POL1_
104 | 104 | PROUDOVÝ CHRÁNIČ 2-PÓLOVÝ S NADPROUDOVOU OCHRANOU PORUCHOVÝ PROUD 30mA - 16B-1N-030A -16A | ks | 3 |  | 0 |  | 0 |  | 0 | 21 | 0 | 0 | 0 | 0 | 0 |  | Vlastní | Indiv | 0 | 0 |  | Práce | Běžná |  |  |  | POL1_
105 | 105 | PROUD.CHRÁNIČ 4-PÓLOVÝ - 25-4-25A -25A,30mA | ks | 4 |  | 0 |  | 0 |  | 0 | 21 | 0 | 0 | 0 | 0 | 0 |  | Vlastní | Indiv | 0 | 0 |  | Práce | Běžná |  |  |  | POL1_
106 | 106 | PROUD.CHRÁNIČ 4-PÓLOVÝ - Stykač 3x25A, 2R, 230V AC, DIN lišta | ks | 1 |  | 0 |  | 0 |  | 0 | 21 | 0 | 0 | 0 | 0 | 0 |  | Vlastní | Indiv | 0 | 0 |  | Práce | Běžná |  |  |  | POL1_
107 | 107 | PROUD.CHRÁNIČ 4-PÓLOVÝ - Stykač 1x25A, 2R, 230V AC, DIN lišta | ks | 3 |  | 0 |  | 0 |  | 0 | 21 | 0 | 0 | 0 | 0 | 0 |  | Vlastní | Indiv | 0 | 0 |  | Práce | Běžná |  |  |  | POL1_
108 | 108 | PROUD.CHRÁNIČ 4-PÓLOVÝ - Zásuvka 1+N+PE, IP 20, na DIN lištu | ks | 1 |  | 0 |  | 0 |  | 0 | 21 | 0 | 0 | 0 | 0 | 0 |  | Vlastní | Indiv | 0 | 0 |  | Práce | Běžná |  |  |  | POL1_
109 | 109 | ŘADOVÉ SVORNICE RSA 2,5 A - RSA 2,5A Řadová svornice | ks | 12 |  | 0 |  | 0 |  | 0 | 21 | 0 | 0 | 0 | 0 | 0 |  | Vlastní | Indiv | 0 | 0 |  | Práce | Běžná |  |  |  | POL1_
110 | 110 | ŘADOVÉ SVORNICE RSA 16 A - RSA 10 A Řadová svornice | ks | 8 |  | 0 |  | 0 |  | 0 | 21 | 0 | 0 | 0 | 0 | 0 |  | Vlastní | Indiv | 0 | 0 |  | Práce | Běžná |  |  |  | POL1_
111 | 111 | Montáž svorkovnic do rozváděčů, se zapojením vodičů-řadových do 2,5 mm2 | ks | 10 |  | 0 |  | 0 |  | 0 | 21 | 0 | 0 | 0 | 0 | 0 |  | Vlastní | Indiv | 0 | 0 |  | Práce | Běžná |  |  |  | POL1_
112 | 112 | Montáž svorkovnic do rozváděčů, se zapojením vodičů-řadových přes 10 do 16 mm2 | ks | 8 |  | 0 |  | 0 |  | 0 | 21 | 0 | 0 | 0 | 0 | 0 |  | Vlastní | Indiv | 0 | 0 |  | Práce | Běžná |  |  |  | POL1_
113 | 113 | 106/21 Vývodka kabelová kuželová Pg 21, šedá | ks | 2 |  | 0 |  | 0 |  | 0 | 21 | 0 | 0 | 0 | 0 | 0 |  | Vlastní | Indiv | 0 | 0 |  | Práce | Běžná |  |  |  | POL1_
114 | 114 | 106/13,5 Vývodka kabelová kuželová Pg 13,5, šedá | ks | 28 |  | 0 |  | 0 |  | 0 | 21 | 0 | 0 | 0 | 0 | 0 |  | Vlastní | Indiv | 0 | 0 |  | Práce | Běžná |  |  |  | POL1_
115 | 115 | 106/11 Vývodka kabelová kuželová Pg 7, šedá | ks | 2 |  | 0 |  | 0 |  | 0 | 21 | 0 | 0 | 0 | 0 | 0 |  | Vlastní | Indiv | 0 | 0 |  | Práce | Běžná |  |  |  | POL1_
116 | 116 | Montaz rozvaděče RA jinde neuvedená | hod | 4 |  | 0 |  | 0 |  | 0 | 21 | 0 | 0 | 0 | 0 | 0 |  | Vlastní | Indiv | 0 | 0 |  | Práce | Běžná |  |  |  | POL1_
|  | HODINOVE ZUCTOVACI SAZBY | [25 empty] | POP
117 | 117 | Popisky, štítky, označení | sada | 1 |  | 0 |  | 0 |  | 0 | 21 | 0 | 0 | 0 | 0 | 0 |  | Vlastní | Indiv | 0 | 0 |  | Práce | Běžná |  |  |  | POL1_
|  | HODINOVE ZUCTOVACI SAZBY | [25 empty] | POP
118 | 118 | Revize rozvaděče, osvědčení, prohlášení atd. | sada | 1 |  | 0 |  | 0 |  | 0 | 21 | 0 | 0 | 0 | 0 | 0 |  | Vlastní | Indiv | 0 | 0 |  | Práce | Běžná |  |  |  | POL1_
|  | HODINOVE ZUCTOVACI SAZBY | [25 empty] | POP
119 | 119 | Projektová dokumentace skutečného stavu | sada | 1 |  | 0 |  | 0 |  | 0 | 21 | 0 | 0 | 0 | 0 | 0 |  | Vlastní | Indiv | 0 | 0 |  | Práce | Běžná |  |  |  | POL1_
|  | HODINOVE ZUCTOVACI SAZBY | [25 empty] | POP
Díl: | M21_6 | Propoj objektů A a B |  |  |  | 0 |  | 0 |  | 0 |  | 0 |  | 0 |  | 0 |  |  |  |  | 0 | [6 empty] | DIL
120 | 120 | Venkovní vedení nn v přehledném terénu | km | 0.04 |  | 0 |  | 0 |  | 0 | 21 | 0 | 0 | 0 | 0 | 0 |  | Vlastní | Indiv | 0 | 0 |  | Práce | Běžná |  |  |  | POL1_
|  | VYTÝČENÍ TRATI | [25 empty] | POP
121 | 121 | Koordinace s profesemi - vedení sítí | hod. | 8 |  | 0 |  | 0 |  | 0 | 21 | 0 | 0 | 0 | 0 | 0 |  | Vlastní | Indiv | 0 | 0 |  | Práce | Běžná |  |  |  | POL1_
|  | VYTÝČENÍ TRATI | [25 empty] | POP
122 | 122 | HLOUBENÍ KABELOVÉ RÝHY - Zemina třídy 3, šíře 300mm,hloubka 800mm | m | 40 |  | 0 |  | 0 |  | 0 | 21 | 0 | 0 | 0 | 0 | 0 |  | Vlastní | Indiv | 0 | 0 |  | Práce | Běžná |  |  |  | POL1_
123 | 123 | ZÁHOZ KABELOVÉ RÝHY - Zemina třídy 3, šíře 300mm,hloubka 800mm | m | 40 |  | 0 |  | 0 |  | 0 | 21 | 0 | 0 | 0 | 0 | 0 |  | Vlastní | Indiv | 0 | 0 |  | Práce | Běžná |  |  |  | POL1_
124 | 124 | ZŘÍZENÍ KABELOVÉHO LOŽE - Z kopaného písku vrstvy 10cm se zakrytím kabelu bet.desk.50x15x4cm-ve, směr.kab | m | 40 |  | 0 |  | 0 |  | 0 | 21 | 0 | 0 | 0 | 0 | 0 |  | Vlastní | Indiv | 0 | 0 |  | Práce | Běžná |  |  |  | POL1_
125 | 125 | ODDĚLENÍ KABELŮ VE VÝKOPU - Cihlou | m | 40 |  | 0 |  | 0 |  | 0 | 21 | 0 | 0 | 0 | 0 | 0 |  | Vlastní | Indiv | 0 | 0 |  | Práce | Běžná |  |  |  | POL1_
126 | 126 | KABEL.PROSTUP Z BETON. TRUBKY s obetonováním do d-15 cm | m | 5 |  | 0 |  | 0 |  | 0 | 21 | 0 | 0 | 0 | 0 | 0 |  | Vlastní | Indiv | 0 | 0 |  | Práce | Běžná |  |  |  | POL1_
127 | 128 | TRUBKA OHEBNÁ STŘEDNÍ MECHANICKÁ ODOLNOST - 1240 d 40 mm, pevně | m | 80 |  | 0 |  | 0 |  | 0 | 21 | 0 | 0 | 0 | 0 | 0 |  | Vlastní | Indiv | 0 | 0 |  | Práce | Běžná |  |  |  | POL1_
128 | 129 | TRUBKA OHEBNÁ STŘEDNÍ MECHANICKÁ ODOLNOST - 1216E d 16 mm, pevně | m | 40 |  | 0 |  | 0 |  | 0 | 21 | 0 | 0 | 0 | 0 | 0 |  | Vlastní | Indiv | 0 | 0 |  | Práce | Běžná |  |  |  | POL1_
129 | 130 | Chránička kovová, P100/3,6mm | m | 10 |  | 0 |  | 0 |  | 0 | 21 | 0 | 0 | 0 | 0 | 0 |  | Vlastní | Indiv | 0 | 0 |  | Práce | Běžná |  |  |  | POL1_
130 | 131 | KABEL SILOVÝ,IZOLACE PVC BEZ VODIČE PE - CYKY-O 2x1.5 mm2 , pevně | m | 80 |  | 0 |  | 0 |  | 0 | 21 | 0 | 0 | 0 | 0 | 0 |  | Vlastní | Indiv | 0 | 0 |  | Práce | Běžná |  |  |  | POL1_
131 | 132 | KABEL SILOVÝ,IZOLACE PVC S VODIČEM PE ŠŇŮRA PVC - CYKY-J 4x1.5 mm2 , pevně | m | 40 |  | 0 |  | 0 |  | 0 | 21 | 0 | 0 | 0 | 0 | 0 |  | Vlastní | Indiv | 0 | 0 |  | Práce | Běžná |  |  |  | POL1_
132 | 133 | KABEL SDĚLOVACÍ STÍNĚNÝ - SYKFY 2x2x0.5 , pevně | m | 40 |  | 0 |  | 0 |  | 0 | 21 | 0 | 0 | 0 | 0 | 0 |  | Vlastní | Indiv | 0 | 0 |  | Práce | Běžná |  |  |  | POL1_
133 | 134 | Kabel datový UTP cat 6e, vnitřní | m | 120 |  | 0 |  | 0 |  | 0 | 21 | 0 | 0 | 0 | 0 | 0 |  | Vlastní | Indiv | 0 | 0 |  | Práce | Běžná |  |  |  | POL1_
134 | 135 | FOLIE VÝSTRAŽNÁ Z PVC - Do šířky 20cm | m | 40 |  | 0 |  | 0 |  | 0 | 21 | 0 | 0 | 0 | 0 | 0 |  | Vlastní | Indiv | 0 | 0 |  | Práce | Běžná |  |  |  | POL1_
135 | 136 | ÚPRAVA POVRCHU - Provizorní úprava terénu v zemina třídy 3 | m2 | 20 |  | 0 |  | 0 |  | 0 | 21 | 0 | 0 | 0 | 0 | 0 |  | Vlastní | Indiv | 0 | 0 |  | Práce | Běžná |  |  |  | POL1_
Díl: | M21_7 | Elektroinstalace I.NP objekt A |  |  |  | 0 |  | 0 |  | 0 |  | 0 |  | 0 |  | 0 |  |  |  |  | 0 | [6 empty] | DIL
136 | 137 | Na rozpočet specifikaci část elektroinstalace navazuje samostatným rozpočtem část MaR. Rozpočet, elektro respektuje požadavky profese MaR na napájení svých zařízení. |  | 0 |  | 0 |  | 0 |  | 0 | 21 | 0 | 0 | 0 | 0 | 0 |  | Vlastní | Indiv | 0 | 0 |  | Práce | Běžná |  |  |  | POL1_
137 | 138 | Vyhledani pripojovaciho mista | hod | 2 |  | 0 |  | 0 |  | 0 | 21 | 0 | 0 | 0 | 0 | 0 |  | Vlastní | Indiv | 0 | 0 |  | Práce | Běžná |  |  |  | POL1_
138 | 139 | Typ svítidel nutno před objednáním odsouhlasit ze strany investora! |  | 0 |  | 0 |  | 0 |  | 0 | 21 | 0 | 0 | 0 | 0 | 0 |  | Vlastní | Indiv | 0 | 0 |  | Práce | Běžná |  |  |  | POL1_
139 | 140 | Svítidlo LED nástěnné, 600x100mm, výška 50mm, IP54, 20W, 3000lm, Ra 80, 4000K, komplet | ks | 2 |  | 0 |  | 0 |  | 0 | 21 | 0 | 0 | 0 | 0 | 0 |  | Vlastní | Indiv | 0 | 0 |  | Práce | Běžná |  |  |  | POL1_
140 | 141 | Svítidlo LED nástěnné, 600x100mm, výška 50mm, IP54, 25W, 3600lm, Ra 80, 4000K, komplet | ks | 10 |  | 0 |  | 0 |  | 0 | 21 | 0 | 0 | 0 | 0 | 0 |  | Vlastní | Indiv | 0 | 0 |  | Práce | Běžná |  |  |  | POL1_
141 | 142 | Svítidlo LED nástěnné, 1200x100mm, výška 50mm, IP54, 41W, 5400lm, Ra 80, 4000K, komplet | ks | 2 |  | 0 |  | 0 |  | 0 | 21 | 0 | 0 | 0 | 0 | 0 |  | Vlastní | Indiv | 0 | 0 |  | Práce | Běžná |  |  |  | POL1_
142 | 143 | Svítidlo nouzové s vlastním zdrojem, IP43, 1W LED, 60min. nástěnné s piktogramem | ks | 6 |  | 0 |  | 0 |  | 0 | 21 | 0 | 0 | 0 | 0 | 0 |  | Vlastní | Indiv | 0 | 0 |  | Práce | Běžná |  |  |  | POL1_
143 | 144 | Svítidlo nástěnné, IP43, LED20W, reflektor, plast, pohybové čidlo, včetně zdroje | ks | 2 |  | 0 |  | 0 |  | 0 | 21 | 0 | 0 | 0 | 0 | 0 |  | Vlastní | Indiv | 0 | 0 |  | Práce | Běžná |  |  |  | POL1_
144 | 145 | Elektrický přímotop dodávka profese TZB, pouze připojení přes zásuvku, ovládání pilotní vodič | ks | 8 |  | 0 |  | 0 |  | 0 | 21 | 0 | 0 | 0 | 0 | 0 |  | Vlastní | Indiv | 0 | 0 |  | Práce | Běžná |  |  |  | POL1_
145 | 146 | Ventilát axiální, 100mm, IP43, do 15W, Dodávka profese TZB, pouze zapojení elektro | ks | 3 |  | 0 |  | 0 |  | 0 | 21 | 0 | 0 | 0 | 0 | 0 |  | Vlastní | Indiv | 0 | 0 |  | Práce | Běžná |  |  |  | POL1_
146 | 147 | Svítidlo pod kuchyňskou linku, LED, 10W, IP43, s vypínačem | ks | 1 |  | 0 |  | 0 |  | 0 | 21 | 0 | 0 | 0 | 0 | 0 |  | Vlastní | Indiv | 0 | 0 |  | Práce | Běžná |  |  |  | POL1_
147 | 148 | Recyklační poplatek svítidla průměr | ks | 22 |  | 0 |  | 0 |  | 0 | 21 | 0 | 0 | 0 | 0 | 0 |  | Vlastní | Indiv | 0 | 0 |  | Práce | Běžná |  |  |  | POL1_
148 | 149 | Zařízení WIFI vnitřní provedení, nástěnné, standart | ks | 2 |  | 0 |  | 0 |  | 0 | 21 | 0 | 0 | 0 | 0 | 0 |  | Vlastní | Indiv | 0 | 0 |  | Práce | Běžná |  |  |  | POL1_
149 | 150 | Automatický splachovač pisoárů, pod omítku, 230V/12Vss | ks | 1 |  | 0 |  | 0 |  | 0 | 21 | 0 | 0 | 0 | 0 | 0 |  | Vlastní | Indiv | 0 | 0 |  | Práce | Běžná |  |  |  | POL1_
150 | 151 | Rozvaděč datový nástěnný RACK 19", IP43, pro umístění systému AISYS, nástěnné provedení, se zakladní, výbavou bez HW, odhad ceny, nutno před realiazací upřesnit | ks | 1 |  | 0 |  | 0 |  | 0 | 21 | 0 | 0 | 0 | 0 | 0 |  | Vlastní | Indiv | 0 | 0 |  | Práce | Běžná |  |  |  | POL1_
151 | 152 | SPORÁKOVA PŘÍPOJKA 3-PÓLOVÁ ZAPUŠTĚNÁ - rezerva pro boiler (zásuvka) - pod omítku, sign. doutnavka | ks | 1 |  | 0 |  | 0 |  | 0 | 21 | 0 | 0 | 0 | 0 | 0 |  | Vlastní | Indiv | 0 | 0 |  | Práce | Běžná |  |  |  | POL1_
152 | 153 | Vypínač polozapuštěný, řazení č.1,2,5,6,7, IP20, zapuštěné provedení, komplet, 230Vstř./10A | ks | 16 |  | 0 |  | 0 |  | 0 | 21 | 0 | 0 | 0 | 0 | 0 |  | Vlastní | Indiv | 0 | 0 |  | Práce | Běžná |  |  |  | POL1_
153 | 154 | Zásuvka 230V, 1+N+PE, pootočená, clonky, bílá, jednonásobná, zapuštěná IP20 | ks | 12 |  | 0 |  | 0 |  | 0 | 21 | 0 | 0 | 0 | 0 | 0 |  | Vlastní | Indiv | 0 | 0 |  | Práce | Běžná |  |  |  | POL1_
154 | 155 | Zásuvka 230V, 1+N+PE, pootočená, clonky, bílá, dvojnásobná, zapuštěná IP20 | ks | 18 |  | 0 |  | 0 |  | 0 | 21 | 0 | 0 | 0 | 0 | 0 |  | Vlastní | Indiv | 0 | 0 |  | Práce | Běžná |  |  |  | POL1_
155 | 156 | Zásuvka datová, typově shodná se zásuvkami 230vstř. | ks | 10 |  | 0 |  | 0 |  | 0 | 21 | 0 | 0 | 0 | 0 | 0 |  | Vlastní | Indiv | 0 | 0 |  | Práce | Běžná |  |  |  | POL1_
156 | 157 | Dvoj, troj a čtyřrámečky k vypínačům a zásuvkám, typově shodné | ks | 8 |  | 0 |  | 0 |  | 0 | 21 | 0 | 0 | 0 | 0 | 0 |  | Vlastní | Indiv | 0 | 0 |  | Práce | Běžná |  |  |  | POL1_
157 | 158 | Tlačítko pod sklem, IP54, červené, nástěnné "TOTAL STOP" | ks | 2 |  | 0 |  | 0 |  | 0 | 21 | 0 | 0 | 0 | 0 | 0 |  | Vlastní | Indiv | 0 | 0 |  | Práce | Běžná |  |  |  | POL1_
158 | 159 | KRABICOVÁ ROZVODKA, IP 54, PRÁZDNÁ - A6 90x43mm | ks | 4 |  | 0 |  | 0 |  | 0 | 21 | 0 | 0 | 0 | 0 | 0 |  | Vlastní | Indiv | 0 | 0 |  | Práce | Běžná |  |  |  | POL1_
159 | 160 | Svorka do 2,5mm2, 3-5-ti násobná | ks | 150 |  | 0 |  | 0 |  | 0 | 21 | 0 | 0 | 0 | 0 | 0 |  | Vlastní | Indiv | 0 | 0 |  | Práce | Běžná |  |  |  | POL1_
160 | 161 | Krabice instalační pod omítku hloubka 42mm | ks | 40 |  | 0 |  | 0 |  | 0 | 21 | 0 | 0 | 0 | 0 | 0 |  | Vlastní | Indiv | 0 | 0 |  | Práce | Běžná |  |  |  | POL1_
161 | 162 | Krabice instalační pod omítku hloubka 30mm | ks | 25 |  | 0 |  | 0 |  | 0 | 21 | 0 | 0 | 0 | 0 | 0 |  | Vlastní | Indiv | 0 | 0 |  | Práce | Běžná |  |  |  | POL1_
162 | 163 | Víčko krabice elektroinstalační plast+2ks šrouby | ks | 10 |  | 0 |  | 0 |  | 0 | 21 | 0 | 0 | 0 | 0 | 0 |  | Vlastní | Indiv | 0 | 0 |  | Práce | Běžná |  |  |  | POL1_
163 | 164 | Krabice instalační pod omítku KT100 | ks | 2 |  | 0 |  | 0 |  | 0 | 21 | 0 | 0 | 0 | 0 | 0 |  | Vlastní | Indiv | 0 | 0 |  | Práce | Běžná |  |  |  | POL1_
164 | 165 | LIŠTA ELEKTROINSTALAČNÍ VČ. DÍLŮ A PŘÍSLUŠENSTVÍ - 40X40 LIŠTA HRANATÁ | m | 10 |  | 0 |  | 0 |  | 0 | 21 | 0 | 0 | 0 | 0 | 0 |  | Vlastní | Indiv | 0 | 0 |  | Práce | Běžná |  |  |  | POL1_
165 | 166 | LIŠTA ELEKTROINSTALAČNÍ VČ. DÍLŮ A PŘÍSLUŠENSTVÍ - 25X20 LIŠTA HRANATÁ | m | 20 |  | 0 |  | 0 |  | 0 | 21 | 0 | 0 | 0 | 0 | 0 |  | Vlastní | Indiv | 0 | 0 |  | Práce | Běžná |  |  |  | POL1_
166 | 167 | LIŠTA ELEKTROINSTALAČNÍ VČ. DÍLŮ A PŘÍSLUŠENSTVÍ - LV18x13 vkládací | m | 10 |  | 0 |  | 0 |  | 0 | 21 | 0 | 0 | 0 | 0 | 0 |  | Vlastní | Indiv | 0 | 0 |  | Práce | Běžná |  |  |  | POL1_
167 | 168 | Vrtání děr do zdiva d=8mm | ks | 150 |  | 0 |  | 0 |  | 0 | 21 | 0 | 0 | 0 | 0 | 0 |  | Vlastní | Indiv | 0 | 0 |  | Práce | Běžná |  |  |  | POL1_
168 | 169 | Hmoždina 8mm, vrut | ks | 150 |  | 0 |  | 0 |  | 0 | 21 | 0 | 0 | 0 | 0 | 0 |  | Vlastní | Indiv | 0 | 0 |  | Práce | Běžná |  |  |  | POL1_
169 | 170 | Příslušenství lišt - spojky, koncovky, rohy vnější, vnitřní, "T" kusy | sada | 1 |  | 0 |  | 0 |  | 0 | 21 | 0 | 0 | 0 | 0 | 0 |  | Vlastní | Indiv | 0 | 0 |  | Práce | Běžná |  |  |  | POL1_
170 | 171 | Montáž lišt a kanálků protahovacích, šířky přes 20 do 40 mm | m | 40 |  | 0 |  | 0 |  | 0 | 21 | 0 | 0 | 0 | 0 | 0 |  | Vlastní | Indiv | 0 | 0 |  | Práce | Běžná |  |  |  | POL1_
171 | 172 | 2313 TRUBKA OHEBNÁ - LPFLEX | m | 180 |  | 0 |  | 0 |  | 0 | 21 | 0 | 0 | 0 | 0 | 0 |  | Vlastní | Indiv | 0 | 0 |  | Práce | Běžná |  |  |  | POL1_
172 | 173 | 2316 TRUBKA OHEBNÁ - LPFLEX | m | 140 |  | 0 |  | 0 |  | 0 | 21 | 0 | 0 | 0 | 0 | 0 |  | Vlastní | Indiv | 0 | 0 |  | Práce | Běžná |  |  |  | POL1_
173 | 174 | 2323 TRUBKA OHEBNÁ - LPFLEX | m | 120 |  | 0 |  | 0 |  | 0 | 21 | 0 | 0 | 0 | 0 | 0 |  | Vlastní | Indiv | 0 | 0 |  | Práce | Běžná |  |  |  | POL1_
174 | 175 | TRUBKA TUHÁ STŘEDNÍ MECHANICKÁ ODOLNOST ŠEDÁ - 4020 LA d 20 mm, pevně | m | 10 |  | 0 |  | 0 |  | 0 | 21 | 0 | 0 | 0 | 0 | 0 |  | Vlastní | Indiv | 0 | 0 |  | Práce | Běžná |  |  |  | POL1_
175 | 176 | VYBOURANI OTVORU VE ZDIVU CIHELNEM DO PRUMERU 60mm - Stena do 300mm | ks | 4 |  | 0 |  | 0 |  | 0 | 21 | 0 | 0 | 0 | 0 | 0 |  | Vlastní | Indiv | 0 | 0 |  | Práce | Běžná |  |  |  | POL1_
176 | 177 | VYBOURANI OTVORU VE ZDIVU CIHELNEM DO PRUMERU 60mm - Stena do 150mm | ks | 20 |  | 0 |  | 0 |  | 0 | 21 | 0 | 0 | 0 | 0 | 0 |  | Vlastní | Indiv | 0 | 0 |  | Práce | Běžná |  |  |  | POL1_
177 | 178 | VYSEKANI RYH VE ZDIVU CIHELNEM - HLOUBKA 30mm - Sire 30 mm | m | 120 |  | 0 |  | 0 |  | 0 | 21 | 0 | 0 | 0 | 0 | 0 |  | Vlastní | Indiv | 0 | 0 |  | Práce | Běžná |  |  |  | POL1_
178 | 179 | VYSEKANI RYH VE ZDIVU CIHELNEM - HLOUBKA 30mm - Sire 70 mm | m | 60 |  | 0 |  | 0 |  | 0 | 21 | 0 | 0 | 0 | 0 | 0 |  | Vlastní | Indiv | 0 | 0 |  | Práce | Běžná |  |  |  | POL1_
179 | 180 | VYSEKANI RYH V PODHLEDU STROPU Z TVARNIC - HLOUBKA 30mm - Sire 30 mm | m | 20 |  | 0 |  | 0 |  | 0 | 21 | 0 | 0 | 0 | 0 | 0 |  | Vlastní | Indiv | 0 | 0 |  | Práce | Běžná |  |  |  | POL1_
180 | 181 | VYSEKANI KAPES VE ZDIVU Z DUTYCH CIHEL PRO KRABICE - 50x50x50 mm | ks | 65 |  | 0 |  | 0 |  | 0 | 21 | 0 | 0 | 0 | 0 | 0 |  | Vlastní | Indiv | 0 | 0 |  | Práce | Běžná |  |  |  | POL1_
181 | 182 | HRUBA VYPLN RYH MALTOU - Jakekoliv sire | m2 | 20 |  | 0 |  | 0 |  | 0 | 21 | 0 | 0 | 0 | 0 | 0 |  | Vlastní | Indiv | 0 | 0 |  | Práce | Běžná |  |  |  | POL1_
182 | 183 | Zednické výpomoci - obnova povrchů omítka hlazená štuková | m2 | 30 |  | 0 |  | 0 |  | 0 | 21 | 0 | 0 | 0 | 0 | 0 |  | Vlastní | Indiv | 0 | 0 |  | Práce | Běžná |  |  |  | POL1_
183 | 184 | 1-CXKH-R-O 3x1.5 mm2 , pevně | m | 10 |  | 0 |  | 0 |  | 0 | 21 | 0 | 0 | 0 | 0 | 0 |  | Vlastní | Indiv | 0 | 0 |  | Práce | Běžná |  |  |  | POL1_
|  | KABEL SE ZVÝŠENOU ODOLNOSTÍ PROTI ŠÍŘENÍ PLAMENE, BARVA PLÁŠTĚ ORANŽOVÁ, TŘÍDA REAKCE NA OHEŇ - B2 ca, s1, d0 | [25 empty] | POP | KABEL SE ZVÝŠENOU ODOLNOSTÍ PROTI ŠÍŘENÍ PLAMENE, BARVA PLÁŠTĚ ORANŽOVÁ, TŘÍDA REAKCE NA OHEŇ - B2 ca, s1, d0
184 | 185 | KABEL SILOVÝ,IZOLACE PVC BEZ VODIČE PE - CYKY-O 2x1.5 mm2 , pevně | m | 20 |  | 0 |  | 0 |  | 0 | 21 | 0 | 0 | 0 | 0 | 0 |  | Vlastní | Indiv | 0 | 0 |  | Práce | Běžná |  |  |  | POL1_
185 | 186 | KABEL SILOVÝ,IZOLACE PVC S VODIČEM PE ŠŇŮRA PVC - CYKY-J 4x1.5 mm2 , pevně | m | 15 |  | 0 |  | 0 |  | 0 | 21 | 0 | 0 | 0 | 0 | 0 |  | Vlastní | Indiv | 0 | 0 |  | Práce | Běžná |  |  |  | POL1_
186 | 187 | KABEL SILOVÝ,IZOLACE PVC S VODIČEM PE ŠŇŮRA PVC - CYKY-J 3x2.5 mm2 , pevně | m | 450 |  | 0 |  | 0 |  | 0 | 21 | 0 | 0 | 0 | 0 | 0 |  | Vlastní | Indiv | 0 | 0 |  | Práce | Běžná |  |  |  | POL1_
187 | 188 | KABEL SILOVÝ,IZOLACE PVC S VODIČEM PE ŠŇŮRA PVC - CYKY-J 3x1.5 mm2 , pevně | m | 520 |  | 0 |  | 0 |  | 0 | 21 | 0 | 0 | 0 | 0 | 0 |  | Vlastní | Indiv | 0 | 0 |  | Práce | Běžná |  |  |  | POL1_
188 | 189 | KABEL SILOVÝ,IZOLACE PVC BEZ VODIČE PE - CYKY-O 3x1.5 mm2 , pevně | m | 15 |  | 0 |  | 0 |  | 0 | 21 | 0 | 0 | 0 | 0 | 0 |  | Vlastní | Indiv | 0 | 0 |  | Práce | Běžná |  |  |  | POL1_
189 | 190 | VODIČ JEDNOŽILOVÝ (CY) - H07V-U 4-6 mm2 , pevně | m | 20 |  | 0 |  | 0 |  | 0 | 21 | 0 | 0 | 0 | 0 | 0 |  | Vlastní | Indiv | 0 | 0 |  | Práce | Běžná |  |  |  | POL1_
190 | 191 | VODIČ JEDNOŽILOVÝ (CY) - CY, H07V-U 10 | m | 10 |  | 0 |  | 0 |  | 0 | 21 | 0 | 0 | 0 | 0 | 0 |  | Vlastní | Indiv | 0 | 0 |  | Práce | Běžná |  |  |  | POL1_
191 | 192 | KABEL SDĚLOVACÍ STÍNĚNÝ - SYKFY 2x2x0.5 , pevně | m | 30 |  | 0 |  | 0 |  | 0 | 21 | 0 | 0 | 0 | 0 | 0 |  | Vlastní | Indiv | 0 | 0 |  | Práce | Běžná |  |  |  | POL1_
192 | 193 | Kabel datový UTP cat 6e, vnitřní | m | 240 |  | 0 |  | 0 |  | 0 | 21 | 0 | 0 | 0 | 0 | 0 |  | Vlastní | Indiv | 0 | 0 |  | Práce | Běžná |  |  |  | POL1_
193 | 194 | Pásek vyvazovací, délka 200-300mm, šíře 4-6mm, plast, černá | ks | 100 |  | 0 |  | 0 |  | 0 | 21 | 0 | 0 | 0 | 0 | 0 |  | Vlastní | Indiv | 0 | 0 |  | Práce | Běžná |  |  |  | POL1_
194 | 195 | Ukončení vodičů izolovaných s označením a zapojením v rozváděči nebo na přístroji do 2,5 mm2 | ks | 250 |  | 0 |  | 0 |  | 0 | 21 | 0 | 0 | 0 | 0 | 0 |  | Vlastní | Indiv | 0 | 0 |  | Práce | Běžná |  |  |  | POL1_
195 | 196 | Protipožární přepážky na kabeláži | sada | 1 |  | 0 |  | 0 |  | 0 | 21 | 0 | 0 | 0 | 0 | 0 |  | Vlastní | Indiv | 0 | 0 |  | Práce | Běžná |  |  |  | POL1_
196 | 197 | CISTENI BUDOV ZAMETANIM - Úklid po montáži | m2 | 150 |  | 0 |  | 0 |  | 0 | 21 | 0 | 0 | 0 | 0 | 0 |  | Vlastní | Indiv | 0 | 0 |  | Práce | Běžná |  |  |  | POL1_
197 | 198 | Popisky, štítky, označení | sada | 1 |  | 0 |  | 0 |  | 0 | 21 | 0 | 0 | 0 | 0 | 0 |  | Vlastní | Indiv | 0 | 0 |  | Práce | Běžná |  |  |  | POL1_
198 | 199 | Zkoušky a prohlídky elektrických rozvodů a zařízení celková prohlídka a vyhotovení revizní zprávy, pro objem montážních prací přes 500 do 1000 tis.Kč | ks | 1 |  | 0 |  | 0 |  | 0 | 21 | 0 | 0 | 0 | 0 | 0 |  | Vlastní | Indiv | 0 | 0 |  | Práce | Běžná |  |  |  | POL1_
199 | 200 | Skutečný stav elektroinstalace I.NP, venkovní | sada | 1 |  | 0 |  | 0 |  | 0 | 21 | 0 | 0 | 0 | 0 | 0 |  | Vlastní | Indiv | 0 | 0 |  | Práce | Běžná |  |  |  | POL1_
200 | 201 | Sádra montážní | kg | 25 |  | 0 |  | 0 |  | 0 | 21 | 0 | 0 | 0 | 0 | 0 |  | Vlastní | Indiv | 0 | 0 |  | Práce | Běžná |  |  |  | POL1_
201 | 202 | Zkusebni provoz | hod | 8 |  | 0 |  | 0 |  | 0 | 21 | 0 | 0 | 0 | 0 | 0 |  | Vlastní | Indiv | 0 | 0 |  | Práce | Běžná |  |  |  | POL1_
202 | 203 | Zauceni obsluhy | hod | 6 |  | 0 |  | 0 |  | 0 | 21 | 0 | 0 | 0 | 0 | 0 |  | Vlastní | Indiv | 0 | 0 |  | Práce | Běžná |  |  |  | POL1_
203 | 204 | Zabezpeceni pracoviste | hod | 8 |  | 0 |  | 0 |  | 0 | 21 | 0 | 0 | 0 | 0 | 0 |  | Vlastní | Indiv | 0 | 0 |  | Práce | Běžná |  |  |  | POL1_
204 | 205 | Montaz jinde nespecifikovaná | hod | 24 |  | 0 |  | 0 |  | 0 | 21 | 0 | 0 | 0 | 0 | 0 |  | Vlastní | Indiv | 0 | 0 |  | Práce | Běžná |  |  |  | POL1_
205 | 206 | KOORDINACE POSTUPU PRACI - S ostatnimi profesemi | hod | 12 |  | 0 |  | 0 |  | 0 | 21 | 0 | 0 | 0 | 0 | 0 |  | Vlastní | Indiv | 0 | 0 |  | Práce | Běžná |  |  |  | POL1_
206 | 207 | PROVEDENI REVIZNICH ZKOUSEK DLE CSN 331500 - Spoluprace s reviz.technikem | hod | 6 |  | 0 |  | 0 |  | 0 | 21 | 0 | 0 | 0 | 0 | 0 |  | Vlastní | Indiv | 0 | 0 |  | Práce | Běžná |  |  |  | POL1_
Díl: | M21_8 | Elektroinstalace I.NP objekt B |  |  |  | 0 |  | 0 |  | 0 |  | 0 |  | 0 |  | 0 |  |  |  |  | 0 | [6 empty] | DIL
207 | 208 | Na rozpočet specifikaci část elektroinstalace navazuje samostatným rozpočtem část MaR. Rozpočet, elektro respektuje požadavky profese MaR na napájení svých zařízení. |  | 0 |  | 0 |  | 0 |  | 0 | 21 | 0 | 0 | 0 | 0 | 0 |  | Vlastní | Indiv | 0 | 0 |  | Práce | Běžná |  |  |  | POL1_
208 | 209 | Vyhledani pripojovaciho mista | hod | 2 |  | 0 |  | 0 |  | 0 | 21 | 0 | 0 | 0 | 0 | 0 |  | Vlastní | Indiv | 0 | 0 |  | Práce | Běžná |  |  |  | POL1_
209 | 210 | Typ svítidel nutno před objednáním odsouhlasit ze strany investora! |  | 0 |  | 0 |  | 0 |  | 0 | 21 | 0 | 0 | 0 | 0 | 0 |  | Vlastní | Indiv | 0 | 0 |  | Práce | Běžná |  |  |  | POL1_
210 | 211 | Svítidlo LED nástěnné, 600x100mm, výška 50mm, IP54, 20W, 3000lm, Ra 80, 4000K, komplet | ks | 10 |  | 0 |  | 0 |  | 0 | 21 | 0 | 0 | 0 | 0 | 0 |  | Vlastní | Indiv | 0 | 0 |  | Práce | Běžná |  |  |  | POL1_
211 | 212 | Svítidlo nouzové s vlastním zdrojem, IP43, 1W LED, 60min. nástěnné s piktogramem | ks | 4 |  | 0 |  | 0 |  | 0 | 21 | 0 | 0 | 0 | 0 | 0 |  | Vlastní | Indiv | 0 | 0 |  | Práce | Běžná |  |  |  | POL1_
212 | 213 | Svítidlo nástěnné, IP43, LED20W, reflektor, plast, pohybové čidlo, včetně zdroje | ks | 2 |  | 0 |  | 0 |  | 0 | 21 | 0 | 0 | 0 | 0 | 0 |  | Vlastní | Indiv | 0 | 0 |  | Práce | Běžná |  |  |  | POL1_
213 | 214 | Elektrické podlahové vytápění, dodávka profese TZB, pouze silové napájení do krabice termostatu v, jednotlivé místnosti připojení elektromontáže | ks | 8 |  | 0 |  | 0 |  | 0 | 21 | 0 | 0 | 0 | 0 | 0 |  | Vlastní | Indiv | 0 | 0 |  | Práce | Běžná |  |  |  | POL1_
214 | 215 | Ventilát axiální, 100mm, IP43, do 15W, Dodávka profese TZB, pouze zapojení elektro | ks | 6 |  | 0 |  | 0 |  | 0 | 21 | 0 | 0 | 0 | 0 | 0 |  | Vlastní | Indiv | 0 | 0 |  | Práce | Běžná |  |  |  | POL1_
215 | 216 | Recyklační poplatek svítidla průměr | ks | 15 |  | 0 |  | 0 |  | 0 | 21 | 0 | 0 | 0 | 0 | 0 |  | Vlastní | Indiv | 0 | 0 |  | Práce | Běžná |  |  |  | POL1_
216 | 217 | Automatický splachovač pisoárů, pod omítku, 230V/12Vss | ks | 1 |  | 0 |  | 0 |  | 0 | 21 | 0 | 0 | 0 | 0 | 0 |  | Vlastní | Indiv | 0 | 0 |  | Práce | Běžná |  |  |  | POL1_
217 | 218 | Rozvaděč datový nástěnný RACK 19", IP43, pro umístění systému AISYS, nástěnné provedení, se zakladní, výbavou bez HW, odhad ceny, nutno před realiazací upřesnit | ks | 1 |  | 0 |  | 0 |  | 0 | 21 | 0 | 0 | 0 | 0 | 0 |  | Vlastní | Indiv | 0 | 0 |  | Práce | Běžná |  |  |  | POL1_
218 | 219 | SPORÁKOVA PŘÍPOJKA 3-PÓLOVÁ ZAPUŠTĚNÁ - rezerva pro boiler (zásuvka) pod omítku, sign. doutnavka | ks | 1 |  | 0 |  | 0 |  | 0 | 21 | 0 | 0 | 0 | 0 | 0 |  | Vlastní | Indiv | 0 | 0 |  | Práce | Běžná |  |  |  | POL1_
219 | 220 | Vypínač polozapuštěný, řazení č.1,2,5,6,7, IP20, zapuštěné provedení, komplet, 230Vstř./10A | ks | 2 |  | 0 |  | 0 |  | 0 | 21 | 0 | 0 | 0 | 0 | 0 |  | Vlastní | Indiv | 0 | 0 |  | Práce | Běžná |  |  |  | POL1_
220 | 221 | Zásuvka 230V, 1+N+PE, pootočená, clonky, bílá, jednonásobná, zapuštěná IP20 | ks | 8 |  | 0 |  | 0 |  | 0 | 21 | 0 | 0 | 0 | 0 | 0 |  | Vlastní | Indiv | 0 | 0 |  | Práce | Běžná |  |  |  | POL1_
221 | 222 | Zásuvka datová, typově shodná se zásuvkami 230vstř. | ks | 4 |  | 0 |  | 0 |  | 0 | 21 | 0 | 0 | 0 | 0 | 0 |  | Vlastní | Indiv | 0 | 0 |  | Práce | Běžná |  |  |  | POL1_
222 | 223 | Tlačítko pod sklem, IP54, červené, nástěnné "TOTAL STOP" | ks | 1 |  | 0 |  | 0 |  | 0 | 21 | 0 | 0 | 0 | 0 | 0 |  | Vlastní | Indiv | 0 | 0 |  | Práce | Běžná |  |  |  | POL1_
223 | 224 | KRABICOVÁ ROZVODKA, IP 54, PRÁZDNÁ - A6 90x43mm | ks | 2 |  | 0 |  | 0 |  | 0 | 21 | 0 | 0 | 0 | 0 | 0 |  | Vlastní | Indiv | 0 | 0 |  | Práce | Běžná |  |  |  | POL1_
224 | 225 | Svorka do 2,5mm2, 3-5-ti násobná | ks | 90 |  | 0 |  | 0 |  | 0 | 21 | 0 | 0 | 0 | 0 | 0 |  | Vlastní | Indiv | 0 | 0 |  | Práce | Běžná |  |  |  | POL1_
225 | 226 | Krabice instalační pod omítku hloubka 42mm | ks | 20 |  | 0 |  | 0 |  | 0 | 21 | 0 | 0 | 0 | 0 | 0 |  | Vlastní | Indiv | 0 | 0 |  | Práce | Běžná |  |  |  | POL1_
226 | 227 | Krabice instalační pod omítku hloubka 30mm | ks | 10 |  | 0 |  | 0 |  | 0 | 21 | 0 | 0 | 0 | 0 | 0 |  | Vlastní | Indiv | 0 | 0 |  | Práce | Běžná |  |  |  | POL1_
227 | 228 | Víčko krabice elektroinstalační plast+2ks šrouby | ks | 20 |  | 0 |  | 0 |  | 0 | 21 | 0 | 0 | 0 | 0 | 0 |  | Vlastní | Indiv | 0 | 0 |  | Práce | Běžná |  |  |  | POL1_
228 | 229 | Krabice instalační pod omítku KT100 | ks | 2 |  | 0 |  | 0 |  | 0 | 21 | 0 | 0 | 0 | 0 | 0 |  | Vlastní | Indiv | 0 | 0 |  | Práce | Běžná |  |  |  | POL1_
229 | 230 | LIŠTA ELEKTROINSTALAČNÍ VČ. DÍLŮ A PŘÍSLUŠENSTVÍ - 40X40 LIŠTA HRANATÁ | m | 10 |  | 0 |  | 0 |  | 0 | 21 | 0 | 0 | 0 | 0 | 0 |  | Vlastní | Indiv | 0 | 0 |  | Práce | Běžná |  |  |  | POL1_
230 | 231 | LIŠTA ELEKTROINSTALAČNÍ VČ. DÍLŮ A PŘÍSLUŠENSTVÍ - 25X20 LIŠTA HRANATÁ | m | 10 |  | 0 |  | 0 |  | 0 | 21 | 0 | 0 | 0 | 0 | 0 |  | Vlastní | Indiv | 0 | 0 |  | Práce | Běžná |  |  |  | POL1_
231 | 232 | LIŠTA ELEKTROINSTALAČNÍ VČ. DÍLŮ A PŘÍSLUŠENSTVÍ - LV18x13 vkládací | m | 10 |  | 0 |  | 0 |  | 0 | 21 | 0 | 0 | 0 | 0 | 0 |  | Vlastní | Indiv | 0 | 0 |  | Práce | Běžná |  |  |  | POL1_
232 | 233 | Vrtání děr do zdiva d=8mm | ks | 120 |  | 0 |  | 0 |  | 0 | 21 | 0 | 0 | 0 | 0 | 0 |  | Vlastní | Indiv | 0 | 0 |  | Práce | Běžná |  |  |  | POL1_
233 | 234 | Hmoždina 8mm, vrut | ks | 120 |  | 0 |  | 0 |  | 0 | 21 | 0 | 0 | 0 | 0 | 0 |  | Vlastní | Indiv | 0 | 0 |  | Práce | Běžná |  |  |  | POL1_
234 | 235 | Příslušenství lišt - spojky, koncovky, rohy vnější, vnitřní, "T" kusy | sada | 1 |  | 0 |  | 0 |  | 0 | 21 | 0 | 0 | 0 | 0 | 0 |  | Vlastní | Indiv | 0 | 0 |  | Práce | Běžná |  |  |  | POL1_
235 | 236 | Montáž lišt a kanálků protahovacích, šířky přes 20 do 40 mm | m | 30 |  | 0 |  | 0 |  | 0 | 21 | 0 | 0 | 0 | 0 | 0 |  | Vlastní | Indiv | 0 | 0 |  | Práce | Běžná |  |  |  | POL1_
236 | 237 | 2313 TRUBKA OHEBNÁ - LPFLEX | m | 120 |  | 0 |  | 0 |  | 0 | 21 | 0 | 0 | 0 | 0 | 0 |  | Vlastní | Indiv | 0 | 0 |  | Práce | Běžná |  |  |  | POL1_
237 | 238 | 2316 TRUBKA OHEBNÁ - LPFLEX | m | 95 |  | 0 |  | 0 |  | 0 | 21 | 0 | 0 | 0 | 0 | 0 |  | Vlastní | Indiv | 0 | 0 |  | Práce | Běžná |  |  |  | POL1_
238 | 239 | 2323 TRUBKA OHEBNÁ - LPFLEX | m | 80 |  | 0 |  | 0 |  | 0 | 21 | 0 | 0 | 0 | 0 | 0 |  | Vlastní | Indiv | 0 | 0 |  | Práce | Běžná |  |  |  | POL1_
239 | 240 | TRUBKA TUHÁ STŘEDNÍ MECHANICKÁ ODOLNOST ŠEDÁ 4020 LA d 20 mm, pevně | m | 5 |  | 0 |  | 0 |  | 0 | 21 | 0 | 0 | 0 | 0 | 0 |  | Vlastní | Indiv | 0 | 0 |  | Práce | Běžná |  |  |  | POL1_
240 | 241 | VYBOURANI OTVORU VE ZDIVU CIHELNEM DO PRUMERU 60mm - Stena do 300mm | ks | 4 |  | 0 |  | 0 |  | 0 | 21 | 0 | 0 | 0 | 0 | 0 |  | Vlastní | Indiv | 0 | 0 |  | Práce | Běžná |  |  |  | POL1_
241 | 242 | VYBOURANI OTVORU VE ZDIVU CIHELNEM DO PRUMERU 60mm - Stena do 150mm | ks | 20 |  | 0 |  | 0 |  | 0 | 21 | 0 | 0 | 0 | 0 | 0 |  | Vlastní | Indiv | 0 | 0 |  | Práce | Běžná |  |  |  | POL1_
242 | 243 | VYSEKANI RYH VE ZDIVU CIHELNEM - HLOUBKA 30mm - Sire 30 mm | m | 90 |  | 0 |  | 0 |  | 0 | 21 | 0 | 0 | 0 | 0 | 0 |  | Vlastní | Indiv | 0 | 0 |  | Práce | Běžná |  |  |  | POL1_
243 | 244 | VYSEKANI RYH VE ZDIVU CIHELNEM - HLOUBKA 30mm - Sire 70 mm | m | 50 |  | 0 |  | 0 |  | 0 | 21 | 0 | 0 | 0 | 0 | 0 |  | Vlastní | Indiv | 0 | 0 |  | Práce | Běžná |  |  |  | POL1_
244 | 245 | VYSEKANI RYH V PODHLEDU STROPU Z TVARNIC - HLOUBKA 30mm - Sire 30 mm | m | 20 |  | 0 |  | 0 |  | 0 | 21 | 0 | 0 | 0 | 0 | 0 |  | Vlastní | Indiv | 0 | 0 |  | Práce | Běžná |  |  |  | POL1_
245 | 246 | VYSEKANI KAPES VE ZDIVU Z DUTYCH CIHEL PRO KRABICE - 50x50x50 mm | ks | 30 |  | 0 |  | 0 |  | 0 | 21 | 0 | 0 | 0 | 0 | 0 |  | Vlastní | Indiv | 0 | 0 |  | Práce | Běžná |  |  |  | POL1_
246 | 247 | HRUBA VYPLN RYH MALTOU - Jakekoliv sire | m2 | 20 |  | 0 |  | 0 |  | 0 | 21 | 0 | 0 | 0 | 0 | 0 |  | Vlastní | Indiv | 0 | 0 |  | Práce | Běžná |  |  |  | POL1_
247 | 248 | Zednické výpomoci - obnova povrchů omítka hlazená štuková | m2 | 20 |  | 0 |  | 0 |  | 0 | 21 | 0 | 0 | 0 | 0 | 0 |  | Vlastní | Indiv | 0 | 0 |  | Práce | Běžná |  |  |  | POL1_
248 | 249 | 1-CXKH-R-O 3x1.5 mm2 , pevně | m | 10 |  | 0 |  | 0 |  | 0 | 21 | 0 | 0 | 0 | 0 | 0 |  | Vlastní | Indiv | 0 | 0 |  | Práce | Běžná |  |  |  | POL1_
|  | KABEL SE ZVÝŠENOU ODOLNOSTÍ PROTI ŠÍŘENÍ PLAMENE, BARVA PLÁŠTĚ ORANŽOVÁ, TŘÍDA REAKCE NA OHEŇ - B2 ca, s1, d0 | [25 empty] | POP | KABEL SE ZVÝŠENOU ODOLNOSTÍ PROTI ŠÍŘENÍ PLAMENE, BARVA PLÁŠTĚ ORANŽOVÁ, TŘÍDA REAKCE NA OHEŇ - B2 ca, s1, d0
249 | 250 | KABEL SILOVÝ,IZOLACE PVC BEZ VODIČE PE - CYKY-O 2x1.5 mm2 , pevně | m | 50 |  | 0 |  | 0 |  | 0 | 21 | 0 | 0 | 0 | 0 | 0 |  | Vlastní | Indiv | 0 | 0 |  | Práce | Běžná |  |  |  | POL1_
250 | 251 | KABEL SILOVÝ,IZOLACE PVC S VODIČEM PE ŠŇŮRA PVC - CYKY-J 4x1.5 mm2 , pevně | m | 15 |  | 0 |  | 0 |  | 0 | 21 | 0 | 0 | 0 | 0 | 0 |  | Vlastní | Indiv | 0 | 0 |  | Práce | Běžná |  |  |  | POL1_
251 | 252 | KABEL SILOVÝ,IZOLACE PVC S VODIČEM PE ŠŇŮRA PVC - CYKY-J 3x2.5 mm2 , pevně | m | 180 |  | 0 |  | 0 |  | 0 | 21 | 0 | 0 | 0 | 0 | 0 |  | Vlastní | Indiv | 0 | 0 |  | Práce | Běžná |  |  |  | POL1_
252 | 253 | KABEL SILOVÝ,IZOLACE PVC S VODIČEM PE ŠŇŮRA PVC - CYKY-J 3x1.5 mm2 , pevně | m | 350 |  | 0 |  | 0 |  | 0 | 21 | 0 | 0 | 0 | 0 | 0 |  | Vlastní | Indiv | 0 | 0 |  | Práce | Běžná |  |  |  | POL1_
253 | 254 | KABEL SILOVÝ,IZOLACE PVC BEZ VODIČE PE - CYKY-O 3x1.5 mm2 , pevně | m | 40 |  | 0 |  | 0 |  | 0 | 21 | 0 | 0 | 0 | 0 | 0 |  | Vlastní | Indiv | 0 | 0 |  | Práce | Běžná |  |  |  | POL1_
254 | 255 | VODIČ JEDNOŽILOVÝ (CY) - H07V-U 4-6 mm2 , pevně | m | 20 |  | 0 |  | 0 |  | 0 | 21 | 0 | 0 | 0 | 0 | 0 |  | Vlastní | Indiv | 0 | 0 |  | Práce | Běžná |  |  |  | POL1_
255 | 256 | VODIČ JEDNOŽILOVÝ (CY) - CY, H07V-U 10 | m | 10 |  | 0 |  | 0 |  | 0 | 21 | 0 | 0 | 0 | 0 | 0 |  | Vlastní | Indiv | 0 | 0 |  | Práce | Běžná |  |  |  | POL1_
256 | 257 | KABEL SDĚLOVACÍ STÍNĚNÝ - SYKFY 2x2x0.5 , pevně | m | 30 |  | 0 |  | 0 |  | 0 | 21 | 0 | 0 | 0 | 0 | 0 |  | Vlastní | Indiv | 0 | 0 |  | Práce | Běžná |  |  |  | POL1_
257 | 258 | Kabel datový UTP cat 6e, vnitřní | m | 180 |  | 0 |  | 0 |  | 0 | 21 | 0 | 0 | 0 | 0 | 0 |  | Vlastní | Indiv | 0 | 0 |  | Práce | Běžná |  |  |  | POL1_
258 | 259 | Pásek vyvazovací, délka 200-300mm, šíře 4-6mm, plast, černá | ks | 100 |  | 0 |  | 0 |  | 0 | 21 | 0 | 0 | 0 | 0 | 0 |  | Vlastní | Indiv | 0 | 0 |  | Práce | Běžná |  |  |  | POL1_
259 | 260 | Ukončení vodičů izolovaných s označením a zapojením v rozváděči nebo na přístroji - do 2,5 mm2 | ks | 180 |  | 0 |  | 0 |  | 0 | 21 | 0 | 0 | 0 | 0 | 0 |  | Vlastní | Indiv | 0 | 0 |  | Práce | Běžná |  |  |  | POL1_
260 | 261 | Protipožární přepážky na kabeláži | sada | 1 |  | 0 |  | 0 |  | 0 | 21 | 0 | 0 | 0 | 0 | 0 |  | Vlastní | Indiv | 0 | 0 |  | Práce | Běžná |  |  |  | POL1_
261 | 262 | CISTENI BUDOV ZAMETANIM - Úklid po montáži | m2 | 150 |  | 0 |  | 0 |  | 0 | 21 | 0 | 0 | 0 | 0 | 0 |  | Vlastní | Indiv | 0 | 0 |  | Práce | Běžná |  |  |  | POL1_
262 | 263 | Popisky, štítky, označení | sada | 1 |  | 0 |  | 0 |  | 0 | 21 | 0 | 0 | 0 | 0 | 0 |  | Vlastní | Indiv | 0 | 0 |  | Práce | Běžná |  |  |  | POL1_
263 | 264 | Zkoušky a prohlídky elektrických rozvodů a zařízení celková prohlídka a vyhotovení revizní zprávy, pro objem montážních prací přes 500 do 1000 tis.Kč | ks | 0.75 |  | 0 |  | 0 |  | 0 | 21 | 0 | 0 | 0 | 0 | 0 |  | Vlastní | Indiv | 0 | 0 |  | Práce | Běžná |  |  |  | POL1_
264 | 265 | Skutečný stav elektroinstalace I.NP, venkovní | sada | 1 |  | 0 |  | 0 |  | 0 | 21 | 0 | 0 | 0 | 0 | 0 |  | Vlastní | Indiv | 0 | 0 |  | Práce | Běžná |  |  |  | POL1_
265 | 266 | Sádra montážní | kg | 20 |  | 0 |  | 0 |  | 0 | 21 | 0 | 0 | 0 | 0 | 0 |  | Vlastní | Indiv | 0 | 0 |  | Práce | Běžná |  |  |  | POL1_
266 | 267 | Zkusebni provoz | hod | 6 |  | 0 |  | 0 |  | 0 | 21 | 0 | 0 | 0 | 0 | 0 |  | Vlastní | Indiv | 0 | 0 |  | Práce | Běžná |  |  |  | POL1_
267 | 268 | Zauceni obsluhy | hod | 6 |  | 0 |  | 0 |  | 0 | 21 | 0 | 0 | 0 | 0 | 0 |  | Vlastní | Indiv | 0 | 0 |  | Práce | Běžná |  |  |  | POL1_
268 | 269 | Zabezpeceni pracoviste | hod | 8 |  | 0 |  | 0 |  | 0 | 21 | 0 | 0 | 0 | 0 | 0 |  | Vlastní | Indiv | 0 | 0 |  | Práce | Běžná |  |  |  | POL1_
269 | 270 | Montaz jinde nespecifikovaná | hod | 16 |  | 0 |  | 0 |  | 0 | 21 | 0 | 0 | 0 | 0 | 0 |  | Vlastní | Indiv | 0 | 0 |  | Práce | Běžná |  |  |  | POL1_
270 | 271 | KOORDINACE POSTUPU PRACI S ostatnimi profesemi | hod | 8 |  | 0 |  | 0 |  | 0 | 21 | 0 | 0 | 0 | 0 | 0 |  | Vlastní | Indiv | 0 | 0 |  | Práce | Běžná |  |  |  | POL1_
271 | 272 | PROVEDENI REVIZNICH ZKOUSEK DLE CSN 331500 - Spoluprace s reviz.technikem | hod | 4 |  | 0 |  | 0 |  | 0 | 21 | 0 | 0 | 0 | 0 | 0 |  | Vlastní | Indiv | 0 | 0 |  | Práce | Běžná |  |  |  | POL1_
Díl: | M21_9 | Ochrana objektu A před bleskem a uzemnění |  |  |  | 0 |  | 0 |  | 0 |  | 0 |  | 0 |  | 0 |  |  |  |  | 0 | [6 empty] | DIL
272 | 273 | Vyhledani pripojovaciho mista | hod | 2 |  | 0 |  | 0 |  | 0 | 21 | 0 | 0 | 0 | 0 | 0 |  | Vlastní | Indiv | 0 | 0 |  | Práce | Běžná |  |  |  | POL1_
|  | HODINOVE ZUCTOVACI SAZBY | [25 empty] | POP
|  | HODINOVE ZUCTOVACI SAZBY | [25 empty] | POP
273 | 275 | HLOUBENÍ KABELOVÉ RÝHY - Zemina třídy 3, šíře 300mm,hloubka 800mm | m | 50 |  | 0 |  | 0 |  | 0 | 21 | 0 | 0 | 0 | 0 | 0 |  | Vlastní | Indiv | 0 | 0 |  | Práce | Běžná |  |  |  | POL1_
274 | 276 | ZÁHOZ KABELOVÉ RÝHY - Zemina třídy 3, šíře 300mm,hloubka 800mm | m | 50 |  | 0 |  | 0 |  | 0 | 21 | 0 | 0 | 0 | 0 | 0 |  | Vlastní | Indiv | 0 | 0 |  | Práce | Běžná |  |  |  | POL1_
275 | 277 | OCELOVÝ PÁSEK POZINKOVANÝ - Páska 30x4 páska 30x4 (0,95 kg/m), pevně | m | 70 |  | 0 |  | 0 |  | 0 | 21 | 0 | 0 | 0 | 0 | 0 |  | Vlastní | Indiv | 0 | 0 |  | Práce | Běžná |  |  |  | POL1_
276 | 278 | MONTÁŽNÍ PRÁCE - Bentonit pro zlepšení uzemnění | m | 20 |  | 0 |  | 0 |  | 0 | 21 | 0 | 0 | 0 | 0 | 0 |  | Vlastní | Indiv | 0 | 0 |  | Práce | Běžná |  |  |  | POL1_
277 | 279 | Fólie výstražná šíře 200mm | m | 50 |  | 0 |  | 0 |  | 0 | 21 | 0 | 0 | 0 | 0 | 0 |  | Vlastní | Indiv | 0 | 0 |  | Práce | Běžná |  |  |  | POL1_
278 | 280 | ZINKOVANÉ PROVEDENÍ OCELOVÝ DRÁT POZINKOVANÝ - Drát 10 drát o 10mm(0,62kg/m), pevně | m | 20 |  | 0 |  | 0 |  | 0 | 21 | 0 | 0 | 0 | 0 | 0 |  | Vlastní | Indiv | 0 | 0 |  | Práce | Běžná |  |  |  | POL1_
279 | 281 | SVORKA HROMOSVODNÍ,UZEMŇOVACÍ -SU univerzální | ks | 48 |  | 0 |  | 0 |  | 0 | 21 | 0 | 0 | 0 | 0 | 0 |  | Vlastní | Indiv | 0 | 0 |  | Práce | Běžná |  |  |  | POL1_
280 | 282 | SVORKA HROMOSVODNÍ,UZEMŇOVACÍ - SO okapových žlabů - malá | ks | 8 |  | 0 |  | 0 |  | 0 | 21 | 0 | 0 | 0 | 0 | 0 |  | Vlastní | Indiv | 0 | 0 |  | Práce | Běžná |  |  |  | POL1_
281 | 283 | SVORKA HROMOSVODNÍ,UZEMŇOVACÍ - SK křížová | ks | 42 |  | 0 |  | 0 |  | 0 | 21 | 0 | 0 | 0 | 0 | 0 |  | Vlastní | Indiv | 0 | 0 |  | Práce | Běžná |  |  |  | POL1_
282 | 284 | SR03 S / 2xM8, litina zemnící pásek - drát | ks | 8 |  | 0 |  | 0 |  | 0 | 21 | 0 | 0 | 0 | 0 | 0 |  | Vlastní | Indiv | 0 | 0 |  | Práce | Běžná |  |  |  | POL1_
283 | 285 | SVORKA HROMOSVODNÍ, UZEMŇOVACÍ - SPb připojovací | ks | 8 |  | 0 |  | 0 |  | 0 | 21 | 0 | 0 | 0 | 0 | 0 |  | Vlastní | Indiv | 0 | 0 |  | Práce | Běžná |  |  |  | POL1_
284 | 286 | SVORKA UZEMŇOVACÍ - Cu pás.ZS16 20x500x0,5mm | ks | 6 |  | 0 |  | 0 |  | 0 | 21 | 0 | 0 | 0 | 0 | 0 |  | Vlastní | Indiv | 0 | 0 |  | Práce | Běžná |  |  |  | POL1_
285 | 287 | OCHRANNÝ ÚHELNÍK A DRŽÁKY - OU 2,0 ochranný úhelník, L 2000mm | ks | 4 |  | 0 |  | 0 |  | 0 | 21 | 0 | 0 | 0 | 0 | 0 |  | Vlastní | Indiv | 0 | 0 |  | Práce | Běžná |  |  |  | POL1_
286 | 288 | OCHRANNÝ ÚHELNÍK A DRŽÁKY - DOUa-15 držák ochranného úhelníku, L 150mm | ks | 8 |  | 0 |  | 0 |  | 0 | 21 | 0 | 0 | 0 | 0 | 0 |  | Vlastní | Indiv | 0 | 0 |  | Práce | Běžná |  |  |  | POL1_
287 | 289 | SVORKA HROMOSVODNÍ,UZEMŇOVACÍ - SZb zkušební - litinová | ks | 4 |  | 0 |  | 0 |  | 0 | 21 | 0 | 0 | 0 | 0 | 0 |  | Vlastní | Indiv | 0 | 0 |  | Práce | Běžná |  |  |  | POL1_
288 | 290 | ZEMNIČE - ZT 1,5 zemnící tyč o 25mm, L 1500mm, případné doplnění navržených svodů | ks | 4 |  | 0 |  | 0 |  | 0 | 21 | 0 | 0 | 0 | 0 | 0 |  | Vlastní | Indiv | 0 | 0 |  | Práce | Běžná |  |  |  | POL1_
289 | 291 | ZEMNIČE - Vodič AlMgSi Rd 8 polotvrdý | m | 160 |  | 0 |  | 0 |  | 0 | 21 | 0 | 0 | 0 | 0 | 0 |  | Vlastní | Indiv | 0 | 0 |  | Práce | Běžná |  |  |  | POL1_
290 | 292 | PODPĚRA VEDENÍ - PV1a-15 do dřeva nebo zdiva, L 150mm | ks | 12 |  | 0 |  | 0 |  | 0 | 21 | 0 | 0 | 0 | 0 | 0 |  | Vlastní | Indiv | 0 | 0 |  | Práce | Běžná |  |  |  | POL1_
291 | 293 | PODPĚRA VEDENÍ - PV21d na ploch.střechy-beton 100mm | ks | 100 |  | 0 |  | 0 |  | 0 | 21 | 0 | 0 | 0 | 0 | 0 |  | Vlastní | Indiv | 0 | 0 |  | Práce | Běžná |  |  |  | POL1_
292 | 294 | PODPĚRA VEDENÍ - Osazení, Montáž hromosvodného vedení - doplňků - štítků k označení svodů | ks | 4 |  | 0 |  | 0 |  | 0 | 21 | 0 | 0 | 0 | 0 | 0 |  | Vlastní | Indiv | 0 | 0 |  | Práce | Běžná |  |  |  | POL1_
293 | 295 | MONTÁŽNÍ PRÁCE - Tvarování mont.dílu | ks | 24 |  | 0 |  | 0 |  | 0 | 21 | 0 | 0 | 0 | 0 | 0 |  | Vlastní | Indiv | 0 | 0 |  | Práce | Běžná |  |  |  | POL1_
294 | 296 | MONTÁŽNÍ PRÁCE - Ošetření zemních spojů proti korozi, asfaltový nátěr | ks | 16 |  | 0 |  | 0 |  | 0 | 21 | 0 | 0 | 0 | 0 | 0 |  | Vlastní | Indiv | 0 | 0 |  | Práce | Běžná |  |  |  | POL1_
295 | 297 | VODIČ JEDNOŽILOVÝ OHEBNÝ (CYA) - H07V-K 16 mm2 , pevně | m | 20 |  | 0 |  | 0 |  | 0 | 21 | 0 | 0 | 0 | 0 | 0 |  | Vlastní | Indiv | 0 | 0 |  | Práce | Běžná |  |  |  | POL1_
296 | 298 | Měření zemních odporů, zemniče - prvního nebo samostatného do 10ks | ks | 1 |  | 0 |  | 0 |  | 0 | 21 | 0 | 0 | 0 | 0 | 0 |  | Vlastní | Indiv | 0 | 0 |  | Práce | Běžná |  |  |  | POL1_
297 | 299 | Plošina automobilová do 10m | hod. | 8 |  | 0 |  | 0 |  | 0 | 21 | 0 | 0 | 0 | 0 | 0 |  | Vlastní | Indiv | 0 | 0 |  | Práce | Běžná |  |  |  | POL1_
298 | 300 | Skutečný stav dokumentace elektro uzemnění a ochrany objektu před bleskem | sada | 1 |  | 0 |  | 0 |  | 0 | 21 | 0 | 0 | 0 | 0 | 0 |  | Vlastní | Indiv | 0 | 0 |  | Práce | Běžná |  |  |  | POL1_
Díl: | M21_10 | Ochrana objektu B před bleskem a uzemnění |  |  |  | 0 |  | 0 |  | 0 |  | 0 |  | 0 |  | 0 |  |  |  |  | 0 | [6 empty] | DIL
299 | 301 | Vyhledani pripojovaciho mista | hod | 2 |  | 0 |  | 0 |  | 0 | 21 | 0 | 0 | 0 | 0 | 0 |  | Vlastní | Indiv | 0 | 0 |  | Práce | Běžná |  |  |  | POL1_
|  | HODINOVE ZUCTOVACI SAZBY | [25 empty] | POP
|  | HODINOVE ZUCTOVACI SAZBY | [25 empty] | POP
300 | 303 | HLOUBENÍ KABELOVÉ RÝHY - Zemina třídy 3, šíře 300mm,hloubka 800mm | m | 25 |  | 0 |  | 0 |  | 0 | 21 | 0 | 0 | 0 | 0 | 0 |  | Vlastní | Indiv | 0 | 0 |  | Práce | Běžná |  |  |  | POL1_
301 | 304 | ZÁHOZ KABELOVÉ RÝHY - Zemina třídy 3, šíře 300mm,hloubka 800mm | m | 25 |  | 0 |  | 0 |  | 0 | 21 | 0 | 0 | 0 | 0 | 0 |  | Vlastní | Indiv | 0 | 0 |  | Práce | Běžná |  |  |  | POL1_
302 | 305 | OCELOVÝ PÁSEK POZINKOVANÝ - Páska 30x4 páska 30x4 (0,95 kg/m), pevně | m | 30 |  | 0 |  | 0 |  | 0 | 21 | 0 | 0 | 0 | 0 | 0 |  | Vlastní | Indiv | 0 | 0 |  | Práce | Běžná |  |  |  | POL1_
303 | 306 | MONTÁŽNÍ PRÁCE - Bentonit pro zlepšení uzemnění | m | 10 |  | 0 |  | 0 |  | 0 | 21 | 0 | 0 | 0 | 0 | 0 |  | Vlastní | Indiv | 0 | 0 |  | Práce | Běžná |  |  |  | POL1_
304 | 307 | Fólie výstražná šíře 200mm | m | 25 |  | 0 |  | 0 |  | 0 | 21 | 0 | 0 | 0 | 0 | 0 |  | Vlastní | Indiv | 0 | 0 |  | Práce | Běžná |  |  |  | POL1_
305 | 308 | ZINKOVANÉ PROVEDENÍ OCELOVÝ DRÁT POZINKOVANÝ - Drát 10 drát o 10mm(0,62kg/m), pevně | m | 10 |  | 0 |  | 0 |  | 0 | 21 | 0 | 0 | 0 | 0 | 0 |  | Vlastní | Indiv | 0 | 0 |  | Práce | Běžná |  |  |  | POL1_
306 | 309 | SVORKA HROMOSVODNÍ,UZEMŇOVACÍ - SU univerzální | ks | 24 |  | 0 |  | 0 |  | 0 | 21 | 0 | 0 | 0 | 0 | 0 |  | Vlastní | Indiv | 0 | 0 |  | Práce | Běžná |  |  |  | POL1_
307 | 310 | SVORKA HROMOSVODNÍ,UZEMŇOVACÍ - SO okapových žlabů - malá | ks | 4 |  | 0 |  | 0 |  | 0 | 21 | 0 | 0 | 0 | 0 | 0 |  | Vlastní | Indiv | 0 | 0 |  | Práce | Běžná |  |  |  | POL1_
308 | 311 | SVORKA HROMOSVODNÍ,UZEMŇOVACÍ - SK křížová | ks | 22 |  | 0 |  | 0 |  | 0 | 21 | 0 | 0 | 0 | 0 | 0 |  | Vlastní | Indiv | 0 | 0 |  | Práce | Běžná |  |  |  | POL1_
309 | 312 | SVORKA HROMOSVODNÍ,UZEMŇOVACÍ - SR03 S / 2xM8, litina zemnící pásek - drát | ks | 4 |  | 0 |  | 0 |  | 0 | 21 | 0 | 0 | 0 | 0 | 0 |  | Vlastní | Indiv | 0 | 0 |  | Práce | Běžná |  |  |  | POL1_
310 | 313 | SVORKA HROMOSVODNÍ, UZEMŇOVACÍ - SPb připojovací | ks | 4 |  | 0 |  | 0 |  | 0 | 21 | 0 | 0 | 0 | 0 | 0 |  | Vlastní | Indiv | 0 | 0 |  | Práce | Běžná |  |  |  | POL1_
311 | 314 | SVORKA UZEMŇOVACÍ - Cu pás.ZS16 20x500x0,5mm | ks | 4 |  | 0 |  | 0 |  | 0 | 21 | 0 | 0 | 0 | 0 | 0 |  | Vlastní | Indiv | 0 | 0 |  | Práce | Běžná |  |  |  | POL1_
312 | 315 | OCHRANNÝ ÚHELNÍK A DRŽÁKY - OU 2,0 ochranný úhelník, L 2000mm | ks | 2 |  | 0 |  | 0 |  | 0 | 21 | 0 | 0 | 0 | 0 | 0 |  | Vlastní | Indiv | 0 | 0 |  | Práce | Běžná |  |  |  | POL1_
313 | 316 | OCHRANNÝ ÚHELNÍK A DRŽÁKY - DOUa-15 držák ochranného úhelníku, L 150mm | ks | 4 |  | 0 |  | 0 |  | 0 | 21 | 0 | 0 | 0 | 0 | 0 |  | Vlastní | Indiv | 0 | 0 |  | Práce | Běžná |  |  |  | POL1_
314 | 317 | SVORKA HROMOSVODNÍ,UZEMŇOVACÍ - SZb zkušební - litinová | ks | 2 |  | 0 |  | 0 |  | 0 | 21 | 0 | 0 | 0 | 0 | 0 |  | Vlastní | Indiv | 0 | 0 |  | Práce | Běžná |  |  |  | POL1_
315 | 318 | ZEMNIČE - ZT 1,5 zemnící tyč o 25mm, L 1500mm, případné doplnění navržených svodů | ks | 2 |  | 0 |  | 0 |  | 0 | 21 | 0 | 0 | 0 | 0 | 0 |  | Vlastní | Indiv | 0 | 0 |  | Práce | Běžná |  |  |  | POL1_
316 | 319 | ZEMNIČE - Vodič AlMgSi Rd 8 polotvrdý | m | 60 |  | 0 |  | 0 |  | 0 | 21 | 0 | 0 | 0 | 0 | 0 |  | Vlastní | Indiv | 0 | 0 |  | Práce | Běžná |  |  |  | POL1_
317 | 320 | PODPĚRA VEDENÍ - PV1a-15 do dřeva nebo zdiva, L 150mm | ks | 8 |  | 0 |  | 0 |  | 0 | 21 | 0 | 0 | 0 | 0 | 0 |  | Vlastní | Indiv | 0 | 0 |  | Práce | Běžná |  |  |  | POL1_
318 | 321 | PODPĚRA VEDENÍ - PV21d na ploch.střechy-beton 100mm | ks | 40 |  | 0 |  | 0 |  | 0 | 21 | 0 | 0 | 0 | 0 | 0 |  | Vlastní | Indiv | 0 | 0 |  | Práce | Běžná |  |  |  | POL1_
319 | 322 | PODPĚRA VEDENÍ - Osazení, Montáž hromosvodného vedení - doplňků - štítků k označení svodů | ks | 2 |  | 0 |  | 0 |  | 0 | 21 | 0 | 0 | 0 | 0 | 0 |  | Vlastní | Indiv | 0 | 0 |  | Práce | Běžná |  |  |  | POL1_
320 | 323 | MONTÁŽNÍ PRÁCE - Tvarování mont.dílu | ks | 14 |  | 0 |  | 0 |  | 0 | 21 | 0 | 0 | 0 | 0 | 0 |  | Vlastní | Indiv | 0 | 0 |  | Práce | Běžná |  |  |  | POL1_
321 | 324 | MONTÁŽNÍ PRÁCE - Ošetření zemních spojů proti korozi, asfaltový nátěr | ks | 10 |  | 0 |  | 0 |  | 0 | 21 | 0 | 0 | 0 | 0 | 0 |  | Vlastní | Indiv | 0 | 0 |  | Práce | Běžná |  |  |  | POL1_
322 | 325 | VODIČ JEDNOŽILOVÝ OHEBNÝ (CYA) - H07V-K 16 mm2 , pevně | m | 14 |  | 0 |  | 0 |  | 0 | 21 | 0 | 0 | 0 | 0 | 0 |  | Vlastní | Indiv | 0 | 0 |  | Práce | Běžná |  |  |  | POL1_
323 | 326 | Měření zemních odporů, zemniče - prvního nebo samostatného do 10ks | ks | 1 |  | 0 |  | 0 |  | 0 | 21 | 0 | 0 | 0 | 0 | 0 |  | Vlastní | Indiv | 0 | 0 |  | Práce | Běžná |  |  |  | POL1_
324 | 327 | Plošina automobilová do 10m | hod. | 6 |  | 0 |  | 0 |  | 0 | 21 | 0 | 0 | 0 | 0 | 0 |  | Vlastní | Indiv | 0 | 0 |  | Práce | Běžná |  |  |  | POL1_
325 | 328 | Skutečný stav dokumentace elektro uzemnění a ochrany objektu před bleskem | sada | 1 |  | 0 |  | 0 |  | 0 | 21 | 0 | 0 | 0 | 0 | 0 |  | Vlastní | Indiv | 0 | 0 |  | Práce | Běžná |  |  |  | POL1_
326 | 329 | Podružný materiál | kpl | 1 |  | 0 |  | 0 |  | 0 | 21 | 0 | 0 | 0 | 0 | 0 |  | Vlastní | Indiv | 0 | 0 |  | Práce | Běžná |  |  |  | POL1_
327 | 330 | PPV, dodav. dokumentace, rizika a pojištění, opravy v záruce, GZS, provozní vlivy | kpl | 1 |  | 0 |  | 0 |  | 0 | 21 | 0 | 0 | 0 | 0 | 0 |  | Vlastní | Indiv | 0 | 0 |  | Práce | Běžná |  |  |  | POL1_
[26 empty] | 12 | 21 | DPH
| Celkem |  |  |  |  | 0 | [19 empty] | 0 | 0 | SUM
END
Note on S6: Jedná se o informaci, zda se jedná o položku, která je do rozpočtu zadána z cenové soustavy RTS, nebo vlastní.
Note on T6: Jedná se o název CÚ, která je zadána u položky rozpočtu

## SO 08 1 Pol
Položkový soupis prací a dodávek | [27 empty] | #TypZaznamu#
S: | 2020_1116 | Výstavba budovy zázemí pro řidiče a veřejných toalet - Dubina smyčka | [25 empty] | STA
O: | SO 08 | Měření a regulace objekt A+B | [22 empty] | STA |  |  | OBJ
R: | 1 | MaR objekt A+B | [25 empty] | ROZ
P.č. | Číslo položky | Název položky | MJ | Množství | Cena / MJ | Celkem | Dodávka | Dodávka celk. | Montáž | Montáž celk. | DPH | Cena s DPH | Hmotnost / MJ | Hmotnost celk.(t) | Dem. hmotnost / MJ | Dem. hmotnost celk.(t) | Ceník | Cen. soustava / platnost | Cenová úroveň | Nhod / MJ | Nhod celk. | Dodavatel | Typ položky | Stav položky
Díl: | M36_1 | ŘÍDICÍ STANICE - Rozvaděč +DMR_A |  |  |  | 0 |  | 0 |  | 0 |  | 0 |  | 0 |  | 0 |  |  |  |  | 0 | [6 empty] | DIL
1 | 1.1 | Kompaktní řídicí DDE jednotka s integrovanými I/O, 8× AI, 8× DI, 8× DO, 4×AO, sériová komunikace, RS-485, RS-232, Ethernet, kompatibilní se stávajícím informačním systémem AISYS | ks | 1 |  | 0 |  | 0 |  | 0 | 21 | 0 | 0 | 0 | 0 | 0 |  | Vlastní | Indiv | 0 | 0 |  | Práce | Běžná |  |  |  | POL1_
2 | 1.2 | Rozšiřující modul 24× DI | ks | 1 |  | 0 |  | 0 |  | 0 | 21 | 0 | 0 | 0 | 0 | 0 |  | Vlastní | Indiv | 0 | 0 |  | Práce | Běžná |  |  |  | POL1_
3 | 1.3 | Rozšiřující modul kombinovaný 8× AI, 8×DO | ks | 1 |  | 0 |  | 0 |  | 0 | 21 | 0 | 0 | 0 | 0 | 0 |  | Vlastní | Indiv | 0 | 0 |  | Práce | Běžná |  |  |  | POL1_
4 | 1.4 | LTE Router podpora 4G, napájení 24VDC, 1× Eth., 1× SIM, montáž na DIN lištu, včetně antény | ks | 1 |  | 0 |  | 0 |  | 0 | 21 | 0 | 0 | 0 | 0 | 0 |  | Vlastní | Indiv | 0 | 0 |  | Práce | Běžná |  |  |  | POL1_
Díl: | M36_2 | ROZVADĚČE A SKŘÍNKY |  |  |  | 0 |  | 0 |  | 0 |  | 0 |  | 0 |  | 0 |  |  |  |  | 0 | [6 empty] | DIL
5 | 2.0 | V položkách jsou započteny i náklady na případné sestavení dílců dříve demontovaných z důvodů, dopravy, a dále usazení, vyvážení, upevnění montáž a zapojení demontovaných přístrojů a víka, |  | 0 |  | 0 |  | 0 |  | 0 | 21 | 0 | 0 | 0 | 0 | 0 |  | Vlastní | Indiv | 0 | 0 |  | Práce | Běžná |  |  |  | POL1_
|  | kontrolu spojů a jejich dotažení | [25 empty] | POP
6 | 2.1 | Rozvaděč +DMR_A Rozvaděč bude tvořen oceloplechovou skříní o rozměrech 1000x800x400 (v x š x h), IP54/20 s kapsou na dokumentaci | ks | 1 |  | 0 |  | 0 |  | 0 | 21 | 0 | 0 | 0 | 0 | 0 |  | Vlastní | Indiv | 0 | 0 |  | Práce | Běžná |  |  |  | POL1_
|  | Rozvaděč bude pověšen na zdi, se spodní hranou ve výšce 1000mm nad úrovní podlahy. Přívody a vývody budou provedeny vrchem přes kabelové vývodky. Rozvaděč bude vyzbrojen hlavním vypínačem, zdrojem 230VAC/24VDCA, transformátorem 230VAC/24VAC, jisticími obvody zdroje, jistícími a ovládacími vývody pro pohony regulačních ventilů, jistícími a ovládacími obvody, přepěťovou ochranou typ 1+2 a typ 3, ovládacími a signalizačními prvky, svorkovnicemi pro připojení pohonů, polní instrumentace. Dále bude obsahovat řídící systém dle požadované konfigurace vstupů a výstupů, komunikačních rozhraní, včetně grafického operátorského touchpanelu na dveřích rozvaděče. Rozvaděč bude vybaven dle potřeby napájených zařízení viz. Tabulka strojů a zařízení. | [25 empty] | POP | Rozvaděč bude pověšen na zdi, se spodní hranou ve výšce 1000mm nad úrovní podlahy. Přívody a vývody budou provedeny vrchem přes kabelové vývodky. Rozvaděč bude vyzbrojen hlavním vypínačem, zdrojem 230VAC/24VDCA, transformátorem 230VAC/24VAC, jisticími obvody zdroje, jistícími a ovládacími vývody pro pohony regulačních ventilů, jistícími a ovládacími obvody, přepěťovou ochranou typ 1+2 a typ 3, ovládacími a signalizačními prvky, svorkovnicemi pro připojení pohonů, polní instrumentace. Dále bude obsahovat řídící systém dle požadované konfigurace vstupů a výstupů, komunikačních rozhraní, včetně grafického operátorského touchpanelu na dveřích rozvaděče. Rozvaděč bude vybaven dle potřeby napájených zařízení viz. Tabulka strojů a zařízení.
Díl: | M36_3 | KABELY |  |  |  | 0 |  | 0 |  | 0 |  | 0 |  | 0 |  | 0 |  |  |  |  | 0 | [6 empty] | DIL
7 | 3.0 | V položkách jsou započteny i náklady na naznačení trasy vedení, přípravu svitků a bubnů, položení, přip. protahování vodičů, šňůr a kabelů, vyrovnání a vytvarování ohybů, zajištění konců proti |  | 0 |  | 0 |  | 0 |  | 0 | 21 | 0 | 0 | 0 | 0 | 0 |  | Vlastní | Indiv | 0 | 0 |  | Práce | Běžná |  |  |  | POL1_
|  | poškození izolace, označení štítky a vyzkoušení izolačního stavu, spolu s pomocnými montážními pracemi a materiálem, ukončením kabelů na svorkovnici zařízení a v rozvaděči | [25 empty] | POP | poškození izolace, označení štítky a vyzkoušení izolačního stavu, spolu s pomocnými montážními pracemi a materiálem, ukončením kabelů na svorkovnici zařízení a v rozvaděči
8 | 3.1 | JYTY-O 2x1 | m | 276 |  | 0 |  | 0 |  | 0 | 21 | 0 | 0 | 0 | 0 | 0 |  | Vlastní | Indiv | 0 | 0 |  | Práce | Běžná |  |  |  | POL1_
9 | 3.2 | JYTY-O 7x1 | m | 496 |  | 0 |  | 0 |  | 0 | 21 | 0 | 0 | 0 | 0 | 0 |  | Vlastní | Indiv | 0 | 0 |  | Práce | Běžná |  |  |  | POL1_
10 | 3.3 | CYKY-J 3x1,5 | m | 176 |  | 0 |  | 0 |  | 0 | 21 | 0 | 0 | 0 | 0 | 0 |  | Vlastní | Indiv | 0 | 0 |  | Práce | Běžná |  |  |  | POL1_
11 | 3.4 | CYY 4 ZŽ | m | 200 |  | 0 |  | 0 |  | 0 | 21 | 0 | 0 | 0 | 0 | 0 |  | Vlastní | Indiv | 0 | 0 |  | Práce | Běžná |  |  |  | POL1_
12 | 3.5 | CYY 6 ZŽ | m | 100 |  | 0 |  | 0 |  | 0 | 21 | 0 | 0 | 0 | 0 | 0 |  | Vlastní | Indiv | 0 | 0 |  | Práce | Běžná |  |  |  | POL1_
Díl: | M36_4 | MONTÁŽNÍ MATERIÁL |  |  |  | 0 |  | 0 |  | 0 |  | 0 |  | 0 |  | 0 |  |  |  |  | 0 | [6 empty] | DIL
13 | 4.0 | V položkách jsou započteny i náklady na naznačení trasy vedení, přípravu svitků a bubnů, označení, štítky, spolu s pomocnými montážními pracemi a materiálem |  | 0 |  | 0 |  | 0 |  | 0 | 21 | 0 | 0 | 0 | 0 | 0 |  | Vlastní | Indiv | 0 | 0 |  | Práce | Běžná |  |  |  | POL1_
14 | 4.1 | Komplet trubka instalační plastová ohebná prům.32 mm, včetně nosných konstrukcí, úchytů a, spojovacích dílů | m | 150 |  | 0 |  | 0 |  | 0 | 21 | 0 | 0 | 0 | 0 | 0 |  | Vlastní | Indiv | 0 | 0 |  | Práce | Běžná |  |  |  | POL1_
15 | 4.2 | Komplet trubka instalační plastová pevná prům.32 mm, včetně nosných konstrukcí, úchytů a spojovacích, dílů | m | 300 |  | 0 |  | 0 |  | 0 | 21 | 0 | 0 | 0 | 0 | 0 |  | Vlastní | Indiv | 0 | 0 |  | Práce | Běžná |  |  |  | POL1_
16 | 4.3 | Kabelová krabicová rozvodka 88x88x53 mm (šxvxh),skříň s předlisy, 5x svorka 1,5-2,5mm2, povrch stěny, lze použít pro kabelové vývodky max. M 20, pro chráněné instalace, IP 65, RAL 7035, Materiál - | ks | 50 |  | 0 |  | 0 |  | 0 | 21 | 0 | 0 | 0 | 0 | 0 |  | Vlastní | Indiv | 0 | 0 |  | Práce | Běžná |  |  |  | POL1_
|  | termoplast | [25 empty] | POP
17 | 4.4 | Korugovaná chránička, průměr 50 mm, ohebná, bezhalogenová, UV stabilní, vč. Protahovacího drátu | m | 150 |  | 0 |  | 0 |  | 0 | 21 | 0 | 0 | 0 | 0 | 0 |  | Vlastní | Indiv | 0 | 0 |  | Práce | Běžná |  |  |  | POL1_
18 | 4.5 | Fólie výstražná Anticor rudá s bleskem 50 m | ks | 3 |  | 0 |  | 0 |  | 0 | 21 | 0 | 0 | 0 | 0 | 0 |  | Vlastní | Indiv | 0 | 0 |  | Práce | Běžná |  |  |  | POL1_
19 | 4.6 | Pom.montážní materiál (kab.průchodky, stah.pásky, hmoždinky ap.) | ks | 1 |  | 0 |  | 0 |  | 0 | 21 | 0 | 0 | 0 | 0 | 0 |  | Vlastní | Indiv | 0 | 0 |  | Práce | Běžná |  |  |  | POL1_
20 | 4.7 | Zasekání kabelových tras do stěn, stropů a podlah a následné zapravení | kpl | 1 |  | 0 |  | 0 |  | 0 | 21 | 0 | 0 | 0 | 0 | 0 |  | Vlastní | Indiv | 0 | 0 |  | Práce | Běžná |  |  |  | POL1_
Díl: | M36_5 | POLNÍ INSTRUMENTACE |  |  |  | 0 |  | 0 |  | 0 |  | 0 |  | 0 |  | 0 |  |  |  |  | 0 | [6 empty] | DIL
21 | 5.1 | Odporový sensor teploty, prostorové prodenení v designu ABB Tango, Ni1000/5000ppm, včetně, příslušenství | ks | 2 |  | 0 |  | 0 |  | 0 | 21 | 0 | 0 | 0 | 0 | 0 |  | Vlastní | Indiv | 0 | 0 |  | Práce | Běžná |  |  |  | POL1_
22 | 5.2 | Odporový sensor teploty, venkovní měření, Ni1000/5000ppm | ks | 1 |  | 0 |  | 0 |  | 0 | 21 | 0 | 0 | 0 | 0 | 0 |  | Vlastní | Indiv | 0 | 0 |  | Práce | Běžná |  |  |  | POL1_
23 | 5.3 | Odporový sensor teploty sestonkem a plastovou hlavicí, délka 360 mm, rozsah 0÷100 °C, vč. držáku,, Ni1000/5000ppm | ks | 2 |  | 0 |  | 0 |  | 0 | 21 | 0 | 0 | 0 | 0 | 0 |  | Vlastní | Indiv | 0 | 0 |  | Práce | Běžná |  |  |  | POL1_
Díl: | M36_6 | SOFTWARE |  |  |  | 0 |  | 0 |  | 0 |  | 0 |  | 0 |  | 0 |  |  |  |  | 0 | [6 empty] | DIL
24 | 6.1 | Zaintegrování jednotlivých zařízení a parametrizace systému AISYS | d.b. | 37 |  | 0 |  | 0 |  | 0 | 21 | 0 | 0 | 0 | 0 | 0 |  | Vlastní | Indiv | 0 | 0 |  | Práce | Běžná |  |  |  | POL1_
Díl: | M36_7 | OSTATNÍ |  |  |  | 0 |  | 0 |  | 0 |  | 0 |  | 0 |  | 0 |  |  |  |  | 0 | [6 empty] | DIL
25 | 7.1 | Informační systém - štítky | kpt | 1 |  | 0 |  | 0 |  | 0 | 21 | 0 | 0 | 0 | 0 | 0 |  | Vlastní | Indiv | 0 | 0 |  | Práce | Běžná |  |  |  | POL1_
26 | 7.2 | Oživení a zprovoznění systému, zaregulování systému, požadované funkční zkoušky, nastavení parametrů, regulovaných okruhů po vyhodnocení zkušebního provozu | hod | 32 |  | 0 |  | 0 |  | 0 | 21 | 0 | 0 | 0 | 0 | 0 |  | Vlastní | Indiv | 0 | 0 |  | Práce | Běžná |  |  |  | POL1_
27 | 7.3 | Parametrizace polní instrumentace, požadované funkční zkoušky | hod | 24 |  | 0 |  | 0 |  | 0 | 21 | 0 | 0 | 0 | 0 | 0 |  | Vlastní | Indiv | 0 | 0 |  | Práce | Běžná |  |  |  | POL1_
28 | 7.4 | Zkoušky a prohlídky elektrických rozvodů a zařízení, celková prohlídka a vyhotovení revizní zprávy, pro objem montážních prací | hod | 32 |  | 0 |  | 0 |  | 0 | 21 | 0 | 0 | 0 | 0 | 0 |  | Vlastní | Indiv | 0 | 0 |  | Práce | Běžná |  |  |  | POL1_
29 | 7.5 | Inženýrská činnost | hod | 16 |  | 0 |  | 0 |  | 0 | 21 | 0 | 0 | 0 | 0 | 0 |  | Vlastní | Indiv | 0 | 0 |  | Práce | Běžná |  |  |  | POL1_
30 | 7.6 | Koordinace s investorem | hod | 16 |  | 0 |  | 0 |  | 0 | 21 | 0 | 0 | 0 | 0 | 0 |  | Vlastní | Indiv | 0 | 0 |  | Práce | Běžná |  |  |  | POL1_
31 | 7.7 | Koordinace s ostatními profesemi | hod | 16 |  | 0 |  | 0 |  | 0 | 21 | 0 | 0 | 0 | 0 | 0 |  | Vlastní | Indiv | 0 | 0 |  | Práce | Běžná |  |  |  | POL1_
32 | 7.8 | Koordinace s projektantem projektové dokumentace | hod | 16 |  | 0 |  | 0 |  | 0 | 21 | 0 | 0 | 0 | 0 | 0 |  | Vlastní | Indiv | 0 | 0 |  | Práce | Běžná |  |  |  | POL1_
33 | 7.9 | Koordinace při realizaci stavby | hod | 16 |  | 0 |  | 0 |  | 0 | 21 | 0 | 0 | 0 | 0 | 0 |  | Vlastní | Indiv | 0 | 0 |  | Práce | Běžná |  |  |  | POL1_
34 | 7.10 | Zaškolení obsluhy, včetně předání katalogových listů a montážních návodů | hod | 4 |  | 0 |  | 0 |  | 0 | 21 | 0 | 0 | 0 | 0 | 0 |  | Vlastní | Indiv | 0 | 0 |  | Práce | Běžná |  |  |  | POL1_
35 | 7.11 | Úklid pracoviště po montáži, zapravení drobných stavebních nedodělků | hod | 20 |  | 0 |  | 0 |  | 0 | 21 | 0 | 0 | 0 | 0 | 0 |  | Vlastní | Indiv | 0 | 0 |  | Práce | Běžná |  |  |  | POL1_
36 | 7.12 | Dílenská dokumentace | kpt | 1 |  | 0 |  | 0 |  | 0 | 21 | 0 | 0 | 0 | 0 | 0 |  | Vlastní | Indiv | 0 | 0 |  | Práce | Běžná |  |  |  | POL1_
37 | 7.13 | Dodavatelská dokumentace | kpt | 1 |  | 0 |  | 0 |  | 0 | 21 | 0 | 0 | 0 | 0 | 0 |  | Vlastní | Indiv | 0 | 0 |  | Práce | Běžná |  |  |  | POL1_
38 | 7.14 | Dokumentace skutečného provedení stavby | kpt | 1 |  | 0 |  | 0 |  | 0 | 21 | 0 | 0 | 0 | 0 | 0 |  | Vlastní | Indiv | 0 | 0 |  | Práce | Běžná |  |  |  | POL1_
39 | 7.15 | Jiné materiály, montáž, atd., neuvedené výše, ale které je nutné zahrnout do celkového rozsahu prací, podle výkresů a praxe dodavatele. Prosím, uveďte podrobný technický popis a cenovou kalkulaci. | kpl | 1 |  | 0 |  | 0 |  | 0 | 21 | 0 | 0 | 0 | 0 | 0 |  | Vlastní | Indiv | 0 | 0 |  | Práce | Běžná |  |  |  | POL1_
[26 empty] | 12 | 21 | DPH
| Celkem |  |  |  |  | 0 | [19 empty] | 0 | 0 | SUM
END
Note on S6: Jedná se o informaci, zda se jedná o položku, která je do rozpočtu zadána z cenové soustavy RTS, nebo vlastní.
Note on T6: Jedná se o název CÚ, která je zadána u položky rozpočtu