## List2
ALFAGEN - SEZNAM POŽÁRNÍCH UCPÁVEK
A) dle požadavku PBŘS
Označení | Rozměr v m | Požadovaná odolnost | Hala | poznámka | Počty ks
1 | 1,4 x 1,1 | EW15 | TaO - V1, 1.NP |  | 1
2 | 0,05 x 0,05 | EW15 | TaO - V1, 1.NP |  | 1
3 | ⌀ 0,15 | EW15 | TaO - V1, 1.NP |  | 1
4 | 0,4 x 0,2 | EW15 | TaO - V1, 1.NP |  | 1
5 | 0,6 x 06 | EW15 | TaO - V1, 1.NP |  | 1
6 | 0,15 x 0,15 | EW15 | TaO - V1, 1.NP |  | 1
7 | 0,15 x 0,15 | EW15 | TaO - V1, 1.NP |  | 1
8 | 0,20 x 0,25 | EW15 | TaO - V1, 2.NP |  | 1
9 | 0,2 x 0,25 | EW15 | TaO - V1, 2.NP |  | 1
10 | 0,9 x 0,6 | EW15 | TaO - V1, 2.NP | strop | 1
11 | 0,45 x 0,3 | EW15 | TaO - V1, 2.NP | strop | 1
12 | 0,45 x 0,3 | EW15 | TaO - V1, 2.NP | strop | 1
13 | 0,2 x 0,2 | EW15 | TaO - V7, 2.NP | podlaha | 10
14 | 0,5 x 1,1 | EW15 | TaO - V7, 2.NP | podlaha | 1
15 | 0,6 x 0,9 | EW15 | TaO - V7, 2.NP |  | 1
16 | ⌀ 0,10 | EW15 | TaO - V7, 2.NP |  | 2
17 | 0,2 x 0,1 | EW15 | TaO - V7, 2.NP |  | 1
18 | 0,2 x 0,2 | EW15 | TaO - V7, 2.NP | připravované | 1
19 | 6,5 x 0,6 | EW15 | TaO - V10 |  | 1
20 | 0,3 x 0,2 | EW15 | TaO - V10 |  | 1
21 | 0,1 x 0,1 | EW15 | TaO - V10 | strop | 1
22 | ⌀ 0,05 | EW15 | TaO - V10 |  | 2
23 | 0,4 x 0,1 | EW15 | TaO - V10 |  | 1
24 | 0,7 x 0,4 | EW15 | TaO - V9, 2.NP (109) |  | 1
25 | 0,4 x 0,4 | EW15 | TaO - V9, 2.NP (109) |  | 1
26 | 0,4 x 0,4 | EW15 | TaO - V9, 2.NP (109) |  | 1
27 | 0,8 x 1,2 | EW15 | TaO - V9, 2.NP (109) | kanál | 1
28 | 0,2 x 0,1 | EW15 | TaO - V9, 1.NP (141) |  | 1
29 | ⌀ 0,06 | EW15 | TaO - V9, 1.NP (141) |  | 1
30 | 0,25 x 0,15 | EW15 | TaO - V9, 1.NP (141) |  | 1
31 | 1,3 x 0,5 | EW15 | TaO - V9, 1.NP (141) |  | 1
32 | 0,05 x 0,05 | EW15 | TaO - V9, 1.NP (141) |  | 2
33 | 0,7 x 2,5 | EW15 | TaO - V9, 2.NP (139) |  | 2
34 | 0,2 x 0,1 + ⌀ 0,06 | EW15 | TaO - V9, 2.NP (139) |  | 2
35 | 0,7 x 0,45 | EW15 | TaO - V9, 2.NP (139) |  | 7
36 | 1,1 x 0,5 | EW15 | TaO - V9, 2.NP (139) |  | 2
37 | ⌀ 0,06 | EW15 | TaO - V9, 2.NP (139) |  | 2
38 | 1,3 x 0,4 | EW15 | TaO - r8.2.2. |  | 3
39 | ⌀ 0,06 | EW15 | TaO - r8.2.2. |  | 2
40 | ⌀ 0,1 | EW15 | TaO - r8.2.2. |  | 1
41 | ⌀ 0,05 | EW15 | TaO - r8.2.2. |  | 4
42 | 1,4 x 1,1 | EW15 | SO09, 2. NP |  | 1
43 | 1,7 x 1,1 | EW15 | SO09, 2. NP |  | 1
44 | 0,15 x 0,15 | EW15 | TaO - V9, 2.NP (139) |  | 3
45 | 0,7 x 0,6 | EW15 | TaO - r8.2.2. | připravované | 1
46 | 0,3 x 0,3 | EW15 | TaO - V1, 1.NP | připravované | 1
47 | 0,3 x 0,3 | EW15 | TaO - V1, 1.NP | připravované | 1
48 | 0,3 x 0,3 | EW15 | TaO - V1, 1.NP | připravované | 1
49 | 0,3 x 0,3 | EW15 | TaO - V1, 2.NP | připravované | 1
50 | 0,3 x 0,3 | EW15 | TaO - V7, 2.NP | připravované | 3
51 | 0,3 x 0,3 | EW15 | TaO - V10 | připravované | 2
52 | 0,3 x 0,3 | EW15 | TaO - V9, 2.NP (139) | připravované | 1
53 | 0,3 x 0,3 | EW15 | TaO - V9, 1.NP (141) | připravované | 1
54 | 0,3 x 0,3 | EW15 | TaO - V9, 2.NP (109) | připravované | 1
55 | 0,3 x 0,3 | EW15 | TaO - r8.2.2. | připravované | 1
56 | 0,44 x 0,14 | EW15 | TaO - r8.2.2. | připravované | 4
57 | 1,5 x 2,0 | EW15 | podružná rozvodna |  | 1
58 | 0,8 x 1,1 | EW15 | podružná rozvodna |  | 1
59 | 0,5x 0,5 | EW15 | ostatní | připravované | 10
60 | 0,6 x 0,6 | EW15 | ostatní | připravované | 20
61 | 0,7 x 0,3 | EW15 | ostatní | připravované | 10
62 | ⌀ 0,06 | EW15 | TaO - V1, 2.NP |  | 1
63 | 0,5 x 0,4 | EW15 | TaO - V9, 1.NP (141) |  | 1
64 | 0,3 x 0,15 | EW15 | TaO - r8.2.2. |  | 1
65 | 0,15 x 0,1 | EW15 | TaO - r8.2.2. |  | 1
66 | 0,3 x 0,3 | EW15 | TaO - V9, 1.NP (141) | připravované | 1
B) dle požadavku zadavatele
Označení | Rozměr v cm | Požadovaná odolnost | Hala | poznámka | Počty ks
a | 0,8 x 0,2 | EW15 | TaO - V1, 1.NP |  | 1
b | 15 x 0,1 | EW15 | TaO - V1, 1.NP |  | 1
c | 0,1 x 0,05 | EW15 | TaO - V1, 2.NP |  | 6
d | 0,6 x 0,05 | EW15 | TaO - V7, 2.NP |  | 4
e | 0,2 x 0,1 | EW15 | TaO - V7, 2.NP |  | 2
f | 0,2 x 0,2 | EW15 | TaO - V9, 2.NP (109) |  | 2
g | 0,05 x ,06 | EW15 | TaO - V9, 2.NP (109) |  | 1
h | ⌀ 0,6 | EW15 | TaO - V9, 2.NP (109) |  | 5
i | 0,6 x 0,3 | EW15 | TaO - V9, 2.NP (109) |  | 6
j | 0,1 x 0,03 | EW15 | TaO - V9, 1.NP (141) |  | 3
k | 0,4 x 0,01 | EW15 | TaO - V9, 1.NP (141) |  | 1
l | 0,6 x 0,4 | EW15 | TaO - V9, 1.NP (141) |  | 1
m | 0,4 x 0,4 | EW15 | TaO - V9, 1.NP (141) |  | 7
n | 0,2 x 0,05 | EW15 | TaO - V9, 2.NP (139) |  | 4
o | 1,5 x 0,3 | EW15 | TaO - V9, 2.NP (139) |  | 4
p | 0,5 x 0,05 | EW15 | SO09, 2. NP |  | 1
q | 0,5 x 0,6 | EW15 | TaO - V1, 1.NP | ve stropě | 1
r | 0,03 x 1,0 | EW15 | TaO - V1, 1.NP | lišta | 1
s | ⌀ 0,06 | EW15 | TaO - V10 |  | 1
t | 1,0 x 0,6 | EW15 | TaO - V1, 2.NP | most A1 | 1
u | 0,6 x 0,2 | EW15 | TaO - V1, 1.NP | připravované | 1
v | 0,2 x 0,2 | EW15 | Okružní vodárna | připravované | 1
w | 1,0 x 0,8 | EW15 | Okružní vodárna |  | 1
x | 0,2 x 0,2 | EW15 | TaO - V1, 1.NP |  | 1
y | ⌀ 0,06 | EW15 | TaO - V7, 2.NP |  | 1
z | 0,3 x 0,4 | EW15 | TaO - V9, 1.NP (141) |  | 1
aa | 0,6 x 0,6 | EW15 | Okružní vodárna |  | 1
ab | 0,6 x 0,8 | EW15 | Okružní vodárna |  | 1