## List2
ALFAGEN - SEZNAM VNITŘNÍCH HYDRANTŮ
Označení | Typ | Hala | Umístění | Počty ks | Jednotková cena dodávka + montáž (v Kč bez DPH) | Cena celkem (v Kč bez DPH)
H1 - H10 | nástěnný hydrantový systém s výsuvným bubnem, tvarově stálou hadicí průměru 25 mm a délky 30 m, s nastavitelnou proudnicí. Průtok vody 0,3 l/s při tlaku 0,2 MPa. | TaO | dle PBŘS | 10 |  | 0
T1 | nástěnný hydrantový systém s výsuvným bubnem, tvarově stálou hadicí průměru 25 mm a délky 30 m, s nastavitelnou proudnicí. Průtok vody 0,3 l/s při tlaku 0,2 MPa. | SO 09 | dle PBŘS | 2 |  | 0
| Ostaní nutné náklady na realizaci díla (doprava apod.) |  |  | 1 |  | 0
0