## Krycí list
Soupis stavebních prací, dodávek a služeb
Stavba: |  | S202625 | Doplnění mostového ocelového madla a veřejné osvětlení lávka přes dopravní terminál Uherský Brod
Zadavatel |  | Město Uherský Brod |  |  |  | IČO: | 00291463
|  | Masarykovo nám. 100 |  |  |  | DIČ: | CZ00291463
|  | 68801 | Uherský Brod
Projektant: |  | Ing. Jan Zářecký, Těšany 131, 664 54
FIM INT spol. s r.o., Celní 1895/13, 748 01 Hlučín
Zhotovitel: | [5 empty] | IČO:
DIČ:
Vypracoval:
Rozpis ceny | [6 empty] | Celkem
HSV | [6 empty] | -
PSV | [6 empty] | 0
MON | [6 empty] | 0
Ostatní a vedlejší náklady | [6 empty] | 0
Celkem | [6 empty] | 0
Rekapitulace
Základ pro základní DPH |  |  | 21 | % | 0 |  |  | Kč
Základní DPH |  |  | % | % | 0 |  |  | Kč
Základ pro sníženou DPH |  |  | 15 | % | 0 |  |  | Kč
Snížená DPH |  |  | % | % | 0 |  |  | Kč
Zaokrouhlení |  |  |  |  | - |  |  | Kč
Cena celkem bez DPH |  |  |  |  | 0 |  |  | Kč
Cena celkem s DPH |  |  |  |  | 0 |  |  | Kč
| v |  |  | dne
|  | Za zhotovitele |  |  |  | Za objednatele
Rekapitulace dílčích částí
Číslo | Název |  |  | Základ pro sníženou DPH | Základ pro sníženou DPH | DPH celkem | Cena celkem | %
VRN | Ostatní a vedlejší náklady |  |  | 0 | 0 | 0 | 0 | #DIV/0!
ON 00.01 | Vedlejší a ostatní náklady |  |  | 0 | 0 | 0 | 0
SO 01 | Konstrukční část |  |  | 0 | 0 | 0 | 0 | #DIV/0!
SO 01.01 | Ocelová konstrukce |  |  | 0 | 0 | 0 | 0 | #DIV/0!
SO 01.02 | Elektroinstalce a VO |  |  | 0 | 0 | 0 | 0 | #DIV/0!
Celkem za stavbu |  |  |  | 0 | 0 | 0 | 0 | 100
1. PODMÍNKY PRO ZPRACOVÁNÍ NABÍDKOVÉ CENY
Preambule
Tento soupis stavebních prací, dodávek a služeb je sestaven jako podklad pro zpracování nabídek dodavatelů na veřejnou zakázku na stavební práce a obsahuje podmínky a požadavky zadavatele, za kterých má být zpracována nabídková cena dodavatelů. Účelem tohoto soupisu je zabezpečit obsahovou shodu všech nabídkových cen a usnadnit následné posouzení předložených cenových nabídek.
Předpokládá se, že dodavatel před zpracováním cenové nabídky pečlivě prostuduje všechny pokyny a podmínky pro zpracování nabídkové ceny obsažené v zadávacích podmínkách a bude se jimi při zpracování nabídkové ceny řídit. Soupis stavebních prací, dodávek a služeb je sestaven v souladu s podmínkami vyhlášky Ministerstva pro místní rozvoj č.169/2016 Sb.
Vymezení některých pojmů
Pro účely zpracování nabídkové ceny se jsou použity některé pojmy, pod kterými se rozumí:
Soupisem stavebních prací dodávek a služeb dokument, ve kterém jsou definovány zadavatelem požadované stavební práce, dodávky a služby v podrobnostech nezbytných pro zpracování cenové nabídky dodavatele. Soupis obsahuje i vymezení požadovaného množství stavebních prací, dodávek a služeb.
Cenovou soustavou uspořádaný soubor informací o stavebních a montážních pracích, materiálech a výrobcích obsahující zatřídění položek, podrobný popis a měrnou jednotku, způsob měření a další technické a cenové podmínky pro možnost stanovení jednotkové ceny.
Ostatními náklady náklady dodavatele spojené se splněním povinností dodavatele vyplývajících z obchodních či jiných podmínek zadávací dokumentace. Patří do nich zejména náklady na vyhotovení dokumentace skutečného provedení stavby, náklady na geodetické zaměření dokončeného díla, náklady spojené s podmínkami pro publicitu projektu, náklady na dílenskou či výrobní dokumentaci apod.
Položkovým rozpočtem dokument odpovídající svým obsahem a strukturou soupisu stavebních prací, dodávek a služeb, předaného zadavatelem dodavateli ke zpracování nabídky, v němž dodavatel doplní k jednotlivým položkám stavebních prací, dodávek nebo služeb svoje nabídkové jednotkové ceny a stanoví i celkovou nabídkovou cenu příslušné položky a dále stanoví nabídkové ceny dle struktury soupisu až po celkovou nabídkovou cenu za veškeré stavební práce, dodávky nebo služby, které jsou obsahem soupisu stavebních prací, dodávek a služeb.
Vedlejšími náklady náklady na činností zhotovitele, které nejsou zahrnuty v položkách soupisu stavebních prací, dodávek nebo služeb, ale se zhotovením stav-by souvisí a jsou pro realizaci stavby nezbytné. Někdy se definují jako vedlejší rozpočtové náklady a zahrnují zejména náklady na vybudování, provoz a odstranění zařízení staveniště.
Individuální položky
Položky soupisu prací, které cenová soustava neobsahuje, jsou označeny popisem „vlastní“. Pro tyto položky jsou cenové a technické podmínky definovány jejich popisem, případně odkazem na konkrétní část příslušné dokumentace.
Závaznost a změna soupisu
Poskytnuté soupisy jsou pro zpracování nabídkové ceny závazné. Je vyloučeno jakékoliv vyřazení položek ze soupisu, doplnění položek do soupisu, slučování položek a jakýkoliv zásah do popisu položky, množství měrných jednotek nebo jakkoliv měnit či upravovat jakýkoliv jiný údaj v soupisu.
Vedlejší a ostatní náklady
Tyto náklady jsou popsány v samostatném soupisu stavebních prací, dodávek a služeb s tím, že dodavatel je povinen v rámci těchto nákladů ocenit všechny definované náklady souhrnně pro celou stavbu.
2. SPECIFICKÉ PODMÍNKY PRO ZPRACOVÁNÍ NABÍDKOVÉ CENY
Zde doplní zpracovatel soupisu případná specifika týkající se konkrétní zakázky.
3. ELEKTRONICKÁ PODOBA SOUPISU
Zpracování elektronické podoby soupisu
Předaný formát MS EXCEL je nepřístupným (uzamčeným) souborem, do kterého dodavatel doplňuje pouze jednotkové ceny ke všem položkám. Ostatní cenové údaje, jako celková cena položky, mezisoučty za stavební či funkční díly nebo součty celkové ceny stavebního objektu, jakož i cena stavby jsou výsledkem vložených matematických vzorců v příslušných pozicích souboru.
Note on C11: Název
Note on H11: IČO
Note on C12: Ulice
Note on H12: DIČ
Note on C13: PSČ
Note on D13: Místo

## ON 00.1
Soupis vedlejších a ostatních nákladů
S: | 23ZAK1340 | Dolnění mostového ocelového madla a veřejné osvětlení - lávka přes dopravní terminál Uherský Brod
O: | ON 00 | Vedlejší a ostatní náklady
R: | ON 00.01 | Vedlejší a ostatní náklady
P.č. | Číslo položky | Název položky | MJ | Množství | Cena / MJ | Celkem
Díl: | VRN9 | Vedlejší a ostatní rozpočtové náklady |  |  |  | 0
1 | 07 | Zajištění nezbytných dokladů a podkladů a uvedení zařízení do provozu, vypracování dokumentace pro, údržbu | kus | 1 |  | 0
2 | 08 | Funkční zkouška veřejného osvětlení | kus | 1 |  | 0
3 | 005121010R | Vybudování zařízení staveniště | Soubor | 1 |  | 0
Náklady spojené se zřízením přípojek energií k objektům zařízení staveniště, vybudování případných měřících odběrných míst a zřízení, případná příprava území pro objekty zařízení staveniště a vlastní vybudování objektů zařízení staveniště.
vč.nákladů na zabezpečení prací při realizaci střešního pláště vůči zatečení.
4 | 005121020R | Provoz zařízení staveniště | Soubor | 1 |  | 0
Náklady na vybavení objektů zařízení staveniště, ostraha staveniště, náklady na energie spotřebované dodavatelem v rámci provozu zařízení staveniště, náklady na potřebný úklid v prostorách zařízení staveniště, náklady na nutnou údržbu a opravy na objektech zařízení staveniště a na přípojkách energií.
5 | 005124010R | Koordinační činnost | Soubor | 1 |  | 0
Koordinace stavebních a technologických dodávek stavby (ocelová konstrukca a silnoproudé instalace + VO, komunikace s Správou železnic s.p.
6 | 005211010R | Předání a převzetí staveniště | Soubor | 1 |  | 0
Náklady spojené s účastí zhotovitele na předání a převzetí staveniště.
7 | 005211030R | Dočasná dopravní opatření | Soubor | 1 |  | 0
Náklady na vyhotovení návrhu dočasného dopravního značení, jeho projednání s dotčenými orgány a organizacemi, dodání dopravních značek a světelné signalizace, jejich rozmístění a přemísťování a jejich údržba v průběhu výstavby včetně následného odstranění po ukončení stavebních prací.
8 | 005211080R | Bezpečnostní a hygienická opatření na staveništi | Soubor | 1 |  | 0
Náklady na ochranu staveniště před vstupem nepovolaných osob, včetně příslušného značení, náklady na osvětlení staveniště, náklady na vypracování potřebné dokumentace pro provoz staveniště z hlediska požární ochrany (požární řád a poplachová směrnice) a z hlediska provozu staveniště (provozně dopravní řád).
9 | 005241020R | Dokumentace skutečného provedení | Soubor | 1 |  | 0
Náklady na provedení skutečného zaměření stavby v rozsahu nezbytném pro zápis změny do katastru nemovitostí.
10 | ON001 | Zajištění všech nezbytných průzkumů nutných pro řádné provádění a dokončení díla | komple | 1 |  | 0
11 | ON002 | Vyhotovení dílenské, výrobní dokumentace | komple | 1 |  | 0
| Celkem |  |  |  |  | 0

## SO 01.1. Ocelová kce.
Dolnění ocelového mostového madla a veřejné osvětlení - lávka přes dopravní terminál Uherský Brod
Stavba: |  | SO 01.01 | Ocelová konstrukce - doplnění madla
Rozpočet:
P.č. | Č. položky | Název položky |  |  |  |  | MJ | Množství |  | Cena / MJ | Cena celkem
Díl: | 767 | Ocelové konstrukce
1 | 767001NC | Dodávka a montáž ocelové konstrukce |  |  |  |  | komplet | 1 |  |  | 0 | [5 empty] | 0
Kompletní dodávka a montáž ocelového madla se všemi úchytkami, dodávkami konstrukčního s spojovacího materiálu, příprava pro osazení kabelů a LED svítidel vč. přesunu hmot dle výpisu kusovníku materiálů s předepsanou antikorozivní vrstvou celkovou povrchovou úpravou dle zadávací dokumentace
VÝPIS MATERIÁLU OBJÍMKY
|  | POLOŽKA |  | MATERIÁL |  |  | DÉLKA |  | PLOCHA |  | HMOTNOST |  | HMOTNOST CELK. |  | POČET
[7 empty] | (m) |  | (m2) |  | kg/ks |  | kg |  | -
|  | Trubka TR 75x6 |  | S355 |  |  | 0.1 |  | 0.023 |  | 1.037 |  | 1.037 |  | 1
[5 empty] | SUMA |  |  |  | 8.579 |  |  |  | 386.801
|  | Plech P6 |  | S355 |  |  | 0.2 |  | 0.037 |  | 0.8 |  | 0.8 |  | 1
|  | Plech P6 |  | S355 |  |  | 0.2 |  | 0.0085 |  | 0.16 |  | 0.16 |  | 1
|  | Plech P6 |  | S355 |  |  | 0.2 |  | 0.0065 |  | 0.11 |  | 0.22 |  | 2
[5 empty] | SUMA |  |  |  |  | 19.396 |  |  | 440.14
|  | Pozn.: celkový počet objímek |  |  | 373ks
VÝPIS MATERIÁLU MADEL
|  | POLOŽKA |  | MATERIÁL |  |  | DÉLKA |  | PLOCHA |  | HMOTNOST |  | HMOTNOST CELK. |  | POČET
[7 empty] | (m) |  | (m2) |  | kg/ks |  | kg |  | -
|  | Trubka TR60x5 |  | S355 |  |  | 2.865 |  | 0.68473 |  | 19.482 |  | 19.482 |  | 1
|  |  |  | S355 |  |  | 2.58 |  | 0.61662 |  | 17.544 |  | 649.128 |  | 37
|  |  |  | S355 |  |  | 2.58 |  | 0.61662 |  | 17.544 |  | 877.2 |  | 50
|  |  |  | S355 |  |  | 2.58 |  | 0.61662 |  | 17.544 |  | 614.04 |  | 35
|  |  |  | S355 |  |  | 2.58 |  | 0.61662 |  | 17.544 |  | 614.04 |  | 35
|  |  |  | S355 |  |  | 2.42 |  | 0.57838 |  | 16.456 |  | 16.456 |  | 1
|  |  |  | S355 |  |  | 2.42 |  | 0.57838 |  | 16.456 |  | 16.456 |  | 1
|  |  |  | S355 |  |  | 2.215 |  | 0.52938 |  | 15.062 |  | 15.062 |  | 1
|  |  |  | S355 |  |  | 2.215 |  | 0.52938 |  | 15.062 |  | 15.062 |  | 1
|  |  |  | S355 |  |  | 2.18 |  | 0.52102 |  | 14.824 |  | 29.648 |  | 2
|  |  |  | S355 |  |  | 2.18 |  | 0.52102 |  | 14.824 |  | 29.648 |  | 2
|  |  |  | S355 |  |  | 2.18 |  | 0.52102 |  | 14.824 |  | 29.648 |  | 2
|  |  |  | S355 |  |  | 2.18 |  | 0.52102 |  | 14.824 |  | 29.648 |  | 2
|  |  |  | S355 |  |  | 2.165 |  | 0.51743 |  | 14.722 |  | 14.722 |  | 1
|  |  |  | S355 |  |  | 2.165 |  | 0.51743 |  | 14.722 |  | 14.722 |  | 1
|  |  |  | S355 |  |  | 2 |  | 0.478 |  | 13.6 |  | 13.6 |  | 1
|  |  |  | S355 |  |  | 1.88 |  | 0.44932 |  | 12.784 |  | 12.784 |  | 1
|  |  |  | S355 |  |  | 1.88 |  | 0.44932 |  | 12.784 |  | 25.568 |  | 2
|  |  |  | S355 |  |  | 1.68 |  | 0.40152 |  | 11.424 |  | 11.424 |  | 1
|  |  |  | S355 |  |  | 1.535 |  | 0.36686 |  | 10.438 |  | 10.438 |  | 1
|  |  |  | S355 |  |  | 1.465 |  | 0.35013 |  | 9.962 |  | 9.962 |  | 1
|  |  |  | S355 |  |  | 1.38 |  | 0.32982 |  | 9.384 |  | 9.384 |  | 1
|  |  |  | S355 |  |  | 1.35 |  | 0.32265 |  | 9.18 |  | 9.18 |  | 1
|  |  |  | S355 |  |  | 1.35 |  | 0.32265 |  | 9.18 |  | 9.18 |  | 1
|  |  |  | S355 |  |  | 0.78 |  | 0.18642 |  | 5.304 |  | 5.304 |  | 1
|  |  |  | S355 |  |  | 0.71 |  | 0.16969 |  | 4.828 |  | 4.828 |  | 1
[5 empty] | S355 |  | 2.24 |  |  | 0.5376 | 15.232 |  |  | 15.232 |  | 1
|  |  |  | S355 |  |  | 0.7 |  | 0.1673 |  | 7.259 |  | 7.259 |  | 1
[5 empty] | SUMA |  |  |  |  | 13.017 |  |  |  | 3129.105
|  | Trubka TR44,5x4 |  | S235 |  |  | 0.15 |  | 0.021 |  | 0.6 |  | 51.6 |  | 86
[5 empty] | SUMA | [8 empty] | 51.6
VÝPIS MATERIÁLU SPOJE
|  | POLOŽKA |  | MATERIÁL |  |  | HMOTNOST |  | HMOTNOST CELK. |  | POČET |  | SUMA
[7 empty] | kg/ks |  | kg |  | (na 1 objímku) |  | kg
|  | Šroub M12x35 (746ks) |  | 10.9 |  |  | 0.043 |  | 0.086 |  | 2 |  | 32.078
|  | Podložka 13 (746ks) |  | 300HV |  |  | 0.006 |  | 0.012 |  | 2 |  | 4.476
|  | Matice M12 (746ks) |  | 10 |  |  | 0.015 |  | 0.03 |  | 2 |  | 11.19
|  | EPDM páska |  | - |  |  | - |  | - |  |  | - | 7,46m2
|  | Pozn.: celkový počet objímek |  |  | 373 | ks
VÝPIS MATERIÁLU KRYTU
|  | POLOŽKA |  | MATERIÁL |  |  | HMOTNOST |  | HMOTNOST CELK. |  | POČET
[7 empty] | kg/ks |  | kg |  | -
|  | Plech P3 - KRYT |  | 1.4301 |  |  | 9.6 |  | 57.6 |  | 6
|  | Plech P4 - VÍKO |  | 1.4301 |  |  | 4.2 |  | 25.2 |  | 6
|  | Šroub se záp. hl M6x30 |  | A2 |  |  | 0.00622 |  | 0.22392 |  | 36
|  | Podložka M6 |  | A2 |  |  | 0.00085 |  | 0.0306 |  | 36
|  | Matice M6 |  | A2 |  |  | 0.0023 |  | 0.0828 |  | 36
|  | Šroub s půlkulat. hl. M6x6 |  | A2 |  |  | 0.00225 |  | 0.135 |  | 60

## SO 01.2 - Elektro a VO1
Dolnění ocelového madla a veřejné osvětlení - lávka přes dopravní terminál Uherský Brod
S | Stavba: |  |  | SO 01.02 - Elektroinstalace a VO | [5 empty] | 0 | 2
O | Rozpočet: | [8 empty] | 0.12 | 2
Typ | Poř. číslo | Kód položky | Varianta | Název Položky | MJ | Množství | Cena |  | Cenová soustava | 0.21
[7 empty] | Jednotková | Celkem
0 | 1 | 2 | 3 | 4 | 5 | 6 | 7 | 8 | 9
SD |  | 0 |  | Všeobecné konstrukce a práce |  |  |  | 0
P | 1 | 03590 |  | STAVEBNÍ STROJE MOBILNÍ - OSTATNÍ (PLOŠINA) | KPL | 1 |  | 0 | OTSKP ~ 2026 | 0 | 3
PP
VV |  |  |  | Viz. projektová dokumentace 1 = 1,000 [A]
TS |  |  |  | Položka zahrnuje: - pronájem plošiny pro možnost montáže trubek pro vedení kabelu Položka nezahrnuje: - x
SD |  | 7 |  | Pridružená stavební výroba |  |  |  | 0
P | 2 | 703442 |  | ELEKTROINSTALACNÍ TRUBKA NEREZOVÁ VCETNE UPEVNENÍ A PRÍSLUŠENSTVÍ DN PRUMERU PRES 25 DO 40 MM | M | 20 |  | 0 | OTSKP ~ 2026 | 0 | 3
PP
VV |  |  |  | Viz. projektová dokumentace 20 = 20,000 [A]
TS |  |  |  | 1. Položka obsahuje: – dodávku specifikovaného materiálu – kompletní montáž, rozmerení, upevnení, rezání, spojování a pod. – veškerý spojovací a montážní materiál vc. upevnovacího materiálu ( držáky apod.) – pomocné mechanismy – dopravu a skladování 2. Položka neobsahuje: X 3. Zpusob merení: Merí se metr délkový.
P | 3 | 703443 |  | ELEKTROINSTALACNÍ TRUBKA NEREZOVÁ VCETNE UPEVNENÍ A PRÍSLUŠENSTVÍ DN PRUMERU PRES 40 MM | M | 15 |  | 0 | OTSKP ~ 2026 | 0 | 3
PP
VV |  |  |  | Viz. projektová dokumentace 15 = 15,000 [A]
TS |  |  |  | 1. Položka obsahuje: – dodávku specifikovaného materiálu – kompletní montáž, rozmerení, upevnení, rezání, spojování a pod. – veškerý spojovací a montážní materiál vc. upevnovacího materiálu ( držáky apod.) – pomocné mechanismy – dopravu a skladování 2. Položka neobsahuje: X 3. Zpusob merení: Merí se metr délkový.
P | 2 | 742F41 |  | KABEL NN NEBO VODIC JEDNOŽÍLOVÝ CU FLEXIBILNÍ DO 2,5 MM2 | M | 1060 |  | 0 | OTSKP ~ 2026 | 0 | 3
PP
VV |  |  |  | Viz. projektová dokumentace 1060 = 1060,000 [A]
TS |  |  |  | 1. Položka obsahuje: – manipulace a uložení kabelu (do zeme, chránicky, kanálu, na rošty, na TV a pod.) 2. Položka neobsahuje: – príchytky, spojky, koncovky, chránicky apod. 3. Zpusob merení: Merí se metr délkový.
P | 3 | 742G41 |  | KABEL NN DVOU- A TRÍŽÍLOVÝ CU FLEXIBILNÍ DO 2,5 MM2 | M | 460 |  | 0 | OTSKP ~ 2026 | 0 | 3
PP
VV |  |  |  | Viz. projektová dokumentace 460 = 460,000 [A]
TS |  |  |  | 1. Položka obsahuje: – manipulace a uložení kabelu (do zeme, chránicky, kanálu, na rošty, na TV a pod.) 2. Položka neobsahuje: – príchytky, spojky, koncovky, chránicky apod. 3. Zpusob merení: Merí se metr délkový.
P | 4 | 742L11 |  | UKONCENÍ DVOU AŽ PETIŽÍLOVÉHO KABELU V ROZVADECI NEBO NA PRÍSTROJI DO 2,5 MM2 | KUS | 23 |  | 0 | OTSKP ~ 2026 | 0 | 3
PP
VV |  |  |  | Viz. projektová dokumentace 23 = 23,000 [A]
TS |  |  |  | 1. Položka obsahuje: – všechny práce spojené s úpravou kabelu pro montáž vcetne veškerého príslušentsví 2. Položka neobsahuje: X 3. Zpusob merení: Udává se pocet kusu kompletní konstrukce nebo práce.
P | 5 | 742P13 |  | ZATAŽENÍ KABELU DO CHRÁNICKY - KABEL DO 4 KG/M | M | 990 |  | 0 | OTSKP ~ 2026 | 0 | 3
PP
VV |  |  |  | Viz. projektová dokumentace 990 = 990,000 [A]
TS |  |  |  | 1. Položka obsahuje: – montáž kabelu o váze do 4 kg/m do chránicky/ kolektoru 2. Položka neobsahuje: X 3. Zpusob merení: Merí se metr délkový.
P | 6 | 744612 |  | JISTIC JEDNOPÓLOVÝ (10 KA) OD 4 DO 10 A | KUS | 1 |  | 0 | OTSKP ~ 2026 | 0 | 3
PP
VV |  |  |  | Viz. projektová dokumentace 1 = 1,000 [A]
TS |  |  |  | 1. Položka obsahuje: – veškerý spojovací materiál vc. pripojovacího vedení – technický popis viz. projektová dokumentace 2. Položka neobsahuje: X 3. Zpusob merení: Udává se pocet kusu kompletní konstrukce nebo práce.
P | 7 | 744821 |  | PROUDOVÝ CHRÁNIC DVOUPÓLOVÝ S NADPROUDOVOU OCHRANOU (10 KA) PRES 30 MA, DO 25 A | KUS | 4 |  | 0 | OTSKP ~ 2026 | 0 | 3
PP
VV |  |  |  | Viz. projektová dokumentace 4 = 4,000 [A]
TS |  |  |  | 1. Položka obsahuje: – veškerý spojovací materiál vc. pripojovacího vedení – technický popis viz. projektová dokumentace 2. Položka neobsahuje: X 3. Zpusob merení: Udává se pocet kusu kompletní konstrukce nebo práce.
P | 8 | 744B31 |  | PÁCKOVÝ VYPÍNAC TRÍPÓLOVÝ (10 KA) DO 32 A | KUS | 1 |  | 0 | OTSKP ~ 2026 | 0 | 3
PP
VV |  |  |  | Viz. projektová dokumentace 1 = 1,000 [A]
TS |  |  |  | 1. Položka obsahuje: – veškerý spojovací materiál vc. pripojovacího vedení – technický popis viz. projektová dokumentace 2. Položka neobsahuje: X 3. Zpusob merení: Udává se pocet kusu kompletní konstrukce nebo práce.
P | 9 | 744K21 |  | STYKAC CTYRPÓLOVÝ DO 25 A | KUS | 2 |  | 0 | OTSKP ~ 2026 | 0 | 3
PP
VV |  |  |  | Viz. projektová dokumentace 2 = 2,000 [A]
TS |  |  |  | 1. Položka obsahuje: – veškerý spojovací materiál vc. pripojovacího vedení – technický popis viz. projektová dokumentace 2. Položka neobsahuje: X 3. Zpusob merení: Udává se pocet kusu kompletní konstrukce nebo práce.
P | 10 | 744P01 |  | SPÍNACÍ HODINY | KUS | 1 |  | 0 | OTSKP ~ 2026 | 0 | 3
PP
VV |  |  |  | Viz. projektová dokumentace 1 = 1,000 [A]
TS |  |  |  | 1. Položka obsahuje: – veškerý spojovací materiál vc. pripojovacího vedení – technický popis viz. projektová dokumentace 2. Položka neobsahuje: X 3. Zpusob merení: Udává se pocet kusu kompletní konstrukce nebo práce.
P | 11 | 744Q22 |  | SVODIC PREPETÍ TYP 1+2 (TRÍDA B+C) 3-4 PÓLOVÝ | KUS | 1 |  | 0 | OTSKP ~ 2026 | 0 | 3
PP
VV |  |  |  | Viz. projektová dokumentace 1 = 1,000 [A]
TS |  |  |  | 1. Položka obsahuje: – veškerý spojovací materiál vc. pripojovacího vedení – technický popis viz. projektová dokumentace 2. Položka neobsahuje: X 3. Zpusob merení: Udává se pocet kusu kompletní konstrukce nebo práce.
P | 12 | 744R22 |  | UCPÁVKOVÁ VÝVODKA PRO KABEL O PRUMERU OD 10 DO 17 MM | KUS | 4 |  | 0 | OTSKP ~ 2026 | 0 | 3
PP
VV |  |  |  | Viz. projektová dokumentace 4 = 4,000 [A]
TS |  |  |  | 1. Položka obsahuje: – veškeré príslušenství – technický popis viz. projektová dokumentace 2. Položka neobsahuje: X 3. Zpusob merení: Udává se pocet kusu kompletní konstrukce nebo práce.
P | 13 | 747111 |  | KONTROLA SILOVÝCH ROZVADECU NN, 1 POLE | KUS | 1 |  | 0 | OTSKP ~ 2026 | 0 | 3
PP
VV |  |  |  | Viz. projektová dokumentace 1 = 1,000 [A]
TS |  |  |  | 1. Položka obsahuje: – cenu za kontrolu, revizi, serízení a uvedení do provozu zarízení dle príslušných norem a predpisu, vcetne vystavení protokolu 2. Položka neobsahuje: X 3. Zpusob merení: Udává se pocet kusu kompletní konstrukce nebo práce.
P | 14 | 747213 |  | CELKOVÁ PROHLÍDKA, ZKOUŠENÍ, MERENÍ A VYHOTOVENÍ VÝCHOZÍ REVIZNÍ ZPRÁVY, PRO OBJEM IN PRES 500 DO 1000 TIS. KC | KUS | 1 |  | 0 | OTSKP ~ 2026 | 0 | 3
PP
VV |  |  |  | Viz. projektová dokumentace 1 = 1,000 [A]
TS |  |  |  | 1. Položka obsahuje: – cenu za celkovou prohlídku zarízení PS/SO, vc. merení, komplexních zkoušek a revizi zarízení tohoto PS/SO autorizovaným revizním technikem na silnoproudá zarízení podle požadavku CSN, vcetne hodnocení a vyhotovení celkové revizní zprávy 2. Položka neobsahuje: X 3. Zpusob merení: Udává se pocet kusu kompletní konstrukce nebo práce.
P | 15 | 747511 |  | ZKOUŠKY VODICU A KABELU NN PRUREZU ŽÍLY DO 5X25 MM2 | KUS | 4 |  | 0 | OTSKP ~ 2026 | 0 | 3
PP
VV |  |  |  | Viz. projektová dokumentace 4 = 4,000 [A]
TS |  |  |  | 1. Položka obsahuje: – cenu za provedení merení kabelu/ vodice vc. vyhotovení protokolu 2. Položka neobsahuje: X 3. Zpusob merení: Udává se pocet kusu kompletní konstrukce nebo práce.
P | 16 | 747541 |  | MERENÍ INTENZITY OSVETLENÍ INSTALOVANÉHO V ROZSAHU TOHOTO SO/PS | KUS | 1 |  | 0 | OTSKP ~ 2026 | 0 | 3
PP
VV |  |  |  | Viz. projektová dokumentace 1 = 1,000 [A]
TS |  |  |  | 1. Položka obsahuje: – cenu za merení dle príslušných norem a predpisu, vcetne vystavení protokolu 2. Položka neobsahuje: X 3. Zpusob merení: Udává se pocet kusu kompletní konstrukce nebo práce.
P | 17 | 747701 |  | DOKONCOVACÍ MONTÁŽNÍ PRÁCE NA ELEKTRICKÉM ZARÍZENÍ | HOD | 80 |  | 0 | OTSKP ~ 2026 | 0 | 3
PP
VV |  |  |  | Viz. projektová dokumentace 80 = 80,000 [A]
TS |  |  |  | 1. Položka obsahuje: – cenu za práce spojené s uvádením zarízení do provozu, drobné montážní práce v rozvadecích, koordinaci se zhotoviteli souvisejících zarízení apod. 2. Položka neobsahuje: X 3. Zpusob merení: Udává se cas v hodinách.
P | 18 | 747702 |  | ÚPRAVA ZAPOJENÍ STÁVAJÍCÍCH KABELOVÝCH SKRÍNÍ/ROZVADECU | HOD | 40 |  | 0 | OTSKP ~ 2026 | 0 | 3
PP
VV |  |  |  | Viz. projektová dokumentace 40 = 40,000 [A]
TS |  |  |  | 1. Položka obsahuje: – cenu za veškeré náklady na provedení provizorních úprav zapojení stávajících kabelových skríní / rozvadecu v prubehu výstavy ( pro montáž nových i provizorních kabelu, drobné úpravy výstroje apod. ) 2. Položka neobsahuje: X 3. Zpusob merení: Udává se cas v hodinách.
P | 19 | 747705 |  | MANIPULACE NA ZARÍZENÍCH PROVÁDENÉ PROVOZOVATELEM | HOD | 24 |  | 0 | OTSKP ~ 2026 | 0 | 3
PP
VV |  |  |  | Viz. projektová dokumentace 24 = 24,000 [A]
TS |  |  |  | 1. Položka obsahuje: – cenu za manipulace na zarízeních provádené provozovatelem nutných pro další práce zhotovitele na technologickém souboru 2. Položka neobsahuje: X 3. Zpusob merení: Udává se cas v hodinách.
P | 20 | 74xxxR1 |  | SVÍTIDLO LED VESTAVNÉ VENKOVNÍ DO ZÁBRADLÍ DLE TOS (D+M) | KUS | 99 |  | 0 |  | 0 | 3
PP
TS |  |  |  | 1. Položka obsahuje: – zdroj a veškeré príslušenství - montáž – technický popis viz. projektová dokumentace 2. Položka neobsahuje: X 3. Zpusob merení: Udává se pocet kusu kompletní konstrukce nebo práce.
P | 21 | 74xxxR2 |  | PLASTOVÝ ROZVADEC PRO NAPÁJENÍ LED SVÍTIDEL (ZR,ZL) DLE TOS (D+M) | KUS | 6 |  | 0 |  | 0 | 3
PP
VV |  |  |  | Viz. projektová dokumentace 6 = 6,000 [A]
TS |  |  |  | 1. Položka obsahuje: – prípravu podkladu pro osazení vc. upevnovacího materiálu – veškerý podružný a pomocný materiál ( vcetne mustku, vnitrních propoju-vodicu a pod ), nosnou konstrukci, kotevní a spojovací prvky – provedení zkoušek, dodání predepsaných zkoušek, revizí a atestu - montáž 2. Položka neobsahuje: – prístrojové vybavení ( jistice, stykace apod. ) 3. Zpusob merení: Udává se pocet kusu kompletní konstrukce nebo práce.
P | 22 | 74xxxR3 |  | SPECIÁLNÍ NÁRADÍ PRO MONTÁŽ LED SVÍTIDEL | KUS | 1 |  | 0 |  | 0 | 3
PP
VV |  |  |  | Viz. projektová dokumentace 1 = 1,000 [A]
TS |  |  |  | 1. Položka obsahuje: – technický popis viz. projektová dokumentace 2. Položka neobsahuje: X 3. Zpusob merení: Udává se pocet kusu kompletní konstrukce nebo práce.