## Pokyny pro vyplnění
Pokyny pro vyplnění
Ve všech listech tohoto souboru můžete měnit pouze buňky s modrým pozadím. Jedná se o tyto údaje : - údaje o firmě - jednotkové ceny položek zadané na maximálně dvě desetinná místa

## Stavba
#RTSROZP# | Položkový rozpočet stavby
| Stavba: |  | 2026/20 | ZŠ Pražská, stavební úpravy zázemí školní kuchyně
| Objednatel: |  | Město Znojmo |  |  |  | IČO: | 00293881
|  |  | Obroková 1/12 |  |  |  | DIČ: | CZ00293881
|  |  | 66902 | Znojmo
| Projektant: | [5 empty] | IČO:
DIČ:
| Zhotovitel: | [5 empty] | IČO:
DIČ:
| Vypracoval: |  | Ing.Daniel Malina
| Rozpis ceny | [6 empty] | Celkem
HSV | HSV | [6 empty] | 0
PSV | PSV | [6 empty] | 0
MON | MON | [6 empty] | 0
VN | Vedlejší náklady | [6 empty] | 0
ON | Ostatní náklady | [6 empty] | 0
| Celkem | [6 empty] | 0
Rekapitulace daní
0 | Základ pro sníženou DPH |  |  | 12 | % | 0 |  |  | CZK
0 | Snížená DPH |  |  | 12 | % | 0 |  |  | CZK
0 | Základ pro základní DPH |  |  | 21 | % | 0 |  |  | CZK
0 | Základní DPH |  |  | 21 | % | 0 |  |  | CZK
0 | Zaokrouhlení |  |  |  |  | 0 |  |  | CZK
| Cena celkem bez DPH |  |  |  |  | 0 |  |  | CZK
0 | Cena celkem s DPH |  |  |  |  | 0 |  |  | CZK
|  | v |  |  | dne
|  |  | Za zhotovitele |  |  |  | Za objednatele
Rekapitulace dílčích částí
#CASTI>> | Číslo | Název |  |  | Základ pro sníženou DPH | Základ pro základní DPH | DPH celkem | Cena celkem | %
1 | Stavba |  |  |  | 0 | 0 | 0 | 0
2 | 01 | Denní místnost |  |  | 0 | 0 | 0 | 0
3 | 2620_01 | Denní místnost |  |  | 0 | 0 | 0 | 0
2 | 02 | Šatny personálu |  |  | 0 | 0 | 0 | 0
3 | 2620_02 | Šatny personálu |  |  | 0 | 0 | 0 | 0
| Celkem za stavbu |  |  |  | 0 | 0 | 0 | 0 | 0
#POPS | Popis stavby: 2026/20 - ZŠ Pražská, stavební úpravy zázemí školní kuchyně
#POPO | Popis objektu: 01 - Denní místnost
#POPR | Popis rozpočtu: 2620_01 - Denní místnost
#POPO | Popis objektu: 02 - Šatny personálu
#POPR | Popis rozpočtu: 2620_02 - Šatny personálu
Rekapitulace dílů
| Číslo | Název |  |  | Typ dílu |  |  | Celkem | %
| 1 | Zemní práce |  |  | HSV |  |  | 0
| 3 | Svislé a kompletní konstrukce |  |  | HSV |  |  | 0
| 4 | Vodorovné konstrukce |  |  | HSV |  |  | 0
| 416 | Podhledy a mezistropy montované lehké |  |  | HSV |  |  | 0
| 6 | Úpravy povrchu, podlahy |  |  | HSV |  |  | 0
| 61 | Úpravy povrchů vnitřní |  |  | HSV |  |  | 0
| 63 | Podlahy a podlahové konstrukce |  |  | HSV |  |  | 0
| 64 | Výplně otvorů |  |  | HSV |  |  | 0
| 94 | Lešení a stavební výtahy |  |  | HSV |  |  | 0
| 95 | Dokončovací konstrukce na pozemních stavbách |  |  | HSV |  |  | 0
| 954 | Opláštění konstrukcí sádrokartonovými deskami |  |  | HSV |  |  | 0
| 96 | Bourání konstrukcí |  |  | HSV |  |  | 0
| 99 | Staveništní přesun hmot |  |  | HSV |  |  | 0
| 711 | Izolace proti vodě |  |  | PSV |  |  | 0
| 721 | Vnitřní kanalizace |  |  | PSV |  |  | 0
| 722 | Vnitřní vodovod |  |  | PSV |  |  | 0
| 725 | Zařizovací předměty |  |  | PSV |  |  | 0
| 726 | Předstěnové systémy |  |  | PSV |  |  | 0
| 733 | Rozvod potrubí |  |  | PSV |  |  | 0
| 734 | Armatury |  |  | PSV |  |  | 0
| 735 | Otopná tělesa |  |  | PSV |  |  | 0
| 752 | Vzduchotechnika |  |  | PSV |  |  | 0
| 766 | Konstrukce truhlářské, okna a dveře |  |  | PSV |  |  | 0
| 771 | Podlahy z dlaždic a obklady |  |  | PSV |  |  | 0
| 776 | Podlahy a stěny povlakové |  |  | PSV |  |  | 0
| 777 | Podlahy ze syntetických hmot |  |  | PSV |  |  | 0
| 781 | Obklady keramické |  |  | PSV |  |  | 0
| 783 | Nátěry |  |  | PSV |  |  | 0
| 784 | Malby |  |  | PSV |  |  | 0
| M21 | Elektromontáže |  |  | MON |  |  | 0
| D96 | Přesuny suti a vybouraných hmot |  |  | PSU |  |  | 0
| ON | Ostatní náklady |  |  | ON |  |  | 0
| Cena celkem | [6 empty] | 0 | 0
Note on D11: Název
Note on I11: IČO
Note on D12: Ulice
Note on I12: DIČ
Note on D13: PSČ
Note on E13: Místo

## VzorPolozky (hidden)
Položkový rozpočet
S:
O:
R:

## 01 2620_01 Pol
Položkový rozpočet | [27 empty] | #TypZaznamu#
S: | 2026/20 | ZŠ Pražská, stavební úpravy zázemí školní kuchyně | [25 empty] | STA
O: | 01 | Denní místnost | [22 empty] | STA |  |  | OBJ
R: | 2620_01 | Denní místnost | [25 empty] | ROZ
P.č. | Číslo položky | Název položky | MJ | Množství | Cena / MJ | Celkem | Dodávka | Dodávka celk. | Montáž | Montáž celk. | DPH | Cena s DPH | Hmotnost / MJ | Hmotnost celk.(t) | Dem. hmotnost / MJ | Dem. hmotnost celk.(t) | Ceník | Cen. soustava / platnost | Cenová úroveň | Nhod / MJ | Nhod celk. | Dodavatel | Typ položky | Stav položky
Díl: | 3 | Svislé a kompletní konstrukce |  |  |  | 0 |  | 0 |  | 0 |  | 0 |  | 1.16 |  | 0 |  |  |  |  | 5.21 | [6 empty] | DIL
1 | 340271610R00 | Zazdívka otvorů plochy do 4 m2 pórobetonovými tvárnicemi, tl. 100 mm | m3 | 1.4 |  | 0 |  | 0 |  | 0 | 21 | 0 | 0.76182 | 1.07 | 0 | 0 |  | RTS 26/ I | RTS 26/ I | 3.0819 | 4.31 |  | Práce | Běžná |  |  |  | POL1_
|  | 0,7*2 |  | 1.4 | [23 empty] | VV | 0
2 | 346244313R00 | Obezdívky van a WC nádržek z desek Ytong tl. 100 mm | m2 | 1.152 |  | 0 |  | 0 |  | 0 | 21 | 0 | 0.07392 | 0.09 | 0 | 0 |  | RTS 26/ I | RTS 26/ I | 0.777 | 0.9 |  | Práce | Běžná |  |  |  | POL1_
|  | 0,96*1,2 |  | 1.152 | [23 empty] | VV | 0
Díl: | 61 | Úpravy povrchů vnitřní |  |  |  | 0 |  | 0 |  | 0 |  | 0 |  | 0.54 |  | 0 |  |  |  |  | 16.05 | [6 empty] | DIL
3 | 612403382R00 | Hrubá výplň rýh ve stěnách do 50 x 50 mm maltou ze suchých směsí | m | 2 |  | 0 |  | 0 |  | 0 | 21 | 0 | 0.00408 | 0.01 | 0 | 0 |  | RTS 26/ I | RTS 26/ I | 0.152 | 0.3 |  | Práce | Běžná |  |  |  | POL1_
|  | Odkaz na mn. položky pořadí 18 : 2,00000 |  | 2 | [23 empty] | VV | 5
4 | 612409991RT2 | Začištění omítek kolem oken, dveří, obkladů apod. s použitím suché maltové směsi | m | 7.43 |  | 0 |  | 0 |  | 0 | 21 | 0 | 0.00251 | 0.02 | 0 | 0 |  | RTS 26/ I | RTS 26/ I | 0.18233 | 1.35 |  | Práce | Běžná |  |  |  | POL1_
|  | ukončení obkladů : (0,6+1,61+1,65*2+0,96*2) |  | 7.43 | [23 empty] | VV | 0
5 | 612421626R00 | Omítka vnitřní stěn, vápenocementová, hladká | m2 | 7.7 |  | 0 |  | 0 |  | 0 | 21 | 0 | 0.04414 | 0.34 | 0 | 0 |  | RTS 26/ I | RTS 26/ I | 0.6 | 4.62 |  | Práce | Běžná |  |  |  | POL1_
|  | pod obklady : 2*(1,61*2+0,85*2-1,01)-0,6*2 |  | 6.62 | [23 empty] | VV | 0
|  | 0,6*1,8 |  | 1.08 | [23 empty] | VV | 0
6 | 612471411RT2 | Úprava vnitřních stěn aktivovaným štukem s použitím suché maltové směsi | m2 | 24.373 |  | 0 |  | 0 |  | 0 | 21 | 0 | 0.00529 | 0.13 | 0 | 0 |  | RTS 26/ I | RTS 26/ I | 0.25116 | 6.12 |  | Práce | Běžná |  |  |  | POL1_
|  | nová příčka : 3,3*(0,86*2+0,1) |  | 6.006 | [23 empty] | VV | 0
|  | zazdívky : 0,7*2*2 |  | 2.8 | [23 empty] | VV | 0
|  | WC nad obklady : (3,3-1,6)*(0,96*2+1,35*2)-0,7*0,4 |  | 7.574 | [23 empty] | VV | 0
|  | WC předsíň : 3,3*(1,61+0,96*2)-0,6*2-(0,6+1,61)*1,6 |  | 6.913 | [23 empty] | VV | 0
|  | stěny vedle odstraň. umyvadla : 0,6*1,8 |  | 1.08 | [23 empty] | VV | 0
7 | 612481211RT2 | Montáž výztužné sítě (perlinky) do stěrky - vnitřní stěny včetně výztužné sítě a stěrkového tmelu Baumit | m2 | 10.102 |  | 0 |  | 0 |  | 0 | 21 | 0 | 0.00368 | 0.04 | 0 | 0 |  | RTS 26/ I | RTS 26/ I | 0.362 | 3.66 |  | Práce | Běžná |  |  |  | POL1_
|  | nová příčka : 3,3*(0,86*2+0,1) |  | 6.006 | [23 empty] | VV | 0
|  | zazdívky : 0,7*2*2 |  | 2.8 | [23 empty] | VV | 0
|  | obezdívka WC : 1,2*0,96+0,15*0,96 |  | 1.296 | [23 empty] | VV | 0
Díl: | 63 | Podlahy a podlahové konstrukce |  |  |  | 0 |  | 0 |  | 0 |  | 0 |  | 0.14 |  | 0 |  |  |  |  | 7.85 | [6 empty] | DIL
8 | 632411904R00 | Penetrace savých podkladů Cemix 0,25 l/m2 | m2 | 2.85 |  | 0 |  | 0 |  | 0 | 21 | 0 | 0.00026 | 0 | 0 | 0 |  | RTS 26/ I | RTS 26/ I | 0.09 | 0.26 |  | Práce | Běžná |  |  |  | POL1_
|  | 102,103 : 1,55+1,3 |  | 2.85 | [23 empty] | VV | 0
9 | 632415102RT2 | Potěr Morfico samonivelační ručně tl. 2 mm MFC Level 320 - vyrovnávací | m2 | 18.97 |  | 0 |  | 0 |  | 0 | 21 | 0 | 0.00355 | 0.07 | 0 | 0 |  | RTS 26/ I | RTS 26/ I | 0.342 | 6.49 |  | Práce | Běžná |  |  |  | POL1_
|  | pod PVC : 18,97 |  | 18.97 | [23 empty] | VV | 0
10 | 632415115RT2 | Potěr Morfico samonivelační ručně tl. 15 mm MFC Level 320 - vyrovnávací | m2 | 2.85 |  | 0 |  | 0 |  | 0 | 21 | 0 | 0.02565 | 0.07 | 0 | 0 |  | RTS 26/ I | RTS 26/ I | 0.3875 | 1.1 |  | Práce | Běžná |  |  |  | POL1_
|  | 102,103 : 1,55+1,3 |  | 2.85 | [23 empty] | VV | 0
Díl: | 64 | Výplně otvorů |  |  |  | 0 |  | 0 |  | 0 |  | 0 |  | 0.03 |  | 0 |  |  |  |  | 1.86 | [6 empty] | DIL
11 | 642942111RT2 | Osazení zárubní dveřních ocelových, pl. do 2,5 m2 včetně dodávky zárubně 600 x 1970 x 100 mm | kus | 1 |  | 0 |  | 0 |  | 0 | 21 | 0 | 0.03097 | 0.03 | 0 | 0 |  | RTS 26/ I | RTS 26/ I | 1.86 | 1.86 |  | Práce | Běžná |  |  |  | POL1_
|  | 1 |  | 1 | [23 empty] | VV | 0
Díl: | 94 | Lešení a stavební výtahy |  |  |  | 0 |  | 0 |  | 0 |  | 0 |  | 0.03 |  | 0 |  |  |  |  | 1.54 | [6 empty] | DIL
12 | 941955003R00 | Lešení lehké pomocné, výška podlahy do 2,5 m | m2 | 5.91 |  | 0 |  | 0 |  | 0 | 21 | 0 | 0.00591 | 0.03 | 0 | 0 |  | RTS 26/ I | RTS 26/ I | 0.26 | 1.54 |  | Práce | Běžná |  |  |  | POL1_
|  | 1,55+1,3+3,06*1 |  | 5.91 | [23 empty] | VV | 0
Díl: | 96 | Bourání konstrukcí |  |  |  | 0 |  | 0 |  | 0 |  | 0 |  | 0 |  | 1.87 |  |  |  |  | 7.93 | [6 empty] | DIL
13 | 962032231R00 | Bourání zdiva z cihel pálených na MVC | m3 | 0.38178 |  | 0 |  | 0 |  | 0 | 21 | 0 | 0.00128 | 0 | 1.8 | 0.69 |  | RTS 26/ I | RTS 26/ I | 1.52 | 0.58 |  | Práce | Běžná |  |  |  | POL1_
|  | 0,21*1,01*1,8 |  | 0.38178 | [23 empty] | VV | 0
14 | 965081713R00 | Bourání dlažeb keramických tl.10 mm, nad 1 m2 | m2 | 2.85 |  | 0 |  | 0 |  | 0 | 21 | 0 | 0 | 0 | 0.02 | 0.06 |  | RTS 26/ I | RTS 26/ I | 0.147 | 0.42 |  | Práce | Běžná |  |  |  | POL1_
|  | 1,55+1,3 |  | 2.85 | [23 empty] | VV | 0
15 | 965081702R00 | Bourání soklíků z dlažeb keramických | m | 4.02 |  | 0 |  | 0 |  | 0 | 21 | 0 | 0 | 0 | 0.0004 | 0 |  | RTS 26/ I | RTS 26/ I | 0.07 | 0.28 |  | Práce | Běžná |  |  |  | POL1_
|  | 1,35*2+0,96*2 |  | 4.62 | [23 empty] | VV | 0
|  | -0,6 |  | -0.6 | [23 empty] | VV | 0
16 | 968061125R00 | Vyvěšení dřevěných a plastových dveřních křídel pl. do 2 m2 | kus | 1 |  | 0 |  | 0 |  | 0 | 21 | 0 | 0 | 0 | 0 | 0 |  | RTS 26/ I | RTS 26/ I | 0.05 | 0.05 |  | Práce | Běžná |  |  |  | POL1_
|  | 1 |  | 1 | [23 empty] | VV | 0
17 | 968072455R00 | Vybourání kovových dveřních zárubní pl. do 2 m2 | m2 | 1.2 |  | 0 |  | 0 |  | 0 | 21 | 0 | 0.00117 | 0 | 0.076 | 0.09 |  | RTS 26/ I | RTS 26/ I | 0.939 | 1.13 |  | Práce | Běžná |  |  |  | POL1_
|  | 0,6*2 |  | 1.2 | [23 empty] | VV | 0
18 | 974031132R00 | Vysekání rýh ve zdi cihelné do 50 x 70 mm | m | 2 |  | 0 |  | 0 |  | 0 | 21 | 0 | 0.00049 | 0 | 0.006 | 0.01 |  | RTS 26/ I | RTS 26/ I | 0.274 | 0.55 |  | Práce | Běžná |  |  |  | POL1_
|  | kanalizace : 2 |  | 2 | [23 empty] | VV | 0
19 | 978013191R00 | Otlučení omítek vnitřních stěn v rozsahu do 100 % | m2 | 6.62 |  | 0 |  | 0 |  | 0 | 21 | 0 | 0 | 0 | 0.046 | 0.3 |  | RTS 26/ I | RTS 26/ I | 0.26 | 1.72 |  | Práce | Běžná |  |  |  | POL1_
|  | pod obklady : 2*(1,61*2+0,85*2-1,01)-0,6*2 |  | 6.62 | [23 empty] | VV | 0
20 | 978059531R00 | Odsekání vnitřních obkladů stěn nad 2 m2 | m2 | 10.66 |  | 0 |  | 0 |  | 0 | 21 | 0 | 0 | 0 | 0.068 | 0.72 |  | RTS 26/ I | RTS 26/ I | 0.3 | 3.2 |  | Práce | Běžná |  |  |  | POL1_
|  | 2*(1,61*2+0,85*2+1,01)-0,6*2 |  | 10.66 | [23 empty] | VV | 0
Díl: | 99 | Staveništní přesun hmot |  |  |  | 0 |  | 0 |  | 0 |  | 0 |  | 0 |  | 0 |  |  |  |  | 1.78 | [6 empty] | DIL
21 | 999281105R00 | Přesun hmot pro opravy a údržbu do výšky 6 m | t | 1.8945 |  | 0 |  | 0 |  | 0 | 21 | 0 | 0 | 0 | 0 | 0 |  | RTS 26/ I | RTS 26/ I | 0.9385 | 1.78 |  | Přesun hmot | Běžná |  |  |  | POL7_
Díl: | 721 | Vnitřní kanalizace |  |  |  | 0 |  | 0 |  | 0 |  | 0 |  | 0 |  | 0.01 |  |  |  |  | 5.63 | [6 empty] | DIL
22 | 721170905R00 | Provedení opravy vnitřní kanalizace, potrubí plastové, vsazení odbočky, D 50 mm | kus | 1 |  | 0 |  | 0 |  | 0 | 21 | 0 | 0.00023 | 0 | 0 | 0 |  | RTS 26/ I | RTS 26/ I | 0.475 | 0.48 |  | Práce | Běžná |  |  |  | POL1_
|  | 1 |  | 1 | [23 empty] | VV | 0
23 | 721170909R00 | Provedení opravy vnitřní kanalizace, potrubí plastové, vsazení odbočky, D 110 mm | kus | 1 |  | 0 |  | 0 |  | 0 | 21 | 0 | 0.00072 | 0 | 0 | 0 |  | RTS 26/ I | RTS 26/ I | 0.923 | 0.92 |  | Práce | Běžná |  |  |  | POL1_
|  | 1 |  | 1 | [23 empty] | VV | 0
24 | 721171803R00 | Demontáž potrubí z PVC do D 75 mm | m | 1.5 |  | 0 |  | 0 |  | 0 | 21 | 0 | 0 | 0 | 0.0021 | 0 |  | RTS 26/ I | RTS 26/ I | 0.031 | 0.05 |  | Práce | Běžná |  |  |  | POL1_
|  | 1,5 |  | 1.5 | [23 empty] | VV | 0
25 | 721176103R00 | Potrubí HT připojovací, D 50 x 1,8 mm | m | 2.3 |  | 0 |  | 0 |  | 0 | 21 | 0 | 0.00048 | 0 | 0 | 0 |  | RTS 26/ I | RTS 26/ I | 0.359 | 0.83 |  | Práce | Běžná |  |  |  | POL1_
|  | 1,5+0,8 |  | 2.3 | [23 empty] | VV | 0
26 | 721176105R00 | Potrubí HT připojovací, D 110 x 2,7 mm | m | 0.5 |  | 0 |  | 0 |  | 0 | 21 | 0 | 0.00149 | 0 | 0 | 0 |  | RTS 26/ I | RTS 26/ I | 1.173 | 0.59 |  | Práce | Běžná |  |  |  | POL1_
|  | 0,5 |  | 0.5 | [23 empty] | VV | 0
27 | 721194105R00 | Vyvedení odpadních výpustek, D 50 x 1,8 mm | kus | 1 |  | 0 |  | 0 |  | 0 | 21 | 0 | 0 | 0 | 0 | 0 |  | RTS 26/ I | RTS 26/ I | 0.174 | 0.17 |  | Práce | Běžná |  |  |  | POL1_
|  | 1 |  | 1 | [23 empty] | VV | 0
28 | 721194109R00 | Vyvedení odpadních výpustek, D 110 x 2,3 mm | kus | 1 |  | 0 |  | 0 |  | 0 | 21 | 0 | 0 | 0 | 0 | 0 |  | RTS 26/ I | RTS 26/ I | 0.259 | 0.26 |  | Práce | Běžná |  |  |  | POL1_
|  | 1 |  | 1 | [23 empty] | VV | 0
29 | 721210817R00 | Demontáž vpusti vanové, DN 70 | kus | 1 |  | 0 |  | 0 |  | 0 | 21 | 0 | 0 | 0 | 0.01218 | 0.01 |  | RTS 26/ I | RTS 26/ I | 0.331 | 0.33 |  | Práce | Běžná |  |  |  | POL1_
|  | 1 |  | 1 | [23 empty] | VV | 0
30 | 900 R03 | HZS stavební dělník v tarifní třídě 6 | h | 2 |  | 0 |  | 0 |  | 0 | 21 | 0 | 0 | 0 | 0 | 0 | Prav.M | RTS 26/ I | RTS 26/ I | 1 | 2 |  | HZS | Běžná |  |  |  | POL10_
|  | 2 |  | 2 | [23 empty] | VV | 0
31 | 998721201R00 | Přesun hmot pro vnitřní kanalizaci, v objektech výšky do 6 m | % |  |  | 0 |  | 0 |  | 0 | 21 | 0 | 0 | 0 | 0 | 0 |  | RTS 26/ I | RTS 26/ I | 0 | 0 |  | Přesun hmot | Běžná |  |  |  | POL7_
Díl: | 722 | Vnitřní vodovod |  |  |  | 0 |  | 0 |  | 0 |  | 0 |  | 0.05 |  | 0 |  |  |  |  | 11.57 | [6 empty] | DIL
32 | 722131912R00 | Oprava závitového potrubí, vsazení odbočky DN 20 | soubor | 3 |  | 0 |  | 0 |  | 0 | 21 | 0 | 0.0094 | 0.03 | 0 | 0 |  | RTS 26/ I | RTS 26/ I | 0.993 | 2.98 |  | Práce | Běžná |  |  |  | POL1_
|  | 3 |  | 3 | [23 empty] | VV | 0
33 | 722131932R00 | Oprava a propojení dosavadního závitového potrubí DN 20 | kus | 3 |  | 0 |  | 0 |  | 0 | 21 | 0 | 0.0008 | 0 | 0 | 0 |  | RTS 26/ I | RTS 26/ I | 0.594 | 1.78 |  | Práce | Běžná |  |  |  | POL1_
|  | 3 |  | 3 | [23 empty] | VV | 0
34 | 722172311R00 | Potrubí plastové PP-R Instaplast, včetně zednických výpomocí, D 20 x 2,8 mm, PN 16 | m | 5.6 |  | 0 |  | 0 |  | 0 | 21 | 0 | 0.00399 | 0.02 | 0 | 0 |  | RTS 26/ I | RTS 26/ I | 0.5429 | 3.04 |  | Práce | Běžná |  |  |  | POL1_
|  | 2*(1,5+0,8) |  | 4.6 | [23 empty] | VV | 0
|  | 1 |  | 1 | [23 empty] | VV | 0
35 | 722182011R00 | Montáž tepelné izolace skruží na potrubí přímé, DN 25, lepicí páska | m | 5.6 |  | 0 |  | 0 |  | 0 | 21 | 0 | 0 | 0 | 0 | 0 |  | RTS 26/ I | RTS 26/ I | 0.105 | 0.59 |  | Práce | Běžná |  |  |  | POL1_
|  | Odkaz na mn. položky pořadí 32 : 5,60000 |  | 5.6 | [23 empty] | VV | 5
36 | 722190402R00 | Vyvedení a upevnění výpustek DN 20 | kus | 2 |  | 0 |  | 0 |  | 0 | 21 | 0 | 0 | 0 | 0 | 0 |  | RTS 26/ I | RTS 26/ I | 0.425 | 0.85 |  | Práce | Běžná |  |  |  | POL1_
|  | 2 |  | 2 | [23 empty] | VV | 0
37 | 722190901R00 | Uzavření/otevření vodovodního potrubí při opravě | kus | 2 |  | 0 |  | 0 |  | 0 | 21 | 0 | 0 | 0 | 0 | 0 |  | RTS 26/ I | RTS 26/ I | 0.165 | 0.33 |  | Práce | Běžná |  |  |  | POL1_
38 | 900 R03 | HZS stavební dělník v tarifní třídě 6 | h | 2 |  | 0 |  | 0 |  | 0 | 21 | 0 | 0 | 0 | 0 | 0 | Prav.M | RTS 26/ I | RTS 26/ I | 1 | 2 |  | HZS | Běžná |  |  |  | POL10_
|  | 2 |  | 2 | [23 empty] | VV | 0
39 | 283771028R | Trubice izolační z PE pěny MIRELON PRO di 20 mm, tl. 20 mm | m | 6.16 |  | 0 |  | 0 |  | 0 | 21 | 0 | 4e-05 | 0 | 0 | 0 | SPCM | RTS 26/ I | RTS 26/ I | 0 | 0 |  | Specifikace | Běžná |  |  |  | POL3_
|  | Odkaz na mn. položky pořadí 33 : 5,60000*1,1 |  | 6.16 | [23 empty] | VV | 5
40 | 998722201R00 | Přesun hmot pro vnitřní vodovod, v objektech výšky do 6 m | % |  |  | 0 |  | 0 |  | 0 | 21 | 0 | 0 | 0 | 0 | 0 |  | RTS 26/ I | RTS 26/ I | 0 | 0 |  | Přesun hmot | Běžná |  |  |  | POL7_
Díl: | 725 | Zařizovací předměty |  |  |  | 0 |  | 0 |  | 0 |  | 0 |  | 0.03 |  | 0.05 |  |  |  |  | 6.73 | [6 empty] | DIL
41 | 725110814R00 | Demontáž klozetů kombinovaných | soubor | 1 |  | 0 |  | 0 |  | 0 | 21 | 0 | 0 | 0 | 0.0342 | 0.03 |  | RTS 26/ I | RTS 26/ I | 0.465 | 0.47 |  | Práce | Běžná |  |  |  | POL1_
42 | 725014163R00 | Klozet závěsný LYRA Plus včetně sedátka, hl. 460 mm | soubor | 1 |  | 0 |  | 0 |  | 0 | 21 | 0 | 0.01987 | 0.02 | 0 | 0 |  | RTS 26/ I | RTS 26/ I | 0.973 | 0.97 |  | Práce | Běžná |  |  |  | POL1_
43 | 725210821R00 | Demontáž umyvadel bez výtokových armatur | soubor | 1 |  | 0 |  | 0 |  | 0 | 21 | 0 | 0 | 0 | 0.01946 | 0.02 |  | RTS 26/ I | RTS 26/ I | 0.382 | 0.38 |  | Práce | Běžná |  |  |  | POL1_
|  | 1 |  | 1 | [23 empty] | VV | 0
44 | 725017161R00 | Umyvadlo na šrouby LYRA Plus, 500 x 410 mm, bílé | soubor | 1 |  | 0 |  | 0 |  | 0 | 21 | 0 | 0.01202 | 0.01 | 0 | 0 |  | RTS 26/ I | RTS 26/ I | 1.189 | 1.19 |  | Práce | Běžná |  |  |  | POL1_
45 | 725292041R00 | Dávkovač tekutého mýdla nerezový 0,5 l | soubor | 1 |  | 0 |  | 0 |  | 0 | 21 | 0 | 0.00056 | 0 | 0 | 0 |  | RTS 26/ I | RTS 26/ I | 0.23 | 0.23 |  | Práce | Běžná |  |  |  | POL1_
46 | 725292061R00 | WC kartáč s nerezovým držákem na stěnu | soubor | 1 |  | 0 |  | 0 |  | 0 | 21 | 0 | 0.00016 | 0 | 0 | 0 |  | RTS 26/ I | RTS 26/ I | 0.165 | 0.17 |  | Práce | Běžná |  |  |  | POL1_
|  | 1 |  | 1 | [23 empty] | VV | 0
47 | 725319101R00 | Montáž dřezů jednoduchých | soubor | 1 |  | 0 |  | 0 |  | 0 | 21 | 0 | 0.00072 | 0 | 0 | 0 |  | RTS 26/ I | RTS 26/ I | 0.506 | 0.51 |  | Práce | Běžná |  |  |  | POL1_
|  | 1 |  | 1 | [23 empty] | VV | 0
48 | 725810402R00 | Ventil rohový bez přípojovací trubičky TE 66 G 1/2" | soubor | 5 |  | 0 |  | 0 |  | 0 | 21 | 0 | 0.00017 | 0 | 0 | 0 |  | RTS 26/ I | RTS 26/ I | 0.227 | 1.14 |  | Práce | Běžná |  |  |  | POL1_
|  | 3 |  | 3 | [23 empty] | VV | 0
|  | 2 |  | 2 | [23 empty] | VV | 0
49 | 725823121R00 | Baterie umyvadlová stojánková ruční, včetně otvírání odpadu | kus | 1 |  | 0 |  | 0 |  | 0 | 21 | 0 | 0.00085 | 0 | 0 | 0 |  | RTS 26/ I | RTS 26/ I | 0.485 | 0.49 |  | Práce | Běžná |  |  |  | POL1_
|  | 1 |  | 1 | [23 empty] | VV | 0
50 | 725823134RT1 | Baterie dřezová stojánková ruční s výsuvnou sprchou standardní | kus | 1 |  | 0 |  | 0 |  | 0 | 21 | 0 | 0.00164 | 0 | 0 | 0 |  | RTS 26/ I | RTS 26/ I | 0.485 | 0.49 |  | Práce | Běžná |  |  |  | POL1_
51 | 725820801R00 | Demontáž baterie nástěnné do G 3/4" | soubor | 1 |  | 0 |  | 0 |  | 0 | 21 | 0 | 0 | 0 | 0.00156 | 0 |  | RTS 26/ I | RTS 26/ I | 0.217 | 0.22 |  | Práce | Běžná |  |  |  | POL1_
|  | 1 |  | 1 | [23 empty] | VV | 0
52 | 725820802R00 | Demontáž baterie stojánkové do 1 otvoru | soubor | 1 |  | 0 |  | 0 |  | 0 | 21 | 0 | 0 | 0 | 0.00086 | 0 |  | RTS 26/ I | RTS 26/ I | 0.222 | 0.22 |  | Práce | Běžná |  |  |  | POL1_
53 | 725860202R00 | Sifon dřezový HL100G, D 40/50 mm, 6/4" | kus | 1 |  | 0 |  | 0 |  | 0 | 21 | 0 | 0.00022 | 0 | 0 | 0 |  | RTS 26/ I | RTS 26/ I | 0.246 | 0.25 |  | Práce | Běžná |  |  |  | POL1_
54 | 642812118R | Dřez nerezový DR43/76 s odkapem a přepadem 760 x 435 mm | kus | 1 |  | 0 |  | 0 |  | 0 | 21 | 0 | 0.00237 | 0 | 0 | 0 | SPCM | RTS 26/ I | RTS 26/ I | 0 | 0 |  | Specifikace | Běžná |  |  |  | POL3_
|  | 1 |  | 1 | [23 empty] | VV | 0
55 | 998725201R00 | Přesun hmot pro zařizovací předměty, v objektech výšky do 6 m | % |  |  | 0 |  | 0 |  | 0 | 21 | 0 | 0 | 0 | 0 | 0 |  | RTS 26/ I | RTS 26/ I | 0 | 0 |  | Přesun hmot | Běžná |  |  |  | POL7_
Díl: | 726 | Předstěnové systémy |  |  |  | 0 |  | 0 |  | 0 |  | 0 |  | 0.01 |  | 0 |  |  |  |  | 2.52 | [6 empty] | DIL
56 | 726211121R00 | Modul pro WC Kombifix, UP320, h. 1080 mm | soubor | 1 |  | 0 |  | 0 |  | 0 | 21 | 0 | 0.0073 | 0.01 | 0 | 0 |  | RTS 26/ I | RTS 26/ I | 1.77 | 1.77 |  | Práce | Běžná |  |  |  | POL1_
57 | 726214301R00 | Ovládací deska pro WC Viega Prevista 8610.1, 220 x 130 x 8 mm, Visign for Style 20 | kus | 1 |  | 0 |  | 0 |  | 0 | 21 | 0 | 0.00022 | 0 | 0 | 0 |  | RTS 26/ I | RTS 26/ I | 0.744 | 0.74 |  | Práce | Běžná |  |  |  | POL1_
|  | 1 |  | 1 | [23 empty] | VV | 0
58 | 998726121R00 | Přesun hmot pro předstěnové systémy, v objektech výšky do 6 m | t | 0.00752 |  | 0 |  | 0 |  | 0 | 21 | 0 | 0 | 0 | 0 | 0 |  | RTS 26/ I | RTS 26/ I | 1.667 | 0.01 |  | Přesun hmot | Běžná |  |  |  | POL7_
Díl: | 766 | Konstrukce truhlářské, okna a dveře |  |  |  | 0 |  | 0 |  | 0 |  | 0 |  | 0.22 |  | 0.17 |  |  |  |  | 19.27 | [6 empty] | DIL
59 | 766661112R00 | Montáž dveří otvíravých do ocelové zárubně, jednokřídlových, šířky do 800 mm | kus | 1 |  | 0 |  | 0 |  | 0 | 21 | 0 | 0 | 0 | 0 | 0 |  | RTS 26/ I | RTS 26/ I | 1.45 | 1.45 |  | Práce | Běžná |  |  |  | POL1_
|  | 1 |  | 1 | [23 empty] | VV | 0
60 | 766670021R00 | Montáž kliky a štítku | kus | 1 |  | 0 |  | 0 |  | 0 | 21 | 0 | 0 | 0 | 0 | 0 |  | RTS 26/ I | RTS 26/ I | 0.775 | 0.78 |  | Práce | Běžná |  |  |  | POL1_
|  | 1 |  | 1 | [23 empty] | VV | 0
61 | 766812113R00 | Montáž kuchyňských linek dřevěných linek š.do 1,8m | kus | 2 |  | 0 |  | 0 |  | 0 | 21 | 0 | 0 | 0 | 0 | 0 |  | RTS 26/ I | RTS 26/ I | 8.045 | 16.09 |  | Práce | Běžná |  |  |  | POL1_
62 | 766812840R00 | Demontáž kuchyňských linek do 2,1 m | kus | 1 |  | 0 |  | 0 |  | 0 | 21 | 0 | 0 | 0 | 0.174 | 0.17 |  | RTS 26/ I | RTS 26/ I | 0.95 | 0.95 |  | Práce | Běžná |  |  |  | POL1_
|  | 1 |  | 1 | [23 empty] | VV | 0
63 | 54914588R | Kliky se štítem mezip s ukazatelem 804, Cr | kus | 1 |  | 0 |  | 0 |  | 0 | 21 | 0 | 0.00075 | 0 | 0 | 0 | SPCM | RTS 26/ I | RTS 26/ I | 0 | 0 |  | Specifikace | Běžná |  |  |  | POL3_
64 | 611601201R | Dveře dřevěné interiérové SOLODOOR KLASIK 600 x 1970 mm L/P, CPL, plné | kus | 1 |  | 0 |  | 0 |  | 0 | 21 | 0 | 0.015 | 0.02 | 0 | 0 | SPCM | RTS 26/ I | RTS 26/ I | 0 | 0 |  | Specifikace | Běžná |  |  |  | POL3_
|  | 1 |  | 1 | [23 empty] | VV | 0
65 | 61581634V | Kuchyňka kancelářská 5430 x 600 x 2000 mm | kus | 1 |  | 0 |  | 0 |  | 0 | 21 | 0 | 0.2 | 0.2 | 0 | 0 |  | Vlastní | Indiv | 0 | 0 |  | Specifikace | Běžná |  |  |  | POL3_
|  | sestava kuchyňské linky specifikace viz PD : 1 |  | 1 | [23 empty] | VV | 0
66 | 998766201R00 | Přesun hmot pro truhlářské konstrukce, v objektech výšky do 6 m | % |  |  | 0 |  | 0 |  | 0 | 21 | 0 | 0 | 0 | 0 | 0 |  | RTS 26/ I | RTS 26/ I | 0 | 0 |  | Přesun hmot | Běžná |  |  |  | POL7_
Díl: | 771 | Podlahy z dlaždic a obklady |  |  |  | 0 |  | 0 |  | 0 |  | 0 |  | 0.06 |  | 0 |  |  |  |  | 2.84 | [6 empty] | DIL
67 | 771101101R00 | Vysávání podlah průmyslovým vysavačem pro pokládku dlažby | m2 | 2.85 |  | 0 |  | 0 |  | 0 | 21 | 0 | 0 | 0 | 0 | 0 |  | RTS 26/ I | RTS 26/ I | 0.016 | 0.05 |  | Práce | Běžná |  |  |  | POL1_
|  | 1,55+1,3 |  | 2.85 | [23 empty] | VV | 0
68 | 771575109RT0 | Montáž podlah z dlaždic hladkých keramických, do tmele, 300 x 300 mm weberfor profiflex (lep),webercolor premium (sp) | m2 | 2.85 |  | 0 |  | 0 |  | 0 | 21 | 0 | 0.00504 | 0.01 | 0 | 0 |  | RTS 26/ I | RTS 26/ I | 0.978 | 2.79 |  | Práce | Běžná |  |  |  | POL1_
|  | 1,55+1,3 |  | 2.85 | [23 empty] | VV | 0
69 | 59764261R | Dlaždice keramická RAKO Taurus Granit 300 x 300 x 8 mm | m2 | 3.135 |  | 0 |  | 0 |  | 0 | 21 | 0 | 0.0168 | 0.05 | 0 | 0 | SPCM | RTS 26/ I | RTS 26/ I | 0 | 0 |  | Specifikace | Běžná |  |  |  | POL3_
|  | (1,55+1,3)*1,1 |  | 3.135 | [23 empty] | VV | 0
70 | 998771201R00 | Přesun hmot pro podlahy z dlaždic, výšky do 6 m | % |  |  | 0 |  | 0 |  | 0 | 21 | 0 | 0 | 0 | 0 | 0 |  | RTS 26/ I | RTS 26/ I | 0 | 0 |  | Přesun hmot | Běžná |  |  |  | POL7_
Díl: | 776 | Podlahy a stěny povlakové |  |  |  | 0 |  | 0 |  | 0 |  | 0 |  | 0.08 |  | 0.07 |  |  |  |  | 2.29 | [6 empty] | DIL
71 | 776101101R00 | Vysávání podlahy průmyslovým vysavačem pod povlakové podlahy | m2 | 18.9 |  | 0 |  | 0 |  | 0 | 21 | 0 | 0 | 0 | 0 | 0 |  | RTS 26/ I | RTS 26/ I | 0.016 | 0.3 |  | Práce | Běžná |  |  |  | POL1_
|  | 18,9 |  | 18.9 | [23 empty] | VV | 0
72 | 776511810R00 | Odstranění povlakové podlahy z PVC a koberců lepených bez podložky | m2 | 18.97 |  | 0 |  | 0 |  | 0 | 21 | 0 | 0 | 0 | 0.0035 | 0.07 |  | RTS 26/ I | RTS 26/ I | 0.105 | 1.99 |  | Práce | Běžná |  |  |  | POL1_
|  | 18,97 |  | 18.97 | [23 empty] | VV | 0
73 | 776220010RAB | Povlaková podlaha schodišť z PVC pásů podlahovina vinylová Fatra Novoflor Extra tl. 2,0 mm | m | 3.32 |  | 0 |  | 0 |  | 0 | 21 | 0 | 0.00237 | 0.01 | 0 | 0 |  | RTS 26/ I | RTS 26/ I | 0 | 0 |  | Agregovaná položka | Běžná |  |  |  | POL2_
|  | 0,83*4 |  | 3.32 | [23 empty] | VV | 0
74 | 776520010RAB | Podlaha povlaková z PVC pásů, soklík podlahovina vinylová Fatra Novofloor Extra tl. 2,0 mm | m2 | 18.02 |  | 0 |  | 0 |  | 0 | 21 | 0 | 0.00387 | 0.07 | 0 | 0 |  | RTS 26/ I | RTS 26/ I | 0 | 0 |  | Agregovaná položka | Běžná |  |  |  | POL2_
|  | 18,97-0,95 |  | 18.02 | [23 empty] | VV | 0
75 | 998776201R00 | Přesun hmot pro podlahy povlakové, v objektech výšky do 6 m | % |  |  | 0 |  | 0 |  | 0 | 21 | 0 | 0 | 0 | 0 | 0 |  | RTS 26/ I | RTS 26/ I | 0 | 0 |  | Přesun hmot | Běžná |  |  |  | POL7_
Díl: | 781 | Obklady keramické |  |  |  | 0 |  | 0 |  | 0 |  | 0 |  | 0.25 |  | 0 |  |  |  |  | 14.69 | [6 empty] | DIL
76 | 781101210RT1 | Penetrace podkladu pod obklady penetrační nátěr Primer G | m2 | 14.029 |  | 0 |  | 0 |  | 0 | 21 | 0 | 0.00016 | 0 | 0 | 0 |  | RTS 26/ I | RTS 26/ I | 0.05 | 0.7 |  | Práce | Běžná |  |  |  | POL1_
|  | 1,6*(0,6+1,61+1,65*2+0,96*2)-1,6*0,6 |  | 10.928 | [23 empty] | VV | 0
|  | 0,7*(1,6+2,23+0,6) |  | 3.101 | [23 empty] | VV | 0
77 | 781111115R00 | Otvor v obkladačce diamant.korunkou prům.do 30 mm | kus | 3 |  | 0 |  | 0 |  | 0 | 21 | 0 | 0 | 0 | 0 | 0 |  | RTS 26/ I | RTS 26/ I | 0.1 | 0.3 |  | Práce | Běžná |  |  |  | POL1_
|  | 2+1 |  | 3 | [23 empty] | VV | 0
78 | 781111116R00 | Otvor v obkladačce diamant.korunkou prům.do 90 mm | kus | 1 |  | 0 |  | 0 |  | 0 | 21 | 0 | 0 | 0 | 0 | 0 |  | RTS 26/ I | RTS 26/ I | 0.11 | 0.11 |  | Práce | Běžná |  |  |  | POL1_
|  | 1 |  | 1 | [23 empty] | VV | 0
79 | 781475116RT2 | Montáž obkladů stěn obkládačkami keramickými, do tmele, do 300 x 300 mm weberfor profiflex (lep),webercolor premium (sp) | m2 | 14.173 |  | 0 |  | 0 |  | 0 | 21 | 0 | 0.00524 | 0.07 | 0 | 0 |  | RTS 26/ I | RTS 26/ I | 0.9584 | 13.58 |  | Práce | Běžná |  |  |  | POL1_
|  | 1,6*(0,6+1,61+1,65*2+0,96*2)-1,6*0,6 |  | 10.928 | [23 empty] | VV | 0
|  | 0,96*0,15 |  | 0.144 | [23 empty] | VV | 0
|  | 0,7*(1,6+2,23+0,6) |  | 3.101 | [23 empty] | VV | 0
80 | 597813707R | Obkládačka keramická RAKO Concept Plus 330 x 250 x 7 mm, barevná | m2 | 14.8817 |  | 0 |  | 0 |  | 0 | 21 | 0 | 0.0124 | 0.18 | 0 | 0 | SPCM | RTS 26/ I | RTS 26/ I | 0 | 0 |  | Specifikace | Běžná |  |  |  | POL3_
|  | Odkaz na mn. položky pořadí 77 : 14,17300*1,05 |  | 14.8817 | [23 empty] | VV | 5
81 | 998781201R00 | Přesun hmot pro obklady keramické, v objektech výšky do 6 m | % |  |  | 0 |  | 0 |  | 0 | 21 | 0 | 0 | 0 | 0 | 0 |  | RTS 26/ I | RTS 26/ I | 0 | 0 |  | Přesun hmot | Běžná |  |  |  | POL7_
Díl: | 783 | Nátěry |  |  |  | 0 |  | 0 |  | 0 |  | 0 |  | 0 |  | 0 |  |  |  |  | 0.27 | [6 empty] | DIL
82 | 783225100R00 | Nátěr syntetický kovových konstrukcí 2x + 1x email | m2 | 0.681 |  | 0 |  | 0 |  | 0 | 21 | 0 | 0.00031 | 0 | 0 | 0 |  | RTS 26/ I | RTS 26/ I | 0.403 | 0.27 |  | Práce | Běžná |  |  |  | POL1_
|  | nátěr zárubní : (0,1+0,05)*(1,97*2+0,6) |  | 0.681 | [23 empty] | VV | 0
Díl: | 784 | Malby |  |  |  | 0 |  | 0 |  | 0 |  | 0 |  | 0.03 |  | 0 |  |  |  |  | 12.57 | [6 empty] | DIL
83 | 784452911R00 | Oprava,malba směsí tekut.2x,1bar+obrus míst. 3,8 m | m2 | 115.144 |  | 0 |  | 0 |  | 0 | 21 | 0 | 0.0002 | 0.02 | 0 | 0 |  | RTS 26/ I | RTS 26/ I | 0.10665 | 12.28 |  | Práce | Běžná |  |  |  | POL1_
|  | 18,97+1,55+1,3 |  | 21.82 | [23 empty] | VV | 0
|  | 3,3*(6,2*2+3,06*2+1,61*2+1,35*2+0,96*4) |  | 93.324 | [23 empty] | VV | 0
84 | 784011222RT2 | Zakrytí podlah, včetně odstranění včetně papírové lepenky | m2 | 21.82 |  | 0 |  | 0 |  | 0 | 21 | 0 | 0.00023 | 0.01 | 0 | 0 |  | RTS 26/ I | RTS 26/ I | 0.0135 | 0.29 |  | Práce | Běžná |  |  |  | POL1_
|  | 18,97+1,55+1,3 |  | 21.82 | [23 empty] | VV | 0
Díl: | M21 | Elektromontáže |  |  |  | 0 |  | 0 |  | 0 |  | 0 |  | 0 |  | 0 |  |  |  |  | 5 | [6 empty] | DIL
85 | 900 R23 | HZS elektromontér v tarifní třídě 6 | h | 5 |  | 0 |  | 0 |  | 0 | 21 | 0 | 0 | 0 | 0 | 0 | Prav.M | RTS 26/ I | RTS 26/ I | 1 | 5 |  | HZS | Běžná |  |  |  | POL10_
|  | drobné úpravy elektroinstalací : 5 |  | 5 | [23 empty] | VV | 0
Díl: | D96 | Přesuny suti a vybouraných hmot |  |  |  | 0 |  | 0 |  | 0 |  | 0 |  | 0 |  | 0 |  |  |  |  | 5.86 | [6 empty] | DIL
86 | 979011111R00 | Svislá doprava suti a vybour. hmot za 2.NP a 1.PP | t | 2.1902 |  | 0 |  | 0 |  | 0 | 21 | 0 | 0 | 0 | 0 | 0 |  | RTS 26/ I | RTS 26/ I | 0.933 | 2.04 |  | Přesun suti | Běžná |  |  |  | POL8_
87 | 979081111R00 | Odvoz suti a vybour. hmot na skládku do 1 km | t | 2.1902 |  | 0 |  | 0 |  | 0 | 21 | 0 | 0 | 0 | 0 | 0 |  | RTS 26/ I | RTS 26/ I | 0.49 | 1.07 |  | Přesun suti | Běžná |  |  |  | POL8_
88 | 979081121R00 | Příplatek k odvozu za každý další 1 km | t | 30.663 |  | 0 |  | 0 |  | 0 | 21 | 0 | 0 | 0 | 0 | 0 |  | RTS 26/ I | RTS 26/ I | 0 | 0 |  | Přesun suti | Běžná |  |  |  | POL8_
89 | 979082111R00 | Vnitrostaveništní doprava suti do 10 m | t | 2.1902 |  | 0 |  | 0 |  | 0 | 21 | 0 | 0 | 0 | 0 | 0 |  | RTS 26/ I | RTS 26/ I | 0.942 | 2.06 |  | Přesun suti | Běžná |  |  |  | POL8_
90 | 979082121R00 | Příplatek k vnitrost. dopravě suti za dalších 5 m | t | 6.5706 |  | 0 |  | 0 |  | 0 | 21 | 0 | 0 | 0 | 0 | 0 |  | RTS 26/ I | RTS 26/ I | 0.105 | 0.69 |  | Přesun suti | Běžná |  |  |  | POL8_
91 | 979990107R00 | Poplatek za uložení suti - směs betonu, cihel, dřeva, skupina odpadu 170904 | t | 2.1902 |  | 0 |  | 0 |  | 0 | 21 | 0 | 0 | 0 | 0 | 0 |  | RTS 26/ I | RTS 26/ I | 0 | 0 |  | Přesun suti | Běžná |  |  |  | POL8_
Díl: | ON | Ostatní náklady |  |  |  | 0 |  | 0 |  | 0 |  | 0 |  | 0 |  | 0 |  |  |  |  | 0 | [6 empty] | DIL
92 | 005121 R | Zařízení staveniště | Soubor | 1 |  | 0 |  | 0 |  | 0 | 21 | 0 | 0 | 0 | 0 | 0 |  | RTS 26/ I | Indiv | 0 | 0 |  | VRN | Běžná |  |  |  | POL99_2
[26 empty] | 12 | 21 | DPH
| Celkem |  |  |  |  | 0 | [19 empty] | 0 | 0 | SUM
Poznámky uchazeče k zadání
POPUZIV
END
Note on S6: Jedná se o informaci, zda se jedná o položku, která je do rozpočtu zadána z cenové soustavy RTS, nebo vlastní.
Note on T6: Jedná se o název CÚ, která je zadána u položky rozpočtu

## 02 2620_02 Pol
Položkový rozpočet | [27 empty] | #TypZaznamu#
S: | 2026/20 | ZŠ Pražská, stavební úpravy zázemí školní kuchyně | [25 empty] | STA
O: | 02 | Šatny personálu | [22 empty] | STA |  |  | OBJ
R: | 2620_02 | Šatny personálu | [25 empty] | ROZ
P.č. | Číslo položky | Název položky | MJ | Množství | Cena / MJ | Celkem | Dodávka | Dodávka celk. | Montáž | Montáž celk. | DPH | Cena s DPH | Hmotnost / MJ | Hmotnost celk.(t) | Dem. hmotnost / MJ | Dem. hmotnost celk.(t) | Ceník | Cen. soustava / platnost | Cenová úroveň | Nhod / MJ | Nhod celk. | Dodavatel | Typ položky | Stav položky
Díl: | 1 | Zemní práce |  |  |  | 0 |  | 0 |  | 0 |  | 0 |  | 0.87 |  | 0 |  |  |  |  | 3.45 | [6 empty] | DIL
1 | 139601103R00 | Ruční výkop jam, rýh a šachet v hornině tř. 4 | m3 | 0.6 |  | 0 |  | 0 |  | 0 | 21 | 0 | 0 | 0 | 0 | 0 |  | RTS 26/ I | RTS 26/ I | 4.655 | 2.79 |  | Práce | Běžná |  |  |  | POL1_
|  | pro instalace v podlaze : 0,5*0,3*(2+0,5+0,3+1,2) |  | 0.6 | [23 empty] | VV | 0
2 | 174101102R00 | Zásyp ruční se zhutněním | m3 | 0.24 |  | 0 |  | 0 |  | 0 | 21 | 0 | 0 | 0 | 0 | 0 |  | RTS 26/ I | RTS 26/ I | 1.15 | 0.28 |  | Práce | Běžná |  |  |  | POL1_
|  | pro instalace v podlaze : 0,2*0,3*(2+0,5+0,3+1,2) |  | 0.24 | [23 empty] | VV | 0
3 | 175101101RT2 | Obsyp potrubí bez prohození sypaniny s dodáním štěrkopísku frakce 0 - 22 mm | m3 | 0.24 |  | 0 |  | 0 |  | 0 | 21 | 0 | 1.7 | 0.41 | 0 | 0 |  | RTS 26/ I | RTS 26/ I | 1.587 | 0.38 |  | Práce | Běžná |  |  |  | POL1_
|  | pro instalace v podlaze : 0,2*0,3*(2+0,5+0,3+1,2) |  | 0.24 | [23 empty] | VV | 0
4 | 583425601R | Kamenivo drcené 8/16 prané Olbramovice, JHM | t | 0.456 |  | 0 |  | 0 |  | 0 | 21 | 0 | 1 | 0.46 | 0 | 0 | SPCM | RTS 26/ I | RTS 26/ I | 0 | 0 |  | Specifikace | Běžná |  |  |  | POL3_
|  | pro instalace v podlaze : 0,2*0,3*(2+0,5+0,3+1,2)*1,9 |  | 0.456 | [23 empty] | VV | 0
Díl: | 3 | Svislé a kompletní konstrukce |  |  |  | 0 |  | 0 |  | 0 |  | 0 |  | 2.16 |  | 0 |  |  |  |  | 10.19 | [6 empty] | DIL
5 | 310239211RT2 | Zazdívka otvorů plochy do 4 m2 cihlami na MVC s použitím suché maltové směsi | m3 | 0.7175 |  | 0 |  | 0 |  | 0 | 21 | 0 | 1.682 | 1.21 | 0 | 0 |  | RTS 26/ I | RTS 26/ I | 3.938 | 2.83 |  | Práce | Běžná |  |  |  | POL1_
|  | 0,35*1*2,05 |  | 0.7175 | [23 empty] | VV | 0
6 | 317145311R00 | Překlad pórobetonový plochý PSF 125 x 124 x 1250 mm, světlá šířka otvoru 900 mm | kus | 2 |  | 0 |  | 0 |  | 0 | 21 | 0 | 0.01798 | 0.04 | 0 | 0 |  | RTS 26/ I | RTS 26/ I | 0.3175 | 0.64 |  | Práce | Běžná |  |  |  | POL1_
|  | 2 |  | 2 | [23 empty] | VV | 0
7 | 342255024R00 | Příčky z desek Ytong tl. 100 mm | m2 | 10.71 |  | 0 |  | 0 |  | 0 | 21 | 0 | 0.07534 | 0.81 | 0 | 0 |  | RTS 26/ I | RTS 26/ I | 0.52915 | 5.67 |  | Práce | Běžná |  |  |  | POL1_
|  | 2,2*(1,9+1,8+2,35) |  | 13.31 | [23 empty] | VV | 0
|  | -(0,6*2+0,7*2) |  | -2.6 | [23 empty] | VV | 0
8 | 346244313R00 | Obezdívky van a WC nádržek z desek Ytong tl. 100 mm | m2 | 1.35 |  | 0 |  | 0 |  | 0 | 21 | 0 | 0.07392 | 0.1 | 0 | 0 |  | RTS 26/ I | RTS 26/ I | 0.777 | 1.05 |  | Práce | Běžná |  |  |  | POL1_
|  | WC : 1,2*1+1*0,15 |  | 1.35 | [23 empty] | VV | 0
Díl: | 4 | Vodorovné konstrukce |  |  |  | 0 |  | 0 |  | 0 |  | 0 |  | 0.23 |  | 0 |  |  |  |  | 0.2 | [6 empty] | DIL
9 | 451572111RK1 | Lože pod potrubí z kameniva těženého 0 - 4 mm kraj Jihomoravský | m3 | 0.12 |  | 0 |  | 0 |  | 0 | 21 | 0 | 1.8908 | 0.23 | 0 | 0 |  | RTS 26/ I | RTS 26/ I | 1.695 | 0.2 |  | Práce | Běžná |  |  |  | POL1_
|  | pro instalace v podlaze : 0,1*0,3*(2+0,5+0,3+1,2) |  | 0.12 | [23 empty] | VV | 0
Díl: | 416 | Podhledy a mezistropy montované lehké |  |  |  | 0 |  | 0 |  | 0 |  | 0 |  | 0.05 |  | 0 |  |  |  |  | 3.8 | [6 empty] | DIL
10 | 342264051RT3 | Podhled sádrokartonový, 1x ocelová konstrukce CD, bez izolace, 1x opláštěná, desky tl. 12,5 mm včetně dodávky desky Knauf GREEN GKBI tl. 12,5 mm, bez izolace | m2 | 4 |  | 0 |  | 0 |  | 0 | 21 | 0 | 0.01205 | 0.05 | 0 | 0 |  | RTS 26/ I | RTS 26/ I | 0.95 | 3.8 |  | Práce | Běžná |  |  |  | POL1_
|  | v místě napojení instalcí -předpoklad : 4 |  | 4 | [23 empty] | VV | 0
Díl: | 6 | Úpravy povrchu, podlahy |  |  |  | 0 |  | 0 |  | 0 |  | 0 |  | 0.01 |  | 0 |  |  |  |  | 2.22 | [6 empty] | DIL
11 | 602016193R00 | Penetrační nátěr stěn, hloubkový PROFI Akryl-Tiefengrund | m2 | 31.72 |  | 0 |  | 0 |  | 0 | 21 | 0 | 0.00032 | 0.01 | 0 | 0 |  | RTS 26/ I | RTS 26/ I | 0.07 | 2.22 |  | Práce | Běžná |  |  |  | POL1_
|  | 2,2*(3,5*2+4,2*2)+0,6*(0,9+0,6*2)*2 |  | 36.4 | [23 empty] | VV | 0
|  | -(0,9*2*2+0,9*0,6*2) |  | -4.68 | [23 empty] | VV | 0
Díl: | 61 | Úpravy povrchů vnitřní |  |  |  | 0 |  | 0 |  | 0 |  | 0 |  | 0.57 |  | 0 |  |  |  |  | 27.66 | [6 empty] | DIL
12 | 612401391R00 | Omítka malých ploch vnitřních stěn do 1 m2 | kus | 4 |  | 0 |  | 0 |  | 0 | 21 | 0 | 0.04305 | 0.17 | 0 | 0 |  | RTS 26/ I | RTS 26/ I | 0.87803 | 3.51 |  | Práce | Běžná |  |  |  | POL1_
|  | zazdívka : 2+2 |  | 4 | [23 empty] | VV | 0
13 | 612403382R00 | Hrubá výplň rýh ve stěnách do 50 x 50 mm maltou ze suchých směsí | m | 1.2 |  | 0 |  | 0 |  | 0 | 21 | 0 | 0.00408 | 0 | 0 | 0 |  | RTS 26/ I | RTS 26/ I | 0.152 | 0.18 |  | Práce | Běžná |  |  |  | POL1_
|  | Odkaz na mn. položky pořadí 39 : 1,20000 |  | 1.2 | [23 empty] | VV | 5
14 | 612409991RT2 | Začištění omítek kolem oken, dveří, obkladů apod. s použitím suché maltové směsi | m | 11.2 |  | 0 |  | 0 |  | 0 | 21 | 0 | 0.00251 | 0.03 | 0 | 0 |  | RTS 26/ I | RTS 26/ I | 0.18233 | 2.04 |  | Práce | Běžná |  |  |  | POL1_
|  | ukončení obkladů : | [25 empty] | VV | 0
|  | (1*2+1,8*2) |  | 5.6 | [23 empty] | VV | 0
|  | (1,8*2+1*2) |  | 5.6 | [23 empty] | VV | 0
15 | 612471411RT2 | Úprava vnitřních stěn aktivovaným štukem s použitím suché maltové směsi | m2 | 54.49 |  | 0 |  | 0 |  | 0 | 21 | 0 | 0.00529 | 0.29 | 0 | 0 |  | RTS 26/ I | RTS 26/ I | 0.25116 | 13.69 |  | Práce | Běžná |  |  |  | POL1_
|  | staré stěny : 2,2*(3,5*2+4,2*2)+0,6*(0,9+0,6*2)*2 |  | 36.4 | [23 empty] | VV | 0
|  | -(0,9*2*2+0,9*0,6*2) |  | -4.68 | [23 empty] | VV | 0
|  | NOVÉ PŘÍČKY : 2,2*(1,9+1,8+2,35)*2 |  | 26.62 | [23 empty] | VV | 0
|  | -(0,6*2+0,7*2)*2 |  | -5.2 | [23 empty] | VV | 0
|  | obezdívka WC : (1,2+0,15)*1 |  | 1.35 | [23 empty] | VV | 0
16 | 612481211RT2 | Montáž výztužné sítě (perlinky) do stěrky - vnitřní stěny včetně výztužné sítě a stěrkového tmelu Baumit | m2 | 22.77 |  | 0 |  | 0 |  | 0 | 21 | 0 | 0.00368 | 0.08 | 0 | 0 |  | RTS 26/ I | RTS 26/ I | 0.362 | 8.24 |  | Práce | Běžná |  |  |  | POL1_
|  | NOVÉ PŘÍČKY : 2,2*(1,9+1,8+2,35)*2 |  | 26.62 | [23 empty] | VV | 0
|  | -(0,6*2+0,7*2)*2 |  | -5.2 | [23 empty] | VV | 0
|  | obezdívka WC : (1,2+0,15)*1 |  | 1.35 | [23 empty] | VV | 0
Díl: | 63 | Podlahy a podlahové konstrukce |  |  |  | 0 |  | 0 |  | 0 |  | 0 |  | 0.69 |  | 0 |  |  |  |  | 7.39 | [6 empty] | DIL
17 | 631312141R00 | Doplnění rýh betonem v dosavadních mazaninách | m3 | 0.18 |  | 0 |  | 0 |  | 0 | 21 | 0 | 2.5 | 0.45 | 0 | 0 |  | RTS 26/ I | RTS 26/ I | 5.33 | 0.96 |  | Práce | Běžná |  |  |  | POL1_
|  | pro instalace v podlaze : 0,15*0,3*(2+0,5+0,3+1,2) |  | 0.18 | [23 empty] | VV | 0
18 | 632411904R00 | Penetrace savých podkladů Cemix 0,25 l/m2 | m2 | 13.93 |  | 0 |  | 0 |  | 0 | 21 | 0 | 0.00026 | 0 | 0 | 0 |  | RTS 26/ I | RTS 26/ I | 0.09 | 1.25 |  | Práce | Běžná |  |  |  | POL1_
|  | 10,52+1,8+1,61 |  | 13.93 | [23 empty] | VV | 0
19 | 632415110RT2 | Potěr Morfico samonivelační ručně tl. 10 mm MFC Level 320 - vyrovnávací | m2 | 13.93 |  | 0 |  | 0 |  | 0 | 21 | 0 | 0.01715 | 0.24 | 0 | 0 |  | RTS 26/ I | RTS 26/ I | 0.372 | 5.18 |  | Práce | Běžná |  |  |  | POL1_
|  | 10,52+1,8+1,61 |  | 13.93 | [23 empty] | VV | 0
Díl: | 64 | Výplně otvorů |  |  |  | 0 |  | 0 |  | 0 |  | 0 |  | 0.06 |  | 0 |  |  |  |  | 3.72 | [6 empty] | DIL
20 | 642942111RT2 | Osazení zárubní dveřních ocelových, pl. do 2,5 m2 včetně dodávky zárubně 600 x 1970 x 100 mm | kus | 1 |  | 0 |  | 0 |  | 0 | 21 | 0 | 0.03097 | 0.03 | 0 | 0 |  | RTS 26/ I | RTS 26/ I | 1.86 | 1.86 |  | Práce | Běžná |  |  |  | POL1_
|  | 1 |  | 1 | [23 empty] | VV | 0
21 | 642942111RT3 | Osazení zárubní dveřních ocelových, pl. do 2,5 m2 včetně dodávky zárubně 700 x 1970 x 100 mm | kus | 1 |  | 0 |  | 0 |  | 0 | 21 | 0 | 0.03127 | 0.03 | 0 | 0 |  | RTS 26/ I | RTS 26/ I | 1.86 | 1.86 |  | Práce | Běžná |  |  |  | POL1_
|  | 1 |  | 1 | [23 empty] | VV | 0
Díl: | 94 | Lešení a stavební výtahy |  |  |  | 0 |  | 0 |  | 0 |  | 0 |  | 0.02 |  | 0 |  |  |  |  | 2.47 | [6 empty] | DIL
22 | 941955001R00 | Lešení lehké pomocné, výška podlahy do 1,2 m | m2 | 13.93 |  | 0 |  | 0 |  | 0 | 21 | 0 | 0.00121 | 0.02 | 0 | 0 |  | RTS 26/ I | RTS 26/ I | 0.177 | 2.47 |  | Práce | Běžná |  |  |  | POL1_
|  | 10,52+1,8+1,61 |  | 13.93 | [23 empty] | VV | 0
Díl: | 95 | Dokončovací konstrukce na pozemních stavbách |  |  |  | 0 |  | 0 |  | 0 |  | 0 |  | 0 |  | 0 |  |  |  |  | 19.54 | [6 empty] | DIL
23 | 952901111R00 | Vyčištění budov o výšce podlaží do 4 m | m2 | 13.93 |  | 0 |  | 0 |  | 0 | 21 | 0 | 4e-05 | 0 | 0 | 0 |  | RTS 26/ I | RTS 26/ I | 0.308 | 4.29 |  | Práce | Běžná |  |  |  | POL1_
|  | 10,52+1,8+1,61 |  | 13.93 | [23 empty] | VV | 0
24 | 953946111R00 | Osazení ventilačních mřížek | kus | 1 |  | 0 |  | 0 |  | 0 | 21 | 0 | 4e-05 | 0 | 0 | 0 |  | RTS 26/ I | RTS 26/ I | 0.25 | 0.25 |  | Práce | Běžná |  |  |  | POL1_
|  | VZT : 1 |  | 1 | [23 empty] | VV | 0
25 | 95-100 | Sříňka šatní s přepážkou - 2 sekce 82x180x52cm vč. nákladů na pořízení a instalace | kus | 2 |  | 0 |  | 0 |  | 0 | 21 | 0 | 0 | 0 | 0 | 0 |  | Vlastní | Indiv | 0 | 0 |  | Práce | Běžná |  |  |  | POL1_
|  | 2 |  | 2 | [23 empty] | VV | 0
26 | 95-101 | Sříňka šatní s přepážkou - 3 sekce 122x180x52cm vč. nákladů na pořízení a instalace | kus | 2 |  | 0 |  | 0 |  | 0 | 21 | 0 | 0 | 0 | 0 | 0 |  | Vlastní | Indiv | 0 | 0 |  | Práce | Běžná |  |  |  | POL1_
|  | 2 |  | 2 | [23 empty] | VV | 0
27 | 95-1012 | Šatní lavička 42x42x100cm vč. nákladů na pořízení a instalace | kus | 2 |  | 0 |  | 0 |  | 0 | 21 | 0 | 0 | 0 | 0 | 0 |  | Vlastní | Indiv | 0 | 0 |  | Práce | Běžná |  |  |  | POL1_
|  | 2 |  | 2 | [23 empty] | VV | 0
28 | 900 R03 | HZS stavební dělník v tarifní třídě 6 | h | 15 |  | 0 |  | 0 |  | 0 | 21 | 0 | 0 | 0 | 0 | 0 | Prav.M | RTS 26/ I | RTS 26/ I | 1 | 15 |  | HZS | Běžná |  |  |  | POL10_
|  | prácejinde nespecifikované : 15 |  | 15 | [23 empty] | VV | 0
29 | 42972740R | Mřížka kruhová KMM průměr 100 mm TP.20, na konec potrubí | kus | 1 |  | 0 |  | 0 |  | 0 | 21 | 0 | 0.0002 | 0 | 0 | 0 | SPCM | RTS 26/ I | RTS 26/ I | 0 | 0 |  | Specifikace | Běžná |  |  |  | POL3_
|  | 1 |  | 1 | [23 empty] | VV | 0
Díl: | 954 | Opláštění konstrukcí sádrokartonovými deskami |  |  |  | 0 |  | 0 |  | 0 |  | 0 |  | 0.01 |  | 0 |  |  |  |  | 1.99 | [6 empty] | DIL
30 | 342267111RT3 | Sádrokart.obklad sloupů a trámů do 500 x 500 mm,dvoustranný, dřev.konstr.,1x opláš.,desky tl.12,5 mm včetně dodávky desky Knauf GREEN GKBI tl. 12,5 mm | m | 1.2 |  | 0 |  | 0 |  | 0 | 21 | 0 | 0.01146 | 0.01 | 0 | 0 |  | RTS 26/ I | RTS 26/ I | 1.658 | 1.99 |  | Práce | Běžná |  |  |  | POL1_
|  | obklad kanalizace : 1,2 |  | 1.2 | [23 empty] | VV | 0
Díl: | 96 | Bourání konstrukcí |  |  |  | 0 |  | 0 |  | 0 |  | 0 |  | 0 |  | 0.69 |  |  |  |  | 17.4 | [6 empty] | DIL
31 | 962036412R00 | Demontáž SDK předstěny, 1x kov.kce, 1x oplášť.12,5 mm | m2 | 2.2 |  | 0 |  | 0 |  | 0 | 21 | 0 | 0.00033 | 0 | 0.01223 | 0.03 |  | RTS 26/ I | RTS 26/ I | 0.268 | 0.59 |  | Práce | Běžná |  |  |  | POL1_
|  | obklad kanalizace : 2,2 |  | 2.2 | [23 empty] | VV | 0
32 | 963016111R00 | Demontáž podhledu SDK, kovová kce., 1xoplášť.12,5 mm | m2 | 4 |  | 0 |  | 0 |  | 0 | 21 | 0 | 0.00033 | 0 | 0.01183 | 0.05 |  | RTS 26/ I | RTS 26/ I | 0.346 | 1.38 |  | Práce | Běžná |  |  |  | POL1_
|  | v místě napojení instalcí -předpoklad : 4 |  | 4 | [23 empty] | VV | 0
33 | 965042221RT1 | Bourání betonových mazanin, plochy do 1 m2, nad tl. 100 mm ručně, mazanina tl. 100 - 150 mm | m3 | 0.18 |  | 0 |  | 0 |  | 0 | 21 | 0 | 0 | 0 | 2.2 | 0.4 |  | RTS 26/ I | RTS 26/ I | 11.22 | 2.02 |  | Práce | Běžná |  |  |  | POL1_
|  | pro instalace v podlaze : 0,15*0,3*(2+0,5+0,3+1,2) |  | 0.18 | [23 empty] | VV | 0
34 | 968061125R00 | Vyvěšení dřevěných a plastových dveřních křídel pl. do 2 m2 | kus | 1 |  | 0 |  | 0 |  | 0 | 21 | 0 | 0 | 0 | 0 | 0 |  | RTS 26/ I | RTS 26/ I | 0.05 | 0.05 |  | Práce | Běžná |  |  |  | POL1_
|  | 1 |  | 1 | [23 empty] | VV | 0
35 | 968072455R00 | Vybourání kovových dveřních zárubní pl. do 2 m2 | m2 | 1.8 |  | 0 |  | 0 |  | 0 | 21 | 0 | 0.00117 | 0 | 0.076 | 0.14 |  | RTS 26/ I | RTS 26/ I | 0.939 | 1.69 |  | Práce | Běžná |  |  |  | POL1_
|  | 0,9*2 |  | 1.8 | [23 empty] | VV | 0
36 | 970041100R00 | Vrtání jádrové do prostého betonu do D 100 mm | m | 0.7 |  | 0 |  | 0 |  | 0 | 21 | 0 | 0.00146 | 0 | 0.01884 | 0.01 |  | RTS 26/ I | RTS 26/ I | 3.05 | 2.14 |  | Práce | Běžná |  |  |  | POL1_
|  | prostup pro VZT : 0,7 |  | 0.7 | [23 empty] | VV | 0
37 | 970251150R00 | Řezání železobetonu hl. řezu 150 mm | m | 5 |  | 0 |  | 0 |  | 0 | 21 | 0 | 0 | 0 | 0.00046 | 0 |  | RTS 26/ I | RTS 26/ I | 1.5 | 7.5 |  | Práce | Běžná |  |  |  | POL1_
|  | pro instalace v podlaze : 2*2+0,5*2 |  | 5 | [23 empty] | VV | 0
38 | 973031812R00 | Vysekání kapes pro zavázání zdí a příček ve zdivu z cihel na MVC do tl. 100 mm | m | 6.6 |  | 0 |  | 0 |  | 0 | 21 | 0 | 0 | 0 | 0.007 | 0.05 |  | RTS 26/ I | RTS 26/ I | 0.258 | 1.7 |  | Práce | Běžná |  |  |  | POL1_
|  | 2,2*3 |  | 6.6 | [23 empty] | VV | 0
39 | 974031132R00 | Vysekání rýh ve zdi cihelné do 50 x 70 mm | m | 1.2 |  | 0 |  | 0 |  | 0 | 21 | 0 | 0.00049 | 0 | 0.006 | 0.01 |  | RTS 26/ I | RTS 26/ I | 0.274 | 0.33 |  | Práce | Běžná |  |  |  | POL1_
|  | kanalizace : 1,2 |  | 1.2 | [23 empty] | VV | 0
Díl: | 99 | Staveništní přesun hmot |  |  |  | 0 |  | 0 |  | 0 |  | 0 |  | 0 |  | 0 |  |  |  |  | 4.38 | [6 empty] | DIL
40 | 999281105R00 | Přesun hmot pro opravy a údržbu do výšky 6 m | t | 4.6679 |  | 0 |  | 0 |  | 0 | 21 | 0 | 0 | 0 | 0 | 0 |  | RTS 26/ I | RTS 26/ I | 0.9385 | 4.38 |  | Přesun hmot | Běžná |  |  |  | POL7_
Díl: | 711 | Izolace proti vodě |  |  |  | 0 |  | 0 |  | 0 |  | 0 |  | 0.03 |  | 0 |  |  |  |  | 4.33 | [6 empty] | DIL
41 | 711212000RT4 | Penetrace podkladu pod hydroizolační hmoty včetně dodávky GRUNDIERUNG - penetrace na savé a nesavé podklady | m2 | 9 |  | 0 |  | 0 |  | 0 | 21 | 0 | 0.00053 | 0 | 0 | 0 |  | RTS 26/ I | RTS 26/ I | 0.095 | 0.86 |  | Práce | Běžná |  |  |  | POL1_
|  | stěny sprchy : 2,2*1*3 |  | 6.6 | [23 empty] | VV | 0
|  | podlaha v místě řezání do podlah : | [25 empty] | VV | 0
|  | 0,6*(2+0,5+0,3+1,2) |  | 2.4 | [23 empty] | VV | 0
42 | 711212002RT3 | Stěrka hydroizolační včetně dodávky Mapelastic (fa Mapei), tl. 2 mm | m2 | 9 |  | 0 |  | 0 |  | 0 | 21 | 0 | 0.0034 | 0.03 | 0 | 0 |  | RTS 26/ I | RTS 26/ I | 0.385 | 3.47 |  | Práce | Běžná |  |  |  | POL1_
|  | Odkaz na mn. položky pořadí 41 : 9,00000 |  | 9 | [23 empty] | VV | 5
43 | 998711201R00 | Přesun hmot pro izolace proti vodě, v objektech výšky do 6 m | % |  |  | 0 |  | 0 |  | 0 | 21 | 0 | 0 | 0 | 0 | 0 |  | RTS 26/ I | RTS 26/ I | 0 | 0 |  | Přesun hmot | Běžná |  |  |  | POL7_
Díl: | 721 | Vnitřní kanalizace |  |  |  | 0 |  | 0 |  | 0 |  | 0 |  | 0.01 |  | 0 |  |  |  |  | 12.52 | [6 empty] | DIL
44 | 721170909R00 | Provedení opravy vnitřní kanalizace, potrubí plastové, vsazení odbočky, D 110 mm | kus | 2 |  | 0 |  | 0 |  | 0 | 21 | 0 | 0.00072 | 0 | 0 | 0 |  | RTS 26/ I | RTS 26/ I | 0.923 | 1.85 |  | Práce | Běžná |  |  |  | POL1_
|  | 1 |  | 1 | [23 empty] | VV | 0
|  | 1 |  | 1 | [23 empty] | VV | 0
45 | 721176103R00 | Potrubí HT připojovací, D 50 x 1,8 mm | m | 2 |  | 0 |  | 0 |  | 0 | 21 | 0 | 0.00048 | 0 | 0 | 0 |  | RTS 26/ I | RTS 26/ I | 0.359 | 0.72 |  | Práce | Běžná |  |  |  | POL1_
|  | 1,5+0,5 |  | 2 | [23 empty] | VV | 0
46 | 721176105R00 | Potrubí HT připojovací, D 110 x 2,7 mm | m | 3.7 |  | 0 |  | 0 |  | 0 | 21 | 0 | 0.00149 | 0.01 | 0 | 0 |  | RTS 26/ I | RTS 26/ I | 1.173 | 4.34 |  | Práce | Běžná |  |  |  | POL1_
|  | 2+0,5+1,2 |  | 3.7 | [23 empty] | VV | 0
47 | 721194105R00 | Vyvedení odpadních výpustek, D 50 x 1,8 mm | kus | 2 |  | 0 |  | 0 |  | 0 | 21 | 0 | 0 | 0 | 0 | 0 |  | RTS 26/ I | RTS 26/ I | 0.174 | 0.35 |  | Práce | Běžná |  |  |  | POL1_
|  | 2 |  | 2 | [23 empty] | VV | 0
48 | 721194109R00 | Vyvedení odpadních výpustek, D 110 x 2,3 mm | kus | 1 |  | 0 |  | 0 |  | 0 | 21 | 0 | 0 | 0 | 0 | 0 |  | RTS 26/ I | RTS 26/ I | 0.259 | 0.26 |  | Práce | Běžná |  |  |  | POL1_
|  | 1 |  | 1 | [23 empty] | VV | 0
49 | 900 R03 | HZS stavební dělník v tarifní třídě 6 | h | 5 |  | 0 |  | 0 |  | 0 | 21 | 0 | 0 | 0 | 0 | 0 | Prav.M | RTS 26/ I | RTS 26/ I | 1 | 5 |  | HZS | Běžná |  |  |  | POL10_
|  | kanalizace - práce jinde nespecifikované : 5 |  | 5 | [23 empty] | VV | 0
50 | 998721201R00 | Přesun hmot pro vnitřní kanalizaci, v objektech výšky do 6 m | % |  |  | 0 |  | 0 |  | 0 | 21 | 0 | 0 | 0 | 0 | 0 |  | RTS 26/ I | RTS 26/ I | 0 | 0 |  | Přesun hmot | Běžná |  |  |  | POL7_
Díl: | 722 | Vnitřní vodovod |  |  |  | 0 |  | 0 |  | 0 |  | 0 |  | 0.07 |  | 0 |  |  |  |  | 20.95 | [6 empty] | DIL
51 | 722172912R00 | Provedení propojení plastového vodovodního potrubí polyfuzí, D 20 mm | kus | 2 |  | 0 |  | 0 |  | 0 | 21 | 0 | 0 | 0 | 0 | 0 |  | RTS 26/ I | RTS 26/ I | 0.16145 | 0.32 |  | Práce | Běžná |  |  |  | POL1_
|  | 2 |  | 2 | [23 empty] | VV | 0
52 | 722170921R00 | Oprava plastového potrubí, spojka přímá, vnější závit 20 x 1/2" | kus | 2 |  | 0 |  | 0 |  | 0 | 21 | 0 | 0.00015 | 0 | 0 | 0 |  | RTS 26/ I | RTS 26/ I | 0.245 | 0.49 |  | Práce | Běžná |  |  |  | POL1_
|  | 2 |  | 2 | [23 empty] | VV | 0
53 | 722171912R00 | Odříznutí plastové trubky D 20 mm | kus | 2 |  | 0 |  | 0 |  | 0 | 21 | 0 | 0 | 0 | 0 | 0 |  | RTS 26/ I | RTS 26/ I | 0.0179 | 0.04 |  | Práce | Běžná |  |  |  | POL1_
|  | 2 |  | 2 | [23 empty] | VV | 0
54 | 722172311R00 | Potrubí plastové PP-R Instaplast, včetně zednických výpomocí, D 20 x 2,8 mm, PN 16 | m | 17.8 |  | 0 |  | 0 |  | 0 | 21 | 0 | 0.00399 | 0.07 | 0 | 0 |  | RTS 26/ I | RTS 26/ I | 0.5429 | 9.66 |  | Práce | Běžná |  |  |  | POL1_
|  | 2*(2,2+2+1,2+2+1,5) |  | 17.8 | [23 empty] | VV | 0
55 | 722182011R00 | Montáž tepelné izolace skruží na potrubí přímé, DN 25, lepicí páska | m | 17.8 |  | 0 |  | 0 |  | 0 | 21 | 0 | 0 | 0 | 0 | 0 |  | RTS 26/ I | RTS 26/ I | 0.105 | 1.87 |  | Práce | Běžná |  |  |  | POL1_
|  | Odkaz na mn. položky pořadí 54 : 17,80000 |  | 17.8 | [23 empty] | VV | 5
56 | 722190402R00 | Vyvedení a upevnění výpustek DN 20 | kus | 5 |  | 0 |  | 0 |  | 0 | 21 | 0 | 0 | 0 | 0 | 0 |  | RTS 26/ I | RTS 26/ I | 0.425 | 2.13 |  | Práce | Běžná |  |  |  | POL1_
|  | 2+1+2 |  | 5 | [23 empty] | VV | 0
57 | 722202221R00 | Komplet nástěnný MZD PP-R INSTAPLAST, D 20 mm x R 1/2" | kus | 1 |  | 0 |  | 0 |  | 0 | 21 | 0 | 0.00041 | 0 | 0 | 0 |  | RTS 26/ I | RTS 26/ I | 0.508 | 0.51 |  | Práce | Běžná |  |  |  | POL1_
58 | 722235112R00 | Kohout vodovodní, kulový, vnitřní-vnitřní závit, IVAR PERFECTA, DN 20 | kus | 2 |  | 0 |  | 0 |  | 0 | 21 | 0 | 0.0002 | 0 | 0 | 0 |  | RTS 26/ I | RTS 26/ I | 0.207 | 0.41 |  | Práce | Běžná |  |  |  | POL1_
|  | 2 |  | 2 | [23 empty] | VV | 0
59 | 722280106R00 | Tlaková zkouška vodovodního potrubí DN 32 | m | 17.8 |  | 0 |  | 0 |  | 0 | 21 | 0 | 0 | 0 | 0 | 0 |  | RTS 26/ I | RTS 26/ I | 0.029 | 0.52 |  | Práce | Běžná |  |  |  | POL1_
|  | Odkaz na mn. položky pořadí 54 : 17,80000 |  | 17.8 | [23 empty] | VV | 5
60 | 900 R03 | HZS stavební dělník v tarifní třídě 6 | h | 5 |  | 0 |  | 0 |  | 0 | 21 | 0 | 0 | 0 | 0 | 0 | Prav.M | RTS 26/ I | RTS 26/ I | 1 | 5 |  | HZS | Běžná |  |  |  | POL10_
|  | VODOVOD - práce jinde nespecifikované : 5 |  | 5 | [23 empty] | VV | 0
61 | 283771028R | Trubice izolační z PE pěny MIRELON PRO di 20 mm, tl. 20 mm | m | 19.58 |  | 0 |  | 0 |  | 0 | 21 | 0 | 4e-05 | 0 | 0 | 0 | SPCM | RTS 26/ I | RTS 26/ I | 0 | 0 |  | Specifikace | Běžná |  |  |  | POL3_
|  | Odkaz na mn. položky pořadí 55 : 17,80000*1,1 |  | 19.58 | [23 empty] | VV | 5
62 | 998722201R00 | Přesun hmot pro vnitřní vodovod, v objektech výšky do 6 m | % |  |  | 0 |  | 0 |  | 0 | 21 | 0 | 0 | 0 | 0 | 0 |  | RTS 26/ I | RTS 26/ I | 0 | 0 |  | Přesun hmot | Běžná |  |  |  | POL7_
Díl: | 725 | Zařizovací předměty |  |  |  | 0 |  | 0 |  | 0 |  | 0 |  | 0.03 |  | 0 |  |  |  |  | 4.08 | [6 empty] | DIL
63 | 725014163R00 | Klozet závěsný LYRA Plus včetně sedátka, hl. 460 mm | soubor | 1 |  | 0 |  | 0 |  | 0 | 21 | 0 | 0.01987 | 0.02 | 0 | 0 |  | RTS 26/ I | RTS 26/ I | 0.973 | 0.97 |  | Práce | Běžná |  |  |  | POL1_
|  | 1 |  | 1 | [23 empty] | VV | 0
64 | 725017352R00 | Umývátko na šrouby LYRA Plus, 450 x 370 mm, bílé | soubor | 1 |  | 0 |  | 0 |  | 0 | 21 | 0 | 0.0098 | 0.01 | 0 | 0 |  | RTS 26/ I | RTS 26/ I | 1.189 | 1.19 |  | Práce | Běžná |  |  |  | POL1_
|  | 1 |  | 1 | [23 empty] | VV | 0
65 | 725292041R00 | Dávkovač tekutého mýdla nerezový 0,5 l | soubor | 1 |  | 0 |  | 0 |  | 0 | 21 | 0 | 0.00056 | 0 | 0 | 0 |  | RTS 26/ I | RTS 26/ I | 0.23 | 0.23 |  | Práce | Běžná |  |  |  | POL1_
|  | 1 |  | 1 | [23 empty] | VV | 0
66 | 725292061R00 | WC kartáč s nerezovým držákem na stěnu | soubor | 1 |  | 0 |  | 0 |  | 0 | 21 | 0 | 0.00016 | 0 | 0 | 0 |  | RTS 26/ I | RTS 26/ I | 0.165 | 0.17 |  | Práce | Běžná |  |  |  | POL1_
|  | 1 |  | 1 | [23 empty] | VV | 0
67 | 725299101R00 | Montáž koupelnových doplňků - mýdelníků, držáků ap | soubor | 1 |  | 0 |  | 0 |  | 0 | 21 | 0 | 3e-05 | 0 | 0 | 0 |  | RTS 26/ I | RTS 26/ I | 0.33 | 0.33 |  | Práce | Běžná |  |  |  | POL1_
|  | 1 |  | 1 | [23 empty] | VV | 0
68 | 725810402R00 | Ventil rohový bez přípojovací trubičky TE 66 G 1/2" | soubor | 2 |  | 0 |  | 0 |  | 0 | 21 | 0 | 0.00017 | 0 | 0 | 0 |  | RTS 26/ I | RTS 26/ I | 0.227 | 0.45 |  | Práce | Běžná |  |  |  | POL1_
|  | 2 |  | 2 | [23 empty] | VV | 0
69 | 725823121R00 | Baterie umyvadlová stojánková ruční, včetně otvírání odpadu | kus | 1 |  | 0 |  | 0 |  | 0 | 21 | 0 | 0.00085 | 0 | 0 | 0 |  | RTS 26/ I | RTS 26/ I | 0.485 | 0.49 |  | Práce | Běžná |  |  |  | POL1_
|  | 1 |  | 1 | [23 empty] | VV | 0
70 | 725860254R00 | Sifon umyvadlový oválný chromovaný Raf SV1413 | kus | 1 |  | 0 |  | 0 |  | 0 | 21 | 0 | 0 | 0 | 0 | 0 |  | RTS 26/ I | RTS 26/ I | 0.246 | 0.25 |  | Práce | Běžná |  |  |  | POL1_
|  | 1 |  | 1 | [23 empty] | VV | 0
71 | 55149061R | Zrcadlo nerez SLZN 30 nerozbitné 600 x 400 mm | kus | 1 |  | 0 |  | 0 |  | 0 | 21 | 0 | 0.002 | 0 | 0 | 0 | SPCM | RTS 26/ I | RTS 26/ I | 0 | 0 |  | Specifikace | Běžná |  |  |  | POL3_
|  | 1 |  | 1 | [23 empty] | VV | 0
72 | 998725201R00 | Přesun hmot pro zařizovací předměty, v objektech výšky do 6 m | % |  |  | 0 |  | 0 |  | 0 | 21 | 0 | 0 | 0 | 0 | 0 |  | RTS 26/ I | RTS 26/ I | 0 | 0 |  | Přesun hmot | Běžná |  |  |  | POL7_
Díl: | 726 | Předstěnové systémy |  |  |  | 0 |  | 0 |  | 0 |  | 0 |  | 0.01 |  | 0 |  |  |  |  | 2.52 | [6 empty] | DIL
73 | 726211121R00 | Modul pro WC Kombifix, UP320, h. 1080 mm | soubor | 1 |  | 0 |  | 0 |  | 0 | 21 | 0 | 0.0073 | 0.01 | 0 | 0 |  | RTS 26/ I | RTS 26/ I | 1.77 | 1.77 |  | Práce | Běžná |  |  |  | POL1_
|  | 1 |  | 1 | [23 empty] | VV | 0
74 | 726214301R00 | Ovládací deska pro WC Viega Prevista 8610.1, 220 x 130 x 8 mm, Visign for Style 20 | kus | 1 |  | 0 |  | 0 |  | 0 | 21 | 0 | 0.00022 | 0 | 0 | 0 |  | RTS 26/ I | RTS 26/ I | 0.744 | 0.74 |  | Práce | Běžná |  |  |  | POL1_
|  | 1 |  | 1 | [23 empty] | VV | 0
75 | 998726121R00 | Přesun hmot pro předstěnové systémy, v objektech výšky do 6 m | t | 0.00752 |  | 0 |  | 0 |  | 0 | 21 | 0 | 0 | 0 | 0 | 0 |  | RTS 26/ I | RTS 26/ I | 1.667 | 0.01 |  | Přesun hmot | Běžná |  |  |  | POL7_
Díl: | 733 | Rozvod potrubí |  |  |  | 0 |  | 0 |  | 0 |  | 0 |  | 0.01 |  | 0 |  |  |  |  | 13.12 | [6 empty] | DIL
76 | 722181243RT5 | Izolace návleková MIRELON STABIL tl. stěny 13 mm vnitřní průměr 15 mm | m | 15 |  | 0 |  | 0 |  | 0 | 21 | 0 | 3e-05 | 0 | 0 | 0 |  | RTS 26/ I | RTS 24/ II | 0.135 | 2.03 |  | Práce | Běžná |  |  |  | POL1_0
|  | Odkaz na mn. položky pořadí 78 : 15,00000 |  | 15 | [23 empty] | VV | 5
77 | 733161902R00 | Propojení měděného potrubí vytápění D 15 mm | kus | 2 |  | 0 |  | 0 |  | 0 | 21 | 0 | 6e-05 | 0 | 0 | 0 |  | RTS 26/ I | RTS 26/ I | 0.26 | 0.52 |  | Práce | Běžná |  |  |  | POL1_
|  | 2 |  | 2 | [23 empty] | VV | 0
78 | 733163102R00 | Potrubí pro vytápění a chlazení, měděné, spojované pájením, D 15 x 1,0 mm | m | 15 |  | 0 |  | 0 |  | 0 | 21 | 0 | 0.00076 | 0.01 | 0 | 0 |  | RTS 26/ I | RTS 26/ I | 0.29738 | 4.46 |  | Práce | Běžná |  |  |  | POL1_
|  | 2*(2,5+1+2,5+1,5) |  | 15 | [23 empty] | VV | 0
79 | 733171120R00 | Napojení potrubí u radiátoru,rozdělovače | kus | 4 |  | 0 |  | 0 |  | 0 | 21 | 0 | 0 | 0 | 0 | 0 |  | RTS 24/ II | RTS 24/ II | 0.07 | 0.28 |  | Práce | Běžná |  |  |  | POL1_0
|  | 2+2 |  | 4 | [23 empty] | VV | 0
80 | 733190106R00 | Tlaková zkouška potrubí DN 32 | m | 15 |  | 0 |  | 0 |  | 0 | 21 | 0 | 0 | 0 | 0 | 0 |  | RTS 26/ I | RTS 26/ I | 0.018 | 0.27 |  | Práce | Běžná |  |  |  | POL1_
|  | Odkaz na mn. položky pořadí 78 : 15,00000 |  | 15 | [23 empty] | VV | 5
81 | 733191923R00 | Navaření odbočky na potrubí, do DN 15 | kus | 2 |  | 0 |  | 0 |  | 0 | 21 | 0 | 0.00054 | 0 | 0 | 0 |  | RTS 26/ I | RTS 26/ I | 0.278 | 0.56 |  | Práce | Běžná |  |  |  | POL1_
|  | 2 |  | 2 | [23 empty] | VV | 0
82 | 733-100 | Pomocný montážní materiál pro vedení (držáky,závěsy apod.) | kg | 1 |  | 0 |  | 0 |  | 0 | 21 | 0 | 0 | 0 | 0 | 0 |  | Vlastní | Indiv | 0 | 0 |  | Práce | Běžná |  |  |  | POL1_
|  | 1 |  | 1 | [23 empty] | VV | 0
83 | 900 R03 | HZS stavební dělník v tarifní třídě 6 | h | 5 |  | 0 |  | 0 |  | 0 | 21 | 0 | 0 | 0 | 0 | 0 | Prav.M | RTS 26/ I | RTS 26/ I | 1 | 5 |  | HZS | Běžná |  |  |  | POL10_
|  | rozvody potrubí - práce jinde nespecifikované : 5 |  | 5 | [23 empty] | VV | 0
84 | 998733201R00 | Přesun hmot pro rozvody potrubí, v objektech výšky do 6 m | % |  |  | 0 |  | 0 |  | 0 | 21 | 0 | 0 | 0 | 0 | 0 |  | RTS 26/ I | RTS 26/ I | 0 | 0 |  | Přesun hmot | Běžná |  |  |  | POL7_
Díl: | 734 | Armatury |  |  |  | 0 |  | 0 |  | 0 |  | 0 |  | 0 |  | 0 |  |  |  |  | 1.23 | [6 empty] | DIL
85 | 734223111RT2 | Ventil termostatický, rohový, IVAR.VS DN 10 s termostatickou hlavicí IVAR.T 5000 | kus | 2 |  | 0 |  | 0 |  | 0 | 21 | 0 | 0.0009 | 0 | 0 | 0 |  | RTS 26/ I | RTS 26/ I | 0.247 | 0.49 |  | Práce | Běžná |  |  |  | POL1_
|  | 2 |  | 2 | [23 empty] | VV | 0
86 | 734263211R00 | Šroubení regulační dvoutrub.rohové, IVAR.DS 346 EK | kus | 4 |  | 0 |  | 0 |  | 0 | 21 | 0 | 0.0007 | 0 | 0 | 0 |  | RTS 26/ I | RTS 24/ II | 0.186 | 0.74 |  | Práce | Běžná |  |  |  | POL1_
|  | 4 |  | 4 | [23 empty] | VV | 0
87 | 998734201R00 | Přesun hmot pro armatury, v objektech výšky do 6 m | % |  |  | 0 |  | 0 |  | 0 | 21 | 0 | 0 | 0 | 0 | 0 |  | RTS 26/ I | RTS 26/ I | 0 | 0 |  | Přesun hmot | Běžná |  |  |  | POL7_
Díl: | 735 | Otopná tělesa |  |  |  | 0 |  | 0 |  | 0 |  | 0 |  | 0.05 |  | 0 |  |  |  |  | 1.93 | [6 empty] | DIL
88 | 735157683R00 | Otopné těleso panelové Radik Ventil Kompakt 22, v. 900 mm, dl. 700 mm | kus | 1 |  | 0 |  | 0 |  | 0 | 21 | 0 | 0.03941 | 0.04 | 0 | 0 |  | RTS 26/ I | RTS 26/ I | 0.951 | 0.95 |  | Práce | Běžná |  |  |  | POL1_
|  | 1 |  | 1 | [23 empty] | VV | 0
89 | 735171302R00 | Těleso trubkové Koralux Linear Classic KLC, v. 700 mm, dl. 600 mm | kus | 1 |  | 0 |  | 0 |  | 0 | 21 | 0 | 0.0054 | 0.01 | 0 | 0 |  | RTS 26/ I | RTS 26/ I | 0.863 | 0.86 |  | Práce | Běžná |  |  |  | POL1_
|  | 1 |  | 1 | [23 empty] | VV | 0
90 | 735191905R00 | Oprava - odvzdušnění otopných těles | kus | 2 |  | 0 |  | 0 |  | 0 | 21 | 0 | 0 | 0 | 0 | 0 |  | RTS 26/ I | RTS 24/ II | 0.062 | 0.12 |  | Práce | Běžná |  |  |  | POL1_0
|  | 2 |  | 2 | [23 empty] | VV | 0
91 | 998735201R00 | Přesun hmot pro otopná tělesa, v objektech výšky do 6 m | % |  |  | 0 |  | 0 |  | 0 | 21 | 0 | 0 | 0 | 0 | 0 |  | RTS 26/ I | RTS 26/ I | 0 | 0 |  | Přesun hmot | Běžná |  |  |  | POL7_
Díl: | 752 | Vzduchotechnika |  |  |  | 0 |  | 0 |  | 0 |  | 0 |  | 0 |  | 0 |  |  |  |  | 7.57 | [6 empty] | DIL
92 | 752011107R00 | Montáž potrubního systému, hranatého, tuhého, 30 % tvarovek, Pz plech, obvod do 1890 mm | m | 3 |  | 0 |  | 0 |  | 0 | 21 | 0 | 0 | 0 | 0 | 0 |  | RTS 26/ I | RTS 26/ I | 1.19 | 3.57 |  | Práce | Běžná |  |  |  | POL1_
|  | 3 |  | 3 | [23 empty] | VV | 0
93 | 900 R03 | HZS stavební dělník v tarifní třídě 6 | h | 4 |  | 0 |  | 0 |  | 0 | 21 | 0 | 0 | 0 | 0 | 0 | Prav.M | RTS 26/ I | RTS 26/ I | 1 | 4 |  | HZS | Běžná |  |  |  | POL10_
|  | jinde nespecifikované práce na VZT : 4 |  | 4 | [23 empty] | VV | 0
94 | 42981181R | Potrubí vzduchotechnické hladké D-Klima z pozinkovaného plechu d 100 mm | m | 3.1 |  | 0 |  | 0 |  | 0 | 21 | 0 | 0.00127 | 0 | 0 | 0 | SPCM | RTS 26/ I | RTS 26/ I | 0 | 0 |  | Specifikace | Běžná |  |  |  | POL3_
|  | 3,1 |  | 3.1 | [23 empty] | VV | 0
95 | 429822002R | Oblouk 90° z pozinkovaného plechu d 100 mm | kus | 3 |  | 0 |  | 0 |  | 0 | 21 | 0 | 0.0006 | 0 | 0 | 0 | SPCM | RTS 26/ I | RTS 26/ I | 0 | 0 |  | Specifikace | Běžná |  |  |  | POL3_
|  | 3 |  | 3 | [23 empty] | VV | 0
96 | 998752201R00 | Přesun hmot pro vzduchotechniku, v objektech výšky do 6 m | % |  |  | 0 |  | 0 |  | 0 | 21 | 0 | 0 | 0 | 0 | 0 |  | RTS 26/ I | RTS 26/ I | 0 | 0 |  | Přesun hmot | Běžná |  |  |  | POL7_
Díl: | 766 | Konstrukce truhlářské, okna a dveře |  |  |  | 0 |  | 0 |  | 0 |  | 0 |  | 0.04 |  | 0 |  |  |  |  | 5.23 | [6 empty] | DIL
97 | 766661112R00 | Montáž dveří otvíravých do ocelové zárubně, jednokřídlových, šířky do 800 mm | kus | 2 |  | 0 |  | 0 |  | 0 | 21 | 0 | 0 | 0 | 0 | 0 |  | RTS 26/ I | RTS 26/ I | 1.45 | 2.9 |  | Práce | Běžná |  |  |  | POL1_
|  | 2 |  | 2 | [23 empty] | VV | 0
98 | 766670021R00 | Montáž kliky a štítku | kus | 3 |  | 0 |  | 0 |  | 0 | 21 | 0 | 0 | 0 | 0 | 0 |  | RTS 26/ I | RTS 26/ I | 0.775 | 2.33 |  | Práce | Běžná |  |  |  | POL1_
|  | nové : 2 |  | 2 | [23 empty] | VV | 0
|  | stáv. dveře : 1 |  | 1 | [23 empty] | VV | 0
99 | 54914588R | Kliky se štítem mezip s ukazatelem 804, Cr | kus | 2 |  | 0 |  | 0 |  | 0 | 21 | 0 | 0.00075 | 0 | 0 | 0 | SPCM | RTS 26/ I | RTS 26/ I | 0 | 0 |  | Specifikace | Běžná |  |  |  | POL3_
|  | 2 |  | 2 | [23 empty] | VV | 0
100 | 54914591R | Kliky se štítem dveřní 804 klíč/90 Cr | kus | 1 |  | 0 |  | 0 |  | 0 | 21 | 0 | 0.00075 | 0 | 0 | 0 | SPCM | RTS 26/ I | RTS 26/ I | 0 | 0 |  | Specifikace | Běžná |  |  |  | POL3_
|  | stáv. dveře : 1 |  | 1 | [23 empty] | VV | 0
101 | 54926045R | Zámek stavební vložkový typ 24026 (80 mm) L/P | kus | 3 |  | 0 |  | 0 |  | 0 | 21 | 0 | 0.00045 | 0 | 0 | 0 | SPCM | RTS 26/ I | RTS 26/ I | 0 | 0 |  | Specifikace | Běžná |  |  |  | POL3_
|  | 2 |  | 2 | [23 empty] | VV | 0
|  | 1 |  | 1 | [23 empty] | VV | 0
102 | 611601201R | Dveře dřevěné interiérové SOLODOOR KLASIK 600 x 1970 mm L/P, CPL, plné | kus | 1 |  | 0 |  | 0 |  | 0 | 21 | 0 | 0.015 | 0.02 | 0 | 0 | SPCM | RTS 26/ I | RTS 26/ I | 0 | 0 |  | Specifikace | Běžná |  |  |  | POL3_
|  | 1 |  | 1 | [23 empty] | VV | 0
103 | 611601202R | Dveře dřevěné interiérové SOLODOOR KLASIK 700 x 1970 mm L/P, CPL, plné | kus | 1 |  | 0 |  | 0 |  | 0 | 21 | 0 | 0.017 | 0.02 | 0 | 0 | SPCM | RTS 26/ I | RTS 26/ I | 0 | 0 |  | Specifikace | Běžná |  |  |  | POL3_
|  | 1 |  | 1 | [23 empty] | VV | 0
104 | 998766201R00 | Přesun hmot pro truhlářské konstrukce, v objektech výšky do 6 m | % |  |  | 0 |  | 0 |  | 0 | 21 | 0 | 0 | 0 | 0 | 0 |  | RTS 26/ I | RTS 26/ I | 0 | 0 |  | Přesun hmot | Běžná |  |  |  | POL7_
Díl: | 771 | Podlahy z dlaždic a obklady |  |  |  | 0 |  | 0 |  | 0 |  | 0 |  | 0.05 |  | 0 |  |  |  |  | 2.48 | [6 empty] | DIL
105 | 771101101R00 | Vysávání podlah průmyslovým vysavačem pro pokládku dlažby | m2 | 3.41 |  | 0 |  | 0 |  | 0 | 21 | 0 | 0 | 0 | 0 | 0 |  | RTS 26/ I | RTS 26/ I | 0.016 | 0.05 |  | Práce | Běžná |  |  |  | POL1_
|  | 1,8+1,61 |  | 3.41 | [23 empty] | VV | 0
106 | 771575109RT0 | Montáž podlah z dlaždic hladkých keramických, do tmele, 300 x 300 mm weberfor profiflex (lep),webercolor premium (sp) | m2 | 2.41 |  | 0 |  | 0 |  | 0 | 21 | 0 | 0.00504 | 0.01 | 0 | 0 |  | RTS 26/ I | RTS 26/ I | 0.978 | 2.36 |  | Práce | Běžná |  |  |  | POL1_
|  | 1*0,8 |  | 0.8 | [23 empty] | VV | 0
|  | 1,61 |  | 1.61 | [23 empty] | VV | 0
107 | 771579791R00 | Příplatek za plochu do 5 m2 jednotlivě, podlahy z dlaždic keramických | m2 | 2.41 |  | 0 |  | 0 |  | 0 | 21 | 0 | 0 | 0 | 0 | 0 |  | RTS 26/ I | RTS 26/ I | 0.03 | 0.07 |  | Práce | Běžná |  |  |  | POL1_
|  | Odkaz na mn. položky pořadí 106 : 2,41000 |  | 2.41 | [23 empty] | VV | 5
108 | 59764261R | Dlaždice keramická RAKO Taurus Granit 300 x 300 x 8 mm | m2 | 2.651 |  | 0 |  | 0 |  | 0 | 21 | 0 | 0.0168 | 0.04 | 0 | 0 | SPCM | RTS 26/ I | RTS 26/ I | 0 | 0 |  | Specifikace | Běžná |  |  |  | POL3_
|  | Odkaz na mn. položky pořadí 106 : 2,41000*1,1 |  | 2.651 | [23 empty] | VV | 5
109 | 998771201R00 | Přesun hmot pro podlahy z dlaždic, výšky do 6 m | % |  |  | 0 |  | 0 |  | 0 | 21 | 0 | 0 | 0 | 0 | 0 |  | RTS 26/ I | RTS 26/ I | 0 | 0 |  | Přesun hmot | Běžná |  |  |  | POL7_
Díl: | 776 | Podlahy a stěny povlakové |  |  |  | 0 |  | 0 |  | 0 |  | 0 |  | 0.04 |  | 0 |  |  |  |  | 7.17 | [6 empty] | DIL
110 | 776101101R00 | Vysávání podlahy průmyslovým vysavačem pod povlakové podlahy | m2 | 10.52 |  | 0 |  | 0 |  | 0 | 21 | 0 | 0 | 0 | 0 | 0 |  | RTS 26/ I | RTS 26/ I | 0.016 | 0.17 |  | Práce | Běžná |  |  |  | POL1_
|  | 10,52 |  | 10.52 | [23 empty] | VV | 0
111 | 776520010RAB | Podlaha povlaková z PVC pásů, soklík podlahovina vinylová Fatra Novofloor Extra tl. 2,0 mm | m2 | 10.52 |  | 0 |  | 0 |  | 0 | 21 | 0 | 0.00387 | 0.04 | 0 | 0 |  | RTS 26/ I | RTS 26/ I | 0.66567 | 7 |  | Agregovaná položka | Běžná |  |  |  | POL2_
|  | 10,52 |  | 10.52 | [23 empty] | VV | 0
112 | 998776201R00 | Přesun hmot pro podlahy povlakové, v objektech výšky do 6 m | % |  |  | 0 |  | 0 |  | 0 | 21 | 0 | 0 | 0 | 0 | 0 |  | RTS 26/ I | RTS 26/ I | 0 | 0 |  | Přesun hmot | Běžná |  |  |  | POL7_
Díl: | 777 | Podlahy ze syntetických hmot |  |  |  | 0 |  | 0 |  | 0 |  | 0 |  | 0 |  | 0 |  |  |  |  | 0.22 | [6 empty] | DIL
113 | 777101101R00 | Příprava podkladu - vysávání podlah průmyslovým vysavačem | m2 | 13.93 |  | 0 |  | 0 |  | 0 | 21 | 0 | 0 | 0 | 0 | 0 |  | RTS 26/ I | RTS 26/ I | 0.016 | 0.22 |  | Práce | Běžná |  |  |  | POL1_
|  | 10,52+1,8+1,61 |  | 13.93 | [23 empty] | VV | 0
114 | 998777201R00 | Přesun hmot pro podlahy syntetické, v objektech výšky do 6 m | % |  |  | 0 |  | 0 |  | 0 | 21 | 0 | 0 | 0 | 0 | 0 |  | RTS 26/ I | RTS 26/ I | 0 | 0 |  | Přesun hmot | Běžná |  |  |  | POL7_
Díl: | 781 | Obklady keramické |  |  |  | 0 |  | 0 |  | 0 |  | 0 |  | 0.35 |  | 0 |  |  |  |  | 20.11 | [6 empty] | DIL
115 | 781101210RT1 | Penetrace podkladu pod obklady penetrační nátěr Primer G | m2 | 18.96 |  | 0 |  | 0 |  | 0 | 21 | 0 | 0.00016 | 0 | 0 | 0 |  | RTS 26/ I | RTS 26/ I | 0.05 | 0.95 |  | Práce | Běžná |  |  |  | POL1_
|  | 2,2*(1*2+1,8*2)-0,6*2 |  | 11.12 | [23 empty] | VV | 0
|  | 1,6*(1,8*2+1*2)-0,7*1,6 |  | 7.84 | [23 empty] | VV | 0
116 | 781111115R00 | Otvor v obkladačce diamant.korunkou prům.do 30 mm | kus | 5 |  | 0 |  | 0 |  | 0 | 21 | 0 | 0 | 0 | 0 | 0 |  | RTS 26/ I | RTS 26/ I | 0.1 | 0.5 |  | Práce | Běžná |  |  |  | POL1_
|  | 1+2 |  | 3 | [23 empty] | VV | 0
|  | 2 |  | 2 | [23 empty] | VV | 0
117 | 781111116R00 | Otvor v obkladačce diamant.korunkou prům.do 90 mm | kus | 2 |  | 0 |  | 0 |  | 0 | 21 | 0 | 0 | 0 | 0 | 0 |  | RTS 26/ I | RTS 26/ I | 0.11 | 0.22 |  | Práce | Běžná |  |  |  | POL1_
|  | 2 |  | 2 | [23 empty] | VV | 0
118 | 781475116RT2 | Montáž obkladů stěn obkládačkami keramickými, do tmele, do 300 x 300 mm weberfor profiflex (lep),webercolor premium (sp) | m2 | 19.11 |  | 0 |  | 0 |  | 0 | 21 | 0 | 0.00524 | 0.1 | 0 | 0 |  | RTS 26/ I | RTS 26/ I | 0.9584 | 18.32 |  | Práce | Běžná |  |  |  | POL1_
|  | 2,2*(1*2+1,8*2)-0,6*2 |  | 11.12 | [23 empty] | VV | 0
|  | 1,6*(1,8*2+1*2)-0,7*1,6 |  | 7.84 | [23 empty] | VV | 0
|  | 0,15*1 |  | 0.15 | [23 empty] | VV | 0
119 | 781497121RS1 | Lišta hliníková rohová k obkladům profil RB, pro tloušťku obkladu 6 mm | m | 1 |  | 0 |  | 0 |  | 0 | 21 | 0 | 0.0001 | 0 | 0 | 0 |  | RTS 26/ I | RTS 26/ I | 0.12 | 0.12 |  | Práce | Běžná |  |  |  | POL1_
|  | 1 |  | 1 | [23 empty] | VV | 0
120 | 597813707R | Obkládačka keramická RAKO Concept Plus 330 x 250 x 7 mm, barevná | m2 | 20.0655 |  | 0 |  | 0 |  | 0 | 21 | 0 | 0.0124 | 0.25 | 0 | 0 | SPCM | RTS 26/ I | RTS 26/ I | 0 | 0 |  | Specifikace | Běžná |  |  |  | POL3_
|  | Odkaz na mn. položky pořadí 118 : 19,11000*1,05 |  | 20.0655 | [23 empty] | VV | 5
121 | 998781201R00 | Přesun hmot pro obklady keramické, v objektech výšky do 6 m | % |  |  | 0 |  | 0 |  | 0 | 21 | 0 | 0 | 0 | 0 | 0 |  | RTS 26/ I | RTS 26/ I | 0 | 0 |  | Přesun hmot | Běžná |  |  |  | POL7_
Díl: | 783 | Nátěry |  |  |  | 0 |  | 0 |  | 0 |  | 0 |  | 0 |  | 0 |  |  |  |  | 3.9 | [6 empty] | DIL
122 | 783225100R00 | Nátěr syntetický kovových konstrukcí 2x + 1x email | m2 | 0.726 |  | 0 |  | 0 |  | 0 | 21 | 0 | 0.00031 | 0 | 0 | 0 |  | RTS 26/ I | RTS 26/ I | 0.403 | 0.29 |  | Práce | Běžná |  |  |  | POL1_
|  | zárubně : (0,1+0,05)*(1,97*2+0,9) |  | 0.726 | [23 empty] | VV | 0
123 | 783625930R00 | Údržba, nátěr synt. truhl.výr. 2x +2x email +2x tm | m2 | 3.6 |  | 0 |  | 0 |  | 0 | 21 | 0 | 0.00062 | 0 | 0 | 0 |  | RTS 26/ I | RTS 26/ I | 1.003 | 3.61 |  | Práce | Běžná |  |  |  | POL1_
|  | stáv. dveře : 0,9*2*2 |  | 3.6 | [23 empty] | VV | 0
Díl: | 784 | Malby |  |  |  | 0 |  | 0 |  | 0 |  | 0 |  | 0.05 |  | 0.03 |  |  |  |  | 11.17 | [6 empty] | DIL
124 | 784402801R00 | Odstranění malby oškrábáním v místnosti H do 3,8 m | m2 | 31.72 |  | 0 |  | 0 |  | 0 | 21 | 0 | 0 | 0 | 0.0009 | 0.03 |  | RTS 26/ I | RTS 26/ I | 0.07668 | 2.43 |  | Práce | Běžná |  |  |  | POL1_
|  | 2,2*(3,5*2+4,2*2)+0,6*(0,9+0,6*2)*2 |  | 36.4 | [23 empty] | VV | 0
|  | -(0,9*2*2+0,9*0,6*2) |  | -4.68 | [23 empty] | VV | 0
125 | 784161101R00 | Penetrace podkladu nátěrem HET, A - Grund 1x | m2 | 54.968 |  | 0 |  | 0 |  | 0 | 21 | 0 | 0.00015 | 0.01 | 0 | 0 |  | RTS 26/ I | RTS 26/ I | 0.03248 | 1.79 |  | Práce | Běžná |  |  |  | POL1_
|  | 10,52+1,8+1,61 |  | 13.93 | [23 empty] | VV | 0
|  | 2,2*(3,5*2+4,2*2+1,8*4+2,37*2) |  | 60.148 | [23 empty] | VV | 0
|  | obklady : -19,11 |  | -19.11 | [23 empty] | VV | 0
126 | 784165512R00 | Malba HET Klasik, bílá, bez penetrace, 2 x | m2 | 54.968 |  | 0 |  | 0 |  | 0 | 21 | 0 | 0.00046 | 0.03 | 0 | 0 |  | RTS 26/ I | RTS 26/ I | 0.10191 | 5.6 |  | Práce | Běžná |  |  |  | POL1_
|  | Odkaz na mn. položky pořadí 125 : 54,96800 |  | 54.968 | [23 empty] | VV | 5
127 | 784452911R00 | Oprava,malba směsí tekut.2x,1bar+obrus míst. 3,8 m | m2 | 9.24 |  | 0 |  | 0 |  | 0 | 21 | 0 | 0.0002 | 0 | 0 | 0 |  | RTS 26/ I | RTS 26/ I | 0.10665 | 0.99 |  | Práce | Běžná |  |  |  | POL1_
|  | sousední místnost : 2,2*4,2 |  | 9.24 | [23 empty] | VV | 0
128 | 784011222RT2 | Zakrytí podlah, včetně odstranění včetně papírové lepenky | m2 | 26.53 |  | 0 |  | 0 |  | 0 | 21 | 0 | 0.00023 | 0.01 | 0 | 0 |  | RTS 26/ I | RTS 26/ I | 0.0135 | 0.36 |  | Práce | Běžná |  |  |  | POL1_
|  | 10,52+1,8+1,61 |  | 13.93 | [23 empty] | VV | 0
|  | 4,2*3 |  | 12.6 | [23 empty] | VV | 0
Díl: | M21 | Elektromontáže |  |  |  | 0 |  | 0 |  | 0 |  | 0 |  | 0.01 |  | 0 |  |  |  |  | 48.91 | [6 empty] | DIL
129 | 210010301RT1 | Krabice přístrojová KP, bez zapojení, kruhová včetně dodávky KP 68/2 | kus | 5 |  | 0 |  | 0 |  | 0 | 21 | 0 | 2e-05 | 0 | 0 | 0 |  | RTS 26/ I | RTS 26/ I | 0.1413 | 0.71 |  | Práce | Běžná |  |  |  | POL1_
|  | 5 |  | 5 | [23 empty] | VV | 0
130 | 210010311RT1 | Krabice univerzální KU, bez zapojení, kruhová včetně dodávky KU 68-45/V s víčkem | kus | 2 |  | 0 |  | 0 |  | 0 | 21 | 0 | 4e-05 | 0 | 0 | 0 |  | RTS 26/ I | RTS 26/ I | 0.18 | 0.36 |  | Práce | Běžná |  |  |  | POL1_
|  | 2 |  | 2 | [23 empty] | VV | 0
131 | 210110041RT6 | Spínač zapuštěný jednopólový, řazení 1 vč. dodávky strojku, rámečku a krytu | kus | 3 |  | 0 |  | 0 |  | 0 | 21 | 0 | 0.00011 | 0 | 0 | 0 |  | RTS 26/ I | RTS 26/ I | 0.13 | 0.39 |  | Práce | Běžná |  |  |  | POL1_
|  | 3 |  | 3 | [23 empty] | VV | 0
132 | 210111011RT6 | Zásuvka domovní zapuštěná - provedení 2P+PE včetně dodávky zásuvky a rámečku | kus | 2 |  | 0 |  | 0 |  | 0 | 21 | 0 | 9e-05 | 0 | 0 | 0 |  | RTS 26/ I | RTS 26/ I | 0.2475 | 0.5 |  | Práce | Běžná |  |  |  | POL1_
|  | 2 |  | 2 | [23 empty] | VV | 0
133 | 210201511R00 | Svítidlo LED bytové stropní přisazené | kus | 4 |  | 0 |  | 0 |  | 0 | 21 | 0 | 0 | 0 | 0 | 0 |  | RTS 26/ I | RTS 26/ I | 0.4 | 1.6 |  | Práce | Běžná |  |  |  | POL1_
|  | 4 |  | 4 | [23 empty] | VV | 0
134 | 210290751R00 | Montáž ventilátoru do 1,5 kW | kus | 1 |  | 0 |  | 0 |  | 0 | 21 | 0 | 0 | 0 | 0 | 0 |  | RTS 26/ I | RTS 26/ I | 0.22 | 0.22 |  | Práce | Běžná |  |  |  | POL1_
|  | 1 |  | 1 | [23 empty] | VV | 0
135 | 210800003R00 | Vodič CYY 4 mm2 uložený pod omítkou | m | 20 |  | 0 |  | 0 |  | 0 | 21 | 0 | 0 | 0 | 0 | 0 |  | RTS 26/ I | RTS 26/ I | 0.06415 | 1.28 |  | Práce | Běžná |  |  |  | POL1_
|  | 20 |  | 20 | [23 empty] | VV | 0
136 | 210800105RT1 | Kabel CYKY 750 V 3x1,5 mm2 uložený pod omítkou včetně dodávky kabelu | m | 35 |  | 0 |  | 0 |  | 0 | 21 | 0 | 0.00016 | 0.01 | 0 | 0 |  | RTS 26/ I | RTS 26/ I | 0.07 | 2.45 |  | Práce | Běžná |  |  |  | POL1_
|  | 35 |  | 35 | [23 empty] | VV | 0
137 | 210800106RT1 | Kabel CYKY 750 V 3x2,5 mm2 uložený pod omítkou včetně dodávky kabelu | m | 20 |  | 0 |  | 0 |  | 0 | 21 | 0 | 0.00021 | 0 | 0 | 0 |  | RTS 26/ I | RTS 26/ I | 0.07 | 1.4 |  | Práce | Běžná |  |  |  | POL1_
|  | 20 |  | 20 | [23 empty] | VV | 0
138 | 900 R23 | HZS elektromontér v tarifní třídě 6 | h | 40 |  | 0 |  | 0 |  | 0 | 21 | 0 | 0 | 0 | 0 | 0 | Prav.M | RTS 26/ I | RTS 26/ I | 1 | 40 |  | HZS | Běžná |  |  |  | POL10_
|  | práce jinde nespecifikované : 40 |  | 40 | [23 empty] | VV | 0
139 | 34140925R | Vodič silový CY hnědý 4,00 mm2 - drát | m | 20 |  | 0 |  | 0 |  | 0 | 21 | 0 | 4e-05 | 0 | 0 | 0 | SPCM | RTS 26/ I | RTS 26/ I | 0 | 0 |  | Specifikace | Běžná |  |  |  | POL3_
|  | 20 |  | 20 | [23 empty] | VV | 0
140 | 345717040000R | Příchytka kabelová 6702-10 | kus | 10 |  | 0 |  | 0 |  | 0 | 21 | 0 | 0 | 0 | 0 | 0 | SPCM | RTS 26/ I | RTS 26/ I | 0 | 0 |  | Specifikace | Běžná |  |  |  | POL3_
|  | 10 |  | 10 | [23 empty] | VV | 0
141 | 3481410801R | Svítidlo interiérové stropní LED 18W, IP40 | kus | 2 |  | 0 |  | 0 |  | 0 | 21 | 0 | 0.00144 | 0 | 0 | 0 | SPCM | RTS 26/ I | RTS 26/ I | 0 | 0 |  | Specifikace | Běžná |  |  |  | POL3_
|  | 2 |  | 2 | [23 empty] | VV | 0
142 | 348141080V2 | Svítidlo interiérové stropní LED 12W, IP40 | kus | 1 |  | 0 |  | 0 |  | 0 | 21 | 0 | 0.00144 | 0 | 0 | 0 |  | Vlastní | RTS 26/ I | 0 | 0 |  | Specifikace | Běžná |  |  |  | POL3_
|  | 1 |  | 1 | [23 empty] | VV | 0
143 | 348141080V3 | Svítidlo interiérové stropní LED 12W, IP60 | kus | 1 |  | 0 |  | 0 |  | 0 | 21 | 0 | 0.00144 | 0 | 0 | 0 |  | Vlastní | Indiv | 0 | 0 |  | Specifikace | Běžná |  |  |  | POL3_
|  | 1 |  | 1 | [23 empty] | VV | 0
144 | 429148041R | Ventilátor do koupelny VENTS 100 MATL TURBO | kus | 1 |  | 0 |  | 0 |  | 0 | 21 | 0 | 0.00065 | 0 | 0 | 0 | SPCM | RTS 26/ I | RTS 26/ I | 0 | 0 |  | Specifikace | Běžná |  |  |  | POL3_
|  | 1 |  | 1 | [23 empty] | VV | 0
Díl: | D96 | Přesuny suti a vybouraných hmot |  |  |  | 0 |  | 0 |  | 0 |  | 0 |  | 0 |  | 0 |  |  |  |  | 1.89 | [6 empty] | DIL
145 | 979011111R00 | Svislá doprava suti a vybour. hmot za 2.NP a 1.PP | t | 0.70446 |  | 0 |  | 0 |  | 0 | 21 | 0 | 0 | 0 | 0 | 0 |  | RTS 26/ I | RTS 26/ I | 0.933 | 0.66 |  | Přesun suti | Běžná |  |  |  | POL8_
146 | 979081111R00 | Odvoz suti a vybour. hmot na skládku do 1 km | t | 0.70446 |  | 0 |  | 0 |  | 0 | 21 | 0 | 0 | 0 | 0 | 0 |  | RTS 26/ I | RTS 26/ I | 0.49 | 0.35 |  | Přesun suti | Běžná |  |  |  | POL8_
147 | 979081121R00 | Příplatek k odvozu za každý další 1 km | t | 9.8625 |  | 0 |  | 0 |  | 0 | 21 | 0 | 0 | 0 | 0 | 0 |  | RTS 26/ I | RTS 26/ I | 0 | 0 |  | Přesun suti | Běžná |  |  |  | POL8_
148 | 979082111R00 | Vnitrostaveništní doprava suti do 10 m | t | 0.70446 |  | 0 |  | 0 |  | 0 | 21 | 0 | 0 | 0 | 0 | 0 |  | RTS 26/ I | RTS 26/ I | 0.942 | 0.66 |  | Přesun suti | Běžná |  |  |  | POL8_
149 | 979082121R00 | Příplatek k vnitrost. dopravě suti za dalších 5 m | t | 2.1134 |  | 0 |  | 0 |  | 0 | 21 | 0 | 0 | 0 | 0 | 0 |  | RTS 26/ I | RTS 26/ I | 0.105 | 0.22 |  | Přesun suti | Běžná |  |  |  | POL8_
150 | 979990107R00 | Poplatek za uložení suti - směs betonu, cihel, dřeva, skupina odpadu 170904 | t | 0.70446 |  | 0 |  | 0 |  | 0 | 21 | 0 | 0 | 0 | 0 | 0 |  | RTS 26/ I | RTS 26/ I | 0 | 0 |  | Přesun suti | Běžná |  |  |  | POL8_
Díl: | ON | Ostatní náklady |  |  |  | 0 |  | 0 |  | 0 |  | 0 |  | 0 |  | 0 |  |  |  |  | 0 | [6 empty] | DIL
151 | 005121 R | Zařízení staveniště | Soubor | 1 |  | 0 |  | 0 |  | 0 | 21 | 0 | 0 | 0 | 0 | 0 |  | RTS 26/ I | Indiv | 0 | 0 |  | VRN | Běžná |  |  |  | POL99_2
152 | 005231010R | Revize elektro | Soubor | 1 |  | 0 |  | 0 |  | 0 | 21 | 0 | 0 | 0 | 0 | 0 |  | RTS 26/ I | Indiv | 0 | 0 |  | VRN | Běžná |  |  |  | POL99_8
153 | 005241010R | Dokumentace skutečného provedení | Soubor | 1 |  | 0 |  | 0 |  | 0 | 21 | 0 | 0 | 0 | 0 | 0 |  | RTS 26/ I | Indiv | 0 | 0 |  | VRN | Běžná |  |  |  | POL99_8
[26 empty] | 12 | 21 | DPH
| Celkem |  |  |  |  | 0 | [19 empty] | 0 | 0 | SUM
Poznámky uchazeče k zadání
POPUZIV
END
Note on S6: Jedná se o informaci, zda se jedná o položku, která je do rozpočtu zadána z cenové soustavy RTS, nebo vlastní.
Note on T6: Jedná se o název CÚ, která je zadána u položky rozpočtu