## D.1.4.7.4-PR AVT
| CENTRUM OBNOVY SPOLEČNÉHO KULTURNÍHO DĚDICTVÍ Změna dokončené stavby - stavební úpravy Loucká 3059/25, p.č.1, 2/1, 3, 26/1, 27, 805, 806, k.ú. Znojmo-Louka |  |  |  |  | REVIZE 11/2018
| D.1.4.7.04 - POLOŽKOVÝ ROZPOČET AVT |  |  |  |  | Uvedené ceny jsou v Kč bez DPH
| Audio-Vizuální Technika |  |  |  | Cena celkem | 0
Pol. | Popis | MJ | Počet /MJ | Cena /MJ | Cena /celkem | Ekvivalent
| Projekce |  |  | 0
1 | Data-video projektor, nat.rozl.min. 1920x1080, výkon min. 8000ANSI, HDBT IN, HDMI IN, LAN, RS232, H+V Lensshift, hlučnost max. 40dB. | ks | 1 | 0 | 0 | NEC PA803U+obj.
2 | Konzola pro DVP ze stropu, stavitelná, nosnost až 23kg, skryté vedení kabeláže, barva černá, vč. úchytu pro instalaci ocelocou konstrukci | ks | 1 | 0 | 0 | CHIEF
3 | Automatický přepínač a převodník HDBT a VGA+audio signálu na HDBT, podpora min. 1920x1200/60Hz,Max. Data Rate—10.2Gbps (3.4Gbps/graphic channel), audio embedding, další vstupy/výstupy: LAN, symetrický audio výstup, RS232 | ks | 1 | 0 | 0 | Kramer DIP-20
4 | Pojízdná oboustranná bílá magnetická keramická tabule pro popis fixem 200x100cm, otočná kolem horizontální osy, vč. poličky, dvě kolečka bržděná, základní popisovací set (fixy, houbička, magnety) | ks | 1 | 0 | 0 | VMS POJ KZ 200x100
5 | Přípojný panel AVT do stolu (1xHDMI, 1xVGA+audio, 1xLAN, 2x230V) | kpl | 1 | 0 | 0 | Panconnect FLAT
| Audio sál |  |  | 0 |  | Ekvivalent
6 | Audio matice 12x6 s DSP, řízení po RS232, LAN, podpora systémových ovládacích panelů po RS-485, grafického uživatelského rozhraní na PC | ks | 1 | 0 | 0 | Symetrix ZoneMix 761
7 | Pasivní Line Array reprosoustava s možností nastavení vyzařovacích úhlů dle potřyby pokrytí, 1000W/4Ohm, Frequency Range (-10 DB) 45 Hz – 20 kHz, Max SPL 127dB(127 dB continuous program), rozměry cca 1000 mm x 250 mm x 350 mm, hmotnost cca 25kg | set | 2 | 0 | 0 | JBL CBT 1000
8 | NF zesilovač 4x500W ve třídě D, s DSP procesorem a 2,5" LCD displejem, 4xXLR vstupy-přepínatelné na zvolené kanály (maticový přepínač), Butteworth, Bessel and Linkwitz-Riley filtry, 7-pásmový equalizér, Bass boost a Delay. Integrovaný nastavitelný limitér výkonu, RS232, USB vstupy pro ovládání a konfiguraci, přednastavené konfigurace: Stereo @ 4 Ω 4 x 500 W, Stereo @ 8 Ω 4 x 300 W, Bridge @ 8 Ω 2 x 1000 W, THD+N <0.05%, Signal/Noise: >90 dB, Frekvenční rozsah: 20Hz-20kHz, rozměry (Š x V x H): 482x88x420mm (19"-2U), Hmotnost: 8,35 kg | ks | 1 | 0 | 0 | AUDAC SMQ500
9 | Zesilovač pro indukční smyčku, výkon 300 VA, impedance smyčky 0,1 – 1 Ω, 2 vstupy Mic konektorem XLR se sepnutelným fantómo-vým napájením 12 V, 1 vstupy Mic / Line konektorem XLR, přepínatelný, se sepnutelným fantómovým napájením 12 V, nastavitelné úrovně všech vstupů + nastavení celkového zesílení šroubovákem, celkový monitorovací signálový výstup 0 dB, konektor Insert pro vložení efekt. přístroje do signálové cesty, indikace celkové hlasitosti a funkce limiteru LED bargrafem, zkreslení THD < 0,25%, frekvenční rozsah 250 – 12 000 kHz / – 3 dB, rozměry 443×50×205 mm, hmotnost 4,1 kg | kpl | 1 | 0 | 0 | DEXON ILA 450
10 | Diverzní dvoukanálový příjímač bezdrátových mikrofonů, LCD displej, 112 laditelných frekvencí, pásmo UHF 6A 620~644 MHz, Squelch řízený pilotním tónem, Autoscan pro přeskočení rušených frekvencí, podsvícený LCD displej, ovládání tlačítky (lze uzamknout), zobrazení stavu baterií jak na vysílači tak na LCD displeji vysílače, avu baterií jak na příjmači, tak ve vysílači na displeji, varovná kontrolka zobrazující rušení, funkce synchronizování vysílače s přijímačem, výstupní konektory 2x XLR symetrický a 4x Jack 6,3mm nesymetrický, výstupní anténní konektory poskytují napájení pro aktivní antény, kovová konstrukce, rackové provedení - 1U | ks | 1 | 0 | 0 | MIPRO ACT-312B
11 | UHF bezdrátový ruční mikrofon pro mluvené slovo i zpěv, osazený dynamickou vložkou. Napajení na nabíjecí li-pol akumulátor (18500mAh), nabíjení bez nutnosti vyjmout akumulátor, Vypínač ON / OFF s led indikací slabé baterie, IR synchronizace s přijímačem, extrémně tiché vypnutí a zapnutí, tělo z odolného plastu | ks | 2 | 0 | 0 | MIPRO ACT-32HC (dynamický)
12 | Mikrofon na husím krku 45cm včetně větrné ochrany, XLR, kondenzátorový, kardioida, phantom nap.48V, frek. Max.akustický tlak: 130 dB SPL , Rozsah 50Hz-20kHz, max. úroveň šumu 26dB(A) | ks | 1 | 0 | 0 | MEG14-40B
13 | Stojánek pro mikrofon na "husím krku" pro elektrické i mechanické propojení s mikrofonem, mikrofonní tlačítko s kontrolkou stavu zapnuto/vypnuto, funkce push-to-talk (zapnutí mikrofonu uživatelem) | ks | 1 | 0 | 0 | MAT133-S B
14 | Automatická nabíjecí stanice pro použité bezdrátové mikrofony (ruční i za opasek). V nabíječce lze nabíjen 2x mikrofony (ruční nebo za bodypack). LED indikace nabíjení. Rozměry 92x87x158mm, hmotnost 300g. | ks | 2 | 0 | 0 | MIPRO MI MP-80
| Předsálí |  |  | 0 |  | Ekvivalent
15 | Public display min. 42", 24/7, LED podsvícení, 16:9, FullHD 1920x1080, 3000:1, 300cd/m2, 2x HDMI, 1x USB, LAN, RS-232C, integrované reproduktory | ks | 1 | 0 | 0 | NEC MultiSync® C431
16 | Výsuvný a polohovatelný držák na zeď pr LCD, náklon 15ˇ, otočení 90ˇ, rovina 3ˇ, nosnost min. 40kg | ks | 1 | 0 | 0 | AQ
17 | Mediální přehrávač s jádrem vhodným pro přehrávání HD videa, který disponuje dostatečným výkonem pro zobrazení HTML5 obsahu a současným přehráváním obsahu z lokálního, síťového uložiště a streamovaného zdroje. Je vybaven standardním I/O rozhraním, Gigabit Ethernet, analog a digitální audio rozhraními. Podpora FullHD videa v H.265 | ks | 1 | 0 | 0 | Brightsign HD223
| Řídící systém AVT |  |  | 0 |  | Ekvivalent
18 | Stojanová svařovaná rozvaděčová datová skřiň 19"/15U, šířka 600mm, hloubka 800mm, přední a zadní uzamykatelná dvířka vč. vnitřního vybavení (lišty, police, nap. distributory apod.) | kpl | 1 | 0 | 0 | LC-30
19 | 7"dotykový panel pro instalaci do stěny/panelu, rozl. 1280x800pix(TrueColor), připojení po LAN (PoE), zabudovaný mikrofon, reproduktory, pohyb.senzor, světelné čidlo, web server, hliníkové provedení | ks | 1 | 0 | 0 | touchCUE-7
20 | Manag. switch 8 x PoE 10/100MB+2x combo Gigabit Ethernet s SFP, VLANs a trunking (LACP), Spanning Tree: STP a RSTP, QoS: prioritizace datových toků, Bezventilátorové provedení pro tichý chod, Montáž do 19“ racku | ks | 1 | 0 | 0 | Cisco SF302-08PP
| Zastínění |  |  | 0 |  | Ekvivalent
21 | Interiérová zastiňující roleta bez krycího boxu 1700x2300mm vč. instal. mat. a instalace Na el pohon, látka vedena ve vodících lankách, látka typu blackout, z vnitřní strany bílá. Spouštění a vytahování závěsu trubkovým elektromotorem 230 V s integrovaným koncovým spínačem pro horní a spodní polohu, s tepelnou ochranou, vč. materiálu pro spřažení do 3 okruhů. Přesnou velikost jednotlivých rolet je nutné ověřit | ks | 13 | 0 | 0
| Vybavení silového rozvaděče jednotkami AVT |  |  | 0 |  | Ekvivalent
22 | Stmívací jednotka - Možnost rozdělení 64 stmívatelných předřadníků zářivek na jedné sběrnici až na 15 nezávislých skupin, kompatibilní s předřadníky DALI, řízení všech skupin po sériové sběrnici a dvou z nich i externími tlačítky, testovací tlačítka na čelním panelu, programovatelné parametry (odezva na vstupy, rychlost stmívání), indikace výstupní úrovně a zkratované sběrnice k zářivkám, instalace na DIN 4MOD | ks | 1 | 0 | 0 | PEF150
23 | Releová jednotka pro spínání zátěží do 10A, 6 nezávislých bezpotenciálových přepínacích výstupů, řízení po sériové sběrnici a externími tlačítky, testovací tlačítka na čelním panelu, programovatelné parametry pro každé relé (odezva na vstup, zpožděné zapnutí), instalace na DIN lištu | ks | 2 | 0 | 0 | PER610
24 | Tříkanálová jednotka pro potlačení elektromagnetického rušení do 295V, instalace na DIN lištu (2MOD) | ks | 1 | 0 | 0 | PES03
25 | Převodník RS485/Ethernet, pro instalaci na DIN lištu (2MOD) vč. Pasive PoE zdroje | ks | 1 | 0 | 0 | SERInet RJ
26 | Stykač 230V/20A jednofázový, na DIN, (přep.kontakt) | ks | 8 | 0 | 0
27 | Instalační materiál pro instalaci komponent AVT do silovéo rozvaděče | kpl | 1 | 0 | 0
| Rozvody AVT |  |  | 0
28 | Multipanel do podlahové krabice (1xHDBT, 1xLAN, 1xXLR, 1xStereoAudio) | kpl | 1 | 0 | 0 | Legrand
29 | Instalační stíněný datový kabel, FTP, 4 páry-měděný drát, AWG23, vnitřní, CAT6a, LSOH, průměr kabelu 7,3mm | m | 300 | 0 | 0 | CAT6a FTP LSOH
30 | Symetrický mikrofonní kabel, průřez 2x 0,22 mm2, bezhalogenová verze | m | 30 | 0 | 0 | Sommer cable
31 | Kabel CYKY 7x1,5 mm2 pro aktivní část indukční smyčky do podlahy | m | 40 | 0 | 0 | Kabel CYKY-J 7x 1,5
32 | Reproduktorový kabel 2x2,5, průhledná izolace, bezhalogenový | m | 100 | 0 | 0
33 | Ohebná chránička bezhalohenová prům.40mm, šedá | m | 100 | 0 | 0 | SUPER MONOFLEX 1240 HF šedá
34 | Ohebná chránička bezhalohenová prům.25mm, šedá | m | 50 | 0 | 0 | SUPER MONOFLEX 1225 HF šedá
35 | Kovová chránička prům. 25/21,2mm (vnější vnitřní) vč. příchytek, barva nátěr dle RAL (specifikace architekt) | m | 20 | 0 | 0 | Koax 50Ohm, LSOH
36 | Spojovací a instalační materiál, konektory, propojovací kabeláž, požární ucpávky | kpl | 1 | 0 | 0
| Instalace |  |  | 0 |  | Ekvivalent
37 | Kompletace, instalace, nastavení AVT | hod | 200 | 0 | 0
38 | Programování řídícího systému AVT | hod | 25 | 0 | 0
39 | Testování, zkušební provoz, výchozí revize systému | kpl | 1 | 0 | 0
40 | Staveništní a mimostaveništní doprava, odvoz a likvidace odpadu, ochrana zařízení AVT při instalaci | kpl | 1 | 0 | 0
41 | Zajištění a doprava lešení, sestavení, manipilace na staveništi | kpl | 1 | 0 | 0