## Rekapitulace
Centrum obnovy - Klášter Louka Znojmo (SO 02) | [5 empty] | DPH: | 21% | Dolar | Euro | Odkaz na dokument |  | RTS | 1
[8 empty] | 24.69 | 27.08 | Půdorys 1. NP až 2. NP |  | URS
Pol. | Popis | DPH | Materiál celkem | Montáž celkem | Celkem profese | [6 empty] | Ceníkové ceny | TRUE
|  |  | CZK | CZK | CZK | [5 empty] | 1.2 | Global index
1 | Poplachový zabezpečovací a tísňový syst. | 21% | 0 | 0 | 0
| Materiál celkem | 21% | 0
| Montáž celkem | 21% | 0
| Celková cena (bez DPH) | 21% | 0
Pozn.:
Tento rozpočet byl vypracován v rámci projektu pro stavební povolení a neslouží pro výběr zhotovitele. Přesto byl soupis stavebních prací dodávek a služeb s výkazem výměr a standardy zpracován v souladu s vyhláškou 169/2016 Sb. Vedlejší rozpočtové náklady jsou obsaženy v celkovém rozpočtu stavby. Každý řádek/položka soupisu prací obsahuje dodávku včetně montáže, mimo kolonek které jsou proškrtnuty. Za montáž se považují všechny úkony spojené s instalací výrobku. Na cenu výrobku a montáže má vliv prostorové uspořádání jako je výška instalace, konstrukce budovy, apod., a požadovaná funkce. Z toho důvodu je nedílnou součástí tohoto soupisu i technická zpráva a výkresová dokumentace. Uvedené výměry jsou získány exportem z CAD software jako sumární hodnota, proto položka „Výkaz výměr“ neobsahuje dílčí výpočtové vzorce. Závazné jsou především počty koncových prvků. Počty prvků, které tvoří topologii systému (rozbočovače, koncentrátory, kopplery, řídící jednotky, ústředny) vychází z předpokládaných nebo často používaných technologií. V závislosti na výrobci nebo modelu zařízení se mohou tyto počty lišit. Obdobně se může v závislosti na výrobci lišit potřebný počet doplňkových dílů pro skládaná zařízení, jako jsou např. zásuvky, tlačítka, hlásiče, nebo ústředny. Pokud dodavatel dodá jinou, než předpokládanou technologii s jinou topologií může rovněž dojít k rozdílu v množství a druhu kabeláže. Pokud není uvedeno jinak, je požadavek dodat zařízení nebo díl kompletní a plně funkční. V závislosti na cenové politice výrobce včetně potřebných licencí v rozsahu dle projektu. Licence musí být zahrnuty do ceny výrobku, pokud nejsou uvedeny jako samostatná položka. Projekt předpokládá realizaci technologií v dohledné době, přibližně jeden rok. V případě realizace s větším časovým odstupem je nutné ověřit dostupnost navržených technologií na trhu, existenci souvisejících návazných zařízení a platnost souvisejících legislativních požadavků.

## PZTS
Centrum obnovy - Klášter Louka Znojmo (SO 02) |  |  |  | ↓ Vyplní uchazeč u označených položek | [11 empty] | 1.2 | 1.2 | 1.2 | 1.2 | 1.2
Pol. | Zatřídění | Název - dodávka včetně montáže a popis standardu | ► | Výrobce/typ | Odkaz na dokument | Jednotka | Množství | Výkaz výměr | Ceník | Cen. soustava | DPH | Materiál / ks | Materiál celkem | Montáž / ks | Montáž-celkem | 1 | 1 | 1 | 1 | 1 | Ceník RTS | Číslo RTS | Ceník URS | Číslo URS
1 | 220 71-1112.R00 | Koncentrátor/Expander v plastovém krytu pro 8 zón |  |  | Půdorys 1. NP až 2. NP | ks | 1 | 1 x | M22 | RTS | 21% | 0 | 0 | 0 | 0 | [5 empty] | M22 | 220 71-1112.R00 |  |  | 1 | 1
2 |  | Krabice pro expander, uložení na omítku |  |  | Půdorys 1. NP až 2. NP | ks | 1 | 1 x |  | Vlastní | 21% | 0 | 0 | 0 | 0 | [9 empty] | 1 | 1
3 | 220 71-1303.R00 | Kombinovaný kloubový držák na strop nebo na stěnu pro pohybový detektor |  |  | Půdorys 1. NP až 2. NP | ks | 1 | 1 x | M22 | RTS | 21% | 0 | 0 | 0 | 0 | [5 empty] | M22 | 220 71-1303.R00 |  |  | 1 | 1
4 | 220 71-1305.R00 | PIR detektor s půlkulovou čočkou a dosahem 12m | ► |  | Půdorys 1. NP až 2. NP | ks | 1 | 1 x | M22 | RTS | 21% | 0 | 0 | 0 | 0 | [5 empty] | M22 | 220 71-1305.R00 |  |  | 1 | 1
5 |  | Detektor opticko-kouřový samoresetovací s releovým výstupem | ► |  | Půdorys 1. NP až 2. NP | ks | 1 | 1 x |  | Vlastní | 21% | 0 | 0 | 0 | 0 | [9 empty] | 1 | 1
6 | 220 71-1308.R00 | Magnetický kontakt závrtný čtyřdrátový polarizovaný | ► |  | Půdorys 1. NP až 2. NP | ks | 6 | 6 x | M22 | RTS | 21% | 0 | 0 | 0 | 0 | [5 empty] | M22 | 220 71-1308.R00 |  |  | 1 | 1
7 |  | Krabice propojovací pro magnetický kontakt |  |  | Půdorys 1. NP až 2. NP | ks | 4 | 4 x |  | Vlastní | 21% | 0 | 0 | 0 | 0 | [9 empty] | 1 | 1
8 | 220 71-1503.R00 | Sběrnicový kabel pro RS485 - kroucený pár |  |  | Půdorys 1. NP až 2. NP | m | 10 | 10 x | M22 | RTS | 21% | 0 | 0 | 0 | 0 | [5 empty] | M22 | 220 71-1503.R00 |  |  | 1 | 1
9 | 220 71-1503.R00 | Kabel napájení CYH 2x1,5 |  |  | Půdorys 1. NP až 2. NP | m | 10 | 10 x | M22 | RTS | 21% | 0 | 0 | 0 | 0 | [5 empty] | M22 | 220 71-1503.R00 |  |  | 1 | 1
10 | 220 71-1503.R00 | Kabel pro napojení koncových prvků SYKFY 3x2x0,5 |  |  | Půdorys 1. NP až 2. NP | m | 80 | 80 x | M22 | RTS | 21% | 0 | 0 | 0 | 0 | [5 empty] | M22 | 220 71-1503.R00 |  |  | 1 | 1
11 | 220 71-1503.R00 | Protahovací drát |  |  | Půdorys 1. NP až 2. NP | m | 15 | 15 x | M22 | RTS | 21% | 0 | 0 | 0 | 0 | [5 empty] | M22 | 220 71-1503.R00 |  |  | 1 | 1
12 |  | Trubka ohebná PVC 23 mm |  |  | Půdorys 1. NP až 2. NP | m | 30 | 30 x |  | Vlastní | 21% | 0 | 0 | 0 | 0 | [9 empty] | 1 | 1
13 |  | KO 97 - Krabice kruhová odbočná ( s víčkem ) |  |  | Půdorys 1. NP až 2. NP | ks | 4 | 4 x |  | Vlastní | 21% | 0 | 0 | 0 | 0 | [9 empty] | 1 | 1
14 |  | KO 68 - Elektroinstalační krabicie |  |  | Půdorys 1. NP až 2. NP | ks | 2 | 2 x |  | Vlastní | 21% | 0 | 0 | 0 | 0 | [9 empty] | 1 | 1
15 |  | Upevňovací materiál kovový |  |  | Půdorys 1. NP až 2. NP | kg | 0.2 | x |  | Vlastní | 21% | 0 | 0 | 0 | 0 | [9 empty] | 1 | 1
16 |  | Upevňovací materiál plastový |  |  | Půdorys 1. NP až 2. NP | kg | 0.3 | x |  | Vlastní | 21% | 0 | 0 | 0 | 0 | [9 empty] | 1 | 1
17 |  | Průraz do 30 cm |  |  | Půdorys 1. NP až 2. NP | ks | 1 | 1 x |  | Vlastní | 21% | 0 | 0 | 0 | 0 | [9 empty] | 0 | 1
18 |  | Značení trasy vedení |  |  | Půdorys 1. NP až 2. NP | m | 30 | 30 x |  | Vlastní | 21% | 0 | 0 | 0 | 0 | [9 empty] | 0 | 1
[11 empty] | Materiál celkem |  | 0 | [11 empty] | 0 | 0
[11 empty] | Montáž celkem |  |  |  | 0 | [9 empty] | 0 | 0
[11 empty] | Celková cena (bez DPH) |  |  |  | 0 | [9 empty] | 0 | 0
[25 empty] | 0 | 0
[25 empty] | 0 | 0
[25 empty] | 0 | 0
[25 empty] | 0 | 0
[25 empty] | 0 | 0
[25 empty] | 0 | 0
[25 empty] | 0 | 0
[25 empty] | 0 | 0
[25 empty] | 0 | 0
[25 empty] | 0 | 0
[25 empty] | 0 | 0
[25 empty] | 0 | 0
[25 empty] | 0 | 0
[25 empty] | 0 | 0
[25 empty] | 0 | 0
[25 empty] | 0 | 0
[25 empty] | 0 | 0
[25 empty] | 0 | 0
[25 empty] | 0 | 0
[25 empty] | 0 | 0
[25 empty] | 0 | 0
[25 empty] | 0 | 0
[25 empty] | 0 | 0
[25 empty] | 0 | 0
[25 empty] | 0 | 0
[25 empty] | 0 | 0
[25 empty] | 0 | 0
[25 empty] | 0 | 0
[25 empty] | 0 | 0
[25 empty] | 0 | 0
[25 empty] | 0 | 0
[25 empty] | 0 | 0
[25 empty] | 0 | 0
[25 empty] | 0 | 0
[25 empty] | 0 | 0
[25 empty] | 0 | 0
[25 empty] | 0 | 0
[25 empty] | 0 | 0
[25 empty] | 0 | 0
[25 empty] | 0 | 0
[25 empty] | 0 | 0
[25 empty] | 0 | 0
[25 empty] | 0 | 0
[25 empty] | 0 | 0
[25 empty] | 0 | 0
[25 empty] | 0 | 0
[25 empty] | 0 | 0
[25 empty] | 0 | 0
[25 empty] | 0 | 0
[25 empty] | 0 | 0
[25 empty] | 0 | 0
[25 empty] | 0 | 0
[25 empty] | 0 | 0
[25 empty] | 0 | 0
[25 empty] | 0 | 0
[25 empty] | 0 | 0
[25 empty] | 0 | 0
[25 empty] | 0 | 0
[25 empty] | 0 | 0
[25 empty] | 0 | 0
[25 empty] | 0 | 0
[25 empty] | 0 | 0
[25 empty] | 0 | 0
[25 empty] | 0 | 0
[25 empty] | 0 | 0
[25 empty] | 0 | 0
[25 empty] | 0 | 0
[25 empty] | 0 | 0
[25 empty] | 0 | 0
[25 empty] | 0 | 0
[25 empty] | 0 | 0
[25 empty] | 0 | 0
[25 empty] | 0 | 0
[25 empty] | 0 | 0
[25 empty] | 0 | 0
[25 empty] | 0 | 0
[25 empty] | 0 | 0
[25 empty] | 0 | 0
[25 empty] | 0 | 0
[25 empty] | 0 | 0
[25 empty] | 0 | 0
[25 empty] | 0 | 0
[25 empty] | 0 | 0
[25 empty] | 0 | 0
[25 empty] | 0 | 0
[25 empty] | 0 | 0
[25 empty] | 0 | 0
[25 empty] | 0 | 0
[25 empty] | 0 | 0
[25 empty] | 0 | 0
[25 empty] | 0 | 0
[25 empty] | 0 | 0
[25 empty] | 0 | 0
[25 empty] | 0 | 0
[25 empty] | 0 | 0
[25 empty] | 0 | 0
[25 empty] | 0 | 0
[25 empty] | 0 | 0
[25 empty] | 0 | 0
[25 empty] | 0 | 0
[25 empty] | 0 | 0