## Pokyny pro vyplnění (hidden)
Pokyny pro vyplnění
Ve všech listech tohoto souboru můžete měnit pouze buňky s modrým pozadím. Jedná se o tyto údaje : - údaje o firmě - jednotkové ceny položek zadané na maximálně dvě desetinná místa

## Stavba
#RTSROZP# | Položkový rozpočet Revize 11/2018
| Zakázka: |  | Klášter Louka Znojmo přepočet ceny 11_2018 - ústřední vytápění
| Misto |  | Znojmo
Rozpočet:
| Objednatel: | [5 empty] | IČ:
DIČ:
| Projektant: | [5 empty] | IČ:
DIČ:
| Zhotovitel: |  | TOP-KLIMA, spol. s r.o. |  |  |  | IČ: | 25587552
|  |  | Skryjova 4 |  |  |  | DIČ:
|  | 61400 | Brno
Vypracoval:
| Rozpis ceny | [6 empty] | Celkem
HSV | HSV | [6 empty] | 0
PSV | PSV | [6 empty] | 0
MON | MON | [6 empty] | 0
VN | Vedlejší náklady | [6 empty] | 0
ON | Ostatní náklady | [6 empty] | 0
| Celkem | [6 empty] | 0
Rekapitulace daní
| Základ pro sníženou DPH |  |  | 15 | % | 0 |  |  | CZK
| Snížená DPH |  |  | 15 | % | 0 |  |  | CZK
| Základ pro základní DPH |  |  | 21 | % | 0 |  |  | CZK
| Základní DPH |  |  | 21 | % | 331177 |  |  | CZK
| Zaokrouhlení |  |  |  |  | -0.34 |  |  | CZK
| Cena celkem bez DPH |  |  |  |  | 0 |  |  | CZK
| Cena celkem s DPH |  |  |  |  | 1908210 |  |  | CZK
|  | v |  |  | dne |  | 2018-12-18
|  |  | Za zhotovitele |  |  |  | Za objednatele
Rekapitulace dílčích částí
#CASTI>> | Číslo | Název |  |  | Základ pro sníženou DPH | Základ pro základní DPH | DPH celkem | Cena celkem | %
0 | Rozpočet | Klášter Louka Znojmo přepočet ceny 11_2018 - ústřední vytápění |  |  | 0 | 1577033.34 |  | 1577033.34
| Celkem za stavbu |  |  |  | 0 | 0 | 0 | 0 | 0
Rekapitulace dílů
| Číslo | Název |  |  | Typ dílu |  |  | Celkem
| 713 | Izolace tepelné |  |  | PSV |  |  | 0
| 722 | Vnitřní vodovod |  |  | PSV |  |  | 0
| 731 | Kotelny |  |  | PSV |  |  | 0
| 732 | Strojovny |  |  | PSV |  |  | 0
| 733 | Rozvod potrubí |  |  | PSV |  |  | 0
| 734 | Armatury |  |  | PSV |  |  | 0
| 735 | Otopná tělesa |  |  | PSV |  |  | 0
| 736 | Podlahove vytapeni |  |  | PSV |  |  | 0
| HZS | Hodinové sazby |  |  | ON |  |  | 0
| Cena celkem | [6 empty] | 0
Note on D11: Název
Note on I11: IČO
Note on D12: Ulice
Note on I12: DIČ
Note on C13: PSČ
Note on D13: Ulice

## VzorPolozky (hidden)
Položkový rozpočet
Z:
O:
R:

## Rozpočet Pol
Položkový rozpočet Revize 11/2018 | [22 empty] | #TypZaznamu#
S: |  | Klášter Louka Znojmo přepočet ceny 11_2018 - ústřední vytápění | [20 empty] | STA
O: |  | Znojmo | [20 empty] | OBJ
R: | [22 empty] | ROZ
C: | [22 empty] | CAS_STR
P.č. | Číslo položky | Název položky | MJ | množství | cena / MJ | Celkem | Dodávka | Dodávka celk. | Montáž | Montáž celk. | DPH | cena s DPH | hmotnost / MJ | hmotnost celk.(t) | dem. hmotnost / MJ | dem. hmotnost celk.(t) | Ceník | Cen. soustava | Nhod / MJ | Nhod celk.
Díl: | 713 | Izolace tepelné |  |  |  | 0 |  | 0 |  | 58418 |  | 0 |  | 0.0586 |  | 0 |  |  |  | 0 |  |  | DIL
1 | 713-PC-01-01 | D+M Pe tl20/DN18, lam | bm | 226 | 0 | 0 | 0 | 0 | 108 | 24408 | 21 | 0 | 0.00015 | 0.0339 | 0 | 0 |  |  | 0 | 0 |  |  | POL1_0
2 | 713-PC01-02 | D+M Pe tl.20/DN26, lam | bm | 111 | 0 | 0 | 0 | 0 | 118 | 13098 | 21 | 0 | 0.0001 | 0.0111 | 0 | 0 |  |  | 0 | 0 |  |  | POL1_0
3 | 713-PC01-03 | D+M Pe tl.20/DN32-35, lam | bm | 104 | 0 | 0 | 0 | 0 | 150 | 15600 | 21 | 0 | 0.0001 | 0.0104 | 0 | 0 |  |  | 0 | 0 |  |  | POL1_0
4 | 713-PC01-04 | D+M Pe tl.20/DN40, lam | bm | 32 | 0 | 0 | 0 | 0 | 166 | 5312 | 21 | 0 | 0.0001 | 0.0032 | 0 | 0 |  |  | 0 | 0 |  |  | POL1_0
Díl: | 722 | Vnitřní vodovod |  |  |  | 0 |  | 486.3 |  | 1526.7 |  | 0 |  | 0.03108 |  | 0 |  |  |  | 3.81 |  |  | DIL
5 | 722172312R00 | Potrubí z PPR, studená, D 25x3,5 mm, vč.zed.výpom. | m | 6 | 0 | 0 | 81.05 | 486.3 | 254.45 | 1526.7 | 21 | 0 | 0.00518 | 0.03108 | 0 | 0 |  |  | 0.6343 | 3.81 |  |  | POL1_0
Díl: | 731 | Kotelny |  |  |  | 0 |  | 0 |  | 223261.66 |  | 0 |  | 0.6345 |  | 0 |  |  |  | 5.69 |  |  | DIL
6 | 731-05-061 | Kondenzační kotel turbo 9-45kW, zákl. regulace, z., mont. rám | kpl | 2 | 0 | 0 | 0 | 0 | 84000 | 168000 | 21 | 0 | 0.05 | 0.1 | 0 | 0 |  |  | 0 | 0 |  |  | POL1_0
7 | 731-05-065 | Kotle-armatury kotle, čerpadla, expanze | sada | 1 | 0 | 0 | 0 | 0 | 17400 | 17400 | 21 | 0 | 0.0005 | 0.0005 | 0 | 0 |  |  | 0 | 0 |  |  | POL1_0
8 | 731-05-068 | Koncentrický komín nad střechu 80/125mm, cca 8m, mont. do stáv. průduchu | kpl | 2 | 0 | 0 | 0 | 0 | 11760 | 23520 | 21 | 0 | 0.012 | 0.024 | 0 | 0 |  |  | 0 | 0 |  |  | POL1_0
9 | 731-05-054 | Montáž a zprovoznění kotelny, nespecifikovaná zařízení | h | 34 | 0 | 0 | 0 | 0 | 360 | 12240 | 21 | 0 | 0.015 | 0.51 | 0 | 0 |  |  | 0 | 0 |  |  | POL1_0
10 | 998731102R00 | Přesun hmot pro kotelny, výšky do 12 m | t | 0.466 | 0 | 0 | 0 | 0 | 4510 | 2101.66 | 21 | 0 | 0 | 0 | 0 | 0 |  |  | 12.207 | 5.69 |  |  | POL1_0
Díl: | 732 | Strojovny |  |  |  | 0 |  | 2084.64 |  | 130594.54 |  | 0 |  | 0.08901 |  | 0 |  |  |  | 7.23 |  |  | DIL
11 | 732111315R00 | Trubková hrdla rozděl. a sběr. bez přírub, DN 32 | kus | 4 | 0 | 0 | 72.15 | 288.6 | 172.35 | 689.4 | 21 | 0 | 0.00078 | 0.00312 | 0 | 0 |  |  | 0.374 | 1.5 |  |  | POL1_0
12 | 732111316R00 | Trubková hrdla rozděl. a sběr. bez přírub, DN 40 | kus | 2 | 0 | 0 | 87.65 | 175.3 | 202.35 | 404.7 | 21 | 0 | 0.00113 | 0.00226 | 0 | 0 |  |  | 0.439 | 0.88 |  |  | POL1_0
13 | 732111314R00 | Trubková hrdla rozděl. a sběr. bez přírub, DN 25 | kus | 2 | 0 | 0 | 59.83 | 119.66 | 148.17 | 296.34 | 21 | 0 | 0.00066 | 0.00132 | 0 | 0 |  |  | 0.322 | 0.64 |  |  | POL1_0
14 | 732111312R00 | Trubková hrdla rozděl. a sběr. bez přírub, DN 20 | kus | 4 | 0 | 0 | 53.41 | 213.64 | 129.59 | 518.36 | 21 | 0 | 0.00056 | 0.00224 | 0 | 0 |  |  | 0.281 | 1.12 |  |  | POL1_0
15 | 732PC45-001 | Rozděl-sběrač madul 80, dl.1550, vč. izolace a stojanů | kpl | 1 | 0 | 0 | 0 | 0 | 15000 | 15000 | 21 | 0 | 0.02 | 0.02 | 0 | 0 |  |  | 0 | 0 |  |  | POL1_0
16 | 732199100RM1 | Montáž orientačního štítku, včetně dodávky štítku | soubor | 10 | 0 | 0 | 105.2 | 1052 | 37.8 | 378 | 21 | 0 | 0.00113 | 0.0113 | 0 | 0 |  |  | 0.114 | 1.14 |  |  | POL1_0
17 | 732429112R00 | Montáž čerpadel oběhových spirálních,do DN 40 | soubor | 3 | 0 | 0 | 78.48 | 235.44 | 219.52 | 658.56 | 21 | 0 | 0.00059 | 0.00177 | 0 | 0 |  |  | 0.53 | 1.59 |  |  | POL1_0
18 | 732PC36-001 | Čerpadlo elektronic. M1-25/120, 12m, 2000L, vč. izolace | ks | 1 | 0 | 0 | 0 | 0 | 25920 | 25920 | 21 | 0 | 0.005 | 0.005 | 0 | 0 |  |  | 0 | 0 |  |  | POL1_0
19 | 732PC36-005 | Čerpadlo elektronic. M1-32/40, 4m, 1600L, vč. izolace | ks | 1 | 0 | 0 | 0 | 0 | 21360 | 21360 | 21 | 0 | 0.005 | 0.005 | 0 | 0 |  |  | 0 | 0 |  |  | POL1_0
20 | 732PC36-020 | Čerpadlo elektronic. M1-32/100, 1600L, 10m, vč. izolace | ks | 1 | 0 | 0 | 0 | 0 | 25800 | 25800 | 21 | 0 | 0.005 | 0.005 | 0 | 0 |  |  | 0 | 0 |  |  | POL1_0
21 | 732PC40-003 | Exp. nádoba 140L s membr, PN6, vč. zk. kohoutu | kpl | 1 | 0 | 0 | 0 | 0 | 10620 | 10620 | 21 | 0 | 0.009 | 0.009 | 0 | 0 |  |  | 0 | 0 |  |  | POL1_0
22 | 732PC60-001 | Anuloid 5m3, hrdla 6/4", izolace | kpl | 1 | 0 | 0 | 0 | 0 | 8880 | 8880 | 21 | 0 | 0.008 | 0.008 | 0 | 0 |  |  | 0 | 0 |  |  | POL1_0
23 | 732PC60-002 | Úpravna vody, aut. změkčení, filtrace, , aut. doplňování | kpl | 1 | 0 | 0 | 0 | 0 | 19920 | 19920 | 21 | 0 | 0.015 | 0.015 | 0 | 0 |  |  | 0 | 0 |  |  | POL1_0
24 | 998732102R00 | Přesun hmot pro strojovny, výšky do 12 m | t | 0.08901 | 0 | 0 | 0 | 0 | 1676 | 149.18 | 21 | 0 | 0 | 0 | 0 | 0 |  |  | 4.093 | 0.36 |  |  | POL1_0
Díl: | 733 | Rozvod potrubí |  |  |  | 0 |  | 117482.2 |  | 65490.81 |  | 0 |  | 0.7156 |  | 0 |  |  |  | 142.12 |  |  | DIL
25 | 733178113RT1 | Potrubí vícevrstvé Pe/Al/Pe, D 18 x 2 mm, lisovaný spoj, mosazné press fitinky | m | 220 | 0 | 0 | 102.88 | 22633.6 | 59.62 | 13116.4 | 21 | 0 | 0.00035 | 0.077 | 0 | 0 |  |  | 0.133 | 29.26 |  |  | POL1_0
26 | 733178115RT1 | Potrubí vícevrstvé Pe/Al/Pe, D 26 x 3 mm, lisovaný spoj, mosazné press fitinky | m | 105 | 0 | 0 | 188.37 | 19778.85 | 71.13 | 7468.65 | 21 | 0 | 0.00046 | 0.0483 | 0 | 0 |  |  | 0.158 | 16.59 |  |  | POL1_0
27 | 733178116RT1 | Potrubí vícevrstvé Pe/Al/Pe, D 32 x 3 mm, lisovaný spoj, mosazné press fitinky | m | 60 | 0 | 0 | 261.37 | 15682.2 | 71.13 | 4267.8 | 21 | 0 | 0.00054 | 0.0324 | 0 | 0 |  |  | 0.158 | 9.48 |  |  | POL1_0
28 | 733178117RT1 | Potrubí vícevrstvé Pe/Al/Pe, D 40 x 3,5 mm, lisovaný spoj, mosazné press fitinky | m | 22 | 0 | 0 | 529.4 | 11646.8 | 115.6 | 2543.2 | 21 | 0 | 0.00326 | 0.07172 | 0 | 0 |  |  | 0.255 | 5.61 |  |  | POL1_0
29 | 733171120R00 | Napojení potrubí Pe u radiátoru,rozdělovače | kus | 78 | 0 | 0 | 0 | 0 | 29.9 | 2332.2 | 21 | 0 | 0 | 0 | 0 | 0 |  |  | 0.065 | 5.07 |  |  | POL1_0
30 | 733163103R00 | Potrubí z měděných trubek vytápění D 18 x 1,0 mm | m | 6 | 0 | 0 | 203.17 | 1219.02 | 139.83 | 838.98 | 21 | 0 | 0.00088 | 0.00528 | 0 | 0 |  |  | 0.30738 | 1.84 |  |  | POL1_0
31 | 733163104R00 | Potrubí z měděných trubek vytápění D 22 x 1 ,0mm | m | 6 | 0 | 0 | 248.56 | 1491.36 | 144.44 | 866.64 | 21 | 0 | 0.00101 | 0.00606 | 0 | 0 |  |  | 0.31738 | 1.9 |  |  | POL1_0
32 | 733163105R00 | Potrubí z měděných trubek vytápění D 28 x 1,5 mm | m | 6 | 0 | 0 | 426.24 | 2557.44 | 151.76 | 910.56 | 21 | 0 | 0.0016 | 0.0096 | 0 | 0 |  |  | 0.33332 | 2 |  |  | POL1_0
33 | 733163106R00 | Potrubí z měděných trubek vytápění D 35 x 1,5 mm | m | 54 | 0 | 0 | 565.92 | 30559.68 | 163.08 | 8806.32 | 21 | 0 | 0.00196 | 0.10584 | 0 | 0 |  |  | 0.3579 | 19.33 |  |  | POL1_0
34 | 733163107R00 | Potrubí z měděných trubek vytápění D 42 x 1,5 mm | m | 10 | 0 | 0 | 732.49 | 7324.9 | 186.51 | 1865.1 | 21 | 0 | 0.00231 | 0.0231 | 0 | 0 |  |  | 0.4088 | 4.09 |  |  | POL1_0
35 | 733164103RT1 | Montáž potrubí z měděných trubek vytápění D 18 mm, pájením na tvrdo | m | 6 | 0 | 0 | 39.98 | 239.88 | 183.02 | 1098.12 | 21 | 0 | 0.00597 | 0.03582 | 0 | 0 |  |  | 0.4216 | 2.53 |  |  | POL1_0
36 | 733164104RT1 | Montáž potrubí z měděných trubek vytápění D 22 mm, pájením na tvrdo | m | 6 | 0 | 0 | 45.49 | 272.94 | 187.51 | 1125.06 | 21 | 0 | 0.00598 | 0.03588 | 0 | 0 |  |  | 0.4316 | 2.59 |  |  | POL1_0
37 | 733164105RT1 | Montáž potrubí z měděných trubek vytápění D 28 mm, pájením na tvrdo | m | 6 | 0 | 0 | 56.87 | 341.22 | 193.63 | 1161.78 | 21 | 0 | 0.00501 | 0.03006 | 0 | 0 |  |  | 0.44556 | 2.67 |  |  | POL1_0
38 | 733164106RT1 | Montáž potrubí z měděných trubek vytápění D 35 mm, pájením na tvrdo | m | 35 | 0 | 0 | 59.89 | 2096.15 | 198.11 | 6933.85 | 21 | 0 | 0.00502 | 0.1757 | 0 | 0 |  |  | 0.45556 | 15.94 |  |  | POL1_0
39 | 733164107RT1 | Montáž potrubí z měděných trubek vytápění D 42 mm, pájením na tvrdo | m | 10 | 0 | 0 | 72.19 | 721.9 | 206.31 | 2063.1 | 21 | 0 | 0.00506 | 0.0506 | 0 | 0 |  |  | 0.47356 | 4.74 |  |  | POL1_0
40 | 733190107R00 | Tlaková zkouška potrubí do DN 40 | m | 380 | 0 | 0 | 0.21 | 79.8 | 8.69 | 3302.2 | 21 | 0 | 0 | 0 | 0 | 0 |  |  | 0.021 | 7.98 |  |  | POL1_0
41 | 733141102R00 | Odvzdušňovací nádobky z trub.ocelových do DN 50 | kus | 6 | 0 | 0 | 139.41 | 836.46 | 456.59 | 2739.54 | 21 | 0 | 0.00114 | 0.00684 | 0 | 0 |  |  | 1.102 | 6.61 |  |  | POL1_0
42 | 733-PC02-001 | Tr. měď - návarky 1/2" pro MaR a pro T+M | ks | 14 | 0 | 0 | 0 | 0 | 180 | 2520 | 21 | 0 | 0.0001 | 0.0014 | 0 | 0 |  |  | 0 | 0 |  |  | POL1_0
43 | 998733103R00 | Přesun hmot pro rozvody potrubí, výšky do 24 m | t | 0.4828 | 0 | 0 | 0 | 0 | 1319 | 636.81 | 21 | 0 | 0 | 0 | 0 | 0 |  |  | 3.246 | 1.57 |  |  | POL1_0
44 | 998733103R00 | Přesun hmot pro rozvody potrubí, výšky do 24 m | t | 0.7156 | 0 | 0 | 0 | 0 | 1250 | 894.5 | 21 | 0 | 0 | 0 | 0 | 0 |  |  | 3.246 | 2.32 |  |  | POL1_0
Díl: | 734 | Armatury |  |  |  | 0 |  | 29305.04 |  | 5219 |  | 0 |  | 0.01907 |  | 0 |  |  |  | 12.59 |  |  | DIL
45 | 734209124R00 | Montáž armatur závitových,se 3závity, G 3/4 | kus | 3 | 0 | 0 | 6.74 | 20.22 | 106.76 | 320.28 | 21 | 0 | 0 | 0 | 0 | 0 |  |  | 0.258 | 0.77 |  |  | POL1_0
46 | 734213112R00 | Ventil automatický odvzdušňovací, DN 15 se ZV | kus | 6 | 0 | 0 | 159.81 | 958.86 | 25.69 | 154.14 | 21 | 0 | 0 | 0 | 0 | 0 |  |  | 0.062 | 0.37 |  |  | POL1_0
47 | 734233111R00 | Kohout kulový, vnitř.-vnitř.z. DN 15 | kus | 4 | 0 | 0 | 115.14 | 460.56 | 68.36 | 273.44 | 21 | 0 | 0.00014 | 0.00056 | 0 | 0 |  |  | 0.165 | 0.66 |  |  | POL1_0
48 | 734233113R00 | Kohout kulový, vnitř.-vnitř.z. DN 25 | kus | 4 | 0 | 0 | 267.95 | 1071.8 | 94.05 | 376.2 | 21 | 0 | 0.00032 | 0.00128 | 0 | 0 |  |  | 0.227 | 0.91 |  |  | POL1_0
49 | 734233114R00 | Kohout kulový, vnitř.-vnitř.z. DN 32 | kus | 8 | 0 | 0 | 412.55 | 3300.4 | 111.45 | 891.6 | 21 | 0 | 0.00052 | 0.00416 | 0 | 0 |  |  | 0.269 | 2.15 |  |  | POL1_0
50 | 734233115R00 | Kohout kulový, vnitř.-vnitř.z. DN 40 | kus | 2 | 0 | 0 | 661.57 | 1323.14 | 145.43 | 290.86 | 21 | 0 | 0.00077 | 0.00154 | 0 | 0 |  |  | 0.351 | 0.7 |  |  | POL1_0
51 | 734243123R00 | Ventil zpětný DN 25 | kus | 1 | 0 | 0 | 602.95 | 602.95 | 94.05 | 94.05 | 21 | 0 | 0.00037 | 0.00037 | 0 | 0 |  |  | 0.227 | 0.23 |  |  | POL1_0
52 | 734243124R00 | Ventil zpětný DN 32 | kus | 2 | 0 | 0 | 924.55 | 1849.1 | 111.45 | 222.9 | 21 | 0 | 0.00048 | 0.00096 | 0 | 0 |  |  | 0.269 | 0.54 |  |  | POL1_0
53 | 734243125R00 | Ventil zpětný DN 40 | kus | 1 | 0 | 0 | 1344.57 | 1344.57 | 145.43 | 145.43 | 21 | 0 | 0.00092 | 0.00092 | 0 | 0 |  |  | 0.351 | 0.35 |  |  | POL1_0
54 | 734253115R00 | Ventil pojistný DN 20 - 10bar | kus | 1 | 0 | 0 | 356.15 | 356.15 | 85.35 | 85.35 | 21 | 0 | 0.00019 | 0.00019 | 0 | 0 |  |  | 0.206 | 0.21 |  |  | POL1_0
55 | 734263255R00 | Šroubení regulační,rohové -VK, DN 15, dvoutrubka s vypouš | kus | 11 | 0 | 0 | 144.97 | 1594.67 | 38.53 | 423.83 | 21 | 0 | 0 | 0 | 0 | 0 |  |  | 0.093 | 1.02 |  |  | POL1_0
56 | 734293223R00 | Filtr, vnitřní-vnitřní z. DN 25 | kus | 2 | 0 | 0 | 245.95 | 491.9 | 94.05 | 188.1 | 21 | 0 | 0 | 0 | 0 | 0 |  |  | 0.227 | 0.45 |  |  | POL1_0
57 | 734293224R00 | Filtr, vnitřní-vnitřní z. DN 32 | kus | 4 | 0 | 0 | 446.55 | 1786.2 | 111.45 | 445.8 | 21 | 0 | 0 | 0 | 0 | 0 |  |  | 0.269 | 1.08 |  |  | POL1_0
58 | 734293275R00 | Kohout kulový FILTR VENTIL, DN 40 | kus | 2 | 0 | 0 | 2974.57 | 5949.14 | 145.43 | 290.86 | 21 | 0 | 0.0028 | 0.0056 | 0 | 0 |  |  | 0.351 | 0.7 |  |  | POL1_0
59 | 734293312R00 | Kohout kulový vypouštěcí, DN 15 | kus | 12 | 0 | 0 | 114.11 | 1369.32 | 34.39 | 412.68 | 21 | 0 | 0 | 0 | 0 | 0 |  |  | 0.083 | 1 |  |  | POL1_0
60 | 734223832R00 | Ventil přepouštěcí DN 20 | kus | 3 | 0 | 0 | 1180.23 | 3540.69 | 85.77 | 257.31 | 21 | 0 | 0.00065 | 0.00195 | 0 | 0 |  |  | 0.207 | 0.62 |  |  | POL1_0
61 | 734221672RT3 | Hlavice ovládání ventilů termostat. kapal. | kus | 11 | 0 | 0 | 298.67 | 3285.37 | 29.83 | 328.13 | 21 | 0 | 0.00014 | 0.00154 | 0 | 0 |  |  | 0.072 | 0.79 |  |  | POL1_0
62 | 998734103R00 | Přesun hmot pro armatury, výšky do 24 m | t | 0.01907 | 0 | 0 | 0 | 0 | 946 | 18.04 | 21 | 0 | 0 | 0 | 0 | 0 |  |  | 2.351 | 0.04 |  |  | POL1_0
Díl: | 735 | Otopná tělesa |  |  |  | 0 |  | 74783.42 |  | 454107.56 |  | 0 |  | 3.6262 |  | 0 |  |  |  | 29.93 |  |  | DIL
63 | 735151965R00 | Otopná tělesa panel. hladké 33 700/ 900, spodní stř. připojení | kus | 1 | 0 | 0 | 8726.52 | 8726.52 | 5949.48 | 5949.48 | 21 | 0 | 0.05247 | 0.05247 | 0 | 0 |  |  | 1.037 | 1.04 |  |  | POL1_0
64 | 735151967R00 | Otopná tělesa panel. hladké 33 700/1100, spodní stř. připojení | kus | 1 | 0 | 0 | 9342.62 | 9342.62 | 7565.38 | 7565.38 | 21 | 0 | 0.06413 | 0.06413 | 0 | 0 |  |  | 1.061 | 1.06 |  |  | POL1_0
65 | 735151865R00 | Otopná těl.panel. hladká 22 600/ 900, spodní stř. připojení | kus | 2 | 0 | 0 | 5218.61 | 10437.22 | 5329.39 | 10658.78 | 21 | 0 | 0.01628 | 0.03256 | 0 | 0 |  |  | 0.913 | 1.83 |  |  | POL1_0
66 | 735151764R00 | Otopná tělesa panel. hladká 21 600/ 400, spodní stř. připojení | kus | 4 | 0 | 0 | 6420.79 | 25683.16 | 1619.21 | 6476.84 | 21 | 0 | 0.03663 | 0.14652 | 0 | 0 |  |  | 0.945 | 3.78 |  |  | POL1_0
67 | 735151765R00 | Otopná tělesa panel. hladká 21 600/ 800, spodní stř. připojení | kus | 3 | 0 | 0 | 6530.27 | 19590.81 | 2613.73 | 7841.19 | 21 | 0 | 0.02816 | 0.08448 | 0 | 0 |  |  | 0.945 | 2.84 |  |  | POL1_0
68 | 735159111R00 | Montáž panelových těles do délky 1600 mm | kus | 11 | 0 | 0 | 91.19 | 1003.09 | 300.81 | 3308.91 | 21 | 0 | 0 | 0 | 0 | 0 |  |  | 0.868 | 9.55 |  |  | POL1_0
69 | 735-20101 | Podl. FAN-COIL š.303, hl.180, dl. 1250, 500W,, bez ventilátoru, 70/55 | kpl | 9 | 0 | 0 | 0 | 0 | 12360 | 111240 | 21 | 0 | 0.04 | 0.36 | 0 | 0 |  |  | 0 | 0 |  |  | POL1_0
70 | 735-20102 | Podl. FAN-COIL š.303, hl.180, dl. 1500, 630W,, bez ventilátoru, 70/55 | kpl | 1 | 0 | 0 | 0 | 0 | 13368 | 13368 | 21 | 0 | 0.086 | 0.086 | 0 | 0 |  |  | 0 | 0 |  |  | POL1_0
71 | 735-20103 | Podl. FAN-COIL š.303, hl.180, dl. 1750, 760W,, bez ventilátoru, 70/55 | kpl | 3 | 0 | 0 | 0 | 0 | 14544 | 43632 | 21 | 0 | 0.04 | 0.12 | 0 | 0 |  |  | 0 | 0 |  |  | POL1_0
72 | 735-20104 | Podl. FAN-COIL š.303, hl.180, dl. 2500, 1160W,, bez ventilátoru, 70/55 | kpl | 1 | 0 | 0 | 0 | 0 | 20016 | 20016 | 21 | 0 | 0.04 | 0.04 | 0 | 0 |  |  | 0 | 0 |  |  | POL1_0
73 | 735-20105 | Podl. FAN-COIL š.303, hl.180, dl. 3000, 1420W,, bez ventilátoru, 70/55 | kpl | 6 | 0 | 0 | 0 | 0 | 24780 | 148680 | 21 | 0 | 0.04 | 0.24 | 0 | 0 |  |  | 0 | 0 |  |  | POL1_0
74 | 735-201010 | FAN-COILY připojovací TV 1/2", hlavice s odděl., čidlem, kapilára 5m | kpl | 20 | 0 | 0 | 0 | 0 | 2856 | 57120 | 21 | 0 | 0.04 | 0.8 | 0 | 0 |  |  | 0 | 0 |  |  | POL1_0
75 | 735-201020 | Montáž a seřízení F-C | hod | 40 | 0 | 0 | 0 | 0 | 360 | 14400 | 21 | 0 | 0.04 | 1.6 | 0 | 0 |  |  | 0 | 0 |  |  | POL1_0
76 | 998735102R00 | Přesun hmot pro otopná tělesa, výšky do 12 m | t | 3.6262 | 0 | 0 | 0 | 0 | 1062 | 3850.98 | 21 | 0 | 0 | 0 | 0 | 0 |  |  | 2.71 | 9.83 |  |  | POL1_0
Díl: | 736 | Podlahove vytapeni |  |  |  | 0 |  | 193577.2 |  | 183256.27 |  | 0 |  | 0.8763 |  | 0 |  |  |  | 442.41 |  |  | DIL
77 | 736110007R00 | Podlahové vytápění Ivar na systémovou desku | m2 | 230 | 0 | 0 | 841.64 | 193577.2 | 791.36 | 182012.8 | 21 | 0 | 0.00381 | 0.8763 | 0 | 0 |  |  | 1.91 | 439.3 |  |  | POL1_0
78 | 998736101R00 | Přesun hmot pro podlahové vytápění, výšky do 6 m | t | 0.8763 | 0 | 0 | 0 | 0 | 1419 | 1243.47 | 21 | 0 | 0 | 0 | 0 | 0 |  |  | 3.55 | 3.11 |  |  | POL1_0
Díl: | HZS | Hodinové sazby |  |  |  | 0 |  | 0 |  | 37440 |  | 0 |  | 0 |  | 0 |  |  |  | 0 |  |  | DIL
79 | HZS-PC-0001 | Topná zkouška dle ČSN plná 72h | hod | 72 | 0 | 0 | 0 | 0 | 360 | 25920 | 21 | 0 | 0 | 0 | 0 | 0 |  |  | 0 | 0 |  |  | POL1_0
80 | HZS-PC-0004 | Nepředvídané vícepráce montážní | hod | 32 | 0 | 0 | 0 | 0 | 360 | 11520 | 21 | 0 | 0 | 0 | 0 | 0 |  |  | 0 | 0 |  |  | POL1_0
[21 empty] | 15 | 21
END