## Technická specifikace
Z26023 |  |  |  | #VALUE!
Příloha č. 3 ZD - Technická specifikace a tabulka k ocenění
A. | Nákup 1 ks Nového nebo Předváděcího manipulátoru na RZ - střediska Nová Ves a Turnov |  | Požadované množství v ks: | Nabídková cena v Kč bez DPH:
| 1. | Teleskopický manipulátor určený pro manipulaci s posypovou solí a inertním posypovým materiálem. | 1 ks | 0
Technická specifikace - teleskopický manipulátor, dále jen "stroj".
B. | Technický požadavek |  | Měřítko plnění | Hodnota
| 1. | Druh stroje – teleskopický manipulátor. | označení stroje | [doplní uchazeč]
| 2. | Výrobce stroje. | název výrobce | [doplní uchazeč]
| 3. | Typové označení stroje. | typ stroje | [doplní uchazeč]
| 4. | Nový nebo předváděcí stroj s nájezdem maximálně 500 mth. | Nový/Předváděcí + MTH | [doplní uchazeč]
| 5. | Rok výroby min 2025 a novější. | rok výroby | [doplní uchazeč]
| 6. | Pohon všech kol 4×4. | ANO/NE | [doplní uchazeč]
| 7. | Režimy řízení – řízení všech kol a krabí chod. | ANO/NE | [doplní uchazeč]
| 8. | Minimální výška zdvihu 9 000 mm. | hodnota v mm | [doplní uchazeč]
| 9. | Minimální nosnost stroje 3 000 kg. | hodnota v kg | [doplní uchazeč]
| 10. | Nosnost při maximální výšce zdvihu min. 700 kg. | hodnota v kg | [doplní uchazeč]
| 11. | Minimální dopředný dosah 6 200 mm. | hodnota v mm | [doplní uchazeč]
| 12. | Celková délka stroje k nosiči pracovního zařízení max. 5 000 mm, s ohledem na požadovanou manévrovatelnost stroje v omezených provozních prostorech. | hodnota v mm | [doplní uchazeč]
| 13. | Motor – dieselový motor odpovídající emisním požadavkům dle roku výroby stroje. | ANO/NE | [doplní uchazeč]
| 14. | Výkon motoru min 105 kW. | hodnota v kW | [doplní uchazeč]
| 15. | Pojezdové ústrojí – hydrostatický pojezd s plynulou regulací rychlosti a hydrostatickým brzdným účinkem při uvolnění pedálu pojezdu, vhodný pro přesnou manipulaci s materiálem. | ANO/NE + typ | [doplní uchazeč]
| 16. | Kabina obsluhy – uzavřená klimatizovaná a vytápěná. | ANO/NE | [doplní uchazeč]
| 17. | Ovládání pracovních funkcí jedním joystickem s možností blokování ovládacích funkcí pro použití pracovní plošiny. | ANO/NE | [doplní uchazeč]
| 18. | Bezpečnostní systém proti přetížení – systém indikace zatížení / ochrany proti přetížení. | ANO/NE | [doplní uchazeč]
| 19. | Rychloupínací zařízení pro pracovní adaptéry. | ANO/NE | [doplní uchazeč]
| 20. | Stroj musí být výrobcem určen a nabízen jako teleskopický manipulátor pro zemědělské použití. Stavební provedení stroje není přípustné. | ANO/NE | [doplní uchazeč]
| 21. | Pneumatiky vhodné pro provoz ve zpevněném i nezpevněném terénu. | ANO/NE | [doplní uchazeč]
| 22. | LED pracovní osvětlení vpředu a vzadu. | ANO/NE | [doplní uchazeč]
| 23. | Výstražné zařízení – oranžový výstražný maják, minimálně 1 ks. | ANO/NE | [doplní uchazeč]
| 24. | Provozní osvětlení umožňující přejezdy po pozemních komunikacích. | ANO/NE | [doplní uchazeč]
| 25. | Na stroji bude dodavatelem nainstalován monitorovací systém GPS pro on-line sledování pohybu traktoru a provozních parametrů a technologických činností. Dodavatelem systému GPS pro Silnice LK a.s. je společnost R ALTRA, spol. s r. o. (IČO 25676326). Cena systému GPS je max. 25.000 Kč vč. všech propojovacích modulů a kabelů (bez nákladů na dopravu do místa montáže) a bude součástí nabídkové ceny. Do kabiny stroje bude namontován modul GPS se zapojením všech vstupů provozních (vč. dat z FMS) a technologických činností. Pro GPS lokalizaci a přenos GPRS dat bude použita jedna duální (pro GSM i GPS) anténa. Datovou SIM kartu pro přenos dat z GPS modulu umístěném na nosiči dodá kupující. | ANO/NE | [doplní uchazeč]
| 26. | Návod k obsluze v českém jazyce. | ANO/NE | [doplní uchazeč]
| 27. | Zaškolení obsluhy při předání stroje. | ANO/NE | [doplní uchazeč]
| 28. | Záruční i pozáruční servis bude přednostně prováděn u kupujícího. Nebude-li možné závadu odstranit na místě, bude zařízení převezeno do servisního střediska určeného prodávajícím, které se nachází na území Libereckého kraje, hlavního města Prahy nebo okresů Jičín, Mladá Boleslav, Mělník, Litoměřice či Děčín. | ANO/NE | [doplní uchazeč]
| 29. | Převoz stroje do servisního střediska a jeho zpětné předání kupujícímu zajistí v době záruky prodávající na vlastní náklady. | ANO/NE | [doplní uchazeč]
| 30. | Maximální konstrukční rychlost stroje musí být nejméně 40 km/h. | ANO/NE | [doplní uchazeč]
| 31. | Stroj musí být způsobilý k provozu na pozemních komunikacích, musí být možné jej registrovat do registru vozidel ČR a to včetně přidělení registrační značky. | ANO/NE | [doplní uchazeč]
| 32. | Záruka min. 36 měsíců od data převzetí. | počet měsíců | [doplní uchazeč]
Technická specifikace - Příslušenství manipulátoru (stroje)
C. | Technický požadavek |  | Měřítko plnění | Hodnota
| 1. | Menší nakládací lžíce - Lopata pro teleskopický manipulátor, šířka min. 1 200 mm – max. 1 400 mm, hloubka min. 700 mm – max. 800 mm. | hodnota v mm | [doplní uchazeč]
| 2. | Větší nakládací lžíce - Lopata pro teleskopický manipulátor, šířka min. 2 000 mm – max. 2 250 mm, hloubka min. 800 mm – max. 1 000 mm, výška min. 800 mm – max. 1 000 mm. | hodnota v mm | [doplní uchazeč]
| 3. | Paletizační vidle o délce 1 200 mm a nosnosti minimálně 3 000 kg. | ANO/NE | [doplní uchazeč]
| 4. | Uchycení lopat - Obě lopaty a paletizační vidle musí být kompatibilní s rychloupínacím zařízením dodávaného manipulátoru. | ANO/NE | [doplní uchazeč]
| 5. | Použití lopat - Obě lopaty musí být vhodné pro manipulaci s posypovou solí a inertním posypovým materiálem. | ANO/NE | [doplní uchazeč]
| 6. | Výměnné pracovní zařízení – zdvihací hák pro manipulaci se zavěšenými břemeny, kompatibilní s nabízeným strojem, včetně dokladů, atestace a uvedené maximální nosnosti. | ANO/NE | [doplní uchazeč]
Poznámka:
1) Měřítko plnění" vyjadřuje, zda bude splnění požadavku deklarováno výběrem "ANO" nebo "NE", číselnou hodnotou nebo názvoslovím požadovaného parametru.
2) Do sloupce „Hodnota“ doplní účastník informace o splnění požadavku (ANO/NE) nebo konkrétní hodnotu požadovaného parametru.
3) Výše uvedené požadavky na technické provedení a parametry předmětu plnění jsou pro účastníka závazné a představují minimální požadavky zadavatele. Účastník může nabídnout řešení s vyššími technickými parametry, než jsou stanovené minimální hodnoty, nesmí však překročit maximálně stanovené hodnoty, pokud jsou v technické specifikaci uvedeny.
4) Požadavek na minimální výšku zdvihu 9 000 mm je stanoven z důvodu efektivního využití skladovacích kapacit, zejména při stohování posypové soli pro zimní údržbu, a z důvodu omezení opakované manipulace s materiálem.
5) Pokud bude účastníkem navrženo odlišné provedení, které nebude splňovat základní technické požadavky zadavatele, bude taková nabídka vyřazena jako nevyhovující.
6) Nabízené řešení musí splňovat všechny platné právní předpisy a technické normy vztahující se k provozu stroje, zejména z hlediska bezpečnosti práce a provozu na pozemních komunikacích, včetně možnosti registrace stroje na registrační značku (RZ) v ČR.
7) Smlouva bude uzavřena s dodavatelem, jehož nabídka splní všechny požadavky zadavatele uvedené v této technické specifikaci a který současně předloží nejnižší nabídkovou cenu.
8) Předmět plnění musí být dodán v termínu uvedeném účastníkem v nabídce, nejpozději však do 12 týdnů ode dne účinnosti smlouvy.
9) Celková nabídková cena musí zahrnovat veškeré náklady nutné k řádnému dodání předmětu plnění, zejména dodání stroje, dodání příslušenství, dopravu, manipulaci se strojem, uvedení do provozu, předání dokladů a veškeré obvyklé poplatky.
10) Místem dodání předmětu plnění je sídlo zadavatele: Silnice LK a.s., Československé armády 4805/24, 466 05 Jablonec nad Nisou.
|  | Zeleně označená pole vyplní uchazeč. | Název firmy - Razítko a podpis