## Rekapitulace stavby
Export Komplet | [26 empty] | VZ | 2.0 | ZAMOK |  |  |  |  | False | False | {1a49bebf-9f35-4044-a388-d8561b5833e8}
[33 empty] | 0,01 | 21
[33 empty] | 0,01 | 15
|  | REKAPITULACE STAVBY | [17 empty] | v --- níže se nacházejí doplnkové a pomocné údaje k sestavám --- v | [11 empty] | Návod na vyplnění | 0,001
|  | Kód: | [5 empty] | EM2026-03/Z7 | [23 empty] | Měnit lze pouze buňky se žlutým podbarvením! 1) v Rekapitulaci stavby vyplňte údaje o Účastníkovi (přenesou se do ostatních sestav i v jiných listech) 2) na vybraných listech vyplňte v sestavě Soupis prací ceny u položek | 0,01
|  | Stavba: | [5 empty] | PŘÍSTAVBA SAUNOVÉ ZÓNY K WELLNESS CENTRU BRUNTÁL I.ETAPA | [24 empty] | 0,01
|  | KSO: | [5 empty] | 801 54 | [7 empty] | CC-CZ: | [16 empty] | 0,01
|  | Místo: | [5 empty] | Obec Bruntál | [7 empty] | Datum: |  | 13. 7. 2026 | [14 empty] | 0,01
0,01
|  | Zadavatel: | [13 empty] | IČ: | [16 empty] | 0,01
|  |  | Město Bruntál, Nádražní 944/20, 79201 | [12 empty] | DIČ: | [16 empty] | 0,01
0,01
|  | Účastník: | [13 empty] | IČ: |  | Vyplň údaj | [14 empty] | 0,01
|  |  | Vyplň údaj | [12 empty] | DIČ: |  | Vyplň údaj | [14 empty] | 0,01
False
|  | Projektant: | [13 empty] | IČ: | [16 empty] | False
|  |  | Ateliér EMMET s.r.o. | [12 empty] | DIČ: | [16 empty] | True
0,01
|  | Zpracovatel: | [13 empty] | IČ: | [16 empty] | 0,01
|  |  | Ateliér EMMET s.r.o. | [12 empty] | DIČ: | [16 empty] | False
Poznámka:
Soupis prací je sestaven s využitím Cenové soustavy ÚRS. Položky, které pochází z této cenové soustavy, jsou ve sloupci 'Cenová soustava' označeny popisem 'CS ÚRS' a úrovní příslušného kalendářního pololetí. Veškeré další informace vymezující popis a podmínky použití těchto položek z Cenové soustavy, které nejsou uvedeny přímo v soupisu prací, jsou neomezeně dálkově k dispozici na https://podminky.urs.cz.
|  | Cena bez DPH | [13 empty] | 0
[9 empty] | Sazba daně |  |  | Základ daně |  |  |  | Výše daně
|  | DPH |  | základní |  |  |  |  | 21% |  |  | 0 |  |  |  | 0
|  |  |  | snížená |  |  |  |  | 15% |  |  | 0 |  |  |  | 0
|  |  |  | zákl. přenesená |  |  |  |  | 21% |  |  | 0 |  |  |  | 0
|  |  |  | sníž. přenesená |  |  |  |  | 15% |  |  | 0 |  |  |  | 0
|  |  |  | nulová |  |  |  |  | 0% |  |  | 0 |  |  |  | 0
|  | Cena s DPH | [8 empty] | v |  | CZK |  |  | 0
REKAPITULACE OBJEKTŮ STAVBY A SOUPISŮ PRACÍ
| Kód: | [7 empty] | EM2026-03/Z7
| Stavba: | [7 empty] | PŘÍSTAVBA SAUNOVÉ ZÓNY K WELLNESS CENTRU BRUNTÁL I.ETAPA
| Místo: | [7 empty] | Obec Bruntál | [5 empty] | Datum: |  | 13. 7. 2026
| Zadavatel: | [7 empty] | Město Bruntál, Nádražní 944/20, 79201 | [5 empty] | Projektant: |  | Ateliér EMMET s.r.o. |  |  | Informatívní údaje z listů zakázek
| Účastník: | [13 empty] | Zpracovatel: |  | Ateliér EMMET s.r.o.
| Kód |  |  |  |  | Popis | [7 empty] | Cena bez DPH [CZK] |  |  |  | Cena s DPH [CZK] | Typ | z toho Ostat. náklady [CZK] | DPH [CZK] | Normohodiny [h] | DPH základní [CZK] | DPH snížená [CZK] | DPH základní přenesená [CZK] | DPH snížená přenesená [CZK] | Základna DPH základní | Základna DPH snížená | Základna DPH zákl. přenesená | Základna DPH sníž. přenesená | Základna DPH nulová
| Náklady stavby celkem | [12 empty] | 0 |  |  |  | 0 |  | 0 | 0 | 0 | 0 | 0 | 0 | 0 | 0 | 0 | 0 | 0 | 0 |  | D | 0 | ###NOIMPORT### | IMPORT | {1a49bebf-9f35-4044-a388-d8561b5833e8} | {00000000-0000-0000-0000-000000000000} | 801 54
|  | PS |  |  |  |  | Provozní soubory | [6 empty] | 0 |  |  |  | 0 | STA | 0 | 0 | 0 | 0 | 0 | 0 | 0 | 0 | 0 | 0 | 0 | 0 |  | D | 1 | ###NOIMPORT### | IMPORT | {297f94ef-5524-49f8-969c-eeda9d4e6259} | {1a49bebf-9f35-4044-a388-d8561b5833e8} | 801 54 | 2
/ |  |  | PS 01 |  |  |  |  | FVE | [5 empty] | 0 |  |  |  | 0 | Soupis | 0 | 0 | 0 | 0 | 0 | 0 | 0 | 0 | 0 | 0 | 0 | 0 |  |  | 2 |  | IMPORT | {d40656a3-6b4a-4c5e-94d3-ea96c945402f} | {297f94ef-5524-49f8-969c-eeda9d4e6259} | 801 54
|  | SO |  |  |  |  | Stavební objekty | [6 empty] | 0 |  |  |  | 0 | STA | 0 | 0 | 0 | 0 | 0 | 0 | 0 | 0 | 0 | 0 | 0 | 0 |  | D | 1 | ###NOIMPORT### | IMPORT | {90a19fc3-0621-45ff-80cf-f3eb6237567a} | {1a49bebf-9f35-4044-a388-d8561b5833e8} | 801 54 | 2
|  |  | SO 01 |  |  |  |  | I.ETAPA - SAUNOVÁ ZÓNA | [5 empty] | 0 |  |  |  | 0 | Soupis | 0 | 0 | 0 | 0 | 0 | 0 | 0 | 0 | 0 | 0 | 0 | 0 |  | D | 2 | ###NOIMPORT### | IMPORT | {6ae09a04-4a83-4586-824a-2ca5daae421e} | {90a19fc3-0621-45ff-80cf-f3eb6237567a} | 801 54
|  |  |  | SO 01.1 |  |  |  |  | Stavební část |  |  |  |  | 0 |  |  |  | 0 | Soupis | 0 | 0 | 0 | 0 | 0 | 0 | 0 | 0 | 0 | 0 | 0 | 0 |  | D | 3 |  | IMPORT | {bb21d346-3d0c-4a5b-8353-089f733ca40c} | {6ae09a04-4a83-4586-824a-2ca5daae421e} | 801 54
/ |  |  |  |  | SO 01.1 |  |  |  |  | Stavební část |  |  |  | 0 |  |  |  | 0 | Soupis | 0 | 0 | 0 | 0 | 0 | 0 | 0 | 0 | 0 | 0 | 0 | 0 |  |  | 4 | ###NOINSERT### | IMPORT | {bb21d346-3d0c-4a5b-8353-089f733ca40c} | {6ae09a04-4a83-4586-824a-2ca5daae421e} | 801 54
/ |  |  |  |  | SO 1.4.01 |  |  |  |  | TZB - Zdravotechnika |  |  |  | 0 |  |  |  | 0 | Soupis | 0 | 0 | 0 | 0 | 0 | 0 | 0 | 0 | 0 | 0 | 0 | 0 |  |  | 4 |  | IMPORT | {bf47dddb-f920-446d-bd18-ae24a586ad74} | {bb21d346-3d0c-4a5b-8353-089f733ca40c} | 801 54
/ |  |  |  |  | SO 1.4.02 |  |  |  |  | TZB - Vzduchotechnika |  |  |  | 0 |  |  |  | 0 | Soupis | 0 | 0 | 0 | 0 | 0 | 0 | 0 | 0 | 0 | 0 | 0 | 0 |  |  | 4 |  | IMPORT | {a3f3487b-d625-4ec0-8ea1-aac660d1e4dc} | {bb21d346-3d0c-4a5b-8353-089f733ca40c} | 801 54
/ |  |  |  |  | SO 1.4.03 |  |  |  |  | TZB - Vytápění |  |  |  | 0 |  |  |  | 0 | Soupis | 0 | 0 | 0 | 0 | 0 | 0 | 0 | 0 | 0 | 0 | 0 | 0 |  |  | 4 |  | IMPORT | {41b8292f-fc96-4a34-a6ff-ad9fcf2d9eba} | {bb21d346-3d0c-4a5b-8353-089f733ca40c} | 801 54
/ |  |  |  |  | SO 1.4.04 |  |  |  |  | TZB - Silnoproudé elektroinstalace |  |  |  | 0 |  |  |  | 0 | Soupis | 0 | 0 | 0 | 0 | 0 | 0 | 0 | 0 | 0 | 0 | 0 | 0 |  |  | 4 |  | IMPORT | {0ef194b1-50a9-4843-89f8-b6cb2862f5aa} | {bb21d346-3d0c-4a5b-8353-089f733ca40c} | 801 54
/ |  |  |  |  | SO 1.4.05 |  |  |  |  | TZB - Slaboproudé elektroinstalace |  |  |  | 0 |  |  |  | 0 | Soupis | 0 | 0 | 0 | 0 | 0 | 0 | 0 | 0 | 0 | 0 | 0 | 0 |  |  | 4 |  | IMPORT | {c3933694-6a88-4dbf-b602-9676121b4626} | {bb21d346-3d0c-4a5b-8353-089f733ca40c} | 801 54
/ |  |  |  |  | SO 1.4.06 |  |  |  |  | TZB - MaR |  |  |  | 0 |  |  |  | 0 | Soupis | 0 | 0 | 0 | 0 | 0 | 0 | 0 | 0 | 0 | 0 | 0 | 0 |  |  | 4 |  | IMPORT | {46ff17f5-74c2-4429-a599-f80b74a5c0dc} | {bb21d346-3d0c-4a5b-8353-089f733ca40c} | 801 54
/ |  |  |  |  | SO 1.4.07 |  |  |  |  | TZB - Technologie saunové zóny |  |  |  | 0 |  |  |  | 0 | Soupis | 0 | 0 | 0 | 0 | 0 | 0 | 0 | 0 | 0 | 0 | 0 | 0 |  |  | 4 |  | IMPORT | {81fbe06a-0397-4608-a70c-7b3811a56d15} | {bb21d346-3d0c-4a5b-8353-089f733ca40c} | 801 54
/ |  |  |  | SO 01.2 |  |  |  |  | Konstrukční část |  |  |  |  | 0 |  |  |  | 0 | Soupis | 0 | 0 | 0 | 0 | 0 | 0 | 0 | 0 | 0 | 0 | 0 | 0 |  |  | 3 |  | IMPORT | {e37b1d12-363e-424c-a384-ca33e9911109} | {6ae09a04-4a83-4586-824a-2ca5daae421e} | 801 54
/ |  |  | SO 03 |  |  |  |  | Zpevněné plochy | [5 empty] | 0 |  |  |  | 0 | Soupis | 0 | 0 | 0 | 0 | 0 | 0 | 0 | 0 | 0 | 0 | 0 | 0 |  |  | 2 |  | IMPORT | {f28f2913-9508-4506-addd-f469409dec08} | {90a19fc3-0621-45ff-80cf-f3eb6237567a} | 801 54
/ |  |  | SO 04 |  |  |  |  | Terénní a sadové úpravy | [5 empty] | 0 |  |  |  | 0 | Soupis | 0 | 0 | 0 | 0 | 0 | 0 | 0 | 0 | 0 | 0 | 0 | 0 |  |  | 2 |  | IMPORT | {8d12b1aa-a7f3-4795-966a-9406d87cac62} | {90a19fc3-0621-45ff-80cf-f3eb6237567a} | 801 54
/ |  |  | SO 05 |  |  |  |  | Areálová kanalizace | [5 empty] | 0 |  |  |  | 0 | Soupis | 0 | 0 | 0 | 0 | 0 | 0 | 0 | 0 | 0 | 0 | 0 | 0 |  |  | 2 |  | IMPORT | {4c17ed7b-2c5b-4aba-aef1-cc5fb99415ec} | {90a19fc3-0621-45ff-80cf-f3eb6237567a} | 801 54
/ |  |  | SO 06 |  |  |  |  | Úprava plynovodní přípojky | [5 empty] | 0 |  |  |  | 0 | Soupis | 0 | 0 | 0 | 0 | 0 | 0 | 0 | 0 | 0 | 0 | 0 | 0 |  |  | 2 |  | IMPORT | {1226b5ae-9b70-4945-ad5f-9b9f90fe2886} | {90a19fc3-0621-45ff-80cf-f3eb6237567a} | 801 54
|  |  | SO 07 |  |  |  |  | Úprava teplovodu | [5 empty] | 0 |  |  |  | 0 | Soupis | 0 | 0 | 0 | 0 | 0 | 0 | 0 | 0 | 0 | 0 | 0 | 0 |  | D | 2 |  | IMPORT | {cdeac7ac-2c2c-480e-9749-48a090321103} | {90a19fc3-0621-45ff-80cf-f3eb6237567a} | 801 54
/ |  |  |  | SO 07 |  |  |  |  | Úprava teplovodu |  |  |  |  | 0 |  |  |  | 0 | Soupis | 0 | 0 | 0 | 0 | 0 | 0 | 0 | 0 | 0 | 0 | 0 | 0 |  |  | 3 | ###NOINSERT### | IMPORT | {cdeac7ac-2c2c-480e-9749-48a090321103} | {90a19fc3-0621-45ff-80cf-f3eb6237567a} | 801 54
/ |  |  |  | SO 07P |  |  |  |  | Přeložka teplovodu |  |  |  |  | 0 |  |  |  | 0 | Soupis | 0 | 0 | 0 | 0 | 0 | 0 | 0 | 0 | 0 | 0 | 0 | 0 |  |  | 3 |  | IMPORT | {b4df073d-346b-4fd5-956b-71537a34f3c4} | {cdeac7ac-2c2c-480e-9749-48a090321103} | 801 54
/ |  |  | SO 08 |  |  |  |  | Zemní práce pro přemístění optického kabelu | [5 empty] | 0 |  |  |  | 0 | Soupis | 0 | 0 | 0 | 0 | 0 | 0 | 0 | 0 | 0 | 0 | 0 | 0 |  |  | 2 |  | IMPORT | {8e0acd8a-ea51-4083-ab7b-db857b017975} | {90a19fc3-0621-45ff-80cf-f3eb6237567a} | 801 54
/ |  |  | SO 09 |  |  |  |  | Přípojka NN | [5 empty] | 0 |  |  |  | 0 | Soupis | 0 | 0 | 0 | 0 | 0 | 0 | 0 | 0 | 0 | 0 | 0 | 0 |  |  | 2 |  | IMPORT | {4030f84b-d6b4-449c-b3eb-1de1169a78a5} | {90a19fc3-0621-45ff-80cf-f3eb6237567a} | 801 54
/ |  |  | VN a ON |  |  |  |  | Vedlejší a ostatní náklady | [5 empty] | 0 |  |  |  | 0 | Soupis | 0 | 0 | 0 | 0 | 0 | 0 | 0 | 0 | 0 | 0 | 0 | 0 |  |  | 2 |  | IMPORT | {497c969d-0b07-4604-aace-16239324e019} | {90a19fc3-0621-45ff-80cf-f3eb6237567a} | 801 54

## PS 01 - FVE
{d40656a3-6b4a-4c5e-94d3-ea96c945402f}
2
| KRYCÍ LIST SOUPISU PRACÍ | [7 empty] | v --- níže se nacházejí doplnkové a pomocné údaje k sestavám --- v | [8 empty] | False
Stavba:
PŘÍSTAVBA SAUNOVÉ ZÓNY K WELLNESS CENTRU BRUNTÁL I.ETAPA
Objekt:
PS - Provozní soubory
Soupis:
PS 01 - FVE
| KSO: |  | 801 54 |  |  | CC-CZ:
| Místo: |  | Obec Bruntál |  |  | Datum: | 13. 7. 2026
| Zadavatel: |  |  |  |  | IČ:
|  | Město Bruntál, Nádražní 944/20, 79201 |  |  |  | DIČ:
| Účastník: |  |  |  |  | IČ: | Vyplň údaj
|  | Vyplň údaj |  |  |  | DIČ: | Vyplň údaj
| Projektant: |  |  |  |  | IČ:
|  | Ateliér EMMET s.r.o. |  |  |  | DIČ:
| Zpracovatel: |  |  |  |  | IČ:
|  | Ateliér EMMET s.r.o. |  |  |  | DIČ:
Poznámka:
Celkový výkon fotovoltaické elektrárny je stanoven v tabulce výše. Počet a výkon panelů se může lišit, avšak maximální počet panelů nesmí přesáhnout uvedené množství a výkon jednoho panelu nesmí být menší než 480 Wp. Celkový výkon fotovoltaické elektrárny je uveden v tabulce výše a je možné ho navýšit jen o nezbytně nutný výkon, a to v případě, že je nutné přidat jeden panel pro splnění minimálního výkonu. Všechny použité panely musí mít stejné parametry a výkon.
| Cena bez DPH | [5 empty] | 0
|  |  | Základ daně |  |  | Sazba daně | Výše daně
| DPH | základní | 0 |  |  | 21% | 0
|  | snížená | 0 |  |  | 15% | 0
|  | zákl. přenesená | 0 |  |  | 21% | 0
|  | sníž. přenesená | 0 |  |  | 15% | 0
|  | nulová | 0 |  |  | 0% | 0
| Cena s DPH |  |  | v | CZK |  | 0
REKAPITULACE ČLENĚNÍ SOUPISU PRACÍ
Stavba:
PŘÍSTAVBA SAUNOVÉ ZÓNY K WELLNESS CENTRU BRUNTÁL I.ETAPA
Objekt:
PS - Provozní soubory
Soupis:
PS 01 - FVE
Místo: |  |  | Obec Bruntál |  |  | Datum: | 13. 7. 2026
Zadavatel: |  |  | Město Bruntál, Nádražní 944/20, 79201 |  |  | Projektant: | Ateliér EMMET s.r.o.
Účastník: |  |  | Vyplň údaj |  |  | Zpracovatel: | Ateliér EMMET s.r.o.
Kód dílu - Popis | [6 empty] | Cena celkem [CZK]
Náklady stavby celkem | [6 empty] | 0 | [11 empty] | -1
| D1 - FV Systém - materiál | [5 empty] | 0
| D2 - FV Systém - práce | [5 empty] | 0
| D3 - Vynucené investice do opravy střech nebo rekonstrukce elektro | [5 empty] | 0
SOUPIS PRACÍ
Stavba:
PŘÍSTAVBA SAUNOVÉ ZÓNY K WELLNESS CENTRU BRUNTÁL I.ETAPA
Objekt:
PS - Provozní soubory
Soupis:
PS 01 - FVE
Místo: |  |  | Obec Bruntál |  |  | Datum: | 13. 7. 2026
Zadavatel: |  |  | Město Bruntál, Nádražní 944/20, 79201 |  |  | Projektant: | Ateliér EMMET s.r.o.
Účastník: |  |  | Vyplň údaj |  |  | Zpracovatel: | Ateliér EMMET s.r.o.
PČ | Typ | Kód | Popis | MJ | Množství | J.cena [CZK] | Cena celkem [CZK] | Cenová soustava |  | DPH | J. Nh [h] | Nh celkem [h] | J. hmotnost [t] | Hmotnost celkem [t] | J. suť [t] | Suť Celkem [t]
Náklady soupisu celkem | [6 empty] | 0 |  |  |  |  | 0 |  | 0 |  | 0 |  | D | -1 | [7 empty] | 0
| D | D1 | FV Systém - materiál |  |  |  | 0 |  |  |  |  | 0 |  | 0 |  | 0 | 1 | D | 0 | ROZPOCET | [6 empty] | 0
1 | K | Pol1 | Solární panel o výkonu min. 480 Wp | ks | 46 |  | 0 | dle specialisty FVE |  | základní |  | 0 | 0 | 0 | 0 | 0 | 4 | K | 1 | ROZPOCET | 0 | 0 | 0 | 0 | 0 | 1 | 0 | 4 | -268037719
10 | K | Pol10 | Rozvaděč AC, přepěťové ochrany, jištění, stykače, přepínač sítí | ks | 1 |  | 0 | dle specialisty FVE |  | základní |  | 0 | 0 | 0 | 0 | 0 | 4 | K | 1 | ROZPOCET | 0 | 0 | 0 | 0 | 0 | 1 | 0 | 4 | 550774872
11 | K | Pol11 | Vzdálený dohledový monitoring FVE na cloud | ks | 1 |  | 0 | dle specialisty FVE |  | základní |  | 0 | 0 | 0 | 0 | 0 | 4 | K | 1 | ROZPOCET | 0 | 0 | 0 | 0 | 0 | 1 | 0 | 4 | 130609492
12 | K | Pol12 | Uzemnění FVE | ks | 1 |  | 0 | dle specialisty FVE |  | základní |  | 0 | 0 | 0 | 0 | 0 | 4 | K | 1 | ROZPOCET | 0 | 0 | 0 | 0 | 0 | 1 | 0 | 4 | 167113859
2 | K | Pol2 | Pouzdra konektoru MC4 (všechna pouzdra pro jeden panel) | ks | 82 |  | 0 | dle specialisty FVE |  | základní |  | 0 | 0 | 0 | 0 | 0 | 4 | K | 1 | ROZPOCET | 0 | 0 | 0 | 0 | 0 | 1 | 0 | 4 | 1919527646
3 | K | Pol3 | Ochrana odpojovacích diod | ks | 46 |  | 0 | dle specialisty FVE |  | základní |  | 0 | 0 | 0 | 0 | 0 | 4 | K | 1 | ROZPOCET | 0 | 0 | 0 | 0 | 0 | 1 | 0 | 4 | -941191828
4 | K | Pol4 | Montážní systém na střechu | ks | 46 |  | 0 | dle specialisty FVE |  | základní |  | 0 | 0 | 0 | 0 | 0 | 4 | K | 1 | ROZPOCET | 0 | 0 | 0 | 0 | 0 | 1 | 0 | 4 | -1498020474
5 | K | Pol5 | Kabeláž DC - červená , černá | m | 200 |  | 0 | dle specialisty FVE |  | základní |  | 0 | 0 | 0 | 0 | 0 | 4 | K | 1 | ROZPOCET | 0 | 0 | 0 | 0 | 0 | 1 | 0 | 4 | 1678790815
6 | K | Pol6 | Kabeláž (CYKY, CYA 5x6 mm2) | m | 200 |  | 0 | dle specialisty FVE |  | základní |  | 0 | 0 | 0 | 0 | 0 | 4 | K | 1 | ROZPOCET | 0 | 0 | 0 | 0 | 0 | 1 | 0 | 4 | 1276777581
7 | K | Pol7 | Jističe, vypínače a další elektromateriál | ks | 12 |  | 0 | dle specialisty FVE |  | základní |  | 0 | 0 | 0 | 0 | 0 | 4 | K | 1 | ROZPOCET | 0 | 0 | 0 | 0 | 0 | 1 | 0 | 4 | -1109117132
8 | K | Pol8 | Rozvaděč DC, přepěťové ochrany, pojistky, odpojovače, svorky | ks | 1 |  | 0 | dle specialisty FVE |  | základní |  | 0 | 0 | 0 | 0 | 0 | 4 | K | 1 | ROZPOCET | 0 | 0 | 0 | 0 | 0 | 1 | 0 | 4 | -1798389001
9 | K | Pol9 | Spotřební materiál | kpl | 1 |  | 0 | dle specialisty FVE |  | základní |  | 0 | 0 | 0 | 0 | 0 | 4 | K | 1 | ROZPOCET | 0 | 0 | 0 | 0 | 0 | 1 | 0 | 4 | -543149703
| D | D2 | FV Systém - práce |  |  |  | 0 |  |  |  |  | 0 |  | 0 |  | 0 | 1 | D | 1 | ROZPOCET | [6 empty] | 0
13 | K | Pol13 | Montáž FVE systému - konstrukce | hod | 60 |  | 0 | dle specialisty FVE |  | základní |  | 0 | 0 | 0 | 0 | 0 | 4 | K | 2 | ROZPOCET | 0 | 0 | 0 | 0 | 0 | 1 | 0 | 4 | 9482510
14 | K | Pol14 | Montáž FVE systému - elektro | hod | 30 |  | 0 | dle specialisty FVE |  | základní |  | 0 | 0 | 0 | 0 | 0 | 4 | K | 2 | ROZPOCET | 0 | 0 | 0 | 0 | 0 | 1 | 0 | 4 | -2055069051
15 | K | Pol15 | Propojení DC a AC a komunikace | hod | 5 |  | 0 | dle specialisty FVE |  | základní |  | 0 | 0 | 0 | 0 | 0 | 4 | K | 2 | ROZPOCET | 0 | 0 | 0 | 0 | 0 | 1 | 0 | 4 | -1493106570
16 | K | Pol16 | Lištování AC a DC v objektu (na objektu) | hod | 6 |  | 0 | dle specialisty FVE |  | základní |  | 0 | 0 | 0 | 0 | 0 | 4 | K | 2 | ROZPOCET | 0 | 0 | 0 | 0 | 0 | 1 | 0 | 4 | 804704377
17 | K | Pol17 | Prostupy zdí | ks | 8 |  | 0 | dle specialisty FVE |  | základní |  | 0 | 0 | 0 | 0 | 0 | 4 | K | 2 | ROZPOCET | 0 | 0 | 0 | 0 | 0 | 1 | 0 | 4 | 1883388799
18 | K | Pol18 | Nastavení monitoringu na cloud | ks | 1 |  | 0 | dle specialisty FVE |  | základní |  | 0 | 0 | 0 | 0 | 0 | 4 | K | 2 | ROZPOCET | 0 | 0 | 0 | 0 | 0 | 1 | 0 | 4 | 1261520778
19 | K | Pol19 | Nastavení zařízení a zaškolení obshluhy | hod | 3 |  | 0 | dle specialisty FVE |  | základní |  | 0 | 0 | 0 | 0 | 0 | 4 | K | 2 | ROZPOCET | 0 | 0 | 0 | 0 | 0 | 1 | 0 | 4 | 657686183
20 | K | Pol20 | Doprava | km | 50 |  | 0 | dle specialisty FVE |  | základní |  | 0 | 0 | 0 | 0 | 0 | 4 | K | 2 | ROZPOCET | 0 | 0 | 0 | 0 | 0 | 1 | 0 | 4 | -1912733006
21 | K | Pol21 | Výstupní revize | hod | 5 |  | 0 | dle specialisty FVE |  | základní |  | 0 | 0 | 0 | 0 | 0 | 4 | K | 2 | ROZPOCET | 0 | 0 | 0 | 0 | 0 | 1 | 0 | 4 | 61477512
22 | K | Pol22 | Zpracování realizační dokumentace a další administrativa | hod | 3 |  | 0 | dle specialisty FVE |  | základní |  | 0 | 0 | 0 | 0 | 0 | 4 | K | 2 | ROZPOCET | 0 | 0 | 0 | 0 | 0 | 1 | 0 | 4 | 1610395730
23 | K | Pol23 | Ekologická likvidace odpadového materiálu vč. naložení, odvozu, vyložení, poplatek | km | 30 |  | 0 | dle specialisty FVE |  | základní |  | 0 | 0 | 0 | 0 | 0 | 4 | K | 2 | ROZPOCET | 0 | 0 | 0 | 0 | 0 | 1 | 0 | 4 | 776087628
24 | K | Pol24 | Zajištění umožnění trvalého provozu | hod | 2 |  | 0 | dle specialisty FVE |  | základní |  | 0 | 0 | 0 | 0 | 0 | 4 | K | 2 | ROZPOCET | 0 | 0 | 0 | 0 | 0 | 1 | 0 | 4 | -1451842178
25 | K | Pol25 | Protipožární ucpávka | ks | 8 |  | 0 | dle specialisty FVE |  | základní |  | 0 | 0 | 0 | 0 | 0 | 4 | K | 2 | ROZPOCET | 0 | 0 | 0 | 0 | 0 | 1 | 0 | 4 | -487963286
26 | K | Pol26 | Nálepka TOTAL STOP | ks | 2 |  | 0 | dle specialisty FVE |  | základní |  | 0 | 0 | 0 | 0 | 0 | 4 | K | 2 | ROZPOCET | 0 | 0 | 0 | 0 | 0 | 1 | 0 | 4 | -640219704
27 | K | Pol27 | Hasící přístroj CO2, nebo práškový | ks | 1 |  | 0 | dle specialisty FVE |  | základní |  | 0 | 0 | 0 | 0 | 0 | 4 | K | 2 | ROZPOCET | 0 | 0 | 0 | 0 | 0 | 1 | 0 | 4 | 1615187070
28 | K | Pol28 | Označující tabulka přítomnosti FVE | ks | 3 |  | 0 | dle specialisty FVE |  | základní |  | 0 | 0 | 0 | 0 | 0 | 4 | K | 2 | ROZPOCET | 0 | 0 | 0 | 0 | 0 | 1 | 0 | 4 | -363882754
29 | K | Pol29 | Bezpečnostní tabulky (požární bezpečnost) | ks | 1 |  | 0 | dle specialisty FVE |  | základní |  | 0 | 0 | 0 | 0 | 0 | 4 | K | 2 | ROZPOCET | 0 | 0 | 0 | 0 | 0 | 1 | 0 | 4 | -1854325570
30 | K | Pol30 | Komunikátor přenosu na dohledové místo | ks | 1 |  | 0 | dle specialisty FVE |  | základní |  | 0 | 0 | 0 | 0 | 0 | 4 | K | 2 | ROZPOCET | 0 | 0 | 0 | 0 | 0 | 1 | 0 | 4 | 532972391
31 | K | Pol31 | Proškolení obsluhy | hod | 2 |  | 0 | dle specialisty FVE |  | základní |  | 0 | 0 | 0 | 0 | 0 | 4 | K | 2 | ROZPOCET | 0 | 0 | 0 | 0 | 0 | 1 | 0 | 4 | -1806274161
32 | K | Pol32 | Fotodokumentace | ks | 1 |  | 0 | dle specialisty FVE |  | základní |  | 0 | 0 | 0 | 0 | 0 | 4 | K | 2 | ROZPOCET | 0 | 0 | 0 | 0 | 0 | 1 | 0 | 4 | -910292025
33 | K | Pol33 | Žádost o připojení FVE na distribuci | hod | 1 |  | 0 | dle specialisty FVE |  | základní |  | 0 | 0 | 0 | 0 | 0 | 4 | K | 2 | ROZPOCET | 0 | 0 | 0 | 0 | 0 | 1 | 0 | 4 | -1339566828
| D | D3 | Vynucené investice do opravy střech nebo rekonstrukce elektro |  |  |  | 0 |  |  |  |  | 0 |  | 0 |  | 0 | 1 | D | 1 | ROZPOCET | [6 empty] | 0
34 | K | Pol34 | Úprava nebo rozšíření hlavního rozvaděče | hod | 5 |  | 0 | dle specialisty FVE |  | základní |  | 0 | 0 | 0 | 0 | 0 | 4 | K | 2 | ROZPOCET | 0 | 0 | 0 | 0 | 0 | 1 | 0 | 4 | 807166966
35 | K | Pol35 | Vybudování technického přístřešku pro FVE | ks | 1 |  | 0 | dle specialisty FVE |  | základní |  | 0 | 0 | 0 | 0 | 0 | 4 | K | 2 | ROZPOCET | 0 | 0 | 0 | 0 | 0 | 1 | 0 | 4 | 123366609
36 | K | Pol36 | Úprava elektroměrového rozvaděče | hod | 2 |  | 0 | dle specialisty FVE |  | základní |  | 0 | 0 | 0 | 0 | 0 | 4 | K | 2 | ROZPOCET | 0 | 0 | 0 | 0 | 0 | 1 | 0 | 4 | -147315815

## SO 01.1 - Stavební část
{bb21d346-3d0c-4a5b-8353-089f733ca40c}
2
| KRYCÍ LIST SOUPISU PRACÍ | [7 empty] | v --- níže se nacházejí doplnkové a pomocné údaje k sestavám --- v | [8 empty] | False
Stavba:
PŘÍSTAVBA SAUNOVÉ ZÓNY K WELLNESS CENTRU BRUNTÁL I.ETAPA
Objekt:
SO - Stavební objekty
Soupis:
SO 01 - I.ETAPA - SAUNOVÁ ZÓNA
Úroveň 3:
SO 01.1 - Stavební část
| KSO: |  | 801 54 |  |  | CC-CZ:
| Místo: |  | Bruntál |  |  | Datum: | 13. 7. 2026
| Zadavatel: |  |  |  |  | IČ:
|  | Město Bruntál, Nádražní 944/20, 79201 |  |  |  | DIČ:
| Účastník: |  |  |  |  | IČ: | Vyplň údaj
|  | Vyplň údaj |  |  |  | DIČ: | Vyplň údaj
| Projektant: |  |  |  |  | IČ:
|  | Ateliér EMMET s.r.o. |  |  |  | DIČ:
| Zpracovatel: |  |  |  |  | IČ:
|  | Ateliér EMMET s.r.o. |  |  |  | DIČ:
Poznámka:
| Cena bez DPH | [5 empty] | 0
|  |  | Základ daně |  |  | Sazba daně | Výše daně
| DPH | základní | 0 |  |  | 21% | 0
|  | snížená | 0 |  |  | 15% | 0
|  | zákl. přenesená | 0 |  |  | 21% | 0
|  | sníž. přenesená | 0 |  |  | 15% | 0
|  | nulová | 0 |  |  | 0% | 0
| Cena s DPH |  |  | v | CZK |  | 0
REKAPITULACE ČLENĚNÍ SOUPISU PRACÍ
Stavba:
PŘÍSTAVBA SAUNOVÉ ZÓNY K WELLNESS CENTRU BRUNTÁL I.ETAPA
Objekt:
SO - Stavební objekty
Soupis:
SO 01 - I.ETAPA - SAUNOVÁ ZÓNA
Úroveň 3:
SO 01.1 - Stavební část
Místo: |  |  | Bruntál |  |  | Datum: | 13. 7. 2026
Zadavatel: |  |  | Město Bruntál, Nádražní 944/20, 79201 |  |  | Projektant: | Ateliér EMMET s.r.o.
Účastník: |  |  | Vyplň údaj |  |  | Zpracovatel: | Ateliér EMMET s.r.o.
Kód dílu - Popis | [6 empty] | Cena celkem [CZK]
Náklady stavby celkem | [6 empty] | 0 | [11 empty] | -1
| HSV - Práce a dodávky HSV | [5 empty] | 0
| 1 - Zemní práce | [5 empty] | 0
| 2 - Zakládání | [5 empty] | 0
| 3 - Svislé a kompletní konstrukce | [5 empty] | 0
| 61 - Úprava povrchů vnitřních | [5 empty] | 0
| 62 - Úprava povrchů vnějších | [5 empty] | 0
| 63 - Podlahy a podlahové konstrukce | [5 empty] | 0
| 64 - Osazování výplní otvorů | [5 empty] | 0
| 8 - Trubní vedení | [5 empty] | 0
| 94 - Lešení a stavební výtahy | [5 empty] | 0
| 95 - Různé dokončovací konstrukce a práce pozemních staveb | [5 empty] | 0
| 97 - Prorážení otvorů a ostatní bourací práce | [5 empty] | 0
| 997 - Přesun sutě | [5 empty] | 0
| 998 - Přesun hmot | [5 empty] | 0
| PSV - Práce a dodávky PSV | [5 empty] | 0
| 711 - Izolace proti vodě, vlhkosti a plynům | [5 empty] | 0
| 712 - Povlakové krytiny | [5 empty] | 0
| 713 - Izolace tepelné | [5 empty] | 0
| 721 - Zdravotechnika - vnitřní kanalizace | [5 empty] | 0
| 725 - Zdravotechnika - zařizovací předměty | [5 empty] | 0
| 762 - Konstrukce tesařské | [5 empty] | 0
| 763 - Konstrukce suché výstavby | [5 empty] | 0
| 764 - Konstrukce klempířské | [5 empty] | 0
| 766 - Konstrukce truhlářské | [5 empty] | 0
| 767 - Konstrukce zámečnické | [5 empty] | 0
| 771 - Podlahy z dlaždic | [5 empty] | 0
| 781 - Dokončovací práce - obklady | [5 empty] | 0
| 783 - Dokončovací práce - nátěry | [5 empty] | 0
| 784 - Dokončovací práce - malby a tapety | [5 empty] | 0
| 799 - Samostatné rozpočty prací PSV | [5 empty] | 0
SOUPIS PRACÍ
Stavba:
PŘÍSTAVBA SAUNOVÉ ZÓNY K WELLNESS CENTRU BRUNTÁL I.ETAPA
Objekt:
SO - Stavební objekty
Soupis:
SO 01 - I.ETAPA - SAUNOVÁ ZÓNA
Úroveň 3:
SO 01.1 - Stavební část
Místo: |  |  | Bruntál |  |  | Datum: | 13. 7. 2026
Zadavatel: |  |  | Město Bruntál, Nádražní 944/20, 79201 |  |  | Projektant: | Ateliér EMMET s.r.o.
Účastník: |  |  | Vyplň údaj |  |  | Zpracovatel: | Ateliér EMMET s.r.o.
PČ | Typ | Kód | Popis | MJ | Množství | J.cena [CZK] | Cena celkem [CZK] | Cenová soustava |  | DPH | J. Nh [h] | Nh celkem [h] | J. hmotnost [t] | Hmotnost celkem [t] | J. suť [t] | Suť Celkem [t]
Náklady soupisu celkem | [6 empty] | 0 |  |  |  |  | 0 |  | 4386.293 |  | 9.4746 |  | D | -1 | [10 empty] | 0
| D | HSV | Práce a dodávky HSV |  |  |  | 0 |  |  |  |  | 0 |  | 4250.8825 |  | 8.732 | 1 | D | 0 |  |  |  | ROZPOCET | [6 empty] | 0
| D | 1 | Zemní práce |  |  |  | 0 |  |  |  |  | 0 |  | 0.4259 |  | 0 | 1 | D | 1 |  |  |  | ROZPOCET | [6 empty] | 0
1 | K | 115101201 | Čerpání vody na dopravní výšku do 10 m s uvažovaným průměrným přítokem do 500 l/min | hod | 56 |  | 0 | CS ÚRS 2026 02 |  | základní |  | 0 | 3e-05 | 0.00168 | 0 | 0 | 4 | K | 2 |  |  |  | ROZPOCET | 0 | 0 | 0 | 0 | 0 | 1 | 0 | 4 | -1465147076
| Online PSC |  | https://podminky.urs.cz/item/CS_URS_2026_02/115101201 | [14 empty] | Online PSC | 2
| VV |  | " viz. koordinační situace " | [14 empty] | VV | 2 | 1 | True | 0 | ROZPOCET
| VV |  | "čerpání vody při stavebních úpravách" 14*4 |  | 56 | [12 empty] | VV | 2 | 2 | True | 1 | ROZPOCET
| VV |  | "předpokládaná hladina spodní vody dle HG 3,5 m pod terénem" | [14 empty] | VV | 2 | 1 | True | 0 | ROZPOCET
2 | K | 115101301 | Pohotovost záložní čerpací soupravy pro dopravní výšku do 10 m s uvažovaným průměrným přítokem do 500 l/min | den | 14 |  | 0 | CS ÚRS 2026 02 |  | základní |  | 0 | 0 | 0 | 0 | 0 | 4 | K | 2 |  |  |  | ROZPOCET | 0 | 0 | 0 | 0 | 0 | 1 | 0 | 4 | 1010287082
| Online PSC |  | https://podminky.urs.cz/item/CS_URS_2026_02/115101301 | [14 empty] | Online PSC | 2
| VV |  | " viz. koordinační situace " | [14 empty] | VV | 2 | 1 | True | 0 | ROZPOCET
| VV |  | "čerpání vody při stavebních úpravách" 14 |  | 14 | [12 empty] | VV | 2 | 2 | True | 1 | ROZPOCET
| VV |  | "předpokládaná hladina spodní vody dle HG 3,5 m pod terénem" | [14 empty] | VV | 2 | 1 | True | 0 | ROZPOCET
3 | K | 121151127 | Sejmutí ornice strojně při souvislé ploše přes 500 m2, tl. vrstvy přes 400 do 500 mm | m2 | 2500 |  | 0 | CS ÚRS 2026 02 |  | základní |  | 0 | 0 | 0 | 0 | 0 | 4 | K | 2 |  |  |  | ROZPOCET | 0 | 0 | 0 | 0 | 0 | 1 | 0 | 4 | -677812318
| Online PSC |  | https://podminky.urs.cz/item/CS_URS_2026_02/121151127 | [14 empty] | Online PSC | 2
| VV |  | " viz. koordinační situace" | [14 empty] | VV | 2 | 1 | True | 0 | ROZPOCET
| VV |  | "sejmutí ornice tl. 30 cm +10,0 cm drn, v ploše stavební jámy " 2500 |  | 2500 | [12 empty] | VV | 2 | 2 | True | 1 | ROZPOCET
| VV |  | " ornice bude uložena na parcele investora a použita pro parkové úpravy" | [14 empty] | VV | 2 | 1 | True | 0 | ROZPOCET
4 | K | 129001101.R1 | Příplatek k cenám vykopávek za ztížení vykopávky v blízkosti podzemního vedení nebo v blízkosti stávajících objektů horninách jakékoliv třídy | m3 | 320.718 |  | 0 | VLASTNÍ |  | základní |  | 0 | 0 | 0 | 0 | 0 | 4 | K | 2 |  |  |  | ROZPOCET | 0 | 0 | 0 | 0 | 0 | 1 | 0 | 4 | -1047432639
| VV |  | "určená výměra je max. výměra, její skutečné provedení a rozsah bude korigován TDS" | [14 empty] | VV | 2 | 1 | True | 0 | ROZPOCET
| VV |  | "výkop kolem stávající opěrné stěmy" 1,942*3,515*30,841 |  | 210.525 | [12 empty] | VV | 2 | 2 | True | 0 | ROZPOCET
| VV |  | "výkop v prostoru stávajících základů bazénu" 1,7*4,238*13,15 |  | 94.74 | [12 empty] | VV | 2 | 2 | True | 0 | ROZPOCET
| VV |  | "výkop pro potřeby přeložky sítě OPAVANET" 0,6*0,85*(17,5+12,8) |  | 15.453 | [12 empty] | VV | 2 | 2 | True | 0 | ROZPOCET
| VV |  | Součet |  | 320.718 | [12 empty] | VV | 2 | 4 | True | 1 | ROZPOCET
5 | K | 131251106 | Hloubení nezapažených jam a zářezů strojně s urovnáním dna do předepsaného profilu a spádu v hornině třídy těžitelnosti I skupiny 3 přes 1 000 do 5 000 m3 | m3 | 1496.003 |  | 0 | CS ÚRS 2026 02 |  | základní |  | 0 | 0 | 0 | 0 | 0 | 4 | K | 2 |  |  |  | ROZPOCET | 0 | 0 | 0 | 0 | 0 | 1 | 0 | 4 | -575603769
| Online PSC |  | https://podminky.urs.cz/item/CS_URS_2026_02/131251106 | [14 empty] | Online PSC | 2
| VV |  | "RT" Po sejmutí ornice -1,38 | [14 empty] | VV | 2 | 1 | True | 0 | ROZPOCET
| VV |  | (24,299+1,20*2+2,20/2)*(19,39+1,20+2,20/2)*2,20 |  | 1326.513 | [12 empty] | VV | 2 | 2 | True | 0 | ROZPOCET
| VV |  | (30,355+4,507-24,299+1,20+2,20/2)*(2,923+14,83+1,20+2,20/2)/2*2,20 |  | 283.736 | [12 empty] | VV | 2 | 2 | True | 0 | ROZPOCET
| VV |  | Mezisoučet |  | 1610.249 | [12 empty] | VV | 2 | 3 | True | 0 | ROZPOCET
| VV |  | "na -4,00" (2,333*2,10+2,60*1,30+1,20*2,33+1,20*1,892)*0,42 |  | 5.605 | [12 empty] | VV | 2 | 2 | True | 0 | ROZPOCET
| VV |  | "na -5,42" (4,825+2,652+5,50)/2*(1,20+1,20*2+1,84/2)*1,84 |  | 53.964 | [12 empty] | VV | 2 | 2 | True | 0 | ROZPOCET
| VV |  | (3,925+0,50+1,70)/2*1,84+(1,50+0,50)*(1,20+1,84/2)*1,84 |  | 13.437 | [12 empty] | VV | 2 | 2 | True | 0 | ROZPOCET
| VV |  | "na -5,245" (30,555-3,20)*(2,10+1,20+1,665/2)*1,665 |  | 188.219 | [12 empty] | VV | 2 | 2 | True | 0 | ROZPOCET
| VV |  | "na -4,100" (22,252-3,20+2,40+7,10)*(2,40+0,50/2*2)*0,52 |  | 43.056 | [12 empty] | VV | 2 | 2 | True | 0 | ROZPOCET
| VV |  | Mezisoučet |  | 304.281 | [12 empty] | VV | 2 | 3 | True | 0 | ROZPOCET
| VV |  | "po provedení výměny podloží od -1,38 | [14 empty] | VV | 2 | 1 | True | 0 | ROZPOCET
| VV |  | "na -2,33" (2,333/2+16,80+2,70+1,0)*0,95 |  | 20.583 | [12 empty] | VV | 2 | 2 | True | 0 | ROZPOCET
| VV |  | "na -173" (4,17+14,842)*1,70*0,35 |  | 11.312 | [12 empty] | VV | 2 | 2 | True | 0 | ROZPOCET
| VV |  | "na -2,38" (6,707+2,35+5,70+6,60)*(1,70+1,0/2*2)*1,00 |  | 57.664 | [12 empty] | VV | 2 | 2 | True | 0 | ROZPOCET
| VV |  | Mezisoučet |  | 89.559 | [12 empty] | VV | 2 | 3 | True | 0 | ROZPOCET
| VV |  | "zapažený výkop | [14 empty] | VV | 2 | 1 | True | 0 | ROZPOCET
| VV |  | -(30,252+7,48+3,53+2,923+13,519-4,0*3)*0,75*3,85*3,85 |  | -508.086 | [12 empty] | VV | 2 | 2 | True | 0 | ROZPOCET
| VV |  | Součet |  | 1496.003 | [12 empty] | VV | 2 | 4 | True | 1 | ROZPOCET
6 | K | 131251206 | Hloubení zapažených jam a zářezů strojně s urovnáním dna do předepsaného profilu a spádu v hornině třídy těžitelnosti I skupiny 3 přes 1 000 do 5 000 m3 | m3 | 508.086 |  | 0 | CS ÚRS 2026 02 |  | základní |  | 0 | 0 | 0 | 0 | 0 | 4 | K | 2 |  |  |  | ROZPOCET | 0 | 0 | 0 | 0 | 0 | 1 | 0 | 4 | -1090186736
| Online PSC |  | https://podminky.urs.cz/item/CS_URS_2026_02/131251206 | [14 empty] | Online PSC | 2
| VV |  | "RT" Po sejmutí ornice -1,38 | [14 empty] | VV | 2 | 1 | True | 0 | ROZPOCET
| VV |  | (30,252+7,48+3,53+2,923+13,519-4,0*3)*0,75*3,85*3,85 |  | 508.086 | [12 empty] | VV | 2 | 2 | True | 1 | ROZPOCET
7 | K | 132251253 | Hloubení nezapažených rýh šířky přes 800 do 2 000 mm strojně s urovnáním dna do předepsaného profilu a spádu v hornině třídy těžitelnosti I skupiny 3 přes 50 do 100 m3 | m3 | 33.025 |  | 0 | CS ÚRS 2026 02 |  | základní |  | 0 | 0 | 0 | 0 | 0 | 4 | K | 2 |  |  |  | ROZPOCET | 0 | 0 | 0 | 0 | 0 | 1 | 0 | 4 | 2062259791
| Online PSC |  | https://podminky.urs.cz/item/CS_URS_2026_02/132251253 | [14 empty] | Online PSC | 2
| VV |  | "viz. výkres základových konstrukcí" | [14 empty] | VV | 2 | 1 | True | 0 | ROZPOCET
| VV |  | " výkop pro základy" | [14 empty] | VV | 2 | 1 | True | 0 | ROZPOCET
| VV |  | (4,507+6,48)*(1,00+0,60*2+0,90/2*2)*0,90 |  | 30.654 | [12 empty] | VV | 2 | 2 | True | 0 | ROZPOCET
| VV |  | "základy pro venkovní ocelové schodiště" (3,15*2+1,24*2)*0,3*0,90 |  | 2.371 | [12 empty] | VV | 2 | 2 | True | 0 | ROZPOCET
| VV |  | Součet |  | 33.025 | [12 empty] | VV | 2 | 4 | True | 1 | ROZPOCET
8 | K | 134702102 | Vykopávky pro vodárenskou studnu nespouštěnou pro jakýkoliv tvar studny, se svislým přemístěním výkopku na terén a s vodorovným přemístěním výkopku do 20 m od kraje výkopu půdorysné plochy výkopu do 4 m2 v horninách třídy těžitelnosti I a II, skupiny 1 až 4 kromě hornin kašovité konsistence a tekoucích s pažením příložným nebo zátažným, v hloubce přes 2 do 6 m | m3 | 1 |  | 0 | CS ÚRS 2026 02 |  | základní |  | 0 | 0.01052 | 0.01052 | 0 | 0 | 4 | K | 2 |  |  |  | ROZPOCET | 0 | 0 | 0 | 0 | 0 | 1 | 0 | 4 | 1317890652
| Online PSC |  | https://podminky.urs.cz/item/CS_URS_2026_02/134702102 | [14 empty] | Online PSC | 2
| VV |  | " viz. koordinační situace " | [14 empty] | VV | 2 | 1 | True | 0 | ROZPOCET
| VV |  | " výkop pro osazení skruží studny - snížení hladiny podzemní vody" | [14 empty] | VV | 2 | 1 | True | 0 | ROZPOCET
| VV |  | 1,0*1,0*1,0 |  | 1 | [12 empty] | VV | 2 | 2 | True | 1 | ROZPOCET
9 | K | 151101401 | Zřízení vzepření zapažených stěn výkopů s potřebným přepažováním při pažení příložném, hloubky do 4 m | m2 | 135.196 |  | 0 | CS ÚRS 2026 02 |  | základní |  | 0 | 0.00079 | 0.1068 | 0 | 0 | 4 | K | 2 |  |  |  | ROZPOCET | 0 | 0 | 0 | 0 | 0 | 1 | 0 | 4 | 700779854
| Online PSC |  | https://podminky.urs.cz/item/CS_URS_2026_02/151101401 | [14 empty] | Online PSC | 2
10 | K | 151101411 | Odstranění vzepření stěn výkopů s uložením materiálu na vzdálenost do 3 m od kraje výkopu při pažení příložném, hloubky do 4 m | m2 | 135.196 |  | 0 | CS ÚRS 2026 02 |  | základní |  | 0 | 0 | 0 | 0 | 0 | 4 | K | 2 |  |  |  | ROZPOCET | 0 | 0 | 0 | 0 | 0 | 1 | 0 | 4 | 1783600416
| Online PSC |  | https://podminky.urs.cz/item/CS_URS_2026_02/151101411 | [14 empty] | Online PSC | 2
11 | K | 151102201 | Zřízení pažení stěn výkopu bez rozepření nebo vzepření při překopech inženýrských sítí plochy do 30 m2 příložné, hloubky do 4 m | m2 | 135.196 |  | 0 | CS ÚRS 2026 02 |  | základní |  | 0 | 0.00227 | 0.30689 | 0 | 0 | 4 | K | 2 |  |  |  | ROZPOCET | 0 | 0 | 0 | 0 | 0 | 1 | 0 | 4 | 1660570499
| Online PSC |  | https://podminky.urs.cz/item/CS_URS_2026_02/151102201 | [14 empty] | Online PSC | 2
| VV |  | (2,923+13,539+4,507+12,83)*4,00 |  | 135.196 | [12 empty] | VV | 2 | 2 | True | 1 | ROZPOCET
12 | K | 151102211 | Odstranění pažení stěn výkopu bez rozepření nebo vzepření při překopech inženýrských sítí plochy do 30 m2 s uložením pažin na vzdálenost do 3 m od okraje výkopu příložné, hloubky do 4 m | m2 | 135.196 |  | 0 | CS ÚRS 2026 02 |  | základní |  | 0 | 0 | 0 | 0 | 0 | 4 | K | 2 |  |  |  | ROZPOCET | 0 | 0 | 0 | 0 | 0 | 1 | 0 | 4 | -259518383
| Online PSC |  | https://podminky.urs.cz/item/CS_URS_2026_02/151102211 | [14 empty] | Online PSC | 2
13 | K | 162251101 | Vodorovné přemístění výkopku nebo sypaniny po suchu na obvyklém dopravním prostředku, bez naložení výkopku, avšak se složením bez rozhrnutí z horniny třídy těžitelnosti I skupiny 1 až 3 na vzdálenost do 20 m | m3 | 360 |  | 0 | CS ÚRS 2026 02 |  | základní |  | 0 | 0 | 0 | 0 | 0 | 4 | K | 2 |  |  |  | ROZPOCET | 0 | 0 | 0 | 0 | 0 | 1 | 0 | 4 | -416840104
| Online PSC |  | https://podminky.urs.cz/item/CS_URS_2026_02/162251101 | [14 empty] | Online PSC | 2
| VV |  | " viz. základové konstrukce a koordinační situace" | [14 empty] | VV | 2 | 1 | True | 0 | ROZPOCET
| VV |  | " zemina potřebná k zásypu v místě kde je původní terén níže" | [14 empty] | VV | 2 | 1 | True | 0 | ROZPOCET
| VV |  | "půměrná výška 1,0 m" 360*1,0 |  | 360 | [12 empty] | VV | 2 | 2 | True | 1 | ROZPOCET
14 | K | 162351103 | Vodorovné přemístění výkopku nebo sypaniny po suchu na obvyklém dopravním prostředku, bez naložení výkopku, avšak se složením bez rozhrnutí z horniny třídy těžitelnosti I skupiny 1 až 3 na vzdálenost přes 50 do 500 m | m3 | 1000 |  | 0 | CS ÚRS 2026 02 |  | základní |  | 0 | 0 | 0 | 0 | 0 | 4 | K | 2 |  |  |  | ROZPOCET | 0 | 0 | 0 | 0 | 0 | 1 | 0 | 4 | -423606611
| Online PSC |  | https://podminky.urs.cz/item/CS_URS_2026_02/162351103 | [14 empty] | Online PSC | 2
| VV |  | " viz. koordinační situace" | [14 empty] | VV | 2 | 1 | True | 0 | ROZPOCET
| VV |  | "sejmutí ornice tl. 30 cm v ploše stavební jámy "2500,0 *0,3+2500,0*0,1 |  | 1000 | [12 empty] | VV | 2 | 2 | True | 1 | ROZPOCET
| VV |  | " ornice bude uložena na parcele investora a použita pro parkové úpravy" | [14 empty] | VV | 2 | 1 | True | 0 | ROZPOCET
15 | K | 162551108 | Vodorovné přemístění výkopku nebo sypaniny po suchu na obvyklém dopravním prostředku, bez naložení výkopku, avšak se složením bez rozhrnutí z horniny třídy těžitelnosti I skupiny 1 až 3 na vzdálenost přes 2 500 do 3 000 m | m3 | 2643.274 |  | 0 | CS ÚRS 2026 02 |  | základní |  | 0 | 0 | 0 | 0 | 0 | 4 | K | 2 |  |  |  | ROZPOCET | 0 | 0 | 0 | 0 | 0 | 1 | 0 | 4 | -769880798
| Online PSC |  | https://podminky.urs.cz/item/CS_URS_2026_02/162551108 | [14 empty] | Online PSC | 2
| VV |  | " dle informací investora bude nepotřebná zemina odvážena do vzdálenosti 3 km" | [14 empty] | VV | 2 | 1 | True | 0 | ROZPOCET
| VV |  | " odvoz přebytečné zeminy " | [14 empty] | VV | 2 | 1 | True | 0 | ROZPOCET
| VV |  | 33,025+1610,249 |  | 1643.274 | [12 empty] | VV | 2 | 2 | True | 0 | ROZPOCET
| VV |  | "ornice" 2500,0*0,4 |  | 1000 | [12 empty] | VV | 2 | 2 | True | 0 | ROZPOCET
| VV |  | Součet |  | 2643.274 | [12 empty] | VV | 2 | 4 | True | 1 | ROZPOCET
16 | K | 171251201 | Uložení sypaniny na skládky nebo meziskládky bez hutnění s upravením uložené sypaniny do předepsaného tvaru | m3 | 2643.274 |  | 0 | CS ÚRS 2026 02 |  | základní |  | 0 | 0 | 0 | 0 | 0 | 4 | K | 2 |  |  |  | ROZPOCET | 0 | 0 | 0 | 0 | 0 | 1 | 0 | 4 | 320880755
| Online PSC |  | https://podminky.urs.cz/item/CS_URS_2026_02/171251201 | [14 empty] | Online PSC | 2
| VV |  | " dle informací investora bude nepotřebná zemina odvážena do vzdálenosti 3 km" | [14 empty] | VV | 2 | 1 | True | 0 | ROZPOCET
| VV |  | " odvoz přebytečné zeminy " | [14 empty] | VV | 2 | 1 | True | 0 | ROZPOCET
| VV |  | 33,025+1610,249 |  | 1643.274 | [12 empty] | VV | 2 | 2 | True | 0 | ROZPOCET
| VV |  | "ornice" 2500,0*0,4 |  | 1000 | [12 empty] | VV | 2 | 2 | True | 0 | ROZPOCET
| VV |  | Součet |  | 2643.274 | [12 empty] | VV | 2 | 4 | True | 1 | ROZPOCET
17 | K | 174151101 | Zásyp sypaninou z jakékoliv horniny strojně s uložením výkopku ve vrstvách se zhutněním jam, šachet, rýh nebo kolem objektů v těchto vykopávkách | m3 | 145.562 |  | 0 | CS ÚRS 2026 02 |  | základní |  | 0 | 0 | 0 | 0 | 0 | 4 | K | 2 |  |  |  | ROZPOCET | 0 | 0 | 0 | 0 | 0 | 1 | 0 | 4 | -849398978
| Online PSC |  | https://podminky.urs.cz/item/CS_URS_2026_02/174151101 | [14 empty] | Online PSC | 2
| VV |  | " viz. základové konstrukce a koordinační situace" | [14 empty] | VV | 2 | 1 | True | 0 | ROZPOCET
| VV |  | "RT" Po sejmutí ornice -1,38 | [14 empty] | VV | 2 | 1 | True | 0 | ROZPOCET
| VV |  | "Doplnění objemu na kótu -0,58 | [14 empty] | VV | 2 | 1 | True | 0 | ROZPOCET
| VV |  | (24,299+1,20*2+2,20/2)*(19,39+1,20+2,20/2)*(2,20+0,80) |  | 1808.881 | [12 empty] | VV | 2 | 2 | True | 0 | ROZPOCET
| VV |  | (30,355+4,507-24,299+1,20+2,20/2)*(2,923+14,83+1,20+2,20/2)/2*(2,20+0,80) |  | 386.913 | [12 empty] | VV | 2 | 2 | True | 0 | ROZPOCET
| VV |  | "na -4,00" (2,333*2,10+2,60*1,30+1,20*2,33+1,20*1,892)*0,42 |  | 5.605 | [12 empty] | VV | 2 | 2 | True | 0 | ROZPOCET
| VV |  | "na -5,42" (4,825+2,652+5,50)/2*(1,20+1,20*2+1,84/2)*1,84 |  | 53.964 | [12 empty] | VV | 2 | 2 | True | 0 | ROZPOCET
| VV |  | (3,925+0,50+1,70)/2*1,84+(1,50+0,50)*(1,20+1,84/2)*1,84 |  | 13.437 | [12 empty] | VV | 2 | 2 | True | 0 | ROZPOCET
| VV |  | "na -5,245" (30,555-3,20)*(2,10+1,20+1,665/2)*1,665 |  | 188.219 | [12 empty] | VV | 2 | 2 | True | 0 | ROZPOCET
| VV |  | "na -4,100" (22,252-3,20+2,40+7,10)*(2,40+0,50/2*2)*0,52 |  | 43.056 | [12 empty] | VV | 2 | 2 | True | 0 | ROZPOCET
| VV |  | Mezisoučet |  | 2500.075 | [12 empty] | VV | 2 | 3 | True | 0 | ROZPOCET
| VV |  | "odpočet štěrkového polštáře" -596,087 |  | -596.087 | [12 empty] | VV | 2 | 2 | True | 0 | ROZPOCET
| VV |  | " pod základové prostý beton" -(17,124+86,732) |  | -103.856 | [12 empty] | VV | 2 | 2 | True | 0 | ROZPOCET
| VV |  | "základové konstrukce ŽB " -(127,809+153,403+2,171+6,486) |  | -289.869 | [12 empty] | VV | 2 | 2 | True | 0 | ROZPOCET
| VV |  | "konstrukce teplovodních kanálů " -1,90*(1,70+1,80+1,10)*2,15 |  | -18.791 | [12 empty] | VV | 2 | 2 | True | 0 | ROZPOCET
| VV |  | -(4,80+2,40*6+1,20)*1,20*2,15-11,00*1,55*1,05 |  | -70.535 | [12 empty] | VV | 2 | 2 | True | 0 | ROZPOCET
| VV |  | " odpočet vyměněné zeminy" - 1643,274 |  | -1643.274 | [12 empty] | VV | 2 | 2 | True | 0 | ROZPOCET
| VV |  | "základové zdi" -0,50*0,50*2,515*6 |  | -3.773 | [12 empty] | VV | 2 | 2 | True | 0 | ROZPOCET
| VV |  | "odpočez ztracené bednění" -(21,163-31,835) |  | 10.672 | [12 empty] | VV | 2 | 2 | True | 0 | ROZPOCET
| VV |  | Mezisoučet |  | -2715.513 | [12 empty] | VV | 2 | 3 | True | 0 | ROZPOCET
| VV |  | " zemina potřebná k zásypu v místě kde je původní terén níže" | [14 empty] | VV | 2 | 1 | True | 0 | ROZPOCET
| VV |  | "půměrná výška 1,0 m" 360*1,0 |  | 360 | [12 empty] | VV | 2 | 2 | True | 0 | ROZPOCET
| VV |  | " výkop pro čerpací studni" 1,0 |  | 1 | [12 empty] | VV | 2 | 2 | True | 0 | ROZPOCET
| VV |  | Součet |  | 145.562 | [12 empty] | VV | 2 | 4 | True | 1 | ROZPOCET
18 | K | 181951112 | Úprava pláně vyrovnáním výškových rozdílů strojně v hornině třídy těžitelnosti I, skupiny 1 až 3 se zhutněním | m2 | 1960.652 |  | 0 | CS ÚRS 2026 02 |  | základní |  | 0 | 0 | 0 | 0 | 0 | 4 | K | 2 |  |  |  | ROZPOCET | 0 | 0 | 0 | 0 | 0 | 1 | 0 | 4 | 1016905605
| Online PSC |  | https://podminky.urs.cz/item/CS_URS_2026_02/181951112 | [14 empty] | Online PSC | 2
| VV |  | "viz. koordinační situace" | [14 empty] | VV | 2 | 1 | True | 0 | ROZPOCET
| VV |  | " provedení úpravy pláně po výměně zeminy" | [14 empty] | VV | 2 | 1 | True | 0 | ROZPOCET
| VV |  | (24,299+1,20*2+2,20/2)*(19,39+1,20+2,20/2) |  | 602.96 | [12 empty] | VV | 2 | 2 | True | 0 | ROZPOCET
| VV |  | (30,355+4,507-24,299+1,20+2,20/2)*(2,923+14,83+1,20+2,20/2)/2 |  | 128.971 | [12 empty] | VV | 2 | 2 | True | 0 | ROZPOCET
| VV |  | "na -4,00" (2,333*2,10+2,60*1,30+1,20*2,33+1,20*1,892) |  | 13.346 | [12 empty] | VV | 2 | 2 | True | 0 | ROZPOCET
| VV |  | "na -5,42" (4,825+2,652+5,50)/2*(1,20+1,20*2+1,84/2) |  | 29.328 | [12 empty] | VV | 2 | 2 | True | 0 | ROZPOCET
| VV |  | (3,925+0,50+1,70)/2*1,84+(1,50+0,50)*(1,20+1,84/2) |  | 9.875 | [12 empty] | VV | 2 | 2 | True | 0 | ROZPOCET
| VV |  | "na -5,245" (30,555-3,20)*(2,10+1,20+1,665/2) |  | 113.045 | [12 empty] | VV | 2 | 2 | True | 0 | ROZPOCET
| VV |  | "na -4,100" (22,252-3,20+2,40+7,10)*(2,40+0,50/2*2) |  | 82.801 | [12 empty] | VV | 2 | 2 | True | 0 | ROZPOCET
| VV |  | Mezisoučet |  | 980.326 | [12 empty] | VV | 2 | 3 | True | 0 | ROZPOCET
| VV |  | 980,326*2 |  | 1960.652 | [12 empty] | VV | 2 | 2 | True | 1 | ROZPOCET
19 | K | 183117315 | Hloubení rýhy v kořenové zóně stromu šíře do 300 mm technologií pneumatického rýče, s přerušením kořenů do 30 mm v rovině nebo na svahu do 1:5, hloubky přes 800 do 1000 mm | m | 52 |  | 0 | CS ÚRS 2026 02 |  | základní |  | 0 | 0 | 0 | 0 | 0 | 4 | K | 2 |  |  |  | ROZPOCET | 0 | 0 | 0 | 0 | 0 | 1 | 0 | 4 | -1960623028
| Online PSC |  | https://podminky.urs.cz/item/CS_URS_2026_02/183117315 | [14 empty] | Online PSC | 2
| VV |  | " viz. koordinační situace" | [14 empty] | VV | 2 | 1 | True | 0 | ROZPOCET
| VV |  | "ceny jsou určeny pro hloubení rýhy v okapové linii stromu rozšířené o 1,5 m " | [14 empty] | VV | 2 | 1 | True | 0 | ROZPOCET
| VV |  | " v místě výkopů okolo stromů bude použit šetrný pneumatický rýč" | [14 empty] | VV | 2 | 1 | True | 0 | ROZPOCET
| VV |  | "na základě požadavků ŽP byla určena předpokládaná výměra, její skutečné provedení a rozsah bude korigován TDS" | [14 empty] | VV | 2 | 1 | True | 0 | ROZPOCET
| VV |  | "linie kolem rušeného teplovodu celkem okolo 4 stromů" 20,0 |  | 20 | [12 empty] | VV | 2 | 2 | True | 0 | ROZPOCET
| VV |  | "linie kolem stromu pro přemístění optických kabelů" 10,0 |  | 10 | [12 empty] | VV | 2 | 2 | True | 0 | ROZPOCET
| VV |  | "nové a zrušené vedení plynu pro 3 stromy" 12,0 |  | 12 | [12 empty] | VV | 2 | 2 | True | 0 | ROZPOCET
| VV |  | "zařízení staveniště ostatní vykopávky pro 1 strom" 10,0 |  | 10 | [12 empty] | VV | 2 | 2 | True | 0 | ROZPOCET
| VV |  | Součet |  | 52 | [12 empty] | VV | 2 | 4 | True | 1 | ROZPOCET
| D | 2 | Zakládání |  |  |  | 0 |  |  |  |  | 0 |  | 3717.0285 |  | 0 | 1 | D | 1 |  |  |  | ROZPOCET | [6 empty] | 0
20 | K | 213311131RP01 | Polštáře zhutněné pod základy z kameniva drobného drceného, frakce 0 - 8 mm | m3 | 596.087 |  | 0 | VLASTNÍ |  | základní |  | 0 | 1.5 | 894.1305 | 0 | 0 | 4 | K | 2 |  |  |  | ROZPOCET | 0 | 0 | 0 | 0 | 0 | 1 | 0 | 4 | -388171560
| VV |  | "Z kóty -1,73 na -0,50 = 1,23 m | [14 empty] | VV | 2 | 1 | True | 0 | ROZPOCET
| VV |  | (1,20+1,23/2*2+24,299+0,50+1,20)*(12,83-0,50+1,20+1,23/2)*1,23 |  | 494.618 | [12 empty] | VV | 2 | 2 | True | 0 | ROZPOCET
| VV |  | (30,355+4,507+1,20+1,23/2-24,299)*2,93*1,23 |  | 44.609 | [12 empty] | VV | 2 | 2 | True | 0 | ROZPOCET
| VV |  | (30,355+4,507+1,20+1,23/2-24,299)*(12,83-0,5-2,93+1,20+1,23/2)*1,23 |  | 170.748 | [12 empty] | VV | 2 | 2 | True | 0 | ROZPOCET
| VV |  | Mezisoučet |  | 709.975 | [12 empty] | VV | 2 | 3 | True | 0 | ROZPOCET
| VV |  | "odpočet základů | [14 empty] | VV | 2 | 1 | True | 0 | ROZPOCET
| VV |  | -(13,130+24,299+4,35+1,2+4,07+20,55+3,00+5,90+30,355+1,923)*0,50*0,55 |  | -29.914 | [12 empty] | VV | 2 | 2 | True | 0 | ROZPOCET
| VV |  | -(4,17+24,299+2,35+1,7+4,07+20,55+2,333/2+5,90)*1,70*0,55 |  | -60.032 | [12 empty] | VV | 2 | 2 | True | 0 | ROZPOCET
| VV |  | -20,551*(2,10-1,70*0,55) |  | -23.942 | [12 empty] | VV | 2 | 2 | True | 0 | ROZPOCET
| VV |  | Mezisoučet |  | -113.888 | [12 empty] | VV | 2 | 3 | True | 0 | ROZPOCET
| VV |  | Součet |  | 596.087 | [12 empty] | VV | 2 | 4 | True | 1 | ROZPOCET
21 | K | 215901101.R2 | Zhutnění podloží pod násypy z rostlé horniny tř. 1 až 4 z hornin soudružných do 92 % PS a nesoudržných sypkých relativní ulehlosti I(d) do 0,8 | m2 | 731.931 |  | 0 | VLASTNÍ |  | základní |  | 0 | 0 | 0 | 0 | 0 | 4 | K | 2 |  |  |  | ROZPOCET | 0 | 0 | 0 | 0 | 0 | 1 | 0 | 4 | -1558605340
| VV |  | "viz. technická zpráva a výkres základových konstrukcí" | [14 empty] | VV | 2 | 1 | True | 0 | ROZPOCET
| VV |  | " zhutnění podkladové vrstvy pro násyp kameniva měněné zeminy" | [14 empty] | VV | 2 | 1 | True | 0 | ROZPOCET
| VV |  | (24,299+1,20*2+2,20/2)*(19,39+1,20+2,20/2) |  | 602.96 | [12 empty] | VV | 2 | 2 | True | 0 | ROZPOCET
| VV |  | (30,355+4,507-24,299+1,20+2,20/2)*(2,923+14,83+1,20+2,20/2)/2 |  | 128.971 | [12 empty] | VV | 2 | 2 | True | 0 | ROZPOCET
| VV |  | Součet |  | 731.931 | [12 empty] | VV | 2 | 4 | True | 1 | ROZPOCET
22 | K | 242111111 | Osazení pláště vodárenské kopané studny z betonových skruží na cementovou maltu MC 10 celokruhových, při vnitřním průměru studny 0,80 m | m | 1.5 |  | 0 | CS ÚRS 2026 02 |  | základní |  | 0 | 0.01916 | 0.02874 | 0 | 0 | 4 | K | 2 |  |  |  | ROZPOCET | 0 | 0 | 0 | 0 | 0 | 1 | 0 | 4 | 128662059
| Online PSC |  | https://podminky.urs.cz/item/CS_URS_2026_02/242111111 | [14 empty] | Online PSC | 2
| VV |  | " viz. koordinační situace " | [14 empty] | VV | 2 | 1 | True | 0 | ROZPOCET
| VV |  | " v osazení skruží studny - snížení hladiny podzemní vody" 1,5 |  | 1.5 | [12 empty] | VV | 2 | 2 | True | 1 | ROZPOCET
23 | M | 59225105 | skruž betonová studniční 80x100x9cm | kus | 2 |  | 0 | CS ÚRS 2026 02 |  | základní |  | 0 | 0.696 | 1.392 | 0 | 0 | 8 | M | 2 |  |  |  | ROZPOCET | 0 | 0 | 0 | 0 | 0 | 1 | 0 | 4 | -437674633
24 | K | 271532212 | Podsyp pod základové konstrukce se zhutněním a urovnáním povrchu z kameniva hrubého, frakce 16 - 32 mm | m3 | 27.578 |  | 0 | CS ÚRS 2026 02 |  | základní |  | 0 | 2.16 | 59.5685 | 0 | 0 | 4 | K | 2 |  |  |  | ROZPOCET | 0 | 0 | 0 | 0 | 0 | 1 | 0 | 4 | 1078136236
| Online PSC |  | https://podminky.urs.cz/item/CS_URS_2026_02/271532212 | [14 empty] | Online PSC | 2
| VV |  | " viz. půdorys 1.NP " | [14 empty] | VV | 2 | 1 | True | 0 | ROZPOCET
| VV |  | " podkladní vrstva venkovní terasy" 110,312*0,25 |  | 27.578 | [12 empty] | VV | 2 | 2 | True | 1 | ROZPOCET
25 | K | 271532213 | Podsyp pod základové konstrukce se zhutněním a urovnáním povrchu z kameniva hrubého, frakce 8 - 16 mm | m3 | 62.588 |  | 0 | CS ÚRS 2026 02 |  | základní |  | 0 | 2.16 | 135.1901 | 0 | 0 | 4 | K | 2 |  |  |  | ROZPOCET | 0 | 0 | 0 | 0 | 0 | 1 | 0 | 4 | 1917233978
| Online PSC |  | https://podminky.urs.cz/item/CS_URS_2026_02/271532213 | [14 empty] | Online PSC | 2
| VV |  | " viz. výkres základových konstrukcí" | [14 empty] | VV | 2 | 1 | True | 0 | ROZPOCET
| VV |  | " podsyp pod základové pasy" | [14 empty] | VV | 2 | 1 | True | 0 | ROZPOCET
| VV |  | (6,032*3,505+4,835*(0,8+0,5+2,405+1,7))*0,05 |  | 2.364 | [12 empty] | VV | 2 | 2 | True | 0 | ROZPOCET
| VV |  | ((5,1+2,1+5,1+2,1+4,36+1,7)*1,7)*0,05 |  | 1.739 | [12 empty] | VV | 2 | 2 | True | 0 | ROZPOCET
| VV |  | (10,65*2*2,1+10,65*1,7+1,7*1,7)*0,05+((2,75+1,2+1,0+4,0+2,0+6,0*2+4,6+1,0)*1,7)*0,05 |  | 5.713 | [12 empty] | VV | 2 | 2 | True | 0 | ROZPOCET
| VV |  | ((4,36+2,1+0,05+5,1+2,1+5,1)*2,75)*0,05+(3,083*1,7)*0,05 |  | 2.848 | [12 empty] | VV | 2 | 2 | True | 0 | ROZPOCET
| VV |  | (3,847+1,0+2,86+2,408+3,505)*2,4*0,05+(0,3+2,75+3,0)*3,505*0,05 |  | 2.695 | [12 empty] | VV | 2 | 2 | True | 0 | ROZPOCET
| VV |  | (7,695+1,0+3,083+7,695)*1,7*0,05+(8,742+1,2+1,643)*2,1*0,05 |  | 2.872 | [12 empty] | VV | 2 | 2 | True | 0 | ROZPOCET
| VV |  | (18,984+2,4+2,4*7+4,8+4,6+12,24)*2,1*0,05+4,7*7,0*0,05 |  | 7.927 | [12 empty] | VV | 2 | 2 | True | 0 | ROZPOCET
| VV |  | (1,122+18,445+13,3)*0,5*0,05 |  | 0.822 | [12 empty] | VV | 2 | 2 | True | 0 | ROZPOCET
| VV |  | " podsyp pod základovou desku" | [14 empty] | VV | 2 | 1 | True | 0 | ROZPOCET
| VV |  | ((1,2+10,65+2,75+2,5)*(0,8+0,8+5,1))*0,05+(6,7*8,5)/2*0,05+3,635*4,2*0,05 |  | 7.916 | [12 empty] | VV | 2 | 2 | True | 0 | ROZPOCET
| VV |  | (6,032+0,5)*1,705*0,05+2,0*4,0*0,05+((1,2+10,65+2,75+8,742+1,5)*(0,8+0,8+5,1))*0,05 |  | 9.279 | [12 empty] | VV | 2 | 2 | True | 0 | ROZPOCET
| VV |  | (6,0*6,9)/2*0,05+15,0*2,0*0,05+((0,8+1,2+4,36)*(1,2+10,65+2,75))*0,05 |  | 7.178 | [12 empty] | VV | 2 | 2 | True | 0 | ROZPOCET
| VV |  | (18,984*0,8)*0,05+8,5*2,5*0,05+(22,984*2,5)*0,05 |  | 4.695 | [12 empty] | VV | 2 | 2 | True | 0 | ROZPOCET
| VV |  | (2,0+1,0+4,0+2,0+6,0+6,0+4,6)*0,8*0,05 |  | 1.024 | [12 empty] | VV | 2 | 2 | True | 0 | ROZPOCET
| VV |  | " viz. půdorys 1.NP " | [14 empty] | VV | 2 | 1 | True | 0 | ROZPOCET
| VV |  | " podkladní vrstva venkovní terasy" 110,312*0,05 |  | 5.516 | [12 empty] | VV | 2 | 2 | True | 0 | ROZPOCET
| VV |  | Součet |  | 62.588 | [12 empty] | VV | 2 | 4 | True | 1 | ROZPOCET
26 | K | 291111RP10 | Podklad pro základové konstrukce objektu z kameniva těženého nepřerušené frakce 0 až 32 mm - výměna podloží (včetně materiálu a hutnění po vrstvách tl. max 200 mm) | m3 | 1610.249 |  | 0 | VLASTNÍ |  | základní |  | 0 | 1.6313 | 2626.7187 | 0 | 0 | 4 | K | 2 |  |  |  | ROZPOCET | 0 | 0 | 0 | 0 | 0 | 1 | 0 | 4 | 1804796274
| VV |  | " výměna podloží pro konstrukci základů objektu" | [14 empty] | VV | 2 | 1 | True | 0 | ROZPOCET
| VV |  | "pláň pod základovými konstrukcemi bude zhutněna na E def,2=60-80 Mpa" | [14 empty] | VV | 2 | 1 | True | 0 | ROZPOCET
| VV |  | " poměr Edef,2/Edef1=2,2 , požadovaná únosnost zeminy 150-200 kPa" | [14 empty] | VV | 2 | 1 | True | 0 | ROZPOCET
| VV |  | " objem výměny nevhodné zeminy " | [14 empty] | VV | 2 | 1 | True | 0 | ROZPOCET
| VV |  | "materiál pro výměnu nebude z prostorových důvodů staveniště skládkován na staveništi bude po dovezení ihned zpracován" | [14 empty] | VV | 2 | 1 | True | 0 | ROZPOCET
| VV |  | (24,299+1,20*2+2,20/2)*(19,39+1,20+2,20/2)*2,20 |  | 1326.513 | [12 empty] | VV | 2 | 2 | True | 0 | ROZPOCET
| VV |  | (30,355+4,507-24,299+1,20+2,20/2)*(2,923+14,83+1,20+2,20/2)/2*2,20 |  | 283.736 | [12 empty] | VV | 2 | 2 | True | 0 | ROZPOCET
| VV |  | Součet |  | 1610.249 | [12 empty] | VV | 2 | 4 | True | 1 | ROZPOCET
| D | 3 | Svislé a kompletní konstrukce |  |  |  | 0 |  |  |  |  | 0 |  | 213.5633 |  | 0 | 1 | D | 1 |  |  |  | ROZPOCET | [6 empty] | 0
27 | K | 311235145 | Zdivo jednovrstvé z cihel děrovaných broušených na celoplošnou tenkovrstvou maltu, pevnost cihel přes P10 do P15, tl. zdiva 250 mm | m2 | 4.17 |  | 0 | CS ÚRS 2026 02 |  | základní |  | 0 | 0.2461 | 1.0262 | 0 | 0 | 4 | K | 2 |  |  |  | ROZPOCET | 0 | 0 | 0 | 0 | 0 | 1 | 0 | 4 | 855114394
| Online PSC |  | https://podminky.urs.cz/item/CS_URS_2026_02/311235145 | [14 empty] | Online PSC | 2
| VV |  | "1.NP | [14 empty] | VV | 2 | 1 | True | 0 | ROZPOCET
| VV |  | "1,16" 1,00*4,17 |  | 4.17 | [12 empty] | VV | 2 | 2 | True | 1 | ROZPOCET
28 | K | 311235161 | Zdivo jednovrstvé z cihel děrovaných broušených na celoplošnou tenkovrstvou maltu, pevnost cihel přes P10 do P15, tl. zdiva 300 mm | m2 | 399.007 |  | 0 | CS ÚRS 2026 02 |  | základní |  | 0 | 0.26878 | 107.2451 | 0 | 0 | 4 | K | 2 |  |  |  | ROZPOCET | 0 | 0 | 0 | 0 | 0 | 1 | 0 | 4 | 950617195
| Online PSC |  | https://podminky.urs.cz/item/CS_URS_2026_02/311235161 | [14 empty] | Online PSC | 2
| VV |  | "1.NP | [14 empty] | VV | 2 | 1 | True | 0 | ROZPOCET
| VV |  | (30,512+1,00+4,25+9,359+18,133+6,694+4,65+0,30+4,00+7,08-0,30)*4,17 |  | 357.277 | [12 empty] | VV | 2 | 2 | True | 0 | ROZPOCET
| VV |  | (2,00+0,15*4+5,23+5,0+3,47+3,25)*4,17 |  | 81.524 | [12 empty] | VV | 2 | 2 | True | 0 | ROZPOCET
| VV |  | (1,20)*4,17 |  | 5.004 | [12 empty] | VV | 2 | 2 | True | 0 | ROZPOCET
| VV |  | -(2,50*1,00+1,25*1,00+3,75*1,00) |  | -7.5 | [12 empty] | VV | 2 | 2 | True | 0 | ROZPOCET
| VV |  | -(3,75*1,00+5,0*3,0+1,05*0,68*2) |  | -20.178 | [12 empty] | VV | 2 | 2 | True | 0 | ROZPOCET
| VV |  | -(2,75*2,14+1,75*2,14*3) |  | -17.12 | [12 empty] | VV | 2 | 2 | True | 0 | ROZPOCET
| VV |  | Součet |  | 399.007 | [12 empty] | VV | 2 | 4 | True | 1 | ROZPOCET
29 | K | 311235211 | Zdivo jednovrstvé z cihel děrovaných broušených na celoplošnou tenkovrstvou maltu, pevnost cihel do P10, tl. zdiva 440 mm | m2 | 7.608 |  | 0 | CS ÚRS 2026 02 |  | základní |  | 0 | 0.34925 | 2.6571 | 0 | 0 | 4 | K | 2 |  |  |  | ROZPOCET | 0 | 0 | 0 | 0 | 0 | 1 | 0 | 4 | -760363909
| Online PSC |  | https://podminky.urs.cz/item/CS_URS_2026_02/311235211 | [14 empty] | Online PSC | 2
| VV |  | "1.NP | [14 empty] | VV | 2 | 1 | True | 0 | ROZPOCET
| VV |  | "1,01" (0,25+1,50+1,114)*4,17 |  | 11.943 | [12 empty] | VV | 2 | 2 | True | 0 | ROZPOCET
| VV |  | -1,50*2,89 |  | -4.335 | [12 empty] | VV | 2 | 2 | True | 0 | ROZPOCET
| VV |  | Součet |  | 7.608 | [12 empty] | VV | 2 | 4 | True | 1 | ROZPOCET
30 | K | 311236231.WNR | Zdivo jednovrstvé zvukově izolační z cihel Porotherm 30 AKU SYM P15 na maltu M10 tl 300 mm | m2 | 10.735 |  | 0 |  |  | základní |  | 0 | 0.34519 | 3.7056 | 0 | 0 | 4 | K | 2 |  |  |  | ROZPOCET | 0 | 0 | 0 | 0 | 0 | 1 | 0 | 4 | -357898216
| VV |  | "1.28" (6,00+0,30+4,65)*0,30*(0,28+4,05-0,16) |  | 13.698 | [12 empty] | VV | 2 | 2 | True | 0 | ROZPOCET
| VV |  | -(1,25*2,14+0,72*0,40) |  | -2.963 | [12 empty] | VV | 2 | 2 | True | 0 | ROZPOCET
| VV |  | Součet |  | 10.735 | [12 empty] | VV | 2 | 4 | True | 1 | ROZPOCET
31 | K | 311238935 | Založení zdiva z broušených cihel na zakládací maltu, tlouštky zdiva přes 200 do 250 mm | m | 1 |  | 0 | CS ÚRS 2026 02 |  | základní |  | 0 | 0.01552 | 0.01552 | 0 | 0 | 4 | K | 2 |  |  |  | ROZPOCET | 0 | 0 | 0 | 0 | 0 | 1 | 0 | 4 | 264032429
| Online PSC |  | https://podminky.urs.cz/item/CS_URS_2026_02/311238935 | [14 empty] | Online PSC | 2
| VV |  | "1.NP | [14 empty] | VV | 2 | 1 | True | 0 | ROZPOCET
| VV |  | "1,16" 1,00 |  | 1 | [12 empty] | VV | 2 | 2 | True | 1 | ROZPOCET
32 | K | 311238937 | Založení zdiva z broušených cihel na zakládací maltu, tlouštky zdiva přes 250 do 300 mm | m | 105.648 |  | 0 | CS ÚRS 2026 02 |  | základní |  | 0 | 0.01856 | 1.9608 | 0 | 0 | 4 | K | 2 |  |  |  | ROZPOCET | 0 | 0 | 0 | 0 | 0 | 1 | 0 | 4 | 251842393
| Online PSC |  | https://podminky.urs.cz/item/CS_URS_2026_02/311238937 | [14 empty] | Online PSC | 2
| VV |  | "1.NP" | [14 empty] | VV | 2 | 1 | True | 0 | ROZPOCET
| VV |  | (30,512+1,00+4,25+9,359+18,133+6,694+4,65) |  | 74.598 | [12 empty] | VV | 2 | 2 | True | 0 | ROZPOCET
| VV |  | (5,20+0,15*4+5,25+5,0+3,47+3,25+7,08) |  | 29.85 | [12 empty] | VV | 2 | 2 | True | 0 | ROZPOCET
| VV |  | 1,20 |  | 1.2 | [12 empty] | VV | 2 | 2 | True | 0 | ROZPOCET
| VV |  | Součet |  | 105.648 | [12 empty] | VV | 2 | 4 | True | 1 | ROZPOCET
33 | K | 311238941 | Založení zdiva z broušených cihel na zakládací maltu, tlouštky zdiva přes 380 do 440 mm | m | 2.864 |  | 0 | CS ÚRS 2026 02 |  | základní |  | 0 | 0.02725 | 0.078044 | 0 | 0 | 4 | K | 2 |  |  |  | ROZPOCET | 0 | 0 | 0 | 0 | 0 | 1 | 0 | 4 | -556785262
| Online PSC |  | https://podminky.urs.cz/item/CS_URS_2026_02/311238941 | [14 empty] | Online PSC | 2
| VV |  | "1.NP | [14 empty] | VV | 2 | 1 | True | 0 | ROZPOCET
| VV |  | "1,01" (0,25+1,50+1,114) |  | 2.864 | [12 empty] | VV | 2 | 2 | True | 1 | ROZPOCET
34 | K | 317168051 | Překlady keramické vysoké osazené do maltového lože, šířky překladu 70 mm výšky 238 mm, délky 1000 mm | kus | 3 |  | 0 | CS ÚRS 2026 02 |  | základní |  | 0 | 0.03655 | 0.10965 | 0 | 0 | 4 | K | 2 |  |  |  | ROZPOCET | 0 | 0 | 0 | 0 | 0 | 1 | 0 | 4 | 201571621
| Online PSC |  | https://podminky.urs.cz/item/CS_URS_2026_02/317168051 | [14 empty] | Online PSC | 2
| VV |  | " viz. půdorys 1.NP výpis překladů" | [14 empty] | VV | 2 | 1 | True | 0 | ROZPOCET
| VV |  | "ozn. P2" 3 |  | 3 | [12 empty] | VV | 2 | 2 | True | 1 | ROZPOCET
35 | K | 317168052 | Překlady keramické vysoké osazené do maltového lože, šířky překladu 70 mm výšky 238 mm, délky 1250 mm | kus | 16 |  | 0 | CS ÚRS 2026 02 |  | základní |  | 0 | 0.04555 | 0.7288 | 0 | 0 | 4 | K | 2 |  |  |  | ROZPOCET | 0 | 0 | 0 | 0 | 0 | 1 | 0 | 4 | -500826829
| Online PSC |  | https://podminky.urs.cz/item/CS_URS_2026_02/317168052 | [14 empty] | Online PSC | 2
| VV |  | " viz. půdorys 1.NP výpis překladů" | [14 empty] | VV | 2 | 1 | True | 0 | ROZPOCET
| VV |  | "ozn. P1" 16 |  | 16 | [12 empty] | VV | 2 | 2 | True | 1 | ROZPOCET
36 | K | 317168053 | Překlady keramické vysoké osazené do maltového lože, šířky překladu 70 mm výšky 238 mm, délky 1500 mm | kus | 9 |  | 0 | CS ÚRS 2026 02 |  | základní |  | 0 | 0.05455 | 0.49095 | 0 | 0 | 4 | K | 2 |  |  |  | ROZPOCET | 0 | 0 | 0 | 0 | 0 | 1 | 0 | 4 | 1003065927
| Online PSC |  | https://podminky.urs.cz/item/CS_URS_2026_02/317168053 | [14 empty] | Online PSC | 2
| VV |  | " viz. půdorys 1.NP výpis překladů" | [14 empty] | VV | 2 | 1 | True | 0 | ROZPOCET
| VV |  | "ozn. P3" 9 |  | 9 | [12 empty] | VV | 2 | 2 | True | 1 | ROZPOCET
37 | K | 317168055 | Překlady keramické vysoké osazené do maltového lože, šířky překladu 70 mm výšky 238 mm, délky 2000 mm | kus | 6 |  | 0 | CS ÚRS 2026 02 |  | základní |  | 0 | 0.07285 | 0.4371 | 0 | 0 | 4 | K | 2 |  |  |  | ROZPOCET | 0 | 0 | 0 | 0 | 0 | 1 | 0 | 4 | 1789742438
| Online PSC |  | https://podminky.urs.cz/item/CS_URS_2026_02/317168055 | [14 empty] | Online PSC | 2
| VV |  | " viz. půdorys 1.NP výpis překladů" | [14 empty] | VV | 2 | 1 | True | 0 | ROZPOCET
| VV |  | "ozn. P5" 6 |  | 6 | [12 empty] | VV | 2 | 2 | True | 1 | ROZPOCET
38 | K | 317168056 | Překlady keramické vysoké osazené do maltového lože, šířky překladu 70 mm výšky 238 mm, délky 2250 mm | kus | 12 |  | 0 | CS ÚRS 2026 02 |  | základní |  | 0 | 0.08185 | 0.9822 | 0 | 0 | 4 | K | 2 |  |  |  | ROZPOCET | 0 | 0 | 0 | 0 | 0 | 1 | 0 | 4 | 1479564980
| Online PSC |  | https://podminky.urs.cz/item/CS_URS_2026_02/317168056 | [14 empty] | Online PSC | 2
| VV |  | " viz. půdorys 1.NP výpis překladů" | [14 empty] | VV | 2 | 1 | True | 0 | ROZPOCET
| VV |  | "ozn. P6" 12 |  | 12 | [12 empty] | VV | 2 | 2 | True | 1 | ROZPOCET
39 | K | 317168059 | Překlady keramické vysoké osazené do maltového lože, šířky překladu 70 mm výšky 238 mm, délky 3000 mm | kus | 5 |  | 0 | CS ÚRS 2026 02 |  | základní |  | 0 | 0.10905 | 0.54525 | 0 | 0 | 4 | K | 2 |  |  |  | ROZPOCET | 0 | 0 | 0 | 0 | 0 | 1 | 0 | 4 | -317615131
| Online PSC |  | https://podminky.urs.cz/item/CS_URS_2026_02/317168059 | [14 empty] | Online PSC | 2
| VV |  | " viz. půdorys 1.NP výpis překladů" | [14 empty] | VV | 2 | 1 | True | 0 | ROZPOCET
| VV |  | "ozn. P4" 5 |  | 5 | [12 empty] | VV | 2 | 2 | True | 1 | ROZPOCET
40 | K | 317168060 | Překlady keramické vysoké osazené do maltového lože, šířky překladu 70 mm výšky 238 mm, délky 3250 mm | kus | 4 |  | 0 | CS ÚRS 2026 02 |  | základní |  | 0 | 0.11805 | 0.4722 | 0 | 0 | 4 | K | 2 |  |  |  | ROZPOCET | 0 | 0 | 0 | 0 | 0 | 1 | 0 | 4 | 1376514689
| Online PSC |  | https://podminky.urs.cz/item/CS_URS_2026_02/317168060 | [14 empty] | Online PSC | 2
| VV |  | " viz. půdorys 1.NP výpis překladů" | [14 empty] | VV | 2 | 1 | True | 0 | ROZPOCET
| VV |  | "ozn. P7" 4 |  | 4 | [12 empty] | VV | 2 | 2 | True | 1 | ROZPOCET
41 | K | 317234410 | Vyzdívka mezi nosníky cihlami pálenými na maltu cementovou | m3 | 1.284 |  | 0 | CS ÚRS 2026 02 |  | základní |  | 0 | 1.943 | 2.4948 | 0 | 0 | 4 | K | 2 |  |  |  | ROZPOCET | 0 | 0 | 0 | 0 | 0 | 1 | 0 | 4 | 1015270064
| Online PSC |  | https://podminky.urs.cz/item/CS_URS_2026_02/317234410 | [14 empty] | Online PSC | 2
| VV |  | " viz. půdorys 1.NP" | [14 empty] | VV | 2 | 1 | True | 0 | ROZPOCET
| VV |  | " překlady nad otvory" | [14 empty] | VV | 2 | 1 | True | 0 | ROZPOCET
| VV |  | "I.č.100" | [14 empty] | VV | 2 | 1 | True | 0 | ROZPOCET
| VV |  | "P13" (1,30*0,30*0,10*2) |  | 0.078 | [12 empty] | VV | 2 | 2 | True | 0 | ROZPOCET
| VV |  | "I.č.120" | [14 empty] | VV | 2 | 1 | True | 0 | ROZPOCET
| VV |  | "P10" 1,80*0,30*0,12*2 |  | 0.13 | [12 empty] | VV | 2 | 2 | True | 0 | ROZPOCET
| VV |  | "uhelník 75/50/5mm | [14 empty] | VV | 2 | 1 | True | 0 | ROZPOCET
| VV |  | "P14" 0,50*0,30*0,075*8 |  | 0.09 | [12 empty] | VV | 2 | 2 | True | 0 | ROZPOCET
| VV |  | "I.č.140" | [14 empty] | VV | 2 | 1 | True | 0 | ROZPOCET
| VV |  | "P12" 2,00*0,30*0,14 |  | 0.084 | [12 empty] | VV | 2 | 2 | True | 0 | ROZPOCET
| VV |  | "I.č.160 | [14 empty] | VV | 2 | 1 | True | 0 | ROZPOCET
| VV |  | "P8" 4,30*0,30*0,16*2 |  | 0.413 | [12 empty] | VV | 2 | 2 | True | 0 | ROZPOCET
| VV |  | "P11" 3,90*0,30*0,16 |  | 0.187 | [12 empty] | VV | 2 | 2 | True | 0 | ROZPOCET
| VV |  | "I.č.180 | [14 empty] | VV | 2 | 1 | True | 0 | ROZPOCET
| VV |  | "P9" 5,60*0,30*0,18 |  | 0.302 | [12 empty] | VV | 2 | 2 | True | 0 | ROZPOCET
| VV |  | Součet |  | 1.284 | [12 empty] | VV | 2 | 4 | True | 1 | ROZPOCET
42 | K | 317941121 | Osazování ocelových válcovaných nosníků na zdivu I nebo IE nebo U nebo UE nebo L, výšky do 120 mm | t | 0.165 |  | 0 | CS ÚRS 2026 02 |  | základní |  | 0 | 0.14042 | 0.023169 | 0 | 0 | 4 | K | 2 |  |  |  | ROZPOCET | 0 | 0 | 0 | 0 | 0 | 1 | 0 | 4 | 1323915512
| Online PSC |  | https://podminky.urs.cz/item/CS_URS_2026_02/317941121 | [14 empty] | Online PSC | 2
| VV |  | " viz. půdorys 1.NP" | [14 empty] | VV | 2 | 1 | True | 0 | ROZPOCET
| VV |  | " překlady nad otvory" | [14 empty] | VV | 2 | 1 | True | 0 | ROZPOCET
| VV |  | "I.č.100" | [14 empty] | VV | 2 | 1 | True | 0 | ROZPOCET
| VV |  | "P13" 1,30*4*8,34*0,001*1,02 |  | 0.044 | [12 empty] | VV | 2 | 2 | True | 0 | ROZPOCET
| VV |  | "I.č.120" | [14 empty] | VV | 2 | 1 | True | 0 | ROZPOCET
| VV |  | "P10" 1,80*4*11,10*0,001*1,02 |  | 0.082 | [12 empty] | VV | 2 | 2 | True | 0 | ROZPOCET
| VV |  | "uhelník 75/50/5mm | [14 empty] | VV | 2 | 1 | True | 0 | ROZPOCET
| VV |  | "P14" 0,50*16*4,75*0,001*1,02 |  | 0.039 | [12 empty] | VV | 2 | 2 | True | 0 | ROZPOCET
| VV |  | Součet |  | 0.165 | [12 empty] | VV | 2 | 4 | True | 1 | ROZPOCET
43 | M | 13010510 | úhelník ocelový nerovnostranný jakost S235JR (11 375) 75x50x5mm | t | 0.041 |  | 0 | CS ÚRS 2026 02 |  | základní |  | 0 | 1 | 0.041 | 0 | 0 | 8 | M | 2 |  |  |  | ROZPOCET | 0 | 0 | 0 | 0 | 0 | 1 | 0 | 4 | -1182497252
| VV |  | "VČETNĚ ZÁKLADNÍHO NÁTĚRU" | [14 empty] | VV | 2 | 1 | True | 0 | ROZPOCET
| VV |  | "uhelník 75/50/5mm | [14 empty] | VV | 2 | 1 | True | 0 | ROZPOCET
| VV |  | "P14" 0,50*16*4,75*0,001*1,08 |  | 0.041 | [12 empty] | VV | 2 | 2 | True | 1 | ROZPOCET
44 | M | 13010714 | ocel profilová jakost S235JR (11 375) průřez I (IPN) 120 | t | 0.086 |  | 0 | CS ÚRS 2026 02 |  | základní |  | 0 | 1 | 0.086 | 0 | 0 | 8 | M | 2 |  |  |  | ROZPOCET | 0 | 0 | 0 | 0 | 0 | 1 | 0 | 4 | 1727708955
| VV |  | "VČETNĚ ZÁKLADNÍHO NÁTĚRU" | [14 empty] | VV | 2 | 1 | True | 0 | ROZPOCET
| VV |  | " viz. montáž + ztratné" | [14 empty] | VV | 2 | 1 | True | 0 | ROZPOCET
| VV |  | "I.č.120" | [14 empty] | VV | 2 | 1 | True | 0 | ROZPOCET
| VV |  | "P10" 1,80*4*11,10*0,001*1,08 |  | 0.086 | [12 empty] | VV | 2 | 2 | True | 1 | ROZPOCET
45 | M | 13010712 | ocel profilová jakost S235JR (11 375) průřez I (IPN) 100 | t | 0.047 |  | 0 | CS ÚRS 2026 02 |  | základní |  | 0 | 1 | 0.047 | 0 | 0 | 8 | M | 2 |  |  |  | ROZPOCET | 0 | 0 | 0 | 0 | 0 | 1 | 0 | 4 | 673111996
| VV |  | "VČETNĚ ZÁKLADNÍHO NÁTĚRU" | [14 empty] | VV | 2 | 1 | True | 0 | ROZPOCET
| VV |  | " viz. montáž + ztratné" | [14 empty] | VV | 2 | 1 | True | 0 | ROZPOCET
| VV |  | "I.č.100" | [14 empty] | VV | 2 | 1 | True | 0 | ROZPOCET
| VV |  | "P13" 1,30*4*8,34*0,001*1,08 |  | 0.047 | [12 empty] | VV | 2 | 2 | True | 1 | ROZPOCET
46 | K | 317941123 | Osazování ocelových válcovaných nosníků na zdivu I nebo IE nebo U nebo UE nebo L, výšky přes 120 do 220 mm | t | 0.764 |  | 0 | CS ÚRS 2026 02 |  | základní |  | 0 | 0.08864 | 0.067721 | 0 | 0 | 4 | K | 2 |  |  |  | ROZPOCET | 0 | 0 | 0 | 0 | 0 | 1 | 0 | 4 | 14588230
| Online PSC |  | https://podminky.urs.cz/item/CS_URS_2026_02/317941123 | [14 empty] | Online PSC | 2
| VV |  | " viz. půdorys 1.NP" | [14 empty] | VV | 2 | 1 | True | 0 | ROZPOCET
| VV |  | " překlady nad otvory" | [14 empty] | VV | 2 | 1 | True | 0 | ROZPOCET
| VV |  | "I.č.140" | [14 empty] | VV | 2 | 1 | True | 0 | ROZPOCET
| VV |  | "P12" 2,00*2*14,30*0,001*1,02 |  | 0.058 | [12 empty] | VV | 2 | 2 | True | 0 | ROZPOCET
| VV |  | "I.č.160 | [14 empty] | VV | 2 | 1 | True | 0 | ROZPOCET
| VV |  | "P8" 4,30*4*17,90*0,001*1,02 |  | 0.314 | [12 empty] | VV | 2 | 2 | True | 0 | ROZPOCET
| VV |  | "P11" 3,90*2*17,90*0,001*1,02 |  | 0.142 | [12 empty] | VV | 2 | 2 | True | 0 | ROZPOCET
| VV |  | "I.č.180 | [14 empty] | VV | 2 | 1 | True | 0 | ROZPOCET
| VV |  | "P9" 5,60*2*21,90*0,001*1,02 |  | 0.25 | [12 empty] | VV | 2 | 2 | True | 0 | ROZPOCET
| VV |  | Součet |  | 0.764 | [12 empty] | VV | 2 | 4 | True | 1 | ROZPOCET
47 | M | 13010716 | ocel profilová jakost S235JR (11 375) průřez I (IPN) 140 | t | 0.062 |  | 0 | CS ÚRS 2026 02 |  | základní |  | 0 | 1 | 0.062 | 0 | 0 | 8 | M | 2 |  |  |  | ROZPOCET | 0 | 0 | 0 | 0 | 0 | 1 | 0 | 4 | 95220209
| VV |  | "VČETNĚ ZÁKLADNÍHO NÁTĚRU" | [14 empty] | VV | 2 | 1 | True | 0 | ROZPOCET
| VV |  | " viz. montáž + ztratné" | [14 empty] | VV | 2 | 1 | True | 0 | ROZPOCET
| VV |  | "I.č.140" | [14 empty] | VV | 2 | 1 | True | 0 | ROZPOCET
| VV |  | "P12" 2,00*2*14,30*0,001*1,08 |  | 0.062 | [12 empty] | VV | 2 | 2 | True | 1 | ROZPOCET
48 | M | 13010718 | ocel profilová jakost S235JR (11 375) průřez I (IPN) 160 | t | 0.484 |  | 0 | CS ÚRS 2026 02 |  | základní |  | 0 | 1 | 0.484 | 0 | 0 | 8 | M | 2 |  |  |  | ROZPOCET | 0 | 0 | 0 | 0 | 0 | 1 | 0 | 4 | -421268836
| VV |  | "VČETNĚ ZÁKLADNÍHO NÁTĚRU" | [14 empty] | VV | 2 | 1 | True | 0 | ROZPOCET
| VV |  | "I.č.160 | [14 empty] | VV | 2 | 1 | True | 0 | ROZPOCET
| VV |  | "P8" 4,30*4*17,90*0,001*1,08 |  | 0.333 | [12 empty] | VV | 2 | 2 | True | 0 | ROZPOCET
| VV |  | "P11" 3,90*2*17,90*0,001*1,08 |  | 0.151 | [12 empty] | VV | 2 | 2 | True | 0 | ROZPOCET
| VV |  | Součet |  | 0.484 | [12 empty] | VV | 2 | 4 | True | 1 | ROZPOCET
49 | M | 13010720 | ocel profilová jakost S235JR (11 375) průřez I (IPN) 180 | t | 0.265 |  | 0 | CS ÚRS 2026 02 |  | základní |  | 0 | 1 | 0.265 | 0 | 0 | 8 | M | 2 |  |  |  | ROZPOCET | 0 | 0 | 0 | 0 | 0 | 1 | 0 | 4 | 282244401
| VV |  | "VČETNĚ ZÁKLADNÍHO NÁTĚRU" | [14 empty] | VV | 2 | 1 | True | 0 | ROZPOCET
| VV |  | " viz. montáž + ztratné" | [14 empty] | VV | 2 | 1 | True | 0 | ROZPOCET
| VV |  | "I.č.180 | [14 empty] | VV | 2 | 1 | True | 0 | ROZPOCET
| VV |  | "P9" 5,60*2*21,90*0,001*1,08 |  | 0.265 | [12 empty] | VV | 2 | 2 | True | 1 | ROZPOCET
50 | K | 3323511rp39 | Zřízení bednění kruhových sloupů v do 4 m D do 0,25 m z plastových trubek (ztracené bednění včetně víčka) | m | 1.7 |  | 0 | vlastní |  | základní |  | 0 | 0.00405 | 0.006885 | 0 | 0 | 4 | K | 2 |  |  |  | ROZPOCET | 0 | 0 | 0 | 0 | 0 | 1 | 0 | 4 | 1996522099
| VV |  | "viz. detaily KNEIPPŮV CHODNÍK" | [14 empty] | VV | 2 | 1 | True | 0 | ROZPOCET
| VV |  | "střední sloupek bednění vnitřní" 1,7 |  | 1.7 | [12 empty] | VV | 2 | 2 | True | 1 | ROZPOCET
| VV |  | "trubka bude ponechána jako ztracené bednění včetně víčka" | [14 empty] | VV | 2 | 1 | True | 0 | ROZPOCET
51 | K | 332352111 | Bednění z papírových trubic sloupů z pohledového betonu svislých nebo šikmých kruhového průřezu, výšky do 4 m zřízení, průměru přes 400 do 500 mm | m | 1.7 |  | 0 | CS ÚRS 2026 02 |  | základní |  | 0 | 0.07816 | 0.13287 | 0 | 0 | 4 | K | 2 |  |  |  | ROZPOCET | 0 | 0 | 0 | 0 | 0 | 1 | 0 | 4 | -896994232
| Online PSC |  | https://podminky.urs.cz/item/CS_URS_2026_02/332352111 | [14 empty] | Online PSC | 2
| VV |  | "viz. detaily KNEIPPŮV CHODNÍK" | [14 empty] | VV | 2 | 1 | True | 0 | ROZPOCET
| VV |  | "střední sloupek bednění obvodové" 1,7 |  | 1.7 | [12 empty] | VV | 2 | 2 | True | 1 | ROZPOCET
52 | K | 332352191 | Bednění z papírových trubic sloupů z pohledového betonu svislých nebo šikmých kruhového průřezu, výšky do 4 m odstranění, průměru do 600 mm | m | 1.7 |  | 0 | CS ÚRS 2026 02 |  | základní |  | 0 | 0 | 0 | 0 | 0 | 4 | K | 2 |  |  |  | ROZPOCET | 0 | 0 | 0 | 0 | 0 | 1 | 0 | 4 | -700962118
| Online PSC |  | https://podminky.urs.cz/item/CS_URS_2026_02/332352191 | [14 empty] | Online PSC | 2
| VV |  | "viz. detaily KNEIPPŮV CHODNÍK" | [14 empty] | VV | 2 | 1 | True | 0 | ROZPOCET
| VV |  | "střední sloupek bednění obvodové" 1,7 |  | 1.7 | [12 empty] | VV | 2 | 2 | True | 1 | ROZPOCET
53 | K | 340201119.R04 | Příplatek za zaoblení zděných příček i přizdívek o vnitřním poloměru půdorysu do 1 m | m2 | 3.739 |  | 0 | VLASTNÍ |  | základní |  | 0 | 0.01244 | 0.046513 | 0 | 0 | 4 | K | 2 |  |  |  | ROZPOCET | 0 | 0 | 0 | 0 | 0 | 1 | 0 | 4 | 1405781509
| VV |  | "1,09; 1,11" (3,14*0,55*2)/4*4,33 |  | 3.739 | [12 empty] | VV | 2 | 2 | True | 1 | ROZPOCET
54 | K | 341351311 | Bednění stěn a příček nosných rovné jednostranné zřízení | m2 | 7.194 |  | 0 | CS ÚRS 2026 02 |  | základní |  | 0 | 0.00346 | 0.024891 | 0 | 0 | 4 | K | 2 |  |  |  | ROZPOCET | 0 | 0 | 0 | 0 | 0 | 1 | 0 | 4 | -1927748857
| Online PSC |  | https://podminky.urs.cz/item/CS_URS_2026_02/341351311 | [14 empty] | Online PSC | 2
| VV |  | "1.NP." | [14 empty] | VV | 2 | 1 | True | 0 | ROZPOCET
| VV |  | "viz. technologie saunové zóny" | [14 empty] | VV | 2 | 1 | True | 0 | ROZPOCET
| VV |  | "1.17" (19,6-1,75+0,15*2)*0,15 |  | 2.723 | [12 empty] | VV | 2 | 2 | True | 0 | ROZPOCET
| VV |  | "1.18" (16,6-1,75+0,15*2)*0,15 |  | 2.273 | [12 empty] | VV | 2 | 2 | True | 0 | ROZPOCET
| VV |  | "1.19" (16,1-1,75+0,15*2)*0,15 |  | 2.198 | [12 empty] | VV | 2 | 2 | True | 0 | ROZPOCET
| VV |  | Součet |  | 7.194 | [12 empty] | VV | 2 | 4 | True | 1 | ROZPOCET
55 | K | 341351312 | Bednění stěn a příček nosných rovné jednostranné odstranění | m2 | 7.194 |  | 0 | CS ÚRS 2026 02 |  | základní |  | 0 | 0 | 0 | 0 | 0 | 4 | K | 2 |  |  |  | ROZPOCET | 0 | 0 | 0 | 0 | 0 | 1 | 0 | 4 | -267875432
| Online PSC |  | https://podminky.urs.cz/item/CS_URS_2026_02/341351312 | [14 empty] | Online PSC | 2
| VV |  | "1.NP." | [14 empty] | VV | 2 | 1 | True | 0 | ROZPOCET
| VV |  | "viz. technologie saunové zóny" | [14 empty] | VV | 2 | 1 | True | 0 | ROZPOCET
| VV |  | "1.17" (19,6-1,75+0,15*2)*0,15 |  | 2.723 | [12 empty] | VV | 2 | 2 | True | 0 | ROZPOCET
| VV |  | "1.18" (16,6-1,75+0,15*2)*0,15 |  | 2.273 | [12 empty] | VV | 2 | 2 | True | 0 | ROZPOCET
| VV |  | "1.19" (16,1-1,75+0,15*2)*0,15 |  | 2.198 | [12 empty] | VV | 2 | 2 | True | 0 | ROZPOCET
| VV |  | Součet |  | 7.194 | [12 empty] | VV | 2 | 4 | True | 1 | ROZPOCET
56 | K | 342244111 | Příčky jednoduché z cihel děrovaných klasických spojených na pero a drážku na maltu M5, pevnost cihel P10, tl. příčky 115 mm | m2 | 13.183 |  | 0 | CS ÚRS 2026 02 |  | základní |  | 0 | 0.12021 | 1.5847 | 0 | 0 | 4 | K | 2 |  |  |  | ROZPOCET | 0 | 0 | 0 | 0 | 0 | 1 | 0 | 4 | -959416050
| Online PSC |  | https://podminky.urs.cz/item/CS_URS_2026_02/342244111 | [14 empty] | Online PSC | 2
| VV |  | " viz. půdrosys 1.NP " | [14 empty] | VV | 2 | 1 | True | 0 | ROZPOCET
| VV |  | " včetně kluzné podložky" | [14 empty] | VV | 2 | 1 | True | 0 | ROZPOCET
| VV |  | " vnitřní stěny" | [14 empty] | VV | 2 | 1 | True | 0 | ROZPOCET
| VV |  | (0,90+1,55*2+0,16)*4,33 |  | 18.013 | [12 empty] | VV | 2 | 2 | True | 0 | ROZPOCET
| VV |  | -(0,70+0,80*2)*2,10 |  | -4.83 | [12 empty] | VV | 2 | 2 | True | 0 | ROZPOCET
| VV |  | Součet |  | 13.183 | [12 empty] | VV | 2 | 4 | True | 1 | ROZPOCET
57 | K | 342244121 | Příčky jednoduché z cihel děrovaných klasických spojených na pero a drážku na maltu M5, pevnost cihel P10, tl. příčky 140 mm | m2 | 280.884 |  | 0 | CS ÚRS 2026 02 |  | základní |  | 0 | 0.14605 | 41.0231 | 0 | 0 | 4 | K | 2 |  |  |  | ROZPOCET | 0 | 0 | 0 | 0 | 0 | 1 | 0 | 4 | -1623121476
| Online PSC |  | https://podminky.urs.cz/item/CS_URS_2026_02/342244121 | [14 empty] | Online PSC | 2
| VV |  | " viz. půdrosys 1.NP " | [14 empty] | VV | 2 | 1 | True | 0 | ROZPOCET
| VV |  | " včetně kluzné podložky" | [14 empty] | VV | 2 | 1 | True | 0 | ROZPOCET
| VV |  | " vnitřní stěny" | [14 empty] | VV | 2 | 1 | True | 0 | ROZPOCET
| VV |  | (3,077+2,279+3,352*2+0,30*3+0,763+3,404+1,578+0,853)*4,33 |  | 84.686 | [12 empty] | VV | 2 | 2 | True | 0 | ROZPOCET
| VV |  | (3,302+3,40+5,30*3)*4,33 |  | 97.867 | [12 empty] | VV | 2 | 2 | True | 0 | ROZPOCET
| VV |  | (1,05*2+2,10+0,90)*4,33 |  | 22.083 | [12 empty] | VV | 2 | 2 | True | 0 | ROZPOCET
| VV |  | (4,65*4)*4,33 |  | 80.538 | [12 empty] | VV | 2 | 2 | True | 0 | ROZPOCET
| VV |  | -(0,80*2,10*4+0,90*2,10) |  | -8.61 | [12 empty] | VV | 2 | 2 | True | 0 | ROZPOCET
| VV |  | "rozvaděč" 1,2*3,6 |  | 4.32 | [12 empty] | VV | 2 | 2 | True | 0 | ROZPOCET
| VV |  | Součet |  | 280.884 | [12 empty] | VV | 2 | 4 | True | 1 | ROZPOCET
58 | K | 342291121 | Ukotvení příček plochými kotvami, do konstrukce cihelné | m | 77.94 |  | 0 | CS ÚRS 2026 02 |  | základní |  | 0 | 0.00014 | 0.010912 | 0 | 0 | 4 | K | 2 |  |  |  | ROZPOCET | 0 | 0 | 0 | 0 | 0 | 1 | 0 | 4 | -926319649
| Online PSC |  | https://podminky.urs.cz/item/CS_URS_2026_02/342291121 | [14 empty] | Online PSC | 2
| VV |  | "1.NP | [14 empty] | VV | 2 | 1 | True | 0 | ROZPOCET
| VV |  | 4,33*18 |  | 77.94 | [12 empty] | VV | 2 | 2 | True | 1 | ROZPOCET
59 | K | 342321610 | Stěny a příčky z betonu železového (bez výztuže) výplňové a oddělovací pevné, ochranné přizdívky tř. C 30/37 | m3 | 14.96 |  | 0 | CS ÚRS 2026 02 |  | základní |  | 0 | 2.5019 | 37.4281 | 0 | 0 | 4 | K | 2 |  |  |  | ROZPOCET | 0 | 0 | 0 | 0 | 0 | 1 | 0 | 4 | -1662100063
| Online PSC |  | https://podminky.urs.cz/item/CS_URS_2026_02/342321610 | [14 empty] | Online PSC | 2
| VV |  | "1.NP." | [14 empty] | VV | 2 | 1 | True | 0 | ROZPOCET
| VV |  | "1,20" (1,75+1,65+2,50)*4,33*0,15 |  | 3.832 | [12 empty] | VV | 2 | 2 | True | 0 | ROZPOCET
| VV |  | 2*3,14*1,10*4,33*(3/4+1/4)*0,15 |  | 4.487 | [12 empty] | VV | 2 | 2 | True | 0 | ROZPOCET
| VV |  | "1,24" (1,75*4,33*0,15) |  | 1.137 | [12 empty] | VV | 2 | 2 | True | 0 | ROZPOCET
| VV |  | 2*3,14*1,10*4,33*3/4*0,15 |  | 3.365 | [12 empty] | VV | 2 | 2 | True | 0 | ROZPOCET
| VV |  | -2*3,14*1,10*2,80*1/4*0,15 |  | -0.725 | [12 empty] | VV | 2 | 2 | True | 0 | ROZPOCET
| VV |  | ((3,14*0,225*0,225)-(3,14*0,075*0,075))*1,5 |  | 0.212 | [12 empty] | VV | 2 | 2 | True | 0 | ROZPOCET
| VV |  | "1,25" (2,84+0,35*2)*4,33*0,15 |  | 2.299 | [12 empty] | VV | 2 | 2 | True | 0 | ROZPOCET
| VV |  | Mezisoučet |  | 14.607 | [12 empty] | VV | 2 | 3 | True | 0 | ROZPOCET
| VV |  | "viz. technologie saunové zóny " | [14 empty] | VV | 2 | 1 | True | 0 | ROZPOCET
| VV |  | "hydroizolační ošetření soklu je součástí oddílu - Doplňkové stavební hmoty " | [14 empty] | VV | 2 | 1 | True | 0 | ROZPOCET
| VV |  | "1.17" (19,6-1,75)*(0,1*0,075) |  | 0.134 | [12 empty] | VV | 2 | 2 | True | 0 | ROZPOCET
| VV |  | "1.18" (16,6-1,75)*(0,1*0,075) |  | 0.111 | [12 empty] | VV | 2 | 2 | True | 0 | ROZPOCET
| VV |  | "1.19" (16,1-1,75)*(0,1*0,075) |  | 0.108 | [12 empty] | VV | 2 | 2 | True | 0 | ROZPOCET
| VV |  | Mezisoučet |  | 0.353 | [12 empty] | VV | 2 | 3 | True | 0 | ROZPOCET
| VV |  | Součet |  | 14.96 | [12 empty] | VV | 2 | 4 | True | 1 | ROZPOCET
60 | K | 341351411 | Bednění stěn a příček nosných kruhové nebo obloukové oboustranné za každou stranu poloměru přes 1 do 2,5 m zřízení | m2 | 195.497 |  | 0 | CS ÚRS 2026 02 |  | základní |  | 0 | 0.00408 | 0.79763 | 0 | 0 | 4 | K | 2 |  |  |  | ROZPOCET | 0 | 0 | 0 | 0 | 0 | 1 | 0 | 4 | 2138510623
| Online PSC |  | https://podminky.urs.cz/item/CS_URS_2026_02/341351411 | [14 empty] | Online PSC | 2
| VV |  | "1.NP." | [14 empty] | VV | 2 | 1 | True | 0 | ROZPOCET
| VV |  | "1,20" (1,75+1,65+2,50+0,15)*2*4,33 |  | 52.393 | [12 empty] | VV | 2 | 2 | True | 0 | ROZPOCET
| VV |  | (2*3,14*1,10*4,33*(3/4+1/4))*2 |  | 59.823 | [12 empty] | VV | 2 | 2 | True | 0 | ROZPOCET
| VV |  | "1,24" (1,75+0,15)*4,33*2 |  | 16.454 | [12 empty] | VV | 2 | 2 | True | 0 | ROZPOCET
| VV |  | ((2*3,14*1,10+0,15)*4,33*3/4)*2 |  | 45.842 | [12 empty] | VV | 2 | 2 | True | 0 | ROZPOCET
| VV |  | -2*3,14*1,10*2,80*1/4*2 |  | -9.671 | [12 empty] | VV | 2 | 2 | True | 0 | ROZPOCET
| VV |  | "1,25" (2,84+0,35*2)*4,33*2 |  | 30.656 | [12 empty] | VV | 2 | 2 | True | 0 | ROZPOCET
| VV |  | Součet |  | 195.497 | [12 empty] | VV | 2 | 4 | True | 1 | ROZPOCET
61 | K | 341351412 | Bednění stěn a příček nosných kruhové nebo obloukové oboustranné za každou stranu poloměru přes 1 do 2,5 m odstranění | m2 | 195.497 |  | 0 | CS ÚRS 2026 02 |  | základní |  | 0 | 0 | 0 | 0 | 0 | 4 | K | 2 |  |  |  | ROZPOCET | 0 | 0 | 0 | 0 | 0 | 1 | 0 | 4 | -1003953367
| Online PSC |  | https://podminky.urs.cz/item/CS_URS_2026_02/341351412 | [14 empty] | Online PSC | 2
| VV |  | 195,497 |  | 195.497 | [12 empty] | VV | 2 | 2 | True | 1 | ROZPOCET
62 | K | 341362021 | Výztuž stěn a příček nosných svislých nebo šikmých, rovných nebo oblých ze svařovaných sítí z drátů typu KARI | t | 4.037 |  | 0 | CS ÚRS 2026 02 |  | základní |  | 0 | 1.0628 | 4.2904 | 0 | 0 | 4 | K | 2 |  |  |  | ROZPOCET | 0 | 0 | 0 | 0 | 0 | 1 | 0 | 4 | -1834945624
| Online PSC |  | https://podminky.urs.cz/item/CS_URS_2026_02/341362021 | [14 empty] | Online PSC | 2
| VV |  | 195,497*7,90*2*0,001*1,30 |  | 4.016 | [12 empty] | VV | 2 | 2 | True | 0 | ROZPOCET
| VV |  | (3,14*0,225*0,225)*1,5*7,9*1,3*0,001 |  | 0.002 | [12 empty] | VV | 2 | 2 | True | 0 | ROZPOCET
| VV |  | "viz. technologie saunové zóny" 0,353*50,0*1,08*0,001 |  | 0.019 | [12 empty] | VV | 2 | 2 | True | 0 | ROZPOCET
| VV |  | Součet |  | 4.037 | [12 empty] | VV | 2 | 4 | True | 1 | ROZPOCET
63 | K | 346244381 | Plentování ocelových válcovaných nosníků jednostranné cihlami na maltu, výška stojiny do 200 mm | m2 | 15.472 |  | 0 | CS ÚRS 2026 02 |  | základní |  | 0 | 0.17818 | 2.7568 | 0 | 0 | 4 | K | 2 |  |  |  | ROZPOCET | 0 | 0 | 0 | 0 | 0 | 1 | 0 | 4 | -1731527958
| Online PSC |  | https://podminky.urs.cz/item/CS_URS_2026_02/346244381 | [14 empty] | Online PSC | 2
| VV |  | " viz. půdorys 1.NP" | [14 empty] | VV | 2 | 1 | True | 0 | ROZPOCET
| VV |  | " překlady nad otvory" | [14 empty] | VV | 2 | 1 | True | 0 | ROZPOCET
| VV |  | (1,30*4*2)*0,10 |  | 1.04 | [12 empty] | VV | 2 | 2 | True | 0 | ROZPOCET
| VV |  | (1,80*4*2)*0,12 |  | 1.728 | [12 empty] | VV | 2 | 2 | True | 0 | ROZPOCET
| VV |  | (2,00*2*2)*0,14 |  | 1.12 | [12 empty] | VV | 2 | 2 | True | 0 | ROZPOCET
| VV |  | (4,30*4*2+3,90*2*2)*0,16 |  | 8 | [12 empty] | VV | 2 | 2 | True | 0 | ROZPOCET
| VV |  | (5,60*2*2)*0,16 |  | 3.584 | [12 empty] | VV | 2 | 2 | True | 0 | ROZPOCET
| VV |  | Součet |  | 15.472 | [12 empty] | VV | 2 | 4 | True | 1 | ROZPOCET
64 | K | 346272256 | Přizdívky z pórobetonových tvárnic objemová hmotnost do 500 kg/m3, na tenké maltové lože, tloušťka přizdívky 150 mm | m2 | 8.188 |  | 0 | CS ÚRS 2026 02 |  | základní |  | 0 | 0.08341 | 0.68296 | 0 | 0 | 4 | K | 2 |  |  |  | ROZPOCET | 0 | 0 | 0 | 0 | 0 | 1 | 0 | 4 | 1898680944
| Online PSC |  | https://podminky.urs.cz/item/CS_URS_2026_02/346272256 | [14 empty] | Online PSC | 2
| VV |  | " viz. půdroys 1.NP " | [14 empty] | VV | 2 | 1 | True | 0 | ROZPOCET
| VV |  | " 1.05" 1,675*1,25 |  | 2.094 | [12 empty] | VV | 2 | 2 | True | 0 | ROZPOCET
| VV |  | "1.12" 1,275*1,25 |  | 1.594 | [12 empty] | VV | 2 | 2 | True | 0 | ROZPOCET
| VV |  | " 1.17" 1,2*1,25 |  | 1.5 | [12 empty] | VV | 2 | 2 | True | 0 | ROZPOCET
| VV |  | "1.40 a 1.42" 1,2*1,25*2 |  | 3 | [12 empty] | VV | 2 | 2 | True | 0 | ROZPOCET
| VV |  | Součet |  | 8.188 | [12 empty] | VV | 2 | 4 | True | 1 | ROZPOCET
65 | K | 346272RP36 | Stavební úpravy nadpraží rozdělovačů ÚT ( překlad, obezdívka zazdívky, materiál) | kus | 4 |  | 0 | VLASTNÍ |  | základní |  | 0 | 0.10745 | 0.4298 | 0 | 0 | 4 | K | 2 |  |  |  | ROZPOCET | 0 | 0 | 0 | 0 | 0 | 1 | 0 | 4 | -160042689
| VV |  | "podrobnosti viz. půdroys 1.NP " | [14 empty] | VV | 2 | 1 | True | 0 | ROZPOCET
| VV |  | " stavební úpravy otvorů pro rozdělovače ÚT" 4 |  | 4 | [12 empty] | VV | 2 | 2 | True | 1 | ROZPOCET
66 | K | 346272RP38 | Stavební úpravy nadpraží rozdvaděčů EL ( překlad, obezdívka zazdívky, materiál) | kus | 3 |  | 0 | VLASTNÍ |  | základní |  | 0 | 0.10745 | 0.32235 | 0 | 0 | 4 | K | 2 |  |  |  | ROZPOCET | 0 | 0 | 0 | 0 | 0 | 1 | 0 | 4 | 1612739387
| VV |  | "podrobnosti viz. půdroys 1.NP " | [14 empty] | VV | 2 | 1 | True | 0 | ROZPOCET
| VV |  | " stavební úpravy otvorů pro rozdělovače EL" 3 |  | 3 | [12 empty] | VV | 2 | 2 | True | 1 | ROZPOCET
| D | 61 | Úprava povrchů vnitřních |  |  |  | 0 |  |  |  |  | 0 |  | 50.5545 |  | 0.026859 | 1 | D | 1 |  |  |  | ROZPOCET | [6 empty] | 0
67 | K | 622221011R08 | Montáž kontaktního zateplení lepením a mechanickým kotvením z desek minerální vlny s podélnou orientací vláken nebo kombinovaných (dodávka ve specifikaci) na vnější stěny, na podklad betonový nebo z lehčeného betonu, z tvárnic keramických nebo vápenopískových, tloušťky desek přes 40 do 80 mm | m2 | 41.042 |  | 0 | CS ÚRS 2026 02 |  | základní |  | 0 | 0.01135 | 0.46583 | 0 | 0 | 4 | K | 2 |  |  |  | ROZPOCET | 0 | 0 | 0 | 0 | 0 | 1 | 0 | 4 | -1643645576
| Online PSC |  | https://podminky.urs.cz/item/CS_URS_2026_02/622221011R08 | [14 empty] | Online PSC | 2
| VV |  | "izolace proti hluku | [14 empty] | VV | 2 | 1 | True | 0 | ROZPOCET
| VV |  | "1,28" (4,65+6,00)*4,05 |  | 43.133 | [12 empty] | VV | 2 | 2 | True | 0 | ROZPOCET
| VV |  | -1,03*2,03 |  | -2.091 | [12 empty] | VV | 2 | 2 | True | 0 | ROZPOCET
| VV |  | Součet |  | 41.042 | [12 empty] | VV | 2 | 4 | True | 1 | ROZPOCET
68 | M | ISV.8592248041256 | Isover TOPSIL 60mm, λD = 0,033 (W·m-1·K-1),1200x600x60mm,desky z čedičové vlny s univerzálním použitím. Vhodné také jako akustická izolace a do protipožárních konstrukcí. | m2 | 43.094 |  | 0 |  |  | základní |  | 0 | 0.003 | 0.12928 | 0 | 0 | 8 | M | 2 |  |  |  | ROZPOCET | 0 | 0 | 0 | 0 | 0 | 1 | 0 | 4 | 2037673957
| VV |  | 41,042*1,05 'Přepočtené koeficientem množství |  | 43.094 | [12 empty] | VV | 2 | 2 | False | 1 | ROZPOCET
69 | K | 611111001 | Ubroušení výstupků betonu po odbednění neomítaných vnitřních ploch ze spár bednicích desek do roviny povrchu stropů | m2 | 343.083 |  | 0 | CS ÚRS 2026 02 |  | základní |  | 0 | 0 | 0 | 0 | 0 | 4 | K | 2 |  |  |  | ROZPOCET | 0 | 0 | 0 | 0 | 0 | 1 | 0 | 4 | -78352410
| Online PSC |  | https://podminky.urs.cz/item/CS_URS_2026_02/611111001 | [14 empty] | Online PSC | 2
| VV |  | " viz. půdorys 1.NP" | [14 empty] | VV | 2 | 1 | True | 0 | ROZPOCET
| VV |  | "celkem m2" 343,083 |  | 343.083 | [12 empty] | VV | 2 | 2 | True | 1 | ROZPOCET
70 | K | 611135011 | Vyrovnání nerovností podkladu vnitřních omítaných ploch tmelem, tl. do 2 mm stropů | m2 | 332.915 |  | 0 | CS ÚRS 2026 02 |  | základní |  | 0 | 0.0025 | 0.83229 | 0 | 0 | 4 | K | 2 |  |  |  | ROZPOCET | 0 | 0 | 0 | 0 | 0 | 1 | 0 | 4 | 1253202970
| Online PSC |  | https://podminky.urs.cz/item/CS_URS_2026_02/611135011 | [14 empty] | Online PSC | 2
| VV |  | " viz. půdorys 1.NP | [14 empty] | VV | 2 | 1 | True | 0 | ROZPOCET
| VV |  | "pod podhled" 343,083-46,428 |  | 296.655 | [12 empty] | VV | 2 | 2 | True | 0 | ROZPOCET
| VV |  | "podhled" 9,085+27,175 |  | 36.26 | [12 empty] | VV | 2 | 2 | True | 0 | ROZPOCET
| VV |  | Součet |  | 332.915 | [12 empty] | VV | 2 | 4 | True | 1 | ROZPOCET
71 | K | 611135095 | Vyrovnání nerovností podkladu vnitřních omítaných ploch Příplatek k ceně za každý další 1 mm tloušťky podkladní vrstvy přes 2 mm tmelem stropů | m2 | 36.26 |  | 0 | CS ÚRS 2026 02 |  | základní |  | 0 | 0.00125 | 0.045325 | 0 | 0 | 4 | K | 2 |  |  |  | ROZPOCET | 0 | 0 | 0 | 0 | 0 | 1 | 0 | 4 | 1753427529
| Online PSC |  | https://podminky.urs.cz/item/CS_URS_2026_02/611135095 | [14 empty] | Online PSC | 2
| VV |  | " viz. půdorys 1.NP | [14 empty] | VV | 2 | 1 | True | 0 | ROZPOCET
| VV |  | "podhled" 9,085+27,175 |  | 36.26 | [12 empty] | VV | 2 | 2 | True | 1 | ROZPOCET
72 | K | 611131121 | Podkladní a spojovací vrstva vnitřních omítaných ploch penetrace disperzní nanášená ručně stropů | m2 | 343.083 |  | 0 | CS ÚRS 2026 02 |  | základní |  | 0 | 0.00026 | 0.089202 | 0 | 0 | 4 | K | 2 |  |  |  | ROZPOCET | 0 | 0 | 0 | 0 | 0 | 1 | 0 | 4 | -990167455
| Online PSC |  | https://podminky.urs.cz/item/CS_URS_2026_02/611131121 | [14 empty] | Online PSC | 2
| VV |  | " viz. půdorys 1.NP" | [14 empty] | VV | 2 | 1 | True | 0 | ROZPOCET
| VV |  | "celkem m2" 343,083 |  | 343.083 | [12 empty] | VV | 2 | 2 | True | 1 | ROZPOCET
73 | K | 611321141 | Omítka vápenocementová vnitřních ploch nanášená ručně dvouvrstvá, tloušťky jádrové omítky do 10 mm a tloušťky štuku do 3 mm štuková vodorovných konstrukcí stropů rovných | m2 | 45.618 |  | 0 | CS ÚRS 2026 02 |  | základní |  | 0 | 0.01838 | 0.83846 | 0 | 0 | 4 | K | 2 |  |  |  | ROZPOCET | 0 | 0 | 0 | 0 | 0 | 1 | 0 | 4 | -231481503
| Online PSC |  | https://podminky.urs.cz/item/CS_URS_2026_02/611321141 | [14 empty] | Online PSC | 2
| VV |  | "1.NP." | [14 empty] | VV | 2 | 1 | True | 0 | ROZPOCET
| VV |  | "1,06" 2,45 |  | 2.45 | [12 empty] | VV | 2 | 2 | True | 0 | ROZPOCET
| VV |  | "1,08" 15,078 |  | 15.078 | [12 empty] | VV | 2 | 2 | True | 0 | ROZPOCET
| VV |  | "1,28" 28,09 |  | 28.09 | [12 empty] | VV | 2 | 2 | True | 0 | ROZPOCET
| VV |  | Součet |  | 45.618 | [12 empty] | VV | 2 | 4 | True | 1 | ROZPOCET
74 | K | 611311141 | Omítka vápenná vnitřních ploch nanášená ručně dvouvrstvá štuková, tloušťky jádrové omítky do 10 mm a tloušťky štuku do 3 mm vodorovných konstrukcí stropů rovných | m2 | 46.428 |  | 0 | CS ÚRS 2026 02 |  | základní |  | 0 | 0.01733 | 0.8046 | 0 | 0 | 4 | K | 2 |  |  |  | ROZPOCET | 0 | 0 | 0 | 0 | 0 | 1 | 0 | 4 | 1384093975
| Online PSC |  | https://podminky.urs.cz/item/CS_URS_2026_02/611311141 | [14 empty] | Online PSC | 2
| VV |  | " viz. půdorys 1.NP" | [14 empty] | VV | 2 | 1 | True | 0 | ROZPOCET
| VV |  | "1,06" 2,45 |  | 2.45 | [12 empty] | VV | 2 | 2 | True | 0 | ROZPOCET
| VV |  | "1,08" 15,078 |  | 15.078 | [12 empty] | VV | 2 | 2 | True | 0 | ROZPOCET
| VV |  | "1,28" 28,90 |  | 28.9 | [12 empty] | VV | 2 | 2 | True | 0 | ROZPOCET
| VV |  | Součet |  | 46.428 | [12 empty] | VV | 2 | 4 | True | 1 | ROZPOCET
75 | K | 612111001 | Ubroušení výstupků betonu po odbednění neomítaných vnitřních ploch ze spár bednicích desek do roviny povrchu stěn | m2 | 195.497 |  | 0 | CS ÚRS 2026 02 |  | základní |  | 0 | 0 | 0 | 0 | 0 | 4 | K | 2 |  |  |  | ROZPOCET | 0 | 0 | 0 | 0 | 0 | 1 | 0 | 4 | 1759612002
| Online PSC |  | https://podminky.urs.cz/item/CS_URS_2026_02/612111001 | [14 empty] | Online PSC | 2
| VV |  | "betonové konstrukce | [14 empty] | VV | 2 | 1 | True | 0 | ROZPOCET
| VV |  | "1.NP." | [14 empty] | VV | 2 | 1 | True | 0 | ROZPOCET
| VV |  | "1,20" (1,75+1,65+2,50+0,15)*2*4,33 |  | 52.393 | [12 empty] | VV | 2 | 2 | True | 0 | ROZPOCET
| VV |  | (2*3,14*1,10*4,33*(3/4+1/4))*2 |  | 59.823 | [12 empty] | VV | 2 | 2 | True | 0 | ROZPOCET
| VV |  | "1,24" (1,75+0,15)*4,33*2 |  | 16.454 | [12 empty] | VV | 2 | 2 | True | 0 | ROZPOCET
| VV |  | ((2*3,14*1,10+0,15)*4,33*3/4)*2 |  | 45.842 | [12 empty] | VV | 2 | 2 | True | 0 | ROZPOCET
| VV |  | -2*3,14*1,10*2,80*1/4*2 |  | -9.671 | [12 empty] | VV | 2 | 2 | True | 0 | ROZPOCET
| VV |  | "1,25" (2,84+0,35*2)*4,33*2 |  | 30.656 | [12 empty] | VV | 2 | 2 | True | 0 | ROZPOCET
| VV |  | Součet |  | 195.497 | [12 empty] | VV | 2 | 4 | True | 1 | ROZPOCET
76 | K | 612111111 | Vyspravení povrchu neomítaných vnitřních ploch monolitických betonových nebo železobetonových konstrukcí rozetřením vysprávky do ztracena maltou cementovou celoplošně stěn | m2 | 5.824 |  | 0 | CS ÚRS 2026 02 |  | základní |  | 0 | 0.0063 | 0.036691 | 0 | 0 | 4 | K | 2 |  |  |  | ROZPOCET | 0 | 0 | 0 | 0 | 0 | 1 | 0 | 4 | 673710424
| Online PSC |  | https://podminky.urs.cz/item/CS_URS_2026_02/612111111 | [14 empty] | Online PSC | 2
| VV |  | " viz. půdorys 1.NP" | [14 empty] | VV | 2 | 1 | True | 0 | ROZPOCET
| VV |  | "doplnění omítky v místě vybouraného otvoru" | [14 empty] | VV | 2 | 1 | True | 0 | ROZPOCET
| VV |  | (1,50+2,89*2)*(0,50+0,15*2) |  | 5.824 | [12 empty] | VV | 2 | 2 | True | 1 | ROZPOCET
77 | K | 612121RP45 | Zatření stěrkovou hmotou vnitřního zateplení izolace z pěnového skla | m2 | 19.608 |  | 0 | VLASTNÍ |  | základní |  | 0 | 0.0002 | 0.0039216 | 0 | 0 | 4 | K | 2 |  |  |  | ROZPOCET | 0 | 0 | 0 | 0 | 0 | 1 | 0 | 4 | -366040291
| VV |  | " viz. půdorys základových konstrukcí" | [14 empty] | VV | 2 | 1 | True | 0 | ROZPOCET
| VV |  | " vnitřní úprava chladícího bazénku" (3,135*2+1,5*2)*1,5+0,5*0,5*4+3,135*1,5 |  | 19.608 | [12 empty] | VV | 2 | 2 | True | 1 | ROZPOCET
78 | K | 612131101 | Podkladní a spojovací vrstva vnitřních omítaných ploch cementový postřik nanášený ručně celoplošně stěn | m2 | 1466.657 |  | 0 | CS ÚRS 2026 02 |  | základní |  | 0 | 0.00735 | 10.7799 | 0 | 0 | 4 | K | 2 |  |  |  | ROZPOCET | 0 | 0 | 0 | 0 | 0 | 1 | 0 | 4 | 1146042205
| Online PSC |  | https://podminky.urs.cz/item/CS_URS_2026_02/612131101 | [14 empty] | Online PSC | 2
| VV |  | " viz. půdorys 1.NP" | [14 empty] | VV | 2 | 1 | True | 0 | ROZPOCET
| VV |  | "1.01" 14,9*4,17 |  | 62.133 | [12 empty] | VV | 2 | 2 | True | 0 | ROZPOCET
| VV |  | "1.02a" 15,60*4,17 |  | 65.052 | [12 empty] | VV | 2 | 2 | True | 0 | ROZPOCET
| VV |  | "1.02b" 3,90*4,17 |  | 16.263 | [12 empty] | VV | 2 | 2 | True | 0 | ROZPOCET
| VV |  | "1.03" 18,85*4,17 |  | 78.605 | [12 empty] | VV | 2 | 2 | True | 0 | ROZPOCET
| VV |  | "1.04" 4,70*4,17 |  | 19.599 | [12 empty] | VV | 2 | 2 | True | 0 | ROZPOCET
| VV |  | "1.05" 4,72*4,17 |  | 19.682 | [12 empty] | VV | 2 | 2 | True | 0 | ROZPOCET
| VV |  | "1.06" 7,28*4,17 |  | 30.358 | [12 empty] | VV | 2 | 2 | True | 0 | ROZPOCET
| VV |  | "1.07" 12,87*4,17 |  | 53.668 | [12 empty] | VV | 2 | 2 | True | 0 | ROZPOCET
| VV |  | "1.08" 17,84*4,17 |  | 74.393 | [12 empty] | VV | 2 | 2 | True | 0 | ROZPOCET
| VV |  | "1.09" 5,30*4,17 |  | 22.101 | [12 empty] | VV | 2 | 2 | True | 0 | ROZPOCET
| VV |  | "1.10" 4,80*4,17 |  | 20.016 | [12 empty] | VV | 2 | 2 | True | 0 | ROZPOCET
| VV |  | "1.11" 5,30*4,17 |  | 22.101 | [12 empty] | VV | 2 | 2 | True | 0 | ROZPOCET
| VV |  | "1.12" 5,13*4,17 |  | 21.392 | [12 empty] | VV | 2 | 2 | True | 0 | ROZPOCET
| VV |  | "1.13" 9,30*4,17 |  | 38.781 | [12 empty] | VV | 2 | 2 | True | 0 | ROZPOCET
| VV |  | "1.14" 5,40*4,17 |  | 22.518 | [12 empty] | VV | 2 | 2 | True | 0 | ROZPOCET
| VV |  | "1.15" 63,80*4,17 |  | 266.046 | [12 empty] | VV | 2 | 2 | True | 0 | ROZPOCET
| VV |  | "1,16" 20,70*4,17 |  | 86.319 | [12 empty] | VV | 2 | 2 | True | 0 | ROZPOCET
| VV |  | "1.17" 19,60*4,17 |  | 81.732 | [12 empty] | VV | 2 | 2 | True | 0 | ROZPOCET
| VV |  | "1.18" 16,60*4,17 |  | 69.222 | [12 empty] | VV | 2 | 2 | True | 0 | ROZPOCET
| VV |  | "1.19" 16,10*4,17 |  | 67.137 | [12 empty] | VV | 2 | 2 | True | 0 | ROZPOCET
| VV |  | "1.20" 11,85*4,17 |  | 49.415 | [12 empty] | VV | 2 | 2 | True | 0 | ROZPOCET
| VV |  | "1.21" 11,85*4,17 |  | 49.415 | [12 empty] | VV | 2 | 2 | True | 0 | ROZPOCET
| VV |  | "1.22" 11,85*4,17 |  | 49.415 | [12 empty] | VV | 2 | 2 | True | 0 | ROZPOCET
| VV |  | "1.23" 11,85*4,17 |  | 49.415 | [12 empty] | VV | 2 | 2 | True | 0 | ROZPOCET
| VV |  | "1.24" 9,08*4,17 |  | 37.864 | [12 empty] | VV | 2 | 2 | True | 0 | ROZPOCET
| VV |  | "1.25" 8,31*4,17 |  | 34.653 | [12 empty] | VV | 2 | 2 | True | 0 | ROZPOCET
| VV |  | "1.26" 10,0*4,17 |  | 41.7 | [12 empty] | VV | 2 | 2 | True | 0 | ROZPOCET
| VV |  | "1.28" 21,60*4,17 |  | 90.072 | [12 empty] | VV | 2 | 2 | True | 0 | ROZPOCET
| VV |  | Mezisoučet |  | 1539.067 | [12 empty] | VV | 2 | 3 | True | 0 | ROZPOCET
| VV |  | "přípočet ostění | [14 empty] | VV | 2 | 1 | True | 0 | ROZPOCET
| VV |  | (1,40*2+1,0*2)*0,30 |  | 1.44 | [12 empty] | VV | 2 | 2 | True | 0 | ROZPOCET
| VV |  | (1,25+1,0*2)*0,30 |  | 0.975 | [12 empty] | VV | 2 | 2 | True | 0 | ROZPOCET
| VV |  | (1,75+1,0*2)*0,30 |  | 1.125 | [12 empty] | VV | 2 | 2 | True | 0 | ROZPOCET
| VV |  | (1,50+2,89*2)*(0,50+0,70) |  | 8.736 | [12 empty] | VV | 2 | 2 | True | 0 | ROZPOCET
| VV |  | (3,75+1,0*2)*0,30 |  | 1.725 | [12 empty] | VV | 2 | 2 | True | 0 | ROZPOCET
| VV |  | (5,0+3,0*2)*0,30 |  | 3.3 | [12 empty] | VV | 2 | 2 | True | 0 | ROZPOCET
| VV |  | (1,5+0,68*2)*0,30*2 |  | 1.716 | [12 empty] | VV | 2 | 2 | True | 0 | ROZPOCET
| VV |  | (1,25+2,14*2)*0,30*2 |  | 3.318 | [12 empty] | VV | 2 | 2 | True | 0 | ROZPOCET
| VV |  | (2,75+2,14*2)*0,30 |  | 2.109 | [12 empty] | VV | 2 | 2 | True | 0 | ROZPOCET
| VV |  | (1,75+2,14*2)*0,30*3 |  | 5.427 | [12 empty] | VV | 2 | 2 | True | 0 | ROZPOCET
| VV |  | Mezisoučet |  | 29.871 | [12 empty] | VV | 2 | 3 | True | 0 | ROZPOCET
| VV |  | "odpočet otvorů | [14 empty] | VV | 2 | 1 | True | 0 | ROZPOCET
| VV |  | -(1,40*2+1,25+3,75)*1,00 |  | -7.8 | [12 empty] | VV | 2 | 2 | True | 0 | ROZPOCET
| VV |  | -(1,50*2,89+3,75*1,0+5,0*3,0+1,05*0,68*2) |  | -24.513 | [12 empty] | VV | 2 | 2 | True | 0 | ROZPOCET
| VV |  | -(1,25*2,14*2+2,75*2,14*2+1,75*2,14*2*3) |  | -39.59 | [12 empty] | VV | 2 | 2 | True | 0 | ROZPOCET
| VV |  | -(0,70*2,10*2+0,80*2,10*5*2+0,90*1,97*3*2) |  | -30.378 | [12 empty] | VV | 2 | 2 | True | 0 | ROZPOCET
| VV |  | Mezisoučet |  | -102.281 | [12 empty] | VV | 2 | 3 | True | 0 | ROZPOCET
| VV |  | Součet |  | 1466.657 | [12 empty] | VV | 2 | 4 | True | 1 | ROZPOCET
79 | K | 612131321 | Podkladní a spojovací vrstva vnitřních omítaných ploch penetrace disperzní nanášená strojně stěn | m2 | 195.497 |  | 0 | CS ÚRS 2026 02 |  | základní |  | 0 | 0.00026 | 0.050829 | 0 | 0 | 4 | K | 2 |  |  |  | ROZPOCET | 0 | 0 | 0 | 0 | 0 | 1 | 0 | 4 | 2147272007
| Online PSC |  | https://podminky.urs.cz/item/CS_URS_2026_02/612131321 | [14 empty] | Online PSC | 2
| VV |  | " viz. půdorys 1.NP" | [14 empty] | VV | 2 | 1 | True | 0 | ROZPOCET
| VV |  | "penetrace betonových stěn | [14 empty] | VV | 2 | 1 | True | 0 | ROZPOCET
| VV |  | "1.NP." | [14 empty] | VV | 2 | 1 | True | 0 | ROZPOCET
| VV |  | "1,20" (1,75+1,65+2,50+0,15)*2*4,33 |  | 52.393 | [12 empty] | VV | 2 | 2 | True | 0 | ROZPOCET
| VV |  | (2*3,14*1,10*4,33*(3/4+1/4))*2 |  | 59.823 | [12 empty] | VV | 2 | 2 | True | 0 | ROZPOCET
| VV |  | "1,24" (1,75+0,15)*4,33*2 |  | 16.454 | [12 empty] | VV | 2 | 2 | True | 0 | ROZPOCET
| VV |  | ((2*3,14*1,10+0,15)*4,33*3/4)*2 |  | 45.842 | [12 empty] | VV | 2 | 2 | True | 0 | ROZPOCET
| VV |  | -2*3,14*1,10*2,80*1/4*2 |  | -9.671 | [12 empty] | VV | 2 | 2 | True | 0 | ROZPOCET
| VV |  | "1,25" (2,84+0,35*2)*4,33*2 |  | 30.656 | [12 empty] | VV | 2 | 2 | True | 0 | ROZPOCET
| VV |  | Součet |  | 195.497 | [12 empty] | VV | 2 | 4 | True | 1 | ROZPOCET
80 | K | 612135101 | Hrubá výplň rýh maltou jakékoli šířky rýhy ve stěnách | m2 | 58.918 |  | 0 | CS ÚRS 2026 02 |  | základní |  | 0 | 0.056 | 3.2994 | 0 | 0 | 4 | K | 2 |  |  |  | ROZPOCET | 0 | 0 | 0 | 0 | 0 | 1 | 0 | 4 | 2062066063
| Online PSC |  | https://podminky.urs.cz/item/CS_URS_2026_02/612135101 | [14 empty] | Online PSC | 2
| VV |  | " podrobnosti v samostatných částech PD " | [14 empty] | VV | 2 | 1 | True | 0 | ROZPOCET
| VV |  | " zához rýh pro potřeby ÚT" 0,1*(10,0+43,0+117,0+48,0+53,0) |  | 27.1 | [12 empty] | VV | 2 | 2 | True | 0 | ROZPOCET
| VV |  | "pro potřeby elektro" 0,1*(125,0+60,0+85,0+25,0)+(0,15*0,15)*(80+23) |  | 31.818 | [12 empty] | VV | 2 | 2 | True | 0 | ROZPOCET
| VV |  | Součet |  | 58.918 | [12 empty] | VV | 2 | 4 | True | 1 | ROZPOCET
81 | K | 612321321 | Omítka vápenocementová vnitřních ploch nanášená strojně jednovrstvá, tloušťky do 10 mm hladká svislých konstrukcí stěn | m2 | 1466.657 |  | 0 | CS ÚRS 2026 02 |  | základní |  | 0 | 0.0136 | 19.9465 | 0 | 0 | 4 | K | 2 |  |  |  | ROZPOCET | 0 | 0 | 0 | 0 | 0 | 1 | 0 | 4 | 178524813
| Online PSC |  | https://podminky.urs.cz/item/CS_URS_2026_02/612321321 | [14 empty] | Online PSC | 2
| VV |  | " viz. půdorys 1.NP" | [14 empty] | VV | 2 | 1 | True | 0 | ROZPOCET
| VV |  | 1466,657 |  | 1466.657 | [12 empty] | VV | 2 | 2 | True | 1 | ROZPOCET
82 | K | 612321391 | Omítka vápenocementová vnitřních ploch nanášená strojně Příplatek k cenám za každých dalších i započatých 5 mm tloušťky omítky přes 10 mm stěn | m2 | 1662.154 |  | 0 | CS ÚRS 2026 02 |  | základní |  | 0 | 0.0068 | 11.3026 | 0 | 0 | 4 | K | 2 |  |  |  | ROZPOCET | 0 | 0 | 0 | 0 | 0 | 1 | 0 | 4 | 199300416
| Online PSC |  | https://podminky.urs.cz/item/CS_URS_2026_02/612321391 | [14 empty] | Online PSC | 2
| VV |  | 195,497+1466,657 |  | 1662.154 | [12 empty] | VV | 2 | 2 | True | 1 | ROZPOCET
83 | K | 612321131 | Vápenocementový štuk vnitřních ploch tloušťky do 3 mm svislých konstrukcí stěn | m2 | 636.013 |  | 0 | CS ÚRS 2026 02 |  | základní |  | 0 | 0.003 | 1.908 | 0 | 0 | 4 | K | 2 |  |  |  | ROZPOCET | 0 | 0 | 0 | 0 | 0 | 1 | 0 | 4 | -550095118
| Online PSC |  | https://podminky.urs.cz/item/CS_URS_2026_02/612321131 | [14 empty] | Online PSC | 2
| VV |  | "nad obkladem | [14 empty] | VV | 2 | 1 | True | 0 | ROZPOCET
| VV |  | "Celková plocha " 1466,657+195,497 |  | 1662.154 | [12 empty] | VV | 2 | 2 | True | 0 | ROZPOCET
| VV |  | "odpočet obkladu | [14 empty] | VV | 2 | 1 | True | 0 | ROZPOCET
| VV |  | -(741,978+284,163) |  | -1026.141 | [12 empty] | VV | 2 | 2 | True | 0 | ROZPOCET
| VV |  | Součet |  | 636.013 | [12 empty] | VV | 2 | 4 | True | 1 | ROZPOCET
84 | K | 619991001 | Zakrytí vnitřních ploch před znečištěním PE fólií včetně pozdějšího odkrytí podlah | m2 | 375.743 |  | 0 | CS ÚRS 2026 02 |  | základní |  | 0 | 4e-05 | 0.01503 | 6e-05 | 0.022545 | 4 | K | 2 |  |  |  | ROZPOCET | 0 | 0 | 0 | 0 | 0 | 1 | 0 | 4 | 1177110297
| Online PSC |  | https://podminky.urs.cz/item/CS_URS_2026_02/619991001 | [14 empty] | Online PSC | 2
| VV |  | "1.NP." 375,743 |  | 375.743 | [12 empty] | VV | 2 | 2 | True | 1 | ROZPOCET
85 | K | 619991011 | Zakrytí vnitřních ploch před znečištěním PE fólií včetně pozdějšího odkrytí samostatných konstrukcí a prvků | m2 | 71.903 |  | 0 | CS ÚRS 2026 02 |  | základní |  | 0 | 9e-05 | 0.0064713 | 6e-05 | 0.0043142 | 4 | K | 2 |  |  |  | ROZPOCET | 0 | 0 | 0 | 0 | 0 | 1 | 0 | 4 | -1504468292
| Online PSC |  | https://podminky.urs.cz/item/CS_URS_2026_02/619991011 | [14 empty] | Online PSC | 2
| VV |  | "Otvory | [14 empty] | VV | 2 | 1 | True | 0 | ROZPOCET
| VV |  | (1,40*2+1,25+3,75)*1,00 |  | 7.8 | [12 empty] | VV | 2 | 2 | True | 0 | ROZPOCET
| VV |  | (1,50*2,89+3,75*1,0+5,0*3,0+1,05*0,68*2) |  | 24.513 | [12 empty] | VV | 2 | 2 | True | 0 | ROZPOCET
| VV |  | (1,25*2,14*2+2,75*2,14*2+1,75*2,14*2*3) |  | 39.59 | [12 empty] | VV | 2 | 2 | True | 0 | ROZPOCET
| VV |  | Součet |  | 71.903 | [12 empty] | VV | 2 | 4 | True | 1 | ROZPOCET
| D | 62 | Úprava povrchů vnějších |  |  |  | 0 |  |  |  |  | 0 |  | 16.4341 |  | 0.0061071 | 1 | D | 1 |  |  |  | ROZPOCET | [6 empty] | 0
86 | K | 622221235 | Montáž druhé vrstvy kontaktního zateplení lepením a injektovaným kotvením z minerální vlny (dodávka ve specifikaci) na jakýkoliv podklad, celkové tloušťky izolace přes 280 do 300 mm | m2 | 51.601 |  | 0 | CS ÚRS 2026 02 |  | základní |  | 0 | 0.00807 | 0.41642 | 0 | 0 | 4 | K | 2 |  |  |  | ROZPOCET | 0 | 0 | 0 | 0 | 0 | 1 | 0 | 4 | -1485958160
| Online PSC |  | https://podminky.urs.cz/item/CS_URS_2026_02/622221235 | [14 empty] | Online PSC | 2
| VV |  | "fasáda s omítkovinou | [14 empty] | VV | 2 | 1 | True | 0 | ROZPOCET
| VV |  | (7,08+4,00)*5,14 |  | 56.951 | [12 empty] | VV | 2 | 2 | True | 0 | ROZPOCET
| VV |  | -(1,25*2,14*2) |  | -5.35 | [12 empty] | VV | 2 | 2 | True | 0 | ROZPOCET
| VV |  | Součet |  | 51.601 | [12 empty] | VV | 2 | 4 | True | 1 | ROZPOCET
87 | M | 63152265 | deska tepelně izolační minerální kontaktních fasád podélné vlákno λ=0,034 tl 140mm | m2 | 54.181 |  | 0 | CS ÚRS 2026 02 |  | základní |  | 0 | 0.022 | 1.192 | 0 | 0 | 8 | M | 2 |  |  |  | ROZPOCET | 0 | 0 | 0 | 0 | 0 | 1 | 0 | 4 | -1925602259
| VV |  | 51,601*1,05 'Přepočtené koeficientem množství |  | 54.181 | [12 empty] | VV | 2 | 2 | False | 1 | ROZPOCET
88 | K | 622211011 | Montáž kontaktního zateplení lepením a mechanickým kotvením z polystyrenových desek (dodávka ve specifikaci) na vnější stěny, na podklad betonový nebo z lehčeného betonu, z tvárnic keramických nebo vápenopískových, tloušťky desek přes 40 do 80 mm | m2 | 141.615 |  | 0 | CS ÚRS 2026 02 |  | základní |  | 0 | 0.00835 | 1.1825 | 0 | 0 | 4 | K | 2 |  |  |  | ROZPOCET | 0 | 0 | 0 | 0 | 0 | 1 | 0 | 4 | 609128394
| Online PSC |  | https://podminky.urs.cz/item/CS_URS_2026_02/622211011 | [14 empty] | Online PSC | 2
| VV |  | " viz. půdory střechy " | [14 empty] | VV | 2 | 1 | True | 0 | ROZPOCET
| VV |  | "zateplení čelní strany atiky" 88,509*0,20 |  | 17.702 | [12 empty] | VV | 2 | 2 | True | 0 | ROZPOCET
| VV |  | " zateplení vnitřní stěny a horní hrany atiky střechy" | [14 empty] | VV | 2 | 1 | True | 0 | ROZPOCET
| VV |  | (3,471+13,639+24,289+5,25+4,02+7,10+30,74)*(0,70+0,70) |  | 123.913 | [12 empty] | VV | 2 | 2 | True | 0 | ROZPOCET
| VV |  | Součet |  | 141.615 | [12 empty] | VV | 2 | 4 | True | 1 | ROZPOCET
89 | M | 28376454 | deska XPS hrana polodrážková a hladký povrch 500kPa λ=0,032-0,035 tl 60mm | m2 | 83.641 |  | 0 | CS ÚRS 2026 02 |  | základní |  | 0 | 0.0018 | 0.15055 | 0 | 0 | 8 | M | 2 |  |  |  | ROZPOCET | 0 | 0 | 0 | 0 | 0 | 1 | 0 | 4 | 1321971277
| VV |  | " viz. půdory střechy " | [14 empty] | VV | 2 | 1 | True | 0 | ROZPOCET
| VV |  | "zateplení čelní strany atiky" 88,509*0,20*1,05 |  | 18.587 | [12 empty] | VV | 2 | 2 | True | 0 | ROZPOCET
| VV |  | (3,471+13,639+24,289+5,25+4,02+7,10+30,74)*0,70*1,05 |  | 65.054 | [12 empty] | VV | 2 | 2 | True | 0 | ROZPOCET
| VV |  | Součet |  | 83.641 | [12 empty] | VV | 2 | 4 | True | 1 | ROZPOCET
90 | M | 28376382 | deska XPS hrana polodrážková a hladký povrch 500kPa λ=0,032-0,035 tl 100mm | m2 | 65.054 |  | 0 | CS ÚRS 2026 02 |  | základní |  | 0 | 0.003 | 0.19516 | 0 | 0 | 8 | M | 2 |  |  |  | ROZPOCET | 0 | 0 | 0 | 0 | 0 | 1 | 0 | 4 | -1385906132
| VV |  | " viz. montáž + ztratné" | [14 empty] | VV | 2 | 1 | True | 0 | ROZPOCET
| VV |  | " viz. půdory střechy " | [14 empty] | VV | 2 | 1 | True | 0 | ROZPOCET
| VV |  | (3,471+13,639+24,289+5,25+4,02+7,10+30,74)*0,70*1,05 |  | 65.054 | [12 empty] | VV | 2 | 2 | True | 1 | ROZPOCET
91 | K | 622211031 | Montáž kontaktního zateplení lepením a mechanickým kotvením z polystyrenových desek (dodávka ve specifikaci) na vnější stěny, na podklad betonový nebo z lehčeného betonu, z tvárnic keramických nebo vápenopískových, tloušťky desek přes 120 do 160 mm | m2 | 160.331 |  | 0 | CS ÚRS 2026 02 |  | základní |  | 0 | 0.0086 | 1.3788 | 0 | 0 | 4 | K | 2 |  |  |  | ROZPOCET | 0 | 0 | 0 | 0 | 0 | 1 | 0 | 4 | -1958947695
| Online PSC |  | https://podminky.urs.cz/item/CS_URS_2026_02/622211031 | [14 empty] | Online PSC | 2
| VV |  | "viz. půdory 1.NP řezy " | [14 empty] | VV | 2 | 1 | True | 0 | ROZPOCET
| VV |  | "zateplení soklu nad terénem" | [14 empty] | VV | 2 | 1 | True | 0 | ROZPOCET
| VV |  | (30,512+5,394+13,115)*1,04 |  | 50.982 | [12 empty] | VV | 2 | 2 | True | 0 | ROZPOCET
| VV |  | (6,694+18,133)*(1,04+0,35)/2 |  | 17.255 | [12 empty] | VV | 2 | 2 | True | 0 | ROZPOCET
| VV |  | 9,359*(0,35+0,55)/2 |  | 4.212 | [12 empty] | VV | 2 | 2 | True | 0 | ROZPOCET
| VV |  | Mezisoučet |  | 72.449 | [12 empty] | VV | 2 | 3 | True | 0 | ROZPOCET
| VV |  | " zatepelní soklu pod terénem" | [14 empty] | VV | 2 | 1 | True | 0 | ROZPOCET
| VV |  | (9,359+18,133+6,694+13,115+4,394)*1,70 |  | 87.882 | [12 empty] | VV | 2 | 2 | True | 0 | ROZPOCET
| VV |  | Mezisoučet |  | 87.882 | [12 empty] | VV | 2 | 3 | True | 0 | ROZPOCET
| VV |  | Součet |  | 160.331 | [12 empty] | VV | 2 | 4 | True | 1 | ROZPOCET
92 | M | 28376425 | deska XPS hrana polodrážková a hladký povrch 300kPa λ=0,032-0,035 tl 160mm | m2 | 171.715 |  | 0 | CS ÚRS 2026 02 |  | základní |  | 0 | 0.0048 | 0.82423 | 0 | 0 | 8 | M | 2 |  |  |  | ROZPOCET | 0 | 0 | 0 | 0 | 0 | 1 | 0 | 4 | 1393787912
| VV |  | " viz. montáž + ztratné" 160,331*1,02 |  | 163.538 | [12 empty] | VV | 2 | 2 | True | 1 | ROZPOCET
| VV |  | 163,538*1,05 'Přepočtené koeficientem množství |  | 171.715 | [12 empty] | VV | 2 | 2 | False | 1 | ROZPOCET
93 | K | 622221031 | Montáž kontaktního zateplení lepením a mechanickým kotvením z desek minerální vlny s podélnou orientací vláken nebo kombinovaných (dodávka ve specifikaci) na vnější stěny, na podklad betonový nebo z lehčeného betonu, z tvárnic keramických nebo vápenopískových, tloušťky desek přes 120 do 160 mm | m2 | 51.601 |  | 0 | CS ÚRS 2026 02 |  | základní |  | 0 | 0.0116 | 0.59857 | 0 | 0 | 4 | K | 2 |  |  |  | ROZPOCET | 0 | 0 | 0 | 0 | 0 | 1 | 0 | 4 | -1650543987
| Online PSC |  | https://podminky.urs.cz/item/CS_URS_2026_02/622221031 | [14 empty] | Online PSC | 2
| VV |  | " viz. půdorys 1.NP a pohledy " | [14 empty] | VV | 2 | 1 | True | 0 | ROZPOCET
| VV |  | "fasáda s omítkovinou | [14 empty] | VV | 2 | 1 | True | 0 | ROZPOCET
| VV |  | (7,08+4,00)*5,14 |  | 56.951 | [12 empty] | VV | 2 | 2 | True | 0 | ROZPOCET
| VV |  | -(1,25*2,14*2) |  | -5.35 | [12 empty] | VV | 2 | 2 | True | 0 | ROZPOCET
| VV |  | Součet |  | 51.601 | [12 empty] | VV | 2 | 4 | True | 1 | ROZPOCET
94 | M | 63142029 | deska tepelně izolační minerální kontaktních fasád podélné vlákno λ=0,035-0,036 tl 160mm | m2 | 54.181 |  | 0 | CS ÚRS 2026 02 |  | základní |  | 0 | 0.025 | 1.3545 | 0 | 0 | 8 | M | 2 |  |  |  | ROZPOCET | 0 | 0 | 0 | 0 | 0 | 1 | 0 | 4 | 665334751
| VV |  | " viz. montáž + ztratné" | [14 empty] | VV | 2 | 1 | True | 0 | ROZPOCET
| VV |  | 51,601*1,05 |  | 54.181 | [12 empty] | VV | 2 | 2 | True | 1 | ROZPOCET
95 | K | 622251101 | Montáž kontaktního zateplení lepením a mechanickým kotvením Příplatek k cenám za zápustnou montáž kotev s použitím tepelněizolačních zátek na vnější stěny z polystyrenu | m2 | 160.331 |  | 0 | CS ÚRS 2026 02 |  | základní |  | 0 | 8e-05 | 0.012826 | 0 | 0 | 4 | K | 2 |  |  |  | ROZPOCET | 0 | 0 | 0 | 0 | 0 | 1 | 0 | 4 | -489733368
| Online PSC |  | https://podminky.urs.cz/item/CS_URS_2026_02/622251101 | [14 empty] | Online PSC | 2
| VV |  | "viz. půdory 1.NP řezy " | [14 empty] | VV | 2 | 1 | True | 0 | ROZPOCET
| VV |  | "zateplení soklu nad terénem" | [14 empty] | VV | 2 | 1 | True | 0 | ROZPOCET
| VV |  | (30,512+5,394+13,115)*1,04 |  | 50.982 | [12 empty] | VV | 2 | 2 | True | 0 | ROZPOCET
| VV |  | (6,694+18,133)*(1,04+0,35)/2 |  | 17.255 | [12 empty] | VV | 2 | 2 | True | 0 | ROZPOCET
| VV |  | 9,359*(0,35+0,55)/2 |  | 4.212 | [12 empty] | VV | 2 | 2 | True | 0 | ROZPOCET
| VV |  | Mezisoučet |  | 72.449 | [12 empty] | VV | 2 | 3 | True | 0 | ROZPOCET
| VV |  | " zatepelní soklu pod terénem" | [14 empty] | VV | 2 | 1 | True | 0 | ROZPOCET
| VV |  | (9,359+18,133+6,694+13,115+4,394)*1,70 |  | 87.882 | [12 empty] | VV | 2 | 2 | True | 0 | ROZPOCET
| VV |  | Mezisoučet |  | 87.882 | [12 empty] | VV | 2 | 3 | True | 0 | ROZPOCET
| VV |  | Součet |  | 160.331 | [12 empty] | VV | 2 | 4 | True | 1 | ROZPOCET
96 | K | 622251105 | Montáž kontaktního zateplení lepením a mechanickým kotvením Příplatek k cenám za zápustnou montáž kotev s použitím tepelněizolačních zátek na vnější stěny z minerální vlny | m2 | 51.601 |  | 0 | CS ÚRS 2026 02 |  | základní |  | 0 | 8e-05 | 0.0041281 | 0 | 0 | 4 | K | 2 |  |  |  | ROZPOCET | 0 | 0 | 0 | 0 | 0 | 1 | 0 | 4 | -476538555
| Online PSC |  | https://podminky.urs.cz/item/CS_URS_2026_02/622251105 | [14 empty] | Online PSC | 2
| VV |  | "zateplení v místech kde není dřevěný obklad" | [14 empty] | VV | 2 | 1 | True | 0 | ROZPOCET
| VV |  | "fasáda s omítkovinou | [14 empty] | VV | 2 | 1 | True | 0 | ROZPOCET
| VV |  | (7,08+4,00)*5,14 |  | 56.951 | [12 empty] | VV | 2 | 2 | True | 0 | ROZPOCET
| VV |  | -(1,25*2,14*2) |  | -5.35 | [12 empty] | VV | 2 | 2 | True | 0 | ROZPOCET
| VV |  | Součet |  | 51.601 | [12 empty] | VV | 2 | 4 | True | 1 | ROZPOCET
97 | K | 622251201 | Montáž kontaktního zateplení lepením a mechanickým kotvením Příplatek k cenám za použití disperzní (organické) armovací hmoty při stěrkování izolačních desek | m2 | 72.449 |  | 0 | CS ÚRS 2026 02 |  | základní |  | 0 | 0 | 0 | 0 | 0 | 4 | K | 2 |  |  |  | ROZPOCET | 0 | 0 | 0 | 0 | 0 | 1 | 0 | 4 | -246054038
| Online PSC |  | https://podminky.urs.cz/item/CS_URS_2026_02/622251201 | [14 empty] | Online PSC | 2
| VV |  | "viz. půdory 1.NP řezy " | [14 empty] | VV | 2 | 1 | True | 0 | ROZPOCET
| VV |  | "zateplení soklu nad terénem" | [14 empty] | VV | 2 | 1 | True | 0 | ROZPOCET
| VV |  | (30,512+5,394+13,115)*1,04 |  | 50.982 | [12 empty] | VV | 2 | 2 | True | 0 | ROZPOCET
| VV |  | (6,694+18,133)*(1,04+0,35)/2 |  | 17.255 | [12 empty] | VV | 2 | 2 | True | 0 | ROZPOCET
| VV |  | 9,359*(0,35+0,55)/2 |  | 4.212 | [12 empty] | VV | 2 | 2 | True | 0 | ROZPOCET
| VV |  | Součet |  | 72.449 | [12 empty] | VV | 2 | 4 | True | 1 | ROZPOCET
98 | K | 622273RP49 | Montáž zavěšené odvětrávané fasády na hliníkové nosné konstrukci z fasádních dřevěných lamel s finální povrchouvou úpravou na dvousměrné nosné konstrukci opláštění připevněné mechanickým skrytým spojem, (zadní uchycení ) opláštění stěn s vložením tepelné izolace, tloušťky 2x160 mm, pojistná hydroizoalce ( včetně lemovací a ukončovacích lišt, lemování oken a dveří) - vodorovně | m2 | 66.516 |  | 0 | VLASTNÍ |  | základní |  | 0 | 0.01583 | 1.0529 | 0 | 0 | 4 | K | 2 |  |  |  | ROZPOCET | 0 | 0 | 0 | 0 | 0 | 1 | 0 | 4 | -211080528
| VV |  | " viz. půdorys 1.NP a pohledy" | [14 empty] | VV | 2 | 1 | True | 0 | ROZPOCET
| VV |  | " tepelná izolace bude minerální vlna, pojistná hydroizolace - fasádní folie černá" | [14 empty] | VV | 2 | 1 | True | 0 | ROZPOCET
| VV |  | "pohled severovýchodní 03 | [14 empty] | VV | 2 | 1 | True | 0 | ROZPOCET
| VV |  | 12,667*5,2-1,05*0,68*2 |  | 64.44 | [12 empty] | VV | 2 | 2 | True | 0 | ROZPOCET
| VV |  | (1,05*2+0,68*2)*0,3*2 |  | 2.076 | [12 empty] | VV | 2 | 2 | True | 0 | ROZPOCET
| VV |  | Součet |  | 66.516 | [12 empty] | VV | 2 | 4 | True | 1 | ROZPOCET
| VV |  | "v cenách jsou započteny náklady na" | [14 empty] | VV | 2 | 1 | True | 0 | ROZPOCET
| VV |  | "montáž a dodávku nosné konstrukce (roštu)" | [14 empty] | VV | 2 | 1 | True | 0 | ROZPOCET
| VV |  | " montáž a dodávku tepelné izolace z desek z minerální vlny" | [14 empty] | VV | 2 | 1 | True | 0 | ROZPOCET
| VV |  | "montáž fasádních desk" | [14 empty] | VV | 2 | 1 | True | 0 | ROZPOCET
| VV |  | " montáž a dodávku difuzní folie" | [14 empty] | VV | 2 | 1 | True | 0 | ROZPOCET
99 | M | 61191RP56 | dřevěné fasádní lamely s finální povrchovou úpravou určené pro venkovní obklad fasád | m2 | 83.145 |  | 0 | VLASTNÍ |  | základní |  | 0 | 0.00705 | 0.58617 | 0 | 0 | 8 | M | 2 |  |  |  | ROZPOCET | 0 | 0 | 0 | 0 | 0 | 1 | 0 | 4 | -1548767649
| VV |  | " viz. montáž + ztratné" | [14 empty] | VV | 2 | 1 | True | 0 | ROZPOCET
| VV |  | 66,516 |  | 66.516 | [12 empty] | VV | 2 | 2 | True | 0 | ROZPOCET
| VV |  | 66,516*1,25 "Přepočtené koeficientem množství |  | 83.145 | [12 empty] | VV | 2 | 2 | True | 1 | ROZPOCET
100 | K | 622273RP50 | Montáž zavěšené odvětrávané fasády na hliníkové nosné konstrukci -cementové desky s hladkým povrchem probarvenédo hmoty pigmentem, systémpřiznaných spar bez viditelných vrutů na dvousměrné nosné konstrukci opláštění připevněné mechanickým skrytým spojem, (zadní uchycení ) opláštění stěn s vložením MW tepelné izolace, tloušťky 1x140, 1x160 mm, pojistná hydroizoalce ( včetně lemovací a ukončovacích lišt, lemování oken a dveří) | m2 | 281.676 |  | 0 | VLASTNÍ |  | základní |  | 0 | 0.01583 | 4.4589 | 0 | 0 | 4 | K | 2 |  |  |  | ROZPOCET | 0 | 0 | 0 | 0 | 0 | 1 | 0 | 4 | 573462581
| VV |  | " viz. půdorys 1.NP a pohledy" | [14 empty] | VV | 2 | 1 | True | 0 | ROZPOCET
| VV |  | "pohled jihozápadní a jižní 02 | [14 empty] | VV | 2 | 1 | True | 0 | ROZPOCET
| VV |  | (9,36+18,133)*5,2-(3,75*1,0+5,0*3,0) |  | 124.214 | [12 empty] | VV | 2 | 2 | True | 0 | ROZPOCET
| VV |  | (30,512*5,2)-(2,5*1,0+1,25*1,0+3,75*1,0) |  | 151.162 | [12 empty] | VV | 2 | 2 | True | 0 | ROZPOCET
| VV |  | (2,5*2+1,0*2+1,25*2+1,0*2+3,75*2+1,0*2)*0,3 |  | 6.3 | [12 empty] | VV | 2 | 2 | True | 0 | ROZPOCET
| VV |  | Součet |  | 281.676 | [12 empty] | VV | 2 | 4 | True | 1 | ROZPOCET
| VV |  | "v cenách jsou započteny náklady na" | [14 empty] | VV | 2 | 1 | True | 0 | ROZPOCET
| VV |  | "montáž a dodávku nosné konstrukce (roštu)" | [14 empty] | VV | 2 | 1 | True | 0 | ROZPOCET
| VV |  | " montáž a dodávku tepelné izolace z desek z minerální vlny" | [14 empty] | VV | 2 | 1 | True | 0 | ROZPOCET
| VV |  | "montáž fasádních desk" | [14 empty] | VV | 2 | 1 | True | 0 | ROZPOCET
| VV |  | " montáž a dodávku difuzní folie" | [14 empty] | VV | 2 | 1 | True | 0 | ROZPOCET
101 | M | 61191RP57 | cementotřísková deska s hladkým povrchem probarvená do hmoty pigmentem tl.12,0mm | m2 | 352.095 |  | 0 | VLASTNÍ |  | základní |  | 0 | 0.00705 | 2.4823 | 0 | 0 | 8 | M | 2 |  |  |  | ROZPOCET | 0 | 0 | 0 | 0 | 0 | 1 | 0 | 4 | 69858403
| VV |  | " viz. montáž + ztratné" | [14 empty] | VV | 2 | 1 | True | 0 | ROZPOCET
| VV |  | 281,676 |  | 281.676 | [12 empty] | VV | 2 | 2 | True | 0 | ROZPOCET
| VV |  | 281,676*1,25 "Přepočtené koeficientem množství |  | 352.095 | [12 empty] | VV | 2 | 2 | True | 1 | ROZPOCET
102 | K | 622511112 | Omítka tenkovrstvá akrylátová vnějších ploch probarvená bez penetrace mozaiková střednězrnná stěn | m2 | 72.449 |  | 0 | CS ÚRS 2026 02 |  | základní |  | 0 | 0.0057 | 0.41296 | 0 | 0 | 4 | K | 2 |  |  |  | ROZPOCET | 0 | 0 | 0 | 0 | 0 | 1 | 0 | 4 | -2019248722
| Online PSC |  | https://podminky.urs.cz/item/CS_URS_2026_02/622511112 | [14 empty] | Online PSC | 2
| VV |  | "viz. půdory 1.NP řezy " | [14 empty] | VV | 2 | 1 | True | 0 | ROZPOCET
| VV |  | "zateplení soklu nad terénem" | [14 empty] | VV | 2 | 1 | True | 0 | ROZPOCET
| VV |  | (30,512+5,394+13,115)*1,04 |  | 50.982 | [12 empty] | VV | 2 | 2 | True | 0 | ROZPOCET
| VV |  | (6,694+18,133)*(1,04+0,35)/2 |  | 17.255 | [12 empty] | VV | 2 | 2 | True | 0 | ROZPOCET
| VV |  | 9,359*(0,35+0,55)/2 |  | 4.212 | [12 empty] | VV | 2 | 2 | True | 0 | ROZPOCET
| VV |  | Součet |  | 72.449 | [12 empty] | VV | 2 | 4 | True | 1 | ROZPOCET
103 | K | 622541002 | Omítka tenkovrstvá silikonsilikátová vnějších ploch probarvená bez penetrace, zatíraná (škrábaná), tloušťky 1,0 mm stěn | m2 | 55.584 |  | 0 | CS ÚRS 2026 02 |  | základní |  | 0 | 0.00165 | 0.091714 | 0 | 0 | 4 | K | 2 |  |  |  | ROZPOCET | 0 | 0 | 0 | 0 | 0 | 1 | 0 | 4 | -2088170234
| Online PSC |  | https://podminky.urs.cz/item/CS_URS_2026_02/622541002 | [14 empty] | Online PSC | 2
| VV |  | "zateplení v místech kde není dřevěný obklad" | [14 empty] | VV | 2 | 1 | True | 0 | ROZPOCET
| VV |  | "fasáda s omítkovinou | [14 empty] | VV | 2 | 1 | True | 0 | ROZPOCET
| VV |  | (7,08+4,00)*5,2 |  | 57.616 | [12 empty] | VV | 2 | 2 | True | 0 | ROZPOCET
| VV |  | -(1,25*2,14*2)+(1,25+2,14*2)*0,3*2 |  | -2.032 | [12 empty] | VV | 2 | 2 | True | 0 | ROZPOCET
| VV |  | Součet |  | 55.584 | [12 empty] | VV | 2 | 4 | True | 1 | ROZPOCET
104 | K | 629991001 | Zakrytí vnějších ploch před znečištěním včetně pozdějšího odkrytí ploch podélných rovných (např. chodníků) fólií položenou volně | m2 | 233.454 |  | 0 | CS ÚRS 2026 02 |  | základní |  | 0 | 2e-05 | 0.0046691 | 2e-05 | 0.0046691 | 4 | K | 2 |  |  |  | ROZPOCET | 0 | 0 | 0 | 0 | 0 | 1 | 0 | 4 | -1198687838
| Online PSC |  | https://podminky.urs.cz/item/CS_URS_2026_02/629991001 | [14 empty] | Online PSC | 2
| VV |  | " ochrana venkovních ploch při provádění omítek" | [14 empty] | VV | 2 | 1 | True | 0 | ROZPOCET
| VV |  | (30,837+6,09+25,865+4,635+2,22+6,034+1,792*3+2,231+3,892+6,585+7,785+7,785+3,892+0,5*7)*2,0 |  | 233.454 | [12 empty] | VV | 2 | 2 | True | 1 | ROZPOCET
105 | K | 629991011 | Zakrytí vnějších ploch před znečištěním včetně pozdějšího odkrytí výplní otvorů a svislých ploch fólií přilepenou lepící páskou | m2 | 71.903 |  | 0 | CS ÚRS 2026 02 |  | základní |  | 0 | 2e-05 | 0.0014381 | 2e-05 | 0.0014381 | 4 | K | 2 |  |  |  | ROZPOCET | 0 | 0 | 0 | 0 | 0 | 1 | 0 | 4 | 1033720786
| Online PSC |  | https://podminky.urs.cz/item/CS_URS_2026_02/629991011 | [14 empty] | Online PSC | 2
| VV |  | " ochrana okeních otvorů" | [14 empty] | VV | 2 | 1 | True | 0 | ROZPOCET
| VV |  | (1,40*2+1,25+3,75)*1,00 |  | 7.8 | [12 empty] | VV | 2 | 2 | True | 0 | ROZPOCET
| VV |  | (1,50*2,89+3,75*1,0+5,0*3,0+1,05*0,68*2) |  | 24.513 | [12 empty] | VV | 2 | 2 | True | 0 | ROZPOCET
| VV |  | (1,25*2,14*2+2,75*2,14*2+1,75*2,14*2*3) |  | 39.59 | [12 empty] | VV | 2 | 2 | True | 0 | ROZPOCET
| VV |  | Součet |  | 71.903 | [12 empty] | VV | 2 | 4 | True | 1 | ROZPOCET
106 | K | 622131121 | Podkladní a spojovací vrstva vnějších omítaných ploch penetrace nanášená ručně stěn | m2 | 128.033 |  | 0 | CS ÚRS 2026 02 |  | základní |  | 0 | 0.00026 | 0.033289 | 0 | 0 | 4 | K | 2 |  |  |  | ROZPOCET | 0 | 0 | 0 | 0 | 0 | 1 | 0 | 4 | 1806581926
| Online PSC |  | https://podminky.urs.cz/item/CS_URS_2026_02/622131121 | [14 empty] | Online PSC | 2
| VV |  | 55,584+72,449 |  | 128.033 | [12 empty] | VV | 2 | 2 | True | 1 | ROZPOCET
| D | 63 | Podlahy a podlahové konstrukce |  |  |  | 0 |  |  |  |  | 0 |  | 246.4925 |  | 0 | 1 | D | 1 |  |  |  | ROZPOCET | [6 empty] | 0
107 | K | 631311114 | Mazanina z betonu prostého bez zvýšených nároků na prostředí tl. přes 50 do 80 mm tř. C 16/20 | m3 | 16.31 |  | 0 | CS ÚRS 2026 02 |  | základní |  | 0 | 2.301 | 37.5296 | 0 | 0 | 4 | K | 2 |  |  |  | ROZPOCET | 0 | 0 | 0 | 0 | 0 | 1 | 0 | 4 | -2009363813
| Online PSC |  | https://podminky.urs.cz/item/CS_URS_2026_02/631311114 | [14 empty] | Online PSC | 2
| VV |  | " viz. půdorys základových konstrukcí" | [14 empty] | VV | 2 | 1 | True | 0 | ROZPOCET
| VV |  | "pod základvou desku | [14 empty] | VV | 2 | 1 | True | 0 | ROZPOCET
| VV |  | (6,00*5+0,32+0,15)*1,90 |  | 57.893 | [12 empty] | VV | 2 | 2 | True | 0 | ROZPOCET
| VV |  | (6,00*5+0,32+0,15+2,333+1,00+16,80+4,90)/2*(-1,90+1,2+0,79+2,4+0,94+0,8) |  | 117.389 | [12 empty] | VV | 2 | 2 | True | 0 | ROZPOCET
| VV |  | (0,40+2,333+16,80+9,00+0,50+14,19+9,00)/2*(0,80+2,35+1,20) |  | 113.585 | [12 empty] | VV | 2 | 2 | True | 0 | ROZPOCET
| VV |  | (3,507+0,25)*(6,75+0,25) |  | 26.299 | [12 empty] | VV | 2 | 2 | True | 0 | ROZPOCET
| VV |  | Mezisoučet |  | 315.166 | [12 empty] | VV | 2 | 3 | True | 0 | ROZPOCET
| VV |  | 315,166*0,05*1,035 |  | 16.31 | [12 empty] | VV | 2 | 2 | True | 1 | ROZPOCET
108 | K | 631311125 | Mazanina z betonu prostého bez zvýšených nároků na prostředí tl. přes 80 do 120 mm tř. C 20/25 | m3 | 23.574 |  | 0 | CS ÚRS 2026 02 |  | základní |  | 0 | 2.5019 | 58.9791 | 0 | 0 | 4 | K | 2 |  |  |  | ROZPOCET | 0 | 0 | 0 | 0 | 0 | 1 | 0 | 4 | -2145569520
| Online PSC |  | https://podminky.urs.cz/item/CS_URS_2026_02/631311125 | [14 empty] | Online PSC | 2
| VV |  | " viz. půdorys základových konstrukcí" | [14 empty] | VV | 2 | 1 | True | 0 | ROZPOCET
| VV |  | "mazanina pod základové konstrukce" | [14 empty] | VV | 2 | 1 | True | 0 | ROZPOCET
| VV |  | (30,555+0,15)*(1,70+0,10+0,15)*0,10 |  | 5.987 | [12 empty] | VV | 2 | 2 | True | 0 | ROZPOCET
| VV |  | (2,923-1,70+0,60)/2*1,70*0,10 |  | 0.155 | [12 empty] | VV | 2 | 2 | True | 0 | ROZPOCET
| VV |  | (3,15*1,95+0,50*1,95)*0,25 |  | 1.779 | [12 empty] | VV | 2 | 2 | True | 0 | ROZPOCET
| VV |  | (13,539*2-0,80)/2*(1,70+0,15*2)*0,010 |  | 0.263 | [12 empty] | VV | 2 | 2 | True | 0 | ROZPOCET
| VV |  | (22,884+20,551)/2*(2,10+0,15*2)*0,10 |  | 5.212 | [12 empty] | VV | 2 | 2 | True | 0 | ROZPOCET
| VV |  | (24,299*2-0,80)/2*(1,70+0,15*2)*0,10 |  | 4.78 | [12 empty] | VV | 2 | 2 | True | 0 | ROZPOCET
| VV |  | (2,35+5,70+6,65)*(1,70+0,15*2)*0,10 |  | 2.94 | [12 empty] | VV | 2 | 2 | True | 0 | ROZPOCET
| VV |  | 1,0*(2,0+0,15*2)*0,10 |  | 0.23 | [12 empty] | VV | 2 | 2 | True | 0 | ROZPOCET
| VV |  | (3,507+1,0+6,50)*(1,0+0,15*2)*0,10 |  | 1.431 | [12 empty] | VV | 2 | 2 | True | 0 | ROZPOCET
| VV |  | Mezisoučet |  | 22.777 | [12 empty] | VV | 2 | 3 | True | 0 | ROZPOCET
| VV |  | 22,777*1,035 |  | 23.574 | [12 empty] | VV | 2 | 2 | True | 1 | ROZPOCET
109 | K | 631311114.R11 | Mazanina z betonu prostého bez zvýšených nároků na prostředí tl. přes 80 mm tř. C 16/20 podlahové topení | m3 | 24.491 |  | 0 | VLASTNÍ |  | základní |  | 0 | 2.301 | 56.3543 | 0 | 0 | 4 | K | 2 |  |  |  | ROZPOCET | 0 | 0 | 0 | 0 | 0 | 1 | 0 | 4 | 755962895
| VV |  | " viz. skladby konstrukcí a půdorys 1.NP" | [14 empty] | VV | 2 | 1 | True | 0 | ROZPOCET
| VV |  | "včetně spádování " | [14 empty] | VV | 2 | 1 | True | 0 | ROZPOCET
| VV |  | " cementový potěr" (338,798-32,66)*0,08 |  | 24.491 | [12 empty] | VV | 2 | 2 | True | 1 | ROZPOCET
110 | K | 631319199 | Příplatek k cenám mazanin za použití plastifikátoru pro mazaninu jakékoli tloušťky | m3 | 24.491 |  | 0 | CS ÚRS 2026 02 |  | základní |  | 0 | 0.00302 | 0.073963 | 0 | 0 | 4 | K | 2 |  |  |  | ROZPOCET | 0 | 0 | 0 | 0 | 0 | 1 | 0 | 4 | -84173774
| Online PSC |  | https://podminky.urs.cz/item/CS_URS_2026_02/631319199 | [14 empty] | Online PSC | 2
111 | K | 632451457 | Potěr pískocementový běžný tl. přes 40 do 50 mm tř. C 30 | m2 | 32.66 |  | 0 | CS ÚRS 2026 02 |  | základní |  | 0 | 0.1117 | 3.6481 | 0 | 0 | 4 | K | 2 |  |  |  | ROZPOCET | 0 | 0 | 0 | 0 | 0 | 1 | 0 | 4 | -496728224
| Online PSC |  | https://podminky.urs.cz/item/CS_URS_2026_02/632451457 | [14 empty] | Online PSC | 2
| VV |  | "Terasa | [14 empty] | VV | 2 | 1 | True | 0 | ROZPOCET
| VV |  | 32,66 |  | 32.66 | [12 empty] | VV | 2 | 2 | True | 1 | ROZPOCET
112 | K | 632451492 | Potěr pískocementový běžný Příplatek k cenám za pálení do černa | m2 | 32.66 |  | 0 | CS ÚRS 2026 02 |  | základní |  | 0 | 0.001 | 0.03266 | 0 | 0 | 4 | K | 2 |  |  |  | ROZPOCET | 0 | 0 | 0 | 0 | 0 | 1 | 0 | 4 | 1823670419
| Online PSC |  | https://podminky.urs.cz/item/CS_URS_2026_02/632451492 | [14 empty] | Online PSC | 2
113 | K | 631311135 | Mazanina z betonu prostého bez zvýšených nároků na prostředí tl. přes 120 do 240 mm tř. C 20/25 | m3 | 5.26 |  | 0 | CS ÚRS 2026 02 |  | základní |  | 0 | 2.5019 | 13.1598 | 0 | 0 | 4 | K | 2 |  |  |  | ROZPOCET | 0 | 0 | 0 | 0 | 0 | 1 | 0 | 4 | 1189695308
| Online PSC |  | https://podminky.urs.cz/item/CS_URS_2026_02/631311135 | [14 empty] | Online PSC | 2
| VV |  | " viz. výkres základových konstrukcí" | [14 empty] | VV | 2 | 1 | True | 0 | ROZPOCET
| VV |  | " spádová dobetonávka dna chladícího bazénku" 1,6*3,235*(0,165+0,15)/2 |  | 0.815 | [12 empty] | VV | 2 | 2 | True | 0 | ROZPOCET
| VV |  | "technologie" (1,587+0,10+0,15)*(1,70+0,15*2)*0,15 |  | 0.551 | [12 empty] | VV | 2 | 2 | True | 0 | ROZPOCET
| VV |  | "terasa" 4,25*(7,08+0,25)*0,125 |  | 3.894 | [12 empty] | VV | 2 | 2 | True | 0 | ROZPOCET
| VV |  | Součet |  | 5.26 | [12 empty] | VV | 2 | 4 | True | 1 | ROZPOCET
114 | K | 635111115 | Násyp ze štěrkopísku, písku nebo kameniva pod podlahy s udusáním a urovnáním povrchu ze štěrkopísku | m3 | 7.867 |  | 0 | CS ÚRS 2026 02 |  | základní |  | 0 | 1.837 | 14.4517 | 0 | 0 | 4 | K | 2 |  |  |  | ROZPOCET | 0 | 0 | 0 | 0 | 0 | 1 | 0 | 4 | 348674699
| Online PSC |  | https://podminky.urs.cz/item/CS_URS_2026_02/635111115 | [14 empty] | Online PSC | 2
| VV |  | "Terasa | [14 empty] | VV | 2 | 1 | True | 0 | ROZPOCET
| VV |  | (3,507+0,25)*(6,63+0,35)*0,30 |  | 7.867 | [12 empty] | VV | 2 | 2 | True | 1 | ROZPOCET
115 | K | 635111141 | Násyp ze štěrkopísku, písku nebo kameniva pod podlahy s udusáním a urovnáním povrchu z kameniva hrubého 8-16 | m3 | 3.934 |  | 0 | CS ÚRS 2026 02 |  | základní |  | 0 | 1.837 | 7.2268 | 0 | 0 | 4 | K | 2 |  |  |  | ROZPOCET | 0 | 0 | 0 | 0 | 0 | 1 | 0 | 4 | 709970186
| Online PSC |  | https://podminky.urs.cz/item/CS_URS_2026_02/635111141 | [14 empty] | Online PSC | 2
| VV |  | "Terasa | [14 empty] | VV | 2 | 1 | True | 0 | ROZPOCET
| VV |  | (3,507+0,25)*(6,63+0,35)*0,15 |  | 3.934 | [12 empty] | VV | 2 | 2 | True | 1 | ROZPOCET
116 | K | 631319011 | Příplatek k cenám mazanin za úpravu povrchu mazaniny přehlazením, mazanina tl. přes 50 do 80 mm | m3 | 30.059 |  | 0 | CS ÚRS 2026 02 |  | základní |  | 0 | 0 | 0 | 0 | 0 | 4 | K | 2 |  |  |  | ROZPOCET | 0 | 0 | 0 | 0 | 0 | 1 | 0 | 4 | 1988531816
| Online PSC |  | https://podminky.urs.cz/item/CS_URS_2026_02/631319011 | [14 empty] | Online PSC | 2
| VV |  | "viz. výkres základových konstrukcí" | [14 empty] | VV | 2 | 1 | True | 0 | ROZPOCET
| VV |  | " podkladní mazanina " 375,743*0,08 |  | 30.059 | [12 empty] | VV | 2 | 2 | True | 1 | ROZPOCET
117 | K | 631319013 | Příplatek k cenám mazanin za úpravu povrchu mazaniny přehlazením, mazanina tl. přes 120 do 240 mm | m3 | 0.815 |  | 0 | CS ÚRS 2026 02 |  | základní |  | 0 | 0 | 0 | 0 | 0 | 4 | K | 2 |  |  |  | ROZPOCET | 0 | 0 | 0 | 0 | 0 | 1 | 0 | 4 | 207683715
| Online PSC |  | https://podminky.urs.cz/item/CS_URS_2026_02/631319013 | [14 empty] | Online PSC | 2
| VV |  | " viz. výkres základových konstrukcí" | [14 empty] | VV | 2 | 1 | True | 0 | ROZPOCET
| VV |  | " spádová dobetonávka dna chladícího bazénku" 1,6*3,235*(0,165+0,15)/2 |  | 0.815 | [12 empty] | VV | 2 | 2 | True | 1 | ROZPOCET
118 | K | 631319171 | Příplatek k cenám mazanin za stržení povrchu spodní vrstvy mazaniny latí před vložením výztuže nebo pletiva pro tl. obou vrstev mazaniny přes 50 do 80 mm | m3 | 24.491 |  | 0 | CS ÚRS 2026 02 |  | základní |  | 0 | 0 | 0 | 0 | 0 | 4 | K | 2 |  |  |  | ROZPOCET | 0 | 0 | 0 | 0 | 0 | 1 | 0 | 4 | -1728624320
| Online PSC |  | https://podminky.urs.cz/item/CS_URS_2026_02/631319171 | [14 empty] | Online PSC | 2
| VV |  | " viz. skladby konstrukcí a půdorys 1.NP" | [14 empty] | VV | 2 | 1 | True | 0 | ROZPOCET
| VV |  | " cementový potěr" (338,798-32,66)*0,08 |  | 24.491 | [12 empty] | VV | 2 | 2 | True | 1 | ROZPOCET
119 | K | 631319185 | Příplatek k cenám mazanin za sklon přes 15° do 35° od vodorovné roviny, mazanina tl. přes 120 do 240 mm | m3 | 0.815 |  | 0 | CS ÚRS 2026 02 |  | základní |  | 0 | 0 | 0 | 0 | 0 | 4 | K | 2 |  |  |  | ROZPOCET | 0 | 0 | 0 | 0 | 0 | 1 | 0 | 4 | -1506975146
| Online PSC |  | https://podminky.urs.cz/item/CS_URS_2026_02/631319185 | [14 empty] | Online PSC | 2
| VV |  | " viz. výkres základových konstrukcí" | [14 empty] | VV | 2 | 1 | True | 0 | ROZPOCET
| VV |  | " spádová dobetonávka dna chladícího bazénku" 1,6*3,235*(0,165+0,15)/2 |  | 0.815 | [12 empty] | VV | 2 | 2 | True | 1 | ROZPOCET
120 | K | 631319197 | Příplatek k cenám mazanin za malou plochu do 5 m2 jednotlivě, mazanina tl. přes 120 do 240 mm | m3 | 0.815 |  | 0 | CS ÚRS 2026 02 |  | základní |  | 0 | 0 | 0 | 0 | 0 | 4 | K | 2 |  |  |  | ROZPOCET | 0 | 0 | 0 | 0 | 0 | 1 | 0 | 4 | -1486608913
| Online PSC |  | https://podminky.urs.cz/item/CS_URS_2026_02/631319197 | [14 empty] | Online PSC | 2
| VV |  | " viz. výkres základových konstrukcí" | [14 empty] | VV | 2 | 1 | True | 0 | ROZPOCET
| VV |  | " spádová dobetonávka dna chladícího bazénku" 1,6*3,235*(0,165+0,15)/2 |  | 0.815 | [12 empty] | VV | 2 | 2 | True | 1 | ROZPOCET
121 | K | 631319RP41 | Příplatek k mazanině tl do 80 mm za úpravu pro vedení topného hada pro podlahové vytápění | m2 | 343.083 |  | 0 | VLASTNÍ |  | základní |  | 0 | 0.04 | 13.7233 | 0 | 0 | 4 | K | 2 |  |  |  | ROZPOCET | 0 | 0 | 0 | 0 | 0 | 1 | 0 | 4 | -77860949
| VV |  | " viz. skladby konstrukcí a půdorys 1.NP" | [14 empty] | VV | 2 | 1 | True | 0 | ROZPOCET
| VV |  | " cementový potěr" (375,743-32,66) |  | 343.083 | [12 empty] | VV | 2 | 2 | True | 1 | ROZPOCET
122 | K | 631319RP100 | Příplatek k mazanině za provedení odtokového žlábku do 350x100 mm | m | 48 |  | 0 | VLASTNÍ |  | základní |  | 0 | 0 | 0 | 0 | 0 | 4 | K | 2 |  |  |  | ROZPOCET | 0 | 0 | 0 | 0 | 0 | 1 | 0 | 4 | 818711534
| VV |  | "včetně oboustranného bednění a dodatečných úprav před a po osazení odvodňovacího prvku" | [14 empty] | VV | 2 | 1 | True | 0 | ROZPOCET
| VV |  | "štěrbinový žlab " 35,0 |  | 35 | [12 empty] | VV | 2 | 2 | True | 0 | ROZPOCET
| VV |  | "koutový žlab" 1,0 |  | 1 | [12 empty] | VV | 2 | 2 | True | 0 | ROZPOCET
| VV |  | "liniový žlab" 3,0 |  | 3 | [12 empty] | VV | 2 | 2 | True | 0 | ROZPOCET
| VV |  | "VZT pro technologii" 3,0*3 |  | 9 | [12 empty] | VV | 2 | 2 | True | 0 | ROZPOCET
| VV |  | Součet |  | 48 | [12 empty] | VV | 2 | 4 | True | 1 | ROZPOCET
123 | K | 631351101 | Bednění v podlahách rýh a hran zřízení | m2 | 23.832 |  | 0 | CS ÚRS 2026 02 |  | základní |  | 0 | 0.01607 | 0.38298 | 0 | 0 | 4 | K | 2 |  |  |  | ROZPOCET | 0 | 0 | 0 | 0 | 0 | 1 | 0 | 4 | -1104074866
| Online PSC |  | https://podminky.urs.cz/item/CS_URS_2026_02/631351101 | [14 empty] | Online PSC | 2
| VV |  | "viz. výkres základových konstrukcí" | [14 empty] | VV | 2 | 1 | True | 0 | ROZPOCET
| VV |  | "ochranná konstrukce nosných základových konstrukcí" | [14 empty] | VV | 2 | 1 | True | 0 | ROZPOCET
| VV |  | (30,555+0,15+1,70+0,10+0,15)*2*0,10 |  | 6.531 | [12 empty] | VV | 2 | 2 | True | 0 | ROZPOCET
| VV |  | (13,539*2)*0,10 |  | 2.708 | [12 empty] | VV | 2 | 2 | True | 0 | ROZPOCET
| VV |  | (22,884+20,551)/2*(2,10+0,15*2)*0,10 |  | 5.212 | [12 empty] | VV | 2 | 2 | True | 0 | ROZPOCET
| VV |  | (24,299*2-0,80)/2*(1,70+0,15*2)*0,10 |  | 4.78 | [12 empty] | VV | 2 | 2 | True | 0 | ROZPOCET
| VV |  | (2,35+5,70+6,65)*(1,70+0,15*2)*0,10 |  | 2.94 | [12 empty] | VV | 2 | 2 | True | 0 | ROZPOCET
| VV |  | 1,0*(2,0+0,15*2)*0,10 |  | 0.23 | [12 empty] | VV | 2 | 2 | True | 0 | ROZPOCET
| VV |  | (3,507+1,0+6,50)*(1,0+0,15*2)*0,10 |  | 1.431 | [12 empty] | VV | 2 | 2 | True | 0 | ROZPOCET
| VV |  | Součet |  | 23.832 | [12 empty] | VV | 2 | 4 | True | 1 | ROZPOCET
124 | K | 631351102 | Bednění v podlahách rýh a hran odstranění | m2 | 23.832 |  | 0 | CS ÚRS 2026 02 |  | základní |  | 0 | 0 | 0 | 0 | 0 | 4 | K | 2 |  |  |  | ROZPOCET | 0 | 0 | 0 | 0 | 0 | 1 | 0 | 4 | 1789722148
| Online PSC |  | https://podminky.urs.cz/item/CS_URS_2026_02/631351102 | [14 empty] | Online PSC | 2
| VV |  | "viz. výkres základových konstrukcí" | [14 empty] | VV | 2 | 1 | True | 0 | ROZPOCET
| VV |  | " podkladní mazanina " | [14 empty] | VV | 2 | 1 | True | 0 | ROZPOCET
| VV |  | (30,555+0,15+1,70+0,10+0,15)*2*0,10 |  | 6.531 | [12 empty] | VV | 2 | 2 | True | 0 | ROZPOCET
| VV |  | (13,539*2)*0,10 |  | 2.708 | [12 empty] | VV | 2 | 2 | True | 0 | ROZPOCET
| VV |  | (22,884+20,551)/2*(2,10+0,15*2)*0,10 |  | 5.212 | [12 empty] | VV | 2 | 2 | True | 0 | ROZPOCET
| VV |  | (24,299*2-0,80)/2*(1,70+0,15*2)*0,10 |  | 4.78 | [12 empty] | VV | 2 | 2 | True | 0 | ROZPOCET
| VV |  | (2,35+5,70+6,65)*(1,70+0,15*2)*0,10 |  | 2.94 | [12 empty] | VV | 2 | 2 | True | 0 | ROZPOCET
| VV |  | 1,0*(2,0+0,15*2)*0,10 |  | 0.23 | [12 empty] | VV | 2 | 2 | True | 0 | ROZPOCET
| VV |  | (3,507+1,0+6,50)*(1,0+0,15*2)*0,10 |  | 1.431 | [12 empty] | VV | 2 | 2 | True | 0 | ROZPOCET
| VV |  | Součet |  | 23.832 | [12 empty] | VV | 2 | 4 | True | 1 | ROZPOCET
125 | K | 631351111 | Bednění v podlahách otvorů a prostupů zřízení | m2 | 39.36 |  | 0 | CS ÚRS 2026 02 |  | základní |  | 0 | 0.01773 | 0.69785 | 0 | 0 | 4 | K | 2 |  |  |  | ROZPOCET | 0 | 0 | 0 | 0 | 0 | 1 | 0 | 4 | -879242310
| Online PSC |  | https://podminky.urs.cz/item/CS_URS_2026_02/631351111 | [14 empty] | Online PSC | 2
| VV |  | " viz. výkres základových konstrukcí " | [14 empty] | VV | 2 | 1 | True | 0 | ROZPOCET
| VV |  | " prostupy pro potřeby ZTI" 0,2*4*0,6*82 |  | 39.36 | [12 empty] | VV | 2 | 2 | True | 1 | ROZPOCET
126 | K | 631351112 | Bednění v podlahách otvorů a prostupů odstranění | m2 | 39.36 |  | 0 | CS ÚRS 2026 02 |  | základní |  | 0 | 0 | 0 | 0 | 0 | 4 | K | 2 |  |  |  | ROZPOCET | 0 | 0 | 0 | 0 | 0 | 1 | 0 | 4 | -1007628088
| Online PSC |  | https://podminky.urs.cz/item/CS_URS_2026_02/631351112 | [14 empty] | Online PSC | 2
| VV |  | " viz. výkres základových konstrukcí " | [14 empty] | VV | 2 | 1 | True | 0 | ROZPOCET
| VV |  | " prostupy pro potřeby ZTI" 0,2*4*0,6*82 |  | 39.36 | [12 empty] | VV | 2 | 2 | True | 1 | ROZPOCET
127 | K | 631362021 | Výztuž mazanin ze svařovaných sítí z drátů typu KARI | t | 0.788 |  | 0 | CS ÚRS 2026 02 |  | základní |  | 0 | 1.0628 | 0.83746 | 0 | 0 | 4 | K | 2 |  |  |  | ROZPOCET | 0 | 0 | 0 | 0 | 0 | 1 | 0 | 4 | -1474354539
| Online PSC |  | https://podminky.urs.cz/item/CS_URS_2026_02/631362021 | [14 empty] | Online PSC | 2
| VV |  | " viz. skladby konstrukcí a půdorys 1.NP" | [14 empty] | VV | 2 | 1 | True | 0 | ROZPOCET
| VV |  | " ochranný cementový potěr 100/100/4 mm | [14 empty] | VV | 2 | 1 | True | 0 | ROZPOCET
| VV |  | " viz. skladby konstrukcí a půdorys 1.NP" | [14 empty] | VV | 2 | 1 | True | 0 | ROZPOCET
| VV |  | " cementový potěr" (338,798-32,66)*1,98*0,001*1,30 |  | 0.788 | [12 empty] | VV | 2 | 2 | True | 1 | ROZPOCET
128 | K | 632450131 | Potěr cementový vyrovnávací ze suchých směsí v ploše o průměrné (střední) tl. od 10 do 20 mm | m2 | 655.961 |  | 0 | CS ÚRS 2026 02 |  | základní |  | 0 | 0.042 | 27.5504 | 0 | 0 | 4 | K | 2 |  |  |  | ROZPOCET | 0 | 0 | 0 | 0 | 0 | 1 | 0 | 4 | 954586461
| Online PSC |  | https://podminky.urs.cz/item/CS_URS_2026_02/632450131 | [14 empty] | Online PSC | 2
| VV |  | " viz. skladby konstrukcí a půdorys 1.NP" | [14 empty] | VV | 2 | 1 | True | 0 | ROZPOCET
| VV |  | " ochrana hydroizolačního souvrství " 338,798 |  | 338.798 | [12 empty] | VV | 2 | 2 | True | 0 | ROZPOCET
| VV |  | " viz. půdorys střechy " | [14 empty] | VV | 2 | 1 | True | 0 | ROZPOCET
| VV |  | " konstrukční vrstva střechy" | [14 empty] | VV | 2 | 1 | True | 0 | ROZPOCET
| VV |  | (7,75+6,80+10,10+4,90)*(3,95+7,60) |  | 341.303 | [12 empty] | VV | 2 | 2 | True | 0 | ROZPOCET
| VV |  | -9,80*8,60/2 |  | -42.14 | [12 empty] | VV | 2 | 2 | True | 0 | ROZPOCET
| VV |  | 4,00*4,50 |  | 18 | [12 empty] | VV | 2 | 2 | True | 0 | ROZPOCET
| VV |  | Součet |  | 655.961 | [12 empty] | VV | 2 | 4 | True | 1 | ROZPOCET
129 | K | 634112113 | Obvodová dilatace mezi stěnou a mazaninou nebo potěrem podlahovým páskem z pěnového PE tl. do 10 mm, výšky 80 mm | m | 392.78 |  | 0 | CS ÚRS 2026 02 |  | základní |  | 0 | 2e-05 | 0.0078556 | 0 | 0 | 4 | K | 2 |  |  |  | ROZPOCET | 0 | 0 | 0 | 0 | 0 | 1 | 0 | 4 | 1560781117
| Online PSC |  | https://podminky.urs.cz/item/CS_URS_2026_02/634112113 | [14 empty] | Online PSC | 2
| VV |  | " viz. půdorys 1.NP" | [14 empty] | VV | 2 | 1 | True | 0 | ROZPOCET
| VV |  | 14,90+15,60+3,90+18,85+4,70+4,72+7,28+12,87+17,84+5,30+4,80 |  | 110.76 | [12 empty] | VV | 2 | 2 | True | 0 | ROZPOCET
| VV |  | 5,30+5,13+9,30+5,40+63,80+20,70+19,60+16,60+16,10+11,85*4 |  | 209.33 | [12 empty] | VV | 2 | 2 | True | 0 | ROZPOCET
| VV |  | 9,08+8,31+10,0+23,70+21,60 |  | 72.69 | [12 empty] | VV | 2 | 2 | True | 0 | ROZPOCET
| VV |  | Součet |  | 392.78 | [12 empty] | VV | 2 | 4 | True | 1 | ROZPOCET
130 | K | 636311RP36 | Kladení dlažby z betonových dlaždic 50x50cm na sucho | m2 | 15 |  | 0 | VLASTNÍ |  | základní |  | 0 | 0.0012 | 0.018 | 0 | 0 | 4 | K | 2 |  |  |  | ROZPOCET | 0 | 0 | 0 | 0 | 0 | 1 | 0 | 4 | 1642489851
| VV |  | "viz. půdorys střechy - nový stav" | [14 empty] | VV | 2 | 1 | True | 0 | ROZPOCET
| VV |  | " přístupová komunikace k VZT zařízením" 60*0,5*0,5 |  | 15 | [12 empty] | VV | 2 | 2 | True | 1 | ROZPOCET
131 | M | 59245RP50 | dlažba desková betonová 50x50x5cm přírodní | m2 | 26.01 |  | 0 | VLASTNÍ |  | základní |  | 0 | 0.108 | 2.8091 | 0 | 0 | 8 | M | 2 |  |  |  | ROZPOCET | 0 | 0 | 0 | 0 | 0 | 1 | 0 | 4 | -472622989
| VV |  | " viz. montáž + ztratné" 102*0,5*0,5 |  | 25.5 | [12 empty] | VV | 2 | 2 | True | 0 | ROZPOCET
| VV |  | 25,5*1,02 "Přepočtené koeficientem množství |  | 26.01 | [12 empty] | VV | 2 | 2 | True | 1 | ROZPOCET
132 | K | 637121111 | Okapový chodník z kameniva s udusáním a urovnáním povrchu z kačírku tl. 100 mm | m2 | 16.015 |  | 0 | CS ÚRS 2026 02 |  | základní |  | 0 | 0.1837 | 2.942 | 0 | 0 | 4 | K | 2 |  |  |  | ROZPOCET | 0 | 0 | 0 | 0 | 0 | 1 | 0 | 4 | 654639677
| Online PSC |  | https://podminky.urs.cz/item/CS_URS_2026_02/637121111 | [14 empty] | Online PSC | 2
| VV |  | "viz. půdorys 1.NP" | [14 empty] | VV | 2 | 1 | True | 0 | ROZPOCET
| VV |  | (25,315+13,115+0,5-6,90)*0,50 |  | 16.015 | [12 empty] | VV | 2 | 2 | True | 1 | ROZPOCET
133 | K | 637121RP25 | Okapový chodník z kačírku- neviditelný plastový obrubník | m | 33.03 |  | 0 | VLASTNÍ |  | základní |  | 0 | 0.1837 | 6.0676 | 0 | 0 | 4 | K | 2 |  |  |  | ROZPOCET | 0 | 0 | 0 | 0 | 0 | 1 | 0 | 4 | 1628720486
| VV |  | "viz. půdorys 1.NP" | [14 empty] | VV | 2 | 1 | True | 0 | ROZPOCET
| VV |  | (25,315+13,115-6,90+0,50*3) |  | 33.03 | [12 empty] | VV | 2 | 2 | True | 1 | ROZPOCET
| D | 64 | Osazování výplní otvorů |  |  |  | 0 |  |  |  |  | 0 |  | 0.69372 |  | 0 | 1 | D | 1 |  |  |  | ROZPOCET | [6 empty] | 0
134 | K | 642944RP7 | Osazování kovových zárubní určených do vlhkého a mokrého prostředí dodatečné pl do 2,5 m2 | kus | 9 |  | 0 | VLASTNÍ |  | základní |  | 0 | 0.04684 | 0.42156 | 0 | 0 | 4 | K | 2 |  |  |  | ROZPOCET | 0 | 0 | 0 | 0 | 0 | 1 | 0 | 4 | -1589763548
| VV |  | " viz. půdorys 1.NP" | [14 empty] | VV | 2 | 1 | True | 0 | ROZPOCET
| VV |  | " nové ocelové zárubně" | [14 empty] | VV | 2 | 1 | True | 0 | ROZPOCET
| VV |  | " 700/1970" 1 |  | 1 | [12 empty] | VV | 2 | 2 | True | 0 | ROZPOCET
| VV |  | " 800/1970" 5 |  | 5 | [12 empty] | VV | 2 | 2 | True | 0 | ROZPOCET
| VV |  | " 900/1970" 3 |  | 3 | [12 empty] | VV | 2 | 2 | True | 0 | ROZPOCET
| VV |  | Součet |  | 9 | [12 empty] | VV | 2 | 4 | True | 1 | ROZPOCET
135 | M | 55331RP8 | hliníkové obložkové zárubně určené do vlhkého a mokrého prostředí 700/1970 mm ( systémové řešení včetně povrchové úpravy) | kus | 1 |  | 0 | VLASTNÍ |  | základní |  | 0 | 0.03024 | 0.03024 | 0 | 0 | 8 | M | 2 |  |  |  | ROZPOCET | 0 | 0 | 0 | 0 | 0 | 1 | 0 | 4 | -1055458601
| VV |  | " viz. montáž " 1 |  | 1 | [12 empty] | VV | 2 | 2 | True | 1 | ROZPOCET
136 | M | 55331RP9 | hliníkové obložkové zárubně určené do vlhkého a mokrého prostředí 800/1970 mm ( systémové řešení včetně povrchové úpravy) | kus | 5 |  | 0 | VLASTNÍ |  | základní |  | 0 | 0.03024 | 0.1512 | 0 | 0 | 8 | M | 2 |  |  |  | ROZPOCET | 0 | 0 | 0 | 0 | 0 | 1 | 0 | 4 | 167526683
| VV |  | " viz. montáž " 5 |  | 5 | [12 empty] | VV | 2 | 2 | True | 1 | ROZPOCET
137 | M | 55331RP10 | hliníkové obložkové zárubně určené do vlhkého a mokrého prostředí 900/1970 mm ( systémové řešení včetně povrchové úpravy) | kus | 3 |  | 0 | VLASTNÍ |  | základní |  | 0 | 0.03024 | 0.09072 | 0 | 0 | 8 | M | 2 |  |  |  | ROZPOCET | 0 | 0 | 0 | 0 | 0 | 1 | 0 | 4 | -1116469870
| VV |  | " viz. montáž " 3 |  | 3 | [12 empty] | VV | 2 | 2 | True | 1 | ROZPOCET
| D | 8 | Trubní vedení |  |  |  | 0 |  |  |  |  | 0 |  | 1.7718 |  | 0 | 1 | D | 1 |  |  |  | ROZPOCET | [6 empty] | 0
138 | K | 894115RP33 | Šachtice kanalizační (revizní) se zdmi z pálených cihel na maltu cementovou se základovou deskou (dnem) z betonu, se zatřením spár, s betonovým obrubním věncem, s obezděním potrubí ve zdivu, s obetonováním potrubí v šachtě, s cementovým potěrem ve spádu k čisticí vložce, s dodáním a osazením poklopu vel. 600x600 mm obestavěného prostoru do 1,30 m3 | m3 | 1.215 |  | 0 | VLASTNÍ |  | základní |  | 0 | 1.4583 | 1.7718 | 0 | 0 | 4 | K | 2 |  |  |  | ROZPOCET | 0 | 0 | 0 | 0 | 0 | 1 | 0 | 4 | 46533825
| VV |  | " viz . výkres základů" | [14 empty] | VV | 2 | 1 | True | 0 | ROZPOCET
| VV |  | " kontrolní šachta pro vypouštění chladícího bazénku" 0,9*0,9*1,5 |  | 1.215 | [12 empty] | VV | 2 | 2 | True | 1 | ROZPOCET
| D | 94 | Lešení a stavební výtahy |  |  |  | 0 |  |  |  |  | 0 |  | 0 |  | 0 | 1 | D | 1 |  |  |  | ROZPOCET | [6 empty] | 0
139 | K | 941111131 | Lešení řadové trubkové lehké pracovní s podlahami s provozním zatížením tř. 3 do 200 kg/m2 šířky tř. W12 od 1,2 do 1,5 m, výšky výšky do 10 m montáž | m2 | 506.177 |  | 0 | CS ÚRS 2026 02 |  | základní |  | 0 | 0 | 0 | 0 | 0 | 4 | K | 2 |  |  |  | ROZPOCET | 0 | 0 | 0 | 0 | 0 | 1 | 0 | 4 | 764718112
| Online PSC |  | https://podminky.urs.cz/item/CS_URS_2026_02/941111131 | [14 empty] | Online PSC | 2
| VV |  | " viz. půdorys 1.NP, pohledy" | [14 empty] | VV | 2 | 1 | True | 0 | ROZPOCET
| VV |  | " SV" | [14 empty] | VV | 2 | 1 | True | 0 | ROZPOCET
| VV |  | (30,512+1,50)*(3,20-1,05+3,78-1,05)/2 |  | 78.109 | [12 empty] | VV | 2 | 2 | True | 0 | ROZPOCET
| VV |  | (30,512+6,394+1,50*2)*(5,14-1,00) |  | 165.211 | [12 empty] | VV | 2 | 2 | True | 0 | ROZPOCET
| VV |  | " J" | [14 empty] | VV | 2 | 1 | True | 0 | ROZPOCET
| VV |  | (9,359+1,50)*(5,55-1,0) |  | 49.408 | [12 empty] | VV | 2 | 2 | True | 0 | ROZPOCET
| VV |  | "JZ" | [14 empty] | VV | 2 | 1 | True | 0 | ROZPOCET
| VV |  | (18,133+6,694+1,50*2)*((5,55+6,00)/2-1,0) |  | 132.874 | [12 empty] | VV | 2 | 2 | True | 0 | ROZPOCET
| VV |  | "SZ" | [14 empty] | VV | 2 | 1 | True | 0 | ROZPOCET
| VV |  | (13,115+1,50*2)*((5,90+6,10)/2-1,0) |  | 80.575 | [12 empty] | VV | 2 | 2 | True | 0 | ROZPOCET
| VV |  | Součet |  | 506.177 | [12 empty] | VV | 2 | 4 | True | 1 | ROZPOCET
140 | K | 941111231 | Lešení řadové trubkové lehké pracovní s podlahami s provozním zatížením tř. 3 do 200 kg/m2 šířky tř. W12 od 1,2 do 1,5 m, výšky výšky do 10 m každý den použití | m2den | 45555.93 |  | 0 | CS ÚRS 2026 02 |  | základní |  | 0 | 0 | 0 | 0 | 0 | 4 | K | 2 |  |  |  | ROZPOCET | 0 | 0 | 0 | 0 | 0 | 1 | 0 | 4 | -780576870
| Online PSC |  | https://podminky.urs.cz/item/CS_URS_2026_02/941111231 | [14 empty] | Online PSC | 2
| VV |  | " viz. montáž předpoklad 90 dní" 90*506,177 |  | 45555.93 | [12 empty] | VV | 2 | 2 | True | 1 | ROZPOCET
141 | K | 941111831 | Lešení řadové trubkové lehké pracovní s podlahami s provozním zatížením tř. 3 do 200 kg/m2 šířky tř. W12 od 1,2 do 1,5 m, výšky výšky do 10 m demontáž | m2 | 506.177 |  | 0 | CS ÚRS 2026 02 |  | základní |  | 0 | 0 | 0 | 0 | 0 | 4 | K | 2 |  |  |  | ROZPOCET | 0 | 0 | 0 | 0 | 0 | 1 | 0 | 4 | -617723309
| Online PSC |  | https://podminky.urs.cz/item/CS_URS_2026_02/941111831 | [14 empty] | Online PSC | 2
| VV |  | " viz. montáž" 506,177 |  | 506.177 | [12 empty] | VV | 2 | 2 | True | 1 | ROZPOCET
142 | K | 944511111 | Síť ochranná zavěšená na konstrukci lešení z textilie z umělých vláken montáž | m2 | 506.177 |  | 0 | CS ÚRS 2026 02 |  | základní |  | 0 | 0 | 0 | 0 | 0 | 4 | K | 2 |  |  |  | ROZPOCET | 0 | 0 | 0 | 0 | 0 | 1 | 0 | 4 | -353612846
| Online PSC |  | https://podminky.urs.cz/item/CS_URS_2026_02/944511111 | [14 empty] | Online PSC | 2
| VV |  | " viz. půdorys 1.NP, pohledy" | [14 empty] | VV | 2 | 1 | True | 0 | ROZPOCET
| VV |  | " viz. půdorys 1.NP, pohledy" | [14 empty] | VV | 2 | 1 | True | 0 | ROZPOCET
| VV |  | " SV" | [14 empty] | VV | 2 | 1 | True | 0 | ROZPOCET
| VV |  | (30,512+1,50)*(3,20-1,05+3,78-1,05)/2 |  | 78.109 | [12 empty] | VV | 2 | 2 | True | 0 | ROZPOCET
| VV |  | (30,512+6,394+1,50*2)*(5,14-1,00) |  | 165.211 | [12 empty] | VV | 2 | 2 | True | 0 | ROZPOCET
| VV |  | " J" | [14 empty] | VV | 2 | 1 | True | 0 | ROZPOCET
| VV |  | (9,359+1,50)*(5,55-1,0) |  | 49.408 | [12 empty] | VV | 2 | 2 | True | 0 | ROZPOCET
| VV |  | "JZ" | [14 empty] | VV | 2 | 1 | True | 0 | ROZPOCET
| VV |  | (18,133+6,694+1,50*2)*((5,55+6,00)/2-1,0) |  | 132.874 | [12 empty] | VV | 2 | 2 | True | 0 | ROZPOCET
| VV |  | "SZ" | [14 empty] | VV | 2 | 1 | True | 0 | ROZPOCET
| VV |  | (13,115+1,50*2)*((5,90+6,10)/2-1,0) |  | 80.575 | [12 empty] | VV | 2 | 2 | True | 0 | ROZPOCET
| VV |  | Součet |  | 506.177 | [12 empty] | VV | 2 | 4 | True | 1 | ROZPOCET
143 | K | 944511211 | Síť ochranná zavěšená na konstrukci lešení z textilie z umělých vláken každý den použití | m2 | 45555.93 |  | 0 | CS ÚRS 2026 02 |  | základní |  | 0 | 0 | 0 | 0 | 0 | 4 | K | 2 |  |  |  | ROZPOCET | 0 | 0 | 0 | 0 | 0 | 1 | 0 | 4 | 1492253755
| Online PSC |  | https://podminky.urs.cz/item/CS_URS_2026_02/944511211 | [14 empty] | Online PSC | 2
| VV |  | " viz. montáž předpoklad 90 dní" 90*506,177 |  | 45555.93 | [12 empty] | VV | 2 | 2 | True | 1 | ROZPOCET
144 | K | 944511811 | Síť ochranná zavěšená na konstrukci lešení z textilie z umělých vláken demontáž | m2 | 506.177 |  | 0 | CS ÚRS 2026 02 |  | základní |  | 0 | 0 | 0 | 0 | 0 | 4 | K | 2 |  |  |  | ROZPOCET | 0 | 0 | 0 | 0 | 0 | 1 | 0 | 4 | 147523833
| Online PSC |  | https://podminky.urs.cz/item/CS_URS_2026_02/944511811 | [14 empty] | Online PSC | 2
| VV |  | " viz. montáž" 506,177 |  | 506.177 | [12 empty] | VV | 2 | 2 | True | 1 | ROZPOCET
145 | K | 949101111 | Lešení pomocné pracovní pro objekty pozemních staveb pro zatížení do 150 kg/m2, o výšce lešeňové podlahy do 1,9 m | m2 | 53.571 |  | 0 | CS ÚRS 2026 02 |  | základní |  | 0 | 0 | 0 | 0 | 0 | 4 | K | 2 |  |  |  | ROZPOCET | 0 | 0 | 0 | 0 | 0 | 1 | 0 | 4 | -2111613432
| Online PSC |  | https://podminky.urs.cz/item/CS_URS_2026_02/949101111 | [14 empty] | Online PSC | 2
| VV |  | " viz.půdorys 1.NP" | [14 empty] | VV | 2 | 1 | True | 0 | ROZPOCET
| VV |  | " pomocné lešení pro venkovní dřevěnou stěnu" | [14 empty] | VV | 2 | 1 | True | 0 | ROZPOCET
| VV |  | (4,50*7,08)+(4,394+7,08+1,50*2)*1,50 |  | 53.571 | [12 empty] | VV | 2 | 2 | True | 1 | ROZPOCET
146 | K | 949101112 | Lešení pomocné pracovní pro objekty pozemních staveb pro zatížení do 150 kg/m2, o výšce lešeňové podlahy přes 1,9 do 3,5 m | m2 | 338.798 |  | 0 | CS ÚRS 2026 02 |  | základní |  | 0 | 0 | 0 | 0 | 0 | 4 | K | 2 |  |  |  | ROZPOCET | 0 | 0 | 0 | 0 | 0 | 1 | 0 | 4 | 670351207
| Online PSC |  | https://podminky.urs.cz/item/CS_URS_2026_02/949101112 | [14 empty] | Online PSC | 2
| VV |  | " viz. půdorys 1.NP" | [14 empty] | VV | 2 | 1 | True | 0 | ROZPOCET
| VV |  | " pomocné lešení uvnitř objektu" | [14 empty] | VV | 2 | 1 | True | 0 | ROZPOCET
| VV |  | 338,798 |  | 338.798 | [12 empty] | VV | 2 | 2 | True | 1 | ROZPOCET
147 | K | 949111113 | Lešení lehké kozové trubkové o výšce lešeňové podlahy přes 1,9 do 2,5 m montáž | sada | 28 |  | 0 | CS ÚRS 2026 02 |  | základní |  | 0 | 0 | 0 | 0 | 0 | 4 | K | 2 |  |  |  | ROZPOCET | 0 | 0 | 0 | 0 | 0 | 1 | 0 | 4 | -728794188
| Online PSC |  | https://podminky.urs.cz/item/CS_URS_2026_02/949111113 | [14 empty] | Online PSC | 2
| VV |  | "1.NP" 28 |  | 28 | [12 empty] | VV | 2 | 2 | True | 1 | ROZPOCET
148 | K | 949111213 | Lešení lehké kozové trubkové o výšce lešeňové podlahy přes 1,9 do 2,5 m každý den použití | sada | 2520 |  | 0 | CS ÚRS 2026 02 |  | základní |  | 0 | 0 | 0 | 0 | 0 | 4 | K | 2 |  |  |  | ROZPOCET | 0 | 0 | 0 | 0 | 0 | 1 | 0 | 4 | -1220602640
| Online PSC |  | https://podminky.urs.cz/item/CS_URS_2026_02/949111213 | [14 empty] | Online PSC | 2
| VV |  | 90*28 |  | 2520 | [12 empty] | VV | 2 | 2 | True | 1 | ROZPOCET
149 | K | 949111813 | Lešení lehké kozové trubkové o výšce lešeňové podlahy přes 1,9 do 2,5 m demontáž | sada | 28 |  | 0 | CS ÚRS 2026 02 |  | základní |  | 0 | 0 | 0 | 0 | 0 | 4 | K | 2 |  |  |  | ROZPOCET | 0 | 0 | 0 | 0 | 0 | 1 | 0 | 4 | 745773498
| Online PSC |  | https://podminky.urs.cz/item/CS_URS_2026_02/949111813 | [14 empty] | Online PSC | 2
| VV |  | "1.NP" 28 |  | 28 | [12 empty] | VV | 2 | 2 | True | 1 | ROZPOCET
| D | 95 | Různé dokončovací konstrukce a práce pozemních staveb |  |  |  | 0 |  |  |  |  | 0 |  | 3.9099 |  | 0.024946 | 1 | D | 1 |  |  |  | ROZPOCET | [6 empty] | 0
150 | K | 919726122 | Geotextilie netkaná pro ochranu, separaci nebo filtraci měrná hmotnost přes 200 do 300 g/m2 | m2 | 539.699 |  | 0 | CS ÚRS 2026 02 |  | základní |  | 0 | 0.00047 | 0.25366 | 0 | 0 | 4 | K | 2 |  |  |  | ROZPOCET | 0 | 0 | 0 | 0 | 0 | 1 | 0 | 4 | -745575555
| Online PSC |  | https://podminky.urs.cz/item/CS_URS_2026_02/919726122 | [14 empty] | Online PSC | 2
| VV |  | " viz. půdorys střechy" | [14 empty] | VV | 2 | 1 | True | 0 | ROZPOCET
| VV |  | "konstrukční vrstva střechy" | [14 empty] | VV | 2 | 1 | True | 0 | ROZPOCET
| VV |  | (7,75+6,80+10,10+4,90)*(3,95+7,60) |  | 341.303 | [12 empty] | VV | 2 | 2 | True | 0 | ROZPOCET
| VV |  | -9,80*8,60/2+4,0*4,50 |  | -24.14 | [12 empty] | VV | 2 | 2 | True | 0 | ROZPOCET
| VV |  | 3,90*7,50 |  | 29.25 | [12 empty] | VV | 2 | 2 | True | 0 | ROZPOCET
| VV |  | "viz. půdory 1.NP řezy " | [14 empty] | VV | 2 | 1 | True | 0 | ROZPOCET
| VV |  | "zateplení soklu nad terénem" | [14 empty] | VV | 2 | 1 | True | 0 | ROZPOCET
| VV |  | (30,512+5,394+13,115)*1,04 |  | 50.982 | [12 empty] | VV | 2 | 2 | True | 0 | ROZPOCET
| VV |  | (6,694+18,133)*(1,04+0,35)/2 |  | 17.255 | [12 empty] | VV | 2 | 2 | True | 0 | ROZPOCET
| VV |  | 9,359*(0,35+0,55)/2 |  | 4.212 | [12 empty] | VV | 2 | 2 | True | 0 | ROZPOCET
| VV |  | Mezisoučet |  | 418.862 | [12 empty] | VV | 2 | 3 | True | 0 | ROZPOCET
| VV |  | " zatepelní soklu pod terénem" | [14 empty] | VV | 2 | 1 | True | 0 | ROZPOCET
| VV |  | (9,359+18,133+6,694+13,115+4,394)*1,70 |  | 87.882 | [12 empty] | VV | 2 | 2 | True | 0 | ROZPOCET
| VV |  | Mezisoučet |  | 87.882 | [12 empty] | VV | 2 | 3 | True | 0 | ROZPOCET
| VV |  | " viz. půdorys 1.NP " | [14 empty] | VV | 2 | 1 | True | 0 | ROZPOCET
| VV |  | " podkladní vrstva venkovní terasy" 4,394*7,50 |  | 32.955 | [12 empty] | VV | 2 | 2 | True | 0 | ROZPOCET
| VV |  | Součet |  | 539.699 | [12 empty] | VV | 2 | 4 | True | 1 | ROZPOCET
151 | K | 952901111 | Vyčištění budov nebo objektů před předáním do užívání budov bytové nebo občanské výstavby, světlé výšky podlaží do 4 m | m2 | 474.684 |  | 0 | CS ÚRS 2026 02 |  | základní |  | 0 | 4e-05 | 0.018987 | 0 | 0 | 4 | K | 2 |  |  |  | ROZPOCET | 0 | 0 | 0 | 0 | 0 | 1 | 0 | 4 | 1960340639
| Online PSC |  | https://podminky.urs.cz/item/CS_URS_2026_02/952901111 | [14 empty] | Online PSC | 2
| VV |  | " závěrečný úklid objektu" | [14 empty] | VV | 2 | 1 | True | 0 | ROZPOCET
| VV |  | (30,512*13,115-9,30*9,495/2)*4/3 |  | 474.684 | [12 empty] | VV | 2 | 2 | True | 1 | ROZPOCET
152 | K | 953333RP50 | PVC těsnící pás do dilatačních spar betonových kcí | m | 247.201 |  | 0 | VLASTNÍ |  | základní |  | 0 | 0.00149 | 0.36833 | 0 | 0 | 4 | K | 2 |  |  |  | ROZPOCET | 0 | 0 | 0 | 0 | 0 | 1 | 0 | 4 | 397550505
| VV |  | "viz. půdorys 1.NP" | [14 empty] | VV | 2 | 1 | True | 0 | ROZPOCET
| VV |  | 25,46+26,17+23,98+17,526+12,46+7,1+15,0+39,985+26,7+17,32+35,5 |  | 247.201 | [12 empty] | VV | 2 | 2 | True | 1 | ROZPOCET
153 | K | 953334118 | Bobtnavý pásek do pracovních spar betonových konstrukcí bentonitový, rozměru 20 x 15 mm | m | 255.392 |  | 0 | CS ÚRS 2026 02 |  | základní |  | 0 | 0.00098 | 0.25028 | 0 | 0 | 4 | K | 2 |  |  |  | ROZPOCET | 0 | 0 | 0 | 0 | 0 | 1 | 0 | 4 | 1152094672
| Online PSC |  | https://podminky.urs.cz/item/CS_URS_2026_02/953334118 | [14 empty] | Online PSC | 2
| VV |  | "viz. půdorys 1.NP" | [14 empty] | VV | 2 | 1 | True | 0 | ROZPOCET
| VV |  | (25,46+26,17+23,98+17,526+12,46+7,1+15,0)*2 |  | 255.392 | [12 empty] | VV | 2 | 2 | True | 1 | ROZPOCET
154 | K | 985521211 | Stříkaný beton z mokré směsi pevnosti v tlaku min. 45 MPa líce kleneb a podhledů, jedné vrstvy tloušťky do 30 mm | m2 | 34.173 |  | 0 | CS ÚRS 2026 02 |  | základní |  | 0 | 0.0725 | 2.4775 | 0.00073 | 0.024946 | 4 | K | 2 |  |  |  | ROZPOCET | 0 | 0 | 0 | 0 | 0 | 1 | 0 | 4 | 832362113
| Online PSC |  | https://podminky.urs.cz/item/CS_URS_2026_02/985521211 | [14 empty] | Online PSC | 2
| VV |  | "viz. půdorys skladby stropu" | [14 empty] | VV | 2 | 1 | True | 0 | ROZPOCET
| VV |  | " úprava nového stropu v místě porušení předpoklad 5% z celkové plochy" | [14 empty] | VV | 2 | 1 | True | 0 | ROZPOCET
| VV |  | 683,45/100*5 |  | 34.173 | [12 empty] | VV | 2 | 2 | True | 1 | ROZPOCET
155 | K | 953312125R21 | Vložky svislé do dilatačních spár z polystyrenových desek extrudovaných včetně dodání a osazení, v jakémkoliv zdivu přes 40 do 50 mm | m2 | 146.664 |  | 0 | CS ÚRS 2026 02 |  | základní |  | 0 | 0.00158 | 0.23173 | 0 | 0 | 4 | K | 2 |  |  |  | ROZPOCET | 0 | 0 | 0 | 0 | 0 | 1 | 0 | 4 | 1384050142
| Online PSC |  | https://podminky.urs.cz/item/CS_URS_2026_02/953312125R21 | [14 empty] | Online PSC | 2
| VV |  | "stávající opěrná stěna | [14 empty] | VV | 2 | 1 | True | 0 | ROZPOCET
| VV |  | 30,555*4,80 |  | 146.664 | [12 empty] | VV | 2 | 2 | True | 1 | ROZPOCET
156 | K | 9533333R39 | Dodávka a montáž stěnové, podlahové a stropní dilatace do dilatačních spar vnitřní, pokládaný doprostřed konstrukce ( podrobnos na zámečnické tabulky z 10) | m | 16 |  | 0 | VLASTNÍ |  | základní |  | 0 | 0.00539 | 0.08624 | 0 | 0 | 4 | K | 2 |  |  |  | ROZPOCET | 0 | 0 | 0 | 0 | 0 | 1 | 0 | 4 | 809908338
| VV |  | "odkaz z 10: " 4,00*4 |  | 16 | [12 empty] | VV | 2 | 2 | True | 1 | ROZPOCET
157 | K | 953943124 | Osazování drobných kovových předmětů výrobků ostatních jinde neuvedených do betonu se zajištěním polohy k bednění či k výztuži před zabetonováním hmotnosti přes 15 do 30 kg/kus | kus | 1 |  | 0 | CS ÚRS 2026 02 |  | základní |  | 0 | 0.00044 | 0.00044 | 0 | 0 | 4 | K | 2 |  |  |  | ROZPOCET | 0 | 0 | 0 | 0 | 0 | 1 | 0 | 4 | -1832906231
| Online PSC |  | https://podminky.urs.cz/item/CS_URS_2026_02/953943124 | [14 empty] | Online PSC | 2
| VV |  | "odkaz z 06:" 1 |  | 1 | [12 empty] | VV | 2 | 2 | True | 1 | ROZPOCET
158 | M | 562412R | Odkaz z 06: Poklop ocelový pozinkovaný pro revizní šachtu průměr 600mm vodotěsný a plynotěsný ( podrobný popis dle tabulky zámečnické výrobky ) | kus | 1 |  | 0 | VLASTNÍ |  | základní |  | 0 | 0.111 | 0.111 | 0 | 0 | 8 | M | 2 |  |  |  | ROZPOCET | 0 | 0 | 0 | 0 | 0 | 1 | 0 | 4 | 230838510
159 | K | 953943125 | Osazování drobných kovových předmětů výrobků ostatních jinde neuvedených do betonu se zajištěním polohy k bednění či k výztuži před zabetonováním hmotnosti přes 30 do 120 kg/kus | kus | 1 |  | 0 | CS ÚRS 2026 02 |  | základní |  | 0 | 0.00068 | 0.00068 | 0 | 0 | 4 | K | 2 |  |  |  | ROZPOCET | 0 | 0 | 0 | 0 | 0 | 1 | 0 | 4 | -1072824856
| Online PSC |  | https://podminky.urs.cz/item/CS_URS_2026_02/953943125 | [14 empty] | Online PSC | 2
| VV |  | "Odkaz Z 05:" 1 |  | 1 | [12 empty] | VV | 2 | 2 | True | 1 | ROZPOCET
160 | M | 5624122R | Odkaz z 05: Poklop ocelový pozinkovaný pro revizní šachtu velokosti 700 x 700 mm ( podrobný popis dle tabulky zámečnické výrobky ) | kus | 1 |  | 0 | VLASTNÍ |  | základní |  | 0 | 0.111 | 0.111 | 0 | 0 | 8 | M | 2 |  |  |  | ROZPOCET | 0 | 0 | 0 | 0 | 0 | 1 | 0 | 4 | -1541144149
| D | 97 | Prorážení otvorů a ostatní bourací práce |  |  |  | 0 |  |  |  |  | 0 |  | 0.008288 |  | 8.6741 | 1 | D | 1 |  |  |  | ROZPOCET | [6 empty] | 0
161 | K | 967041112 | Přisekání (špicování) rovných ostění v betonu po hrubém vybourání otvorů bez odstupu | m2 | 7.825 |  | 0 | CS ÚRS 2026 02 |  | základní |  | 0 | 0 | 0 | 0.066 | 0.51645 | 4 | K | 2 |  |  |  | ROZPOCET | 0 | 0 | 0 | 0 | 0 | 1 | 0 | 4 | 327612481
| Online PSC |  | https://podminky.urs.cz/item/CS_URS_2026_02/967041112 | [14 empty] | Online PSC | 2
| VV |  | " úprava ostění ve vybouraném otvoru ve stávající stěně bazénu" (1,5+2,625*2)*0,7 |  | 4.725 | [12 empty] | VV | 2 | 2 | True | 0 | ROZPOCET
| VV |  | "v opěrné stěně" (2,40*2+0,70*2)*0,50 |  | 3.1 | [12 empty] | VV | 2 | 2 | True | 0 | ROZPOCET
| VV |  | Součet |  | 7.825 | [12 empty] | VV | 2 | 4 | True | 1 | ROZPOCET
162 | K | 971052651 | Vybourání a prorážení otvorů ve zdech a příčkách železobetonových základových nebo nadzákladových, plochy do 4 m2, tl. do 600 mm | m3 | 3.399 |  | 0 | CS ÚRS 2026 02 |  | základní |  | 0 | 0 | 0 | 2.4 | 8.1576 | 4 | K | 2 |  |  |  | ROZPOCET | 0 | 0 | 0 | 0 | 0 | 1 | 0 | 4 | 1745289065
| Online PSC |  | https://podminky.urs.cz/item/CS_URS_2026_02/971052651 | [14 empty] | Online PSC | 2
| VV |  | " viz. půdorys 1.NP" | [14 empty] | VV | 2 | 1 | True | 0 | ROZPOCET
| VV |  | "vybourání otvoru ve stávající stěně bazénu" 1,5*2,625*0,65 |  | 2.559 | [12 empty] | VV | 2 | 2 | True | 0 | ROZPOCET
| VV |  | "v opěrné stěně" 2,40*0,70*0,50 |  | 0.84 | [12 empty] | VV | 2 | 2 | True | 0 | ROZPOCET
| VV |  | Součet |  | 3.399 | [12 empty] | VV | 2 | 4 | True | 1 | ROZPOCET
163 | K | 977211115 | Řezání konstrukcí stěnovou pilou železobetonových průměru řezané výztuže do 16 mm hloubka řezu přes 520 do 680 mm | m | 12.95 |  | 0 | CS ÚRS 2026 02 |  | základní |  | 0 | 0.00064 | 0.008288 | 0 | 0 | 4 | K | 2 |  |  |  | ROZPOCET | 0 | 0 | 0 | 0 | 0 | 1 | 0 | 4 | -1684900895
| Online PSC |  | https://podminky.urs.cz/item/CS_URS_2026_02/977211115 | [14 empty] | Online PSC | 2
| VV |  | " viz. půdorys 1.NP" | [14 empty] | VV | 2 | 1 | True | 0 | ROZPOCET
| VV |  | "vybourání otvoru ve stávající stěně bazénu" 1,5+2,625*2 |  | 6.75 | [12 empty] | VV | 2 | 2 | True | 0 | ROZPOCET
| VV |  | "v opěrné stěně" 2,40*2+0,70*2 |  | 6.2 | [12 empty] | VV | 2 | 2 | True | 0 | ROZPOCET
| VV |  | Součet |  | 12.95 | [12 empty] | VV | 2 | 4 | True | 1 | ROZPOCET
| D | 997 | Přesun sutě |  |  |  | 0 |  |  |  |  | 0 |  | 0 |  | 0 | 1 | D | 1 |  |  |  | ROZPOCET | [6 empty] | 0
164 | K | 997013151 | Vnitrostaveništní doprava suti a vybouraných hmot vodorovně do 50 m s naložením s omezením mechanizace pro budovy a haly výšky do 6 m | t | 9.475 |  | 0 | CS ÚRS 2026 02 |  | základní |  | 0 | 0 | 0 | 0 | 0 | 4 | K | 2 |  |  |  | ROZPOCET | 0 | 0 | 0 | 0 | 0 | 1 | 0 | 4 | -609760637
| Online PSC |  | https://podminky.urs.cz/item/CS_URS_2026_02/997013151 | [14 empty] | Online PSC | 2
165 | K | 997013501 | Odvoz suti a vybouraných hmot na skládku nebo meziskládku se složením, na vzdálenost do 1 km | t | 9.475 |  | 0 | CS ÚRS 2026 02 |  | základní |  | 0 | 0 | 0 | 0 | 0 | 4 | K | 2 |  |  |  | ROZPOCET | 0 | 0 | 0 | 0 | 0 | 1 | 0 | 4 | 544747355
| Online PSC |  | https://podminky.urs.cz/item/CS_URS_2026_02/997013501 | [14 empty] | Online PSC | 2
166 | K | 997013509 | Odvoz suti a vybouraných hmot na skládku nebo meziskládku se složením, na vzdálenost Příplatek k ceně za každý další započatý 1 km přes 1 km | t | 180.025 |  | 0 | CS ÚRS 2026 02 |  | základní |  | 0 | 0 | 0 | 0 | 0 | 4 | K | 2 |  |  |  | ROZPOCET | 0 | 0 | 0 | 0 | 0 | 1 | 0 | 4 | -1201698934
| Online PSC |  | https://podminky.urs.cz/item/CS_URS_2026_02/997013509 | [14 empty] | Online PSC | 2
| VV |  | "předpoklad skládka nebo zařízení pro nakládání s odpady do 20 km" 9,475*19 |  | 180.025 | [12 empty] | VV | 2 | 2 | True | 1 | ROZPOCET
167 | K | 997013631 | Poplatek za uložení stavebního odpadu na skládce (skládkovné) směsného stavebního a demoličního zatříděného do Katalogu odpadů pod kódem 17 09 04 | t | 9.475 |  | 0 | CS ÚRS 2026 02 |  | základní |  | 0 | 0 | 0 | 0 | 0 | 4 | K | 2 |  |  |  | ROZPOCET | 0 | 0 | 0 | 0 | 0 | 1 | 0 | 4 | -2101938217
| Online PSC |  | https://podminky.urs.cz/item/CS_URS_2026_02/997013631 | [14 empty] | Online PSC | 2
| D | 998 | Přesun hmot |  |  |  | 0 |  |  |  |  | 0 |  | 0 |  | 0 | 1 | D | 1 |  |  |  | ROZPOCET | [6 empty] | 0
168 | K | 998011001 | Přesun hmot pro budovy občanské výstavby, bydlení, výrobu a služby s nosnou svislou konstrukcí zděnou z cihel, tvárnic nebo kamene vodorovná dopravní vzdálenost do 100 m základní pro budovy výšky do 6 m | t | 2975.62 |  | 0 | CS ÚRS 2026 02 |  | základní |  | 0 | 0 | 0 | 0 | 0 | 4 | K | 2 |  |  |  | ROZPOCET | 0 | 0 | 0 | 0 | 0 | 1 | 0 | 4 | 1340591501
| Online PSC |  | https://podminky.urs.cz/item/CS_URS_2026_02/998011001 | [14 empty] | Online PSC | 2
| VV |  | 4250,886*0,7 'Přepočtené koeficientem množství |  | 2975.62 | [12 empty] | VV | 2 | 2 | False | 1 | ROZPOCET
169 | K | 998011008 | Přesun hmot pro budovy občanské výstavby, bydlení, výrobu a služby s nosnou svislou konstrukcí zděnou z cihel, tvárnic nebo kamene vodorovná dopravní vzdálenost do 100 m s omezením mechanizace pro budovy výšky do 6 m | t | 1275.266 |  | 0 | CS ÚRS 2026 02 |  | základní |  | 0 | 0 | 0 | 0 | 0 | 4 | K | 2 |  |  |  | ROZPOCET | 0 | 0 | 0 | 0 | 0 | 1 | 0 | 4 | 1735540144
| Online PSC |  | https://podminky.urs.cz/item/CS_URS_2026_02/998011008 | [14 empty] | Online PSC | 2
| VV |  | 4250,886*0,3 'Přepočtené koeficientem množství |  | 1275.266 | [12 empty] | VV | 2 | 2 | False | 1 | ROZPOCET
| D | PSV | Práce a dodávky PSV |  |  |  | 0 |  |  |  |  | 0 |  | 135.4105 |  | 0.74262 | 2 | D | 0 |  |  |  | ROZPOCET | [6 empty] | 0
| D | 711 | Izolace proti vodě, vlhkosti a plynům |  |  |  | 0 |  |  |  |  | 0 |  | 1.6737 |  | 0 | 2 | D | 1 |  |  |  | ROZPOCET | [6 empty] | 0
170 | K | 711161223 | Izolace proti zemní vlhkosti a beztlakové vodě nopovými fóliemi na ploše svislé S vrstva ochranná, odvětrávací a drenážní s nakašírovanou filtrační textilií výška nopu 9,0 mm, tl. fólie do 0,6 mm | m2 | 160.331 |  | 0 | CS ÚRS 2026 02 |  | základní |  | 0 | 0.00077 | 0.12345 | 0 | 0 | 16 | K | 2 |  |  |  | ROZPOCET | 0 | 0 | 0 | 0 | 0 | 1 | 0 | 16 | -1178897857
| Online PSC |  | https://podminky.urs.cz/item/CS_URS_2026_02/711161223 | [14 empty] | Online PSC | 2
| VV |  | "viz. půdory 1.NP řezy " | [14 empty] | VV | 2 | 1 | True | 0 | ROZPOCET
| VV |  | "zateplení soklu nad terénem" | [14 empty] | VV | 2 | 1 | True | 0 | ROZPOCET
| VV |  | (30,512+5,394+13,115)*1,04 |  | 50.982 | [12 empty] | VV | 2 | 2 | True | 0 | ROZPOCET
| VV |  | (6,694+18,133)*(1,04+0,35)/2 |  | 17.255 | [12 empty] | VV | 2 | 2 | True | 0 | ROZPOCET
| VV |  | 9,359*(0,35+0,55)/2 |  | 4.212 | [12 empty] | VV | 2 | 2 | True | 0 | ROZPOCET
| VV |  | Mezisoučet |  | 72.449 | [12 empty] | VV | 2 | 3 | True | 0 | ROZPOCET
| VV |  | " zatepelní soklu pod terénem" | [14 empty] | VV | 2 | 1 | True | 0 | ROZPOCET
| VV |  | (9,359+18,133+6,694+13,115+4,394)*1,70 |  | 87.882 | [12 empty] | VV | 2 | 2 | True | 0 | ROZPOCET
| VV |  | Mezisoučet |  | 87.882 | [12 empty] | VV | 2 | 3 | True | 0 | ROZPOCET
| VV |  | Součet |  | 160.331 | [12 empty] | VV | 2 | 4 | True | 1 | ROZPOCET
171 | K | 711411001 | Provedení izolace proti povrchové a podpovrchové tlakové vodě natěradly a tmely za studena na ploše vodorovné V nátěrem penetračním | m2 | 813.664 |  | 0 | CS ÚRS 2026 02 |  | základní |  | 0 | 0 | 0 | 0 | 0 | 16 | K | 2 |  |  |  | ROZPOCET | 0 | 0 | 0 | 0 | 0 | 1 | 0 | 16 | 1077885778
| Online PSC |  | https://podminky.urs.cz/item/CS_URS_2026_02/711411001 | [14 empty] | Online PSC | 2
| VV |  | " viz. skladby konstrukcí a půdorys 1.NP" | [14 empty] | VV | 2 | 1 | True | 0 | ROZPOCET
| VV |  | " hydroizolační souvrství " | [14 empty] | VV | 2 | 1 | True | 0 | ROZPOCET
| VV |  | (30,512+4,394)*13,115*2 |  | 915.584 | [12 empty] | VV | 2 | 2 | True | 0 | ROZPOCET
| VV |  | -10,0*(13,115-2,923)/2*2 |  | -101.92 | [12 empty] | VV | 2 | 2 | True | 0 | ROZPOCET
| VV |  | Součet |  | 813.664 | [12 empty] | VV | 2 | 4 | True | 1 | ROZPOCET
172 | K | 711412001 | Provedení izolace proti povrchové a podpovrchové tlakové vodě natěradly a tmely za studena na ploše svislé S nátěrem penetračním | m2 | 511.842 |  | 0 | CS ÚRS 2026 02 |  | základní |  | 0 | 0 | 0 | 0 | 0 | 16 | K | 2 |  |  |  | ROZPOCET | 0 | 0 | 0 | 0 | 0 | 1 | 0 | 16 | 1897169931
| Online PSC |  | https://podminky.urs.cz/item/CS_URS_2026_02/711412001 | [14 empty] | Online PSC | 2
| VV |  | " viz. skladby konstrukcí a půdorys 1.NP" | [14 empty] | VV | 2 | 1 | True | 0 | ROZPOCET
| VV |  | " hydroizolační souvrství " | [14 empty] | VV | 2 | 1 | True | 0 | ROZPOCET
| VV |  | " konstrukční vrstva monolických obvodových stěn - vnitřní" | [14 empty] | VV | 2 | 1 | True | 0 | ROZPOCET
| VV |  | (6,20+4,00)*(2,28+0,40)+(2,923+4,825)*5,42 |  | 69.33 | [12 empty] | VV | 2 | 2 | True | 0 | ROZPOCET
| VV |  | (1,90+1,60+2,50)*(0,60+1,90+0,30) |  | 16.8 | [12 empty] | VV | 2 | 2 | True | 0 | ROZPOCET
| VV |  | (2,4+1,90)*2*1,10 |  | 9.46 | [12 empty] | VV | 2 | 2 | True | 0 | ROZPOCET
| VV |  | Mezisoučet |  | 95.59 | [12 empty] | VV | 2 | 3 | True | 0 | ROZPOCET
| VV |  | "viz. půdory 1.NP řezy " | [14 empty] | VV | 2 | 1 | True | 0 | ROZPOCET
| VV |  | "zateplení soklu nad terénem" | [14 empty] | VV | 2 | 1 | True | 0 | ROZPOCET
| VV |  | (30,512+5,394+13,115)*1,04 |  | 50.982 | [12 empty] | VV | 2 | 2 | True | 0 | ROZPOCET
| VV |  | (6,694+18,133)*(1,04+0,35)/2 |  | 17.255 | [12 empty] | VV | 2 | 2 | True | 0 | ROZPOCET
| VV |  | 9,359*(0,35+0,55)/2 |  | 4.212 | [12 empty] | VV | 2 | 2 | True | 0 | ROZPOCET
| VV |  | Mezisoučet |  | 72.449 | [12 empty] | VV | 2 | 3 | True | 0 | ROZPOCET
| VV |  | " zatepelní soklu pod terénem" | [14 empty] | VV | 2 | 1 | True | 0 | ROZPOCET
| VV |  | (9,359+18,133+6,694+13,115+4,394)*1,70 |  | 87.882 | [12 empty] | VV | 2 | 2 | True | 0 | ROZPOCET
| VV |  | Mezisoučet |  | 87.882 | [12 empty] | VV | 2 | 3 | True | 0 | ROZPOCET
| VV |  | Součet |  | 255.921 | [12 empty] | VV | 2 | 4 | True | 0 | ROZPOCET
| VV |  | 255,921*2 |  | 511.842 | [12 empty] | VV | 2 | 2 | True | 1 | ROZPOCET
173 | M | 11163150 | lak penetrační asfaltový | t | 0.464 |  | 0 | CS ÚRS 2026 02 |  | základní |  | 0 | 1 | 0.464 | 0 | 0 | 32 | M | 2 |  |  |  | ROZPOCET | 0 | 0 | 0 | 0 | 0 | 1 | 0 | 16 | 1065781800
| VV |  | " viz. montáž + ztratné" 813,664+511,842 |  | 1325.506 | [12 empty] | VV | 2 | 2 | True | 0 | ROZPOCET
| VV |  | 1325,506*0,00035 "Přepočtené koeficientem množství |  | 0.464 | [12 empty] | VV | 2 | 2 | True | 1 | ROZPOCET
174 | K | 711441559 | Provedení izolace proti povrchové a podpovrchové tlakové vodě pásy přitavením NAIP na ploše vodorovné V | m2 | 406.832 |  | 0 | CS ÚRS 2026 02 |  | základní |  | 0 | 0.0004 | 0.16273 | 0 | 0 | 16 | K | 2 |  |  |  | ROZPOCET | 0 | 0 | 0 | 0 | 0 | 1 | 0 | 16 | 1017987556
| Online PSC |  | https://podminky.urs.cz/item/CS_URS_2026_02/711441559 | [14 empty] | Online PSC | 2
| VV |  | " viz. skladby konstrukcí a půdorys 1.NP" | [14 empty] | VV | 2 | 1 | True | 0 | ROZPOCET
| VV |  | " hydroizolační souvrství " | [14 empty] | VV | 2 | 1 | True | 0 | ROZPOCET
| VV |  | (30,512+4,394)*13,115 |  | 457.792 | [12 empty] | VV | 2 | 2 | True | 0 | ROZPOCET
| VV |  | -10,0*(13,115-2,923)/2 |  | -50.96 | [12 empty] | VV | 2 | 2 | True | 0 | ROZPOCET
| VV |  | Součet |  | 406.832 | [12 empty] | VV | 2 | 4 | True | 1 | ROZPOCET
175 | K | 711442559 | Provedení izolace proti povrchové a podpovrchové tlakové vodě pásy přitavením NAIP na ploše svislé S | m2 | 255.921 |  | 0 | CS ÚRS 2026 02 |  | základní |  | 0 | 0.0004 | 0.10237 | 0 | 0 | 16 | K | 2 |  |  |  | ROZPOCET | 0 | 0 | 0 | 0 | 0 | 1 | 0 | 16 | -965039530
| Online PSC |  | https://podminky.urs.cz/item/CS_URS_2026_02/711442559 | [14 empty] | Online PSC | 2
| VV |  | " viz. skladby konstrukcí a půdorys 1.NP" | [14 empty] | VV | 2 | 1 | True | 0 | ROZPOCET
| VV |  | " hydroizolační souvrství " | [14 empty] | VV | 2 | 1 | True | 0 | ROZPOCET
| VV |  | " konstrukční vrstva monolických obvodových stěn - vnitřní" | [14 empty] | VV | 2 | 1 | True | 0 | ROZPOCET
| VV |  | (6,20+4,00)*(2,28+0,40)+(2,923+4,825)*5,42 |  | 69.33 | [12 empty] | VV | 2 | 2 | True | 0 | ROZPOCET
| VV |  | (1,90+1,60+2,50)*(0,60+1,90+0,30) |  | 16.8 | [12 empty] | VV | 2 | 2 | True | 0 | ROZPOCET
| VV |  | (2,4+1,90)*2*1,10 |  | 9.46 | [12 empty] | VV | 2 | 2 | True | 0 | ROZPOCET
| VV |  | Mezisoučet |  | 95.59 | [12 empty] | VV | 2 | 3 | True | 0 | ROZPOCET
| VV |  | "viz. půdory 1.NP řezy " | [14 empty] | VV | 2 | 1 | True | 0 | ROZPOCET
| VV |  | "zateplení soklu nad terénem" | [14 empty] | VV | 2 | 1 | True | 0 | ROZPOCET
| VV |  | (30,512+5,394+13,115)*1,04 |  | 50.982 | [12 empty] | VV | 2 | 2 | True | 0 | ROZPOCET
| VV |  | (6,694+18,133)*(1,04+0,35)/2 |  | 17.255 | [12 empty] | VV | 2 | 2 | True | 0 | ROZPOCET
| VV |  | 9,359*(0,35+0,55)/2 |  | 4.212 | [12 empty] | VV | 2 | 2 | True | 0 | ROZPOCET
| VV |  | Mezisoučet |  | 72.449 | [12 empty] | VV | 2 | 3 | True | 0 | ROZPOCET
| VV |  | " zatepelní soklu pod terénem" | [14 empty] | VV | 2 | 1 | True | 0 | ROZPOCET
| VV |  | (9,359+18,133+6,694+13,115+4,394)*1,70 |  | 87.882 | [12 empty] | VV | 2 | 2 | True | 0 | ROZPOCET
| VV |  | Mezisoučet |  | 87.882 | [12 empty] | VV | 2 | 3 | True | 0 | ROZPOCET
| VV |  | Součet |  | 255.921 | [12 empty] | VV | 2 | 4 | True | 1 | ROZPOCET
176 | M | 62855RP25 | pás asfaltový natavitelný modifikovaný SBS tl 4,0mm s vložkou z polyesterové rohože vyztužená skleněnými vlákny a spalitelnou PE fólií nebo jemnozrnný minerálním posypem na horním povrchu | m2 | 795.304 |  | 0 | VLASTNÍ |  | základní |  | 0 | 0.001 | 0.7953 | 0 | 0 | 32 | M | 2 |  |  |  | ROZPOCET | 0 | 0 | 0 | 0 | 0 | 1 | 0 | 16 | -316165982
| VV |  | " viz. montáž + ztratné" 406,832+255,921 |  | 662.753 | [12 empty] | VV | 2 | 2 | True | 0 | ROZPOCET
| VV |  | 662,753*1,2 "Přepočtené koeficientem množství |  | 795.304 | [12 empty] | VV | 2 | 2 | True | 1 | ROZPOCET
177 | K | 711747RP60 | Izolace proti tlakové vodě opracování trubních prostupu pod objímkou do 300 mm přitavením NAIP, napojení na plošnou hydroizolaci (včetně materiálu) | kus | 82 |  | 0 | VLASTNÍ |  | základní |  | 0 | 0.0003 | 0.0246 | 0 | 0 | 16 | K | 2 |  |  |  | ROZPOCET | 0 | 0 | 0 | 0 | 0 | 1 | 0 | 16 | 538493673
| VV |  | "viz. půdorys základových konstrukcí" | [14 empty] | VV | 2 | 1 | True | 0 | ROZPOCET
| VV |  | " úprava prostupu kanalizačního potrubí záhladovou deskou a hydroizolačním souvrstvím" 82 |  | 82 | [12 empty] | VV | 2 | 2 | True | 1 | ROZPOCET
178 | K | 711747RP61 | Izolace proti tlakové vodě opracování trubních prostupu pod objímkou do 300 mm přitavením NAIP, napojení na plošnou hydroizolaci (včetně materiálu) - DILATAČNÍ ŘEŠENÍ | kus | 4 |  | 0 | VLASTNÍ |  | základní |  | 0 | 0.0003 | 0.0012 | 0 | 0 | 16 | K | 2 |  |  |  | ROZPOCET | 0 | 0 | 0 | 0 | 0 | 1 | 0 | 16 | 568462631
| VV |  | "viz. půdorys základových konstrukcí" | [14 empty] | VV | 2 | 1 | True | 0 | ROZPOCET
| VV |  | " úprava prostupu kanalizačního potrubí záhladovou deskou a hydroizolačním souvrstvím" | [14 empty] | VV | 2 | 1 | True | 0 | ROZPOCET
| VV |  | "v místě ochlazovacího bazénku a revizní šachty kanalizace pro vedení kanalizace - dilatační a nepropustné řešení" | [14 empty] | VV | 2 | 1 | True | 0 | ROZPOCET
| VV |  | "CELKEM PROSTUPŮ" 4 |  | 4 | [12 empty] | VV | 2 | 2 | True | 1 | ROZPOCET
179 | K | 998711211 | Přesun hmot pro izolace proti vodě, vlhkosti a plynům stanovený procentní sazbou (%) z ceny vodorovná dopravní vzdálenost do 50 m s omezením mechanizace v objektech výšky do 6 m | % |  |  | 0 | CS ÚRS 2026 02 |  | základní |  | 0 | 0 | 0 | 0 | 0 | 16 | K | 2 |  |  |  | ROZPOCET | 0 | 0 | 0 | 0 | 0 | 1 | 0 | 16 | -449026418
| Online PSC |  | https://podminky.urs.cz/item/CS_URS_2026_02/998711211 | [14 empty] | Online PSC | 2
| D | 712 | Povlakové krytiny |  |  |  | 0 |  |  |  |  | 0 |  | 80.2653 |  | 0 | 2 | D | 1 |  |  |  | ROZPOCET | [6 empty] | 0
180 | K | 712363RP60 | Provedení povlakové krytiny střech plochých do 10° z mechanicky kotvených hydroizolačních fólií včetně položení fólie a horkovzdušného svaření tl. tepelné izolace do 400 mm budovy výšky do 18 m, kotvené do betonu | m2 | 530.092 |  | 0 | VLASTNÍ |  | základní |  | 0 | 0.00015 | 0.079514 | 0 | 0 | 16 | K | 2 |  |  |  | ROZPOCET | 0 | 0 | 0 | 0 | 0 | 1 | 0 | 16 | -1328058598
| VV |  | " viz. půdorys střechy" | [14 empty] | VV | 2 | 1 | True | 0 | ROZPOCET
| VV |  | " viz. půdorys střechy" | [14 empty] | VV | 2 | 1 | True | 0 | ROZPOCET
| VV |  | "konstrukční vrstva střechy" | [14 empty] | VV | 2 | 1 | True | 0 | ROZPOCET
| VV |  | (30,50+4,007+24,289+0,40*4)/2*(3,471+0,40) |  | 116.896 | [12 empty] | VV | 2 | 2 | True | 0 | ROZPOCET
| VV |  | (30,50+4,007+24,289+0,40*4)/2*(7,40+4,65+0,70) |  | 385.025 | [12 empty] | VV | 2 | 2 | True | 0 | ROZPOCET
| VV |  | (29,75+7,40+4,65+24,289-0,6+13,639-0,6+2,998)*0,70 |  | 57.068 | [12 empty] | VV | 2 | 2 | True | 0 | ROZPOCET
| VV |  | Mezisoučet |  | 558.989 | [12 empty] | VV | 2 | 3 | True | 0 | ROZPOCET
| VV |  | -(4,07*7,10) |  | -28.897 | [12 empty] | VV | 2 | 2 | True | 0 | ROZPOCET
| VV |  | Součet |  | 530.092 | [12 empty] | VV | 2 | 4 | True | 1 | ROZPOCET
181 | M | RMAT0001 | hydroizolační střešní folie PVC-P se zabudovaným skleněným rounem tl. min. 1,8mm (sytémové řešení) | m2 | 617.822 |  | 0 | VLASTNÍ |  | základní |  | 0 | 0 | 0 | 0 | 0 | 32 | M | 2 |  |  |  | ROZPOCET | 0 | 0 | 0 | 0 | 0 | 1 | 0 | 16 | -1378876095
| VV |  | " viz. montáž+ztratné" | [14 empty] | VV | 2 | 1 | True | 0 | ROZPOCET
| VV |  | 530,092 |  | 530.092 | [12 empty] | VV | 2 | 2 | True | 1 | ROZPOCET
| VV |  | 530,092*1,1655 'Přepočtené koeficientem množství |  | 617.822 | [12 empty] | VV | 2 | 2 | False | 1 | ROZPOCET
182 | K | 712391172 | Provedení povlakové krytiny střech plochých do 10° -ostatní práce provedení vrstvy textilní ochranné | m2 | 571.307 |  | 0 | CS ÚRS 2026 02 |  | základní |  | 0 | 0 | 0 | 0 | 0 | 16 | K | 2 |  |  |  | ROZPOCET | 0 | 0 | 0 | 0 | 0 | 1 | 0 | 16 | -1889820828
| Online PSC |  | https://podminky.urs.cz/item/CS_URS_2026_02/712391172 | [14 empty] | Online PSC | 2
| VV |  | " viz. půdorys střechy" | [14 empty] | VV | 2 | 1 | True | 0 | ROZPOCET
| VV |  | "konstrukční vrstva střechy" | [14 empty] | VV | 2 | 1 | True | 0 | ROZPOCET
| VV |  | (30,50+4,007+24,289+0,40*4)/2*(3,471+0,40) |  | 116.896 | [12 empty] | VV | 2 | 2 | True | 0 | ROZPOCET
| VV |  | (30,50+4,007+24,289+0,40*4)/2*(7,40+4,65+0,70) |  | 385.025 | [12 empty] | VV | 2 | 2 | True | 0 | ROZPOCET
| VV |  | -(4,07*7,10) |  | -28.897 | [12 empty] | VV | 2 | 2 | True | 0 | ROZPOCET
| VV |  | (29,75+7,40+4,65+24,289-0,6+13,639-0,6+2,998)*0,70 |  | 57.068 | [12 empty] | VV | 2 | 2 | True | 0 | ROZPOCET
| VV |  | Mezisoučet |  | 530.092 | [12 empty] | VV | 2 | 3 | True | 0 | ROZPOCET
| VV |  | (4,007+1,05)*(7,10+1,05) |  | 41.215 | [12 empty] | VV | 2 | 2 | True | 0 | ROZPOCET
| VV |  | Mezisoučet |  | 41.215 | [12 empty] | VV | 2 | 3 | True | 0 | ROZPOCET
| VV |  | Součet |  | 571.307 | [12 empty] | VV | 2 | 4 | True | 1 | ROZPOCET
183 | M | 69311172 | geotextilie PP s ÚV stabilizací 300g/m2 | m2 | 659.86 |  | 0 | CS ÚRS 2026 02 |  | základní |  | 0 | 0.0003 | 0.19796 | 0 | 0 | 32 | M | 2 |  |  |  | ROZPOCET | 0 | 0 | 0 | 0 | 0 | 1 | 0 | 16 | -1330676154
| VV |  | " viz. montáž" | [14 empty] | VV | 2 | 1 | True | 0 | ROZPOCET
| VV |  | 571,307 |  | 571.307 | [12 empty] | VV | 2 | 2 | True | 1 | ROZPOCET
| VV |  | 571,307*1,155 'Přepočtené koeficientem množství |  | 659.86 | [12 empty] | VV | 2 | 2 | False | 1 | ROZPOCET
184 | K | 712311101 | Provedení povlakové krytiny střech plochých do 10° natěradly a tmely za studena nátěrem lakem penetračním nebo asfaltovým | m2 | 436.655 |  | 0 | CS ÚRS 2026 02 |  | základní |  | 0 | 0 | 0 | 0 | 0 | 16 | K | 2 |  |  |  | ROZPOCET | 0 | 0 | 0 | 0 | 0 | 1 | 0 | 16 | -81332259
| Online PSC |  | https://podminky.urs.cz/item/CS_URS_2026_02/712311101 | [14 empty] | Online PSC | 2
| VV |  | " viz. půdorys střechy" | [14 empty] | VV | 2 | 1 | True | 0 | ROZPOCET
| VV |  | "konstrukční vrstva střechy" | [14 empty] | VV | 2 | 1 | True | 0 | ROZPOCET
| VV |  | (30,50+4,007+24,289)/2*3,471 |  | 102.04 | [12 empty] | VV | 2 | 2 | True | 0 | ROZPOCET
| VV |  | (30,50+4,007+24,289)/2*(7,40+4,65+0,30) |  | 363.065 | [12 empty] | VV | 2 | 2 | True | 0 | ROZPOCET
| VV |  | -4,007*7,10 |  | -28.45 | [12 empty] | VV | 2 | 2 | True | 0 | ROZPOCET
| VV |  | Součet |  | 436.655 | [12 empty] | VV | 2 | 4 | True | 1 | ROZPOCET
185 | K | 712811101 | Provedení povlakové krytiny střech samostatným vytažením izolačního povlaku za studena na konstrukce převyšující úroveň střechy, nátěrem penetračním | m2 | 69.297 |  | 0 | CS ÚRS 2026 02 |  | základní |  | 0 | 0 | 0 | 0 | 0 | 16 | K | 2 |  |  |  | ROZPOCET | 0 | 0 | 0 | 0 | 0 | 1 | 0 | 16 | -351526026
| Online PSC |  | https://podminky.urs.cz/item/CS_URS_2026_02/712811101 | [14 empty] | Online PSC | 2
| VV |  | " viz. půdorys střechy" | [14 empty] | VV | 2 | 1 | True | 0 | ROZPOCET
| VV |  | "konstrukční vrstva střechy" | [14 empty] | VV | 2 | 1 | True | 0 | ROZPOCET
| VV |  | (29,75+7,40+4,65+24,289-0,6+13,639-0,6+2,998)*0,85 |  | 69.297 | [12 empty] | VV | 2 | 2 | True | 1 | ROZPOCET
186 | M | 11163150 | lak penetrační asfaltový | t | 0.155 |  | 0 | CS ÚRS 2026 02 |  | základní |  | 0 | 1 | 0.155 | 0 | 0 | 32 | M | 2 |  |  |  | ROZPOCET | 0 | 0 | 0 | 0 | 0 | 1 | 0 | 16 | -1013631063
| VV |  | " viz. montáž" | [14 empty] | VV | 2 | 1 | True | 0 | ROZPOCET
| VV |  | 436,655*0,0003 |  | 0.131 | [12 empty] | VV | 2 | 2 | True | 0 | ROZPOCET
| VV |  | 69,297*0,00035 |  | 0.024 | [12 empty] | VV | 2 | 2 | True | 0 | ROZPOCET
| VV |  | Součet |  | 0.155 | [12 empty] | VV | 2 | 4 | True | 1 | ROZPOCET
187 | K | 712361703 | Provedení povlakové krytiny střech plochých do 10° fólií přilepenou lepidlem v plné ploše | m2 | 43.896 |  | 0 | CS ÚRS 2026 02 |  | základní |  | 0 | 0.00072 | 0.031605 | 0 | 0 | 16 | K | 2 |  |  |  | ROZPOCET | 0 | 0 | 0 | 0 | 0 | 1 | 0 | 16 | 2050283099
| Online PSC |  | https://podminky.urs.cz/item/CS_URS_2026_02/712361703 | [14 empty] | Online PSC | 2
| VV |  | "Venkovní terasa - LEPENO NA DŘEVĚNÉ BEDNĚNÍ" | [14 empty] | VV | 2 | 1 | True | 0 | ROZPOCET
| VV |  | (4,007+0,50+0,75)*(7,10+0,50+0,75) |  | 43.896 | [12 empty] | VV | 2 | 2 | True | 1 | ROZPOCET
188 | M | 28342411 | fólie hydroizolační střešní mPVC s nakašírovaným PES rounem určená k lepení tl 1,5mm | m2 | 50.48 |  | 0 | CS ÚRS 2026 02 |  | základní |  | 0 | 0.0021 | 0.10601 | 0 | 0 | 32 | M | 2 |  |  |  | ROZPOCET | 0 | 0 | 0 | 0 | 0 | 1 | 0 | 16 | 315566893
| VV |  | "viz. montáž + ztratné" 43,896 |  | 43.896 | [12 empty] | VV | 2 | 2 | True | 1 | ROZPOCET
| VV |  | 43,896*1,15 'Přepočtené koeficientem množství |  | 50.48 | [12 empty] | VV | 2 | 2 | False | 1 | ROZPOCET
189 | K | 712341559 | Provedení povlakové krytiny střech plochých do 10° pásy přitavením NAIP v plné ploše | m2 | 505.952 |  | 0 | CS ÚRS 2026 02 |  | základní |  | 0 | 0.00088 | 0.44524 | 0 | 0 | 16 | K | 2 |  |  |  | ROZPOCET | 0 | 0 | 0 | 0 | 0 | 1 | 0 | 16 | 1240471207
| Online PSC |  | https://podminky.urs.cz/item/CS_URS_2026_02/712341559 | [14 empty] | Online PSC | 2
| VV |  | " viz. půdorys střechy" | [14 empty] | VV | 2 | 1 | True | 0 | ROZPOCET
| VV |  | "konstrukční vrstva střechy" | [14 empty] | VV | 2 | 1 | True | 0 | ROZPOCET
| VV |  | 69,297+436,655 |  | 505.952 | [12 empty] | VV | 2 | 2 | True | 1 | ROZPOCET
190 | M | 62856011 | pás asfaltový natavitelný modifikovaný SBS s vložkou z hliníkové fólie s textilií a spalitelnou PE fólií nebo jemnozrnným minerálním posypem na horním povrchu tl 4,0mm | m2 | 585.309 |  | 0 | CS ÚRS 2026 02 |  | základní |  | 0 | 0.0047 | 2.751 | 0 | 0 | 32 | M | 2 |  |  |  | ROZPOCET | 0 | 0 | 0 | 0 | 0 | 1 | 0 | 16 | 128675102
| VV |  | " viz. montáž + ztratné" | [14 empty] | VV | 2 | 1 | True | 0 | ROZPOCET
| VV |  | "Přepočtené koeficientem množství | [14 empty] | VV | 2 | 1 | True | 0 | ROZPOCET
| VV |  | 436,655*1,15 |  | 502.153 | [12 empty] | VV | 2 | 2 | True | 0 | ROZPOCET
| VV |  | 69,297*1,20 |  | 83.156 | [12 empty] | VV | 2 | 2 | True | 0 | ROZPOCET
| VV |  | Součet |  | 585.309 | [12 empty] | VV | 2 | 4 | True | 1 | ROZPOCET
191 | K | 712771203 | Provedení drenážní vrstvy vegetační střechy z kameniva, tloušťky násypu přes 100 do 200 mm, sklon střechy do 5° | m2 | 374.093 |  | 0 | CS ÚRS 2026 02 |  | základní |  | 0 | 0 | 0 | 0 | 0 | 16 | K | 2 |  |  |  | ROZPOCET | 0 | 0 | 0 | 0 | 0 | 1 | 0 | 16 | 1103462647
| Online PSC |  | https://podminky.urs.cz/item/CS_URS_2026_02/712771203 | [14 empty] | Online PSC | 2
| VV |  | " viz. půdorys střechy" | [14 empty] | VV | 2 | 1 | True | 0 | ROZPOCET
| VV |  | "konstrukční vrstva střechy" | [14 empty] | VV | 2 | 1 | True | 0 | ROZPOCET
| VV |  | (29,75+4,007+24,289-0,60)/2*2,998 |  | 86.112 | [12 empty] | VV | 2 | 2 | True | 0 | ROZPOCET
| VV |  | (29,75+4,007+24,289-0,60)/2*(6,80+4,65) |  | 328.878 | [12 empty] | VV | 2 | 2 | True | 0 | ROZPOCET
| VV |  | -(4,07*7,10) |  | -28.897 | [12 empty] | VV | 2 | 2 | True | 0 | ROZPOCET
| VV |  | -2,0*2,0*3 |  | -12 | [12 empty] | VV | 2 | 2 | True | 0 | ROZPOCET
| VV |  | Součet |  | 374.093 | [12 empty] | VV | 2 | 4 | True | 1 | ROZPOCET
192 | M | 58337RP36 | kamenivo dekorační (kačírek) frakce 8/32 | t | 76.315 |  | 0 | VLASTNÍ |  | základní |  | 0 | 1 | 76.315 | 0 | 0 | 32 | M | 2 |  |  |  | ROZPOCET | 0 | 0 | 0 | 0 | 0 | 1 | 0 | 16 | 731178484
| VV |  | " viz. montáž + ztatné" 374,093*0,12*1700*0,001 |  | 76.315 | [12 empty] | VV | 2 | 2 | True | 1 | ROZPOCET
193 | K | 712771613 | Provedení ochranných pásů vegetační střechy osazení ochranné kačírkové lišty navařením na hydroizolaci | m | 28 |  | 0 | CS ÚRS 2026 02 |  | základní |  | 0 | 2e-05 | 0.00056 | 0 | 0 | 16 | K | 2 |  |  |  | ROZPOCET | 0 | 0 | 0 | 0 | 0 | 1 | 0 | 16 | 1378930353
| Online PSC |  | https://podminky.urs.cz/item/CS_URS_2026_02/712771613 | [14 empty] | Online PSC | 2
| VV |  | " viz. půdorys střechy a tabulka klempířských výrobků" | [14 empty] | VV | 2 | 1 | True | 0 | ROZPOCET
| VV |  | " ozn. K 08" 28,00 |  | 28 | [12 empty] | VV | 2 | 2 | True | 1 | ROZPOCET
194 | M | 69334040 | lišta kačírková Al výška 130-150mm | m | 28.56 |  | 0 | CS ÚRS 2026 02 |  | základní |  | 0 | 0.0005 | 0.01428 | 0 | 0 | 32 | M | 2 |  |  |  | ROZPOCET | 0 | 0 | 0 | 0 | 0 | 1 | 0 | 16 | -664931386
| VV |  | " viz. montáž + ztratné" 28,0 |  | 28 | [12 empty] | VV | 2 | 2 | True | 0 | ROZPOCET
| VV |  | 28*1,02 "Přepočtené koeficientem množství |  | 28.56 | [12 empty] | VV | 2 | 2 | True | 1 | ROZPOCET
195 | K | 712997001 | Provedení povlakové krytiny střech - ostatní práce přilepení klínů do asfaltu | m | 81.526 |  | 0 | CS ÚRS 2026 02 |  | základní |  | 0 | 0.00031 | 0.025273 | 0 | 0 | 16 | K | 2 |  |  |  | ROZPOCET | 0 | 0 | 0 | 0 | 0 | 1 | 0 | 16 | 476196789
| Online PSC |  | https://podminky.urs.cz/item/CS_URS_2026_02/712997001 | [14 empty] | Online PSC | 2
| VV |  | " viz. půdorys střechy" | [14 empty] | VV | 2 | 1 | True | 0 | ROZPOCET
| VV |  | "konstrukční vrstva střechy" | [14 empty] | VV | 2 | 1 | True | 0 | ROZPOCET
| VV |  | (29,75+7,40+4,65+24,289-0,6+13,639-0,6+2,998) |  | 81.526 | [12 empty] | VV | 2 | 2 | True | 1 | ROZPOCET
196 | M | 63152008 | klín atikový přechodný minerální plochých střech tl 100x100mm | m | 93.755 |  | 0 | CS ÚRS 2026 02 |  | základní |  | 0 | 0.0015 | 0.14063 | 0 | 0 | 32 | M | 2 |  |  |  | ROZPOCET | 0 | 0 | 0 | 0 | 0 | 1 | 0 | 16 | 4777311
| VV |  | " viz. montáž + ztratné" | [14 empty] | VV | 2 | 1 | True | 0 | ROZPOCET
| VV |  | 81,526*1,15 "Přepočtené koeficientem množství |  | 93.755 | [12 empty] | VV | 2 | 2 | True | 1 | ROZPOCET
197 | K | 712998202 | Provedení povlakové krytiny střech - ostatní práce montáž odvodňovacího prvku nouzového atikového přepadu z PVC na dešťovou vodu DN 125 | kus | 3 |  | 0 | CS ÚRS 2026 02 |  | základní |  | 0 | 0.0001 | 0.0003 | 0 | 0 | 4 | K | 2 |  |  |  | ROZPOCET | 0 | 0 | 0 | 0 | 0 | 1 | 0 | 4 | -2088303683
| Online PSC |  | https://podminky.urs.cz/item/CS_URS_2026_02/712998202 | [14 empty] | Online PSC | 2
| VV |  | "nouzový přepad ploché střechy " 3 |  | 3 | [12 empty] | VV | 2 | 2 | True | 1 | ROZPOCET
198 | M | 2834RP55 | přepad bezpečnostní atikový (chrlič) DN 125 vyhřívaný s integrovanou PVC manžetou, prodloužením (celková délka 1,0 m) | kus | 3 |  | 0 | VLASTNÍ |  | základní |  | 0 | 0.001 | 0.003 | 0 | 0 | 8 | M | 2 |  |  |  | ROZPOCET | 0 | 0 | 0 | 0 | 0 | 1 | 0 | 4 | -1035176710
| VV |  | "systémové řešení" 3 |  | 3 | [12 empty] | VV | 2 | 2 | True | 1 | ROZPOCET
| VV |  | "chrlič kulatý s integrovanou manžetou z hydroizolační fólie na bázi PVC a ochrannou mřížkou, vyhřívaný 230 V s přiojovacím kabelem" | [14 empty] | VV | 2 | 1 | True | 0 | ROZPOCET
| VV |  | "včetně prodloužení na délku 1,0 m" | [14 empty] | VV | 2 | 1 | True | 0 | ROZPOCET
| VV |  | "včetně napojení na EL" | [14 empty] | VV | 2 | 1 | True | 0 | ROZPOCET
199 | K | 712999RP42 | Dodávka a montáž tvarovky prostupu střechou z PVC, průměr do 300mm + vodonepropustná úprava ve střešní rovině, dilatační napojení a celonerezová stahovací páska ( včetně integrované manžety) | kus | 10 |  | 0 | VLASTNÍ |  | základní |  | 0 | 0 | 0 | 0 | 0 | 16 | K | 2 |  |  |  | ROZPOCET | 0 | 0 | 0 | 0 | 0 | 1 | 0 | 16 | -1188003841
| VV |  | " viz. půdorys střechy" | [14 empty] | VV | 2 | 1 | True | 0 | ROZPOCET
| VV |  | " pro potřeby VZT" 5 |  | 5 | [12 empty] | VV | 2 | 2 | True | 0 | ROZPOCET
| VV |  | " pro potřeby ZTI" 5 |  | 5 | [12 empty] | VV | 2 | 2 | True | 0 | ROZPOCET
| VV |  | Součet |  | 10 | [12 empty] | VV | 2 | 4 | True | 1 | ROZPOCET
200 | K | 712999RP43 | Dodávka a montáž tvarovky prostupu střechou pro VZT jednotku na střeše, vodonepropustná úprava ve střešní rovině, dilatační napojení a celonerezová stahovací páska ( včetně integrované manžety) | kus | 4 |  | 0 | VLASTNÍ |  | základní |  | 0 | 0 | 0 | 0 | 0 | 16 | K | 2 |  |  |  | ROZPOCET | 0 | 0 | 0 | 0 | 0 | 1 | 0 | 16 | 31634872
| VV |  | " viz. půdorys střechy" | [14 empty] | VV | 2 | 1 | True | 0 | ROZPOCET
| VV |  | " pro potřeby VZT předpoklad plocha do 1,0 m2" 4 |  | 4 | [12 empty] | VV | 2 | 2 | True | 1 | ROZPOCET
201 | K | 998712211 | Přesun hmot pro povlakové krytiny stanovený procentní sazbou (%) z ceny vodorovná dopravní vzdálenost do 50 m s omezením mechanizace v objektech výšky do 6 m | % |  |  | 0 | CS ÚRS 2026 02 |  | základní |  | 0 | 0 | 0 | 0 | 0 | 16 | K | 2 |  |  |  | ROZPOCET | 0 | 0 | 0 | 0 | 0 | 1 | 0 | 16 | -1556081373
| Online PSC |  | https://podminky.urs.cz/item/CS_URS_2026_02/998712211 | [14 empty] | Online PSC | 2
| D | 713 | Izolace tepelné |  |  |  | 0 |  |  |  |  | 0 |  | 22.9601 |  | 0 | 2 | D | 1 |  |  |  | ROZPOCET | [6 empty] | 0
202 | K | 713121111 | Montáž tepelné izolace podlah rohožemi, pásy, deskami, dílci, bloky (izolační materiál ve specifikaci) kladenými volně jednovrstvá | m2 | 375.743 |  | 0 | CS ÚRS 2026 02 |  | základní |  | 0 | 0 | 0 | 0 | 0 | 16 | K | 2 |  |  |  | ROZPOCET | 0 | 0 | 0 | 0 | 0 | 1 | 0 | 16 | 1019820534
| Online PSC |  | https://podminky.urs.cz/item/CS_URS_2026_02/713121111 | [14 empty] | Online PSC | 2
| VV |  | " viz. skladby konstrukcí a půdorys 1.NP " | [14 empty] | VV | 2 | 1 | True | 0 | ROZPOCET
| VV |  | " tepelná izolace podlahy" | [14 empty] | VV | 2 | 1 | True | 0 | ROZPOCET
| VV |  | 8,92+13,80+0,95+12,31+1,305+1,35+2,45+9,22+15,078+1,85+1,40 |  | 68.633 | [12 empty] | VV | 2 | 2 | True | 0 | ROZPOCET
| VV |  | 1,78+1,40+5,20+1,67+118,63+26,33+23,66+16,55+15,38+5,29*4 |  | 231.76 | [12 empty] | VV | 2 | 2 | True | 0 | ROZPOCET
| VV |  | 3,63+4,73+6,24+28,09 |  | 42.69 | [12 empty] | VV | 2 | 2 | True | 0 | ROZPOCET
| VV |  | Mezisoučet |  | 343.083 | [12 empty] | VV | 2 | 3 | True | 0 | ROZPOCET
| VV |  | 32,66 |  | 32.66 | [12 empty] | VV | 2 | 2 | True | 0 | ROZPOCET
| VV |  | Součet |  | 375.743 | [12 empty] | VV | 2 | 4 | True | 1 | ROZPOCET
203 | M | 28375961 | deska EPS 200 pro konstrukce s velmi vysokým zatížením λ=0,034 tl 160mm | m2 | 349.945 |  | 0 | CS ÚRS 2026 02 |  | základní |  | 0 | 0.0056 | 1.9597 | 0 | 0 | 32 | M | 2 |  |  |  | ROZPOCET | 0 | 0 | 0 | 0 | 0 | 1 | 0 | 16 | -1708776156
| VV |  | " viz. montáž + ztratné" | [14 empty] | VV | 2 | 1 | True | 0 | ROZPOCET
| VV |  | 343,083*1,02 "Přepočtené koeficientem množství |  | 349.945 | [12 empty] | VV | 2 | 2 | True | 1 | ROZPOCET
204 | M | 28375926 | deska EPS 200 pro konstrukce s velmi vysokým zatížením λ=0,034 tl 100mm | m2 | 33.313 |  | 0 | CS ÚRS 2026 02 |  | základní |  | 0 | 0.0035 | 0.1166 | 0 | 0 | 32 | M | 2 |  |  |  | ROZPOCET | 0 | 0 | 0 | 0 | 0 | 1 | 0 | 16 | 319274673
| VV |  | " viz. montáž + ztratné" | [14 empty] | VV | 2 | 1 | True | 0 | ROZPOCET
| VV |  | 32,66*1,02 "Přepočtené koeficientem množství |  | 33.313 | [12 empty] | VV | 2 | 2 | True | 1 | ROZPOCET
205 | K | 713121131 | Montáž tepelné izolace podlah parotěsnými reflexními pásy, tloušťka izolace do 5 mm | m2 | 386.093 |  | 0 | CS ÚRS 2026 02 |  | základní |  | 0 | 4e-05 | 0.015444 | 0 | 0 | 16 | K | 2 |  |  |  | ROZPOCET | 0 | 0 | 0 | 0 | 0 | 1 | 0 | 16 | 1435159750
| Online PSC |  | https://podminky.urs.cz/item/CS_URS_2026_02/713121131 | [14 empty] | Online PSC | 2
| VV |  | " viz. půdorys střechy" | [14 empty] | VV | 2 | 1 | True | 0 | ROZPOCET
| VV |  | "konstrukční vrstva střechy" | [14 empty] | VV | 2 | 1 | True | 0 | ROZPOCET
| VV |  | (29,75+4,007+24,289-0,60)/2*2,998 |  | 86.112 | [12 empty] | VV | 2 | 2 | True | 0 | ROZPOCET
| VV |  | (29,75+4,007+24,289-0,60)/2*(6,80+4,65) |  | 328.878 | [12 empty] | VV | 2 | 2 | True | 0 | ROZPOCET
| VV |  | -(4,07*7,10) |  | -28.897 | [12 empty] | VV | 2 | 2 | True | 0 | ROZPOCET
| VV |  | Součet |  | 386.093 | [12 empty] | VV | 2 | 4 | True | 1 | ROZPOCET
206 | M | 62852011 | pás asfaltový samolepicí modifikovaný SBS s vložkou ze skleněné rohože se spalitelnou fólií nebo jemnozrnným minerálním posypem nebo textilií na horním povrchu tl 3,0mm | m2 | 424.702 |  | 0 | CS ÚRS 2026 02 |  | základní |  | 0 | 0.0041 | 1.7413 | 0 | 0 | 32 | M | 2 |  |  |  | ROZPOCET | 0 | 0 | 0 | 0 | 0 | 1 | 0 | 16 | -789159794
| VV |  | " viz. půdorys střechy" | [14 empty] | VV | 2 | 1 | True | 0 | ROZPOCET
| VV |  | "konstrukční vrstva střechy" | [14 empty] | VV | 2 | 1 | True | 0 | ROZPOCET
| VV |  | (29,75+4,007+24,289-0,60)/2*2,998 |  | 86.112 | [12 empty] | VV | 2 | 2 | True | 0 | ROZPOCET
| VV |  | (29,75+4,007+24,289-0,60)/2*(6,80+4,65) |  | 328.878 | [12 empty] | VV | 2 | 2 | True | 0 | ROZPOCET
| VV |  | -(4,07*7,10) |  | -28.897 | [12 empty] | VV | 2 | 2 | True | 0 | ROZPOCET
| VV |  | Mezisoučet |  | 386.093 | [12 empty] | VV | 2 | 3 | True | 0 | ROZPOCET
| VV |  | 386,093*1,10 |  | 424.702 | [12 empty] | VV | 2 | 2 | True | 1 | ROZPOCET
207 | K | 713121RP48 | Montáž tepelné izolace podlah rohožemi, pásy, deskami, dílci, bloky (izolační materiál ve specifikaci) lepením celoplošně do horkého asfaltu ( včetně dodávky asfaltového nátěru) | m2 | 5.176 |  | 0 | VLASTNÍ |  | základní |  | 0 | 0 | 0 | 0 | 0 | 16 | K | 2 |  |  |  | ROZPOCET | 0 | 0 | 0 | 0 | 0 | 1 | 0 | 16 | -1638346085
| VV |  | " viz. půdorys základových konstrukcí " | [14 empty] | VV | 2 | 1 | True | 0 | ROZPOCET
| VV |  | " izolace chladícího bazénku" 3,235*1,6 |  | 5.176 | [12 empty] | VV | 2 | 2 | True | 1 | ROZPOCET
208 | K | 713131RP56 | Dodávka a montáž izolace tepelné základových průvlaků lepením bodově rohoží, pásů, dílců, desek (včetně dodávky materiálu) XPS tl. 50,0 mm | m2 | 36.96 |  | 0 | VLASTNÍ |  | základní |  | 0 | 0.003 | 0.11088 | 0 | 0 | 16 | K | 2 |  |  |  | ROZPOCET | 0 | 0 | 0 | 0 | 0 | 1 | 0 | 16 | -1150789055
| VV |  | " viz řezy a schéma základových konstrukcí" | [14 empty] | VV | 2 | 1 | True | 0 | ROZPOCET
| VV |  | " pro základový průvlak ZKVI" (0,75+0,37)*33,0 |  | 36.96 | [12 empty] | VV | 2 | 2 | True | 1 | ROZPOCET
209 | K | 713131RP36 | Montáž tepelné izolace stěn rohožemi, pásy, deskami, dílci, bloky (izolační materiál ve specifikaci) lepením celoplošně do horkého asfaltu ( včetně dodávky asfaltového nátěru) | m2 | 9.67 |  | 0 | VLASTNÍ |  | základní |  | 0 | 0.006 | 0.05802 | 0 | 0 | 16 | K | 2 |  |  |  | ROZPOCET | 0 | 0 | 0 | 0 | 0 | 1 | 0 | 16 | -1372436560
| VV |  | " viz. půdorys základových konstrukcí " | [14 empty] | VV | 2 | 1 | True | 0 | ROZPOCET
| VV |  | " izolace chladícího bazénku" (3,235*2+1,6*2)*1,0 |  | 9.67 | [12 empty] | VV | 2 | 2 | True | 1 | ROZPOCET
210 | M | 63482292 | deska tepelně izolační z pěnového skla s povrchovou úpravou pro izolování velmi zatížených podlah λ=0,050 tl 50mm | m2 | 15.588 |  | 0 | CS ÚRS 2026 02 |  | základní |  | 0 | 0.0072 | 0.11223 | 0 | 0 | 32 | M | 2 |  |  |  | ROZPOCET | 0 | 0 | 0 | 0 | 0 | 1 | 0 | 16 | -390850524
| VV |  | "viz. montáž" 5,176+9,67 |  | 14.846 | [12 empty] | VV | 2 | 2 | True | 0 | ROZPOCET
| VV |  | 14,846*1,05 "Přepočtené koeficientem množství |  | 15.588 | [12 empty] | VV | 2 | 2 | True | 1 | ROZPOCET
211 | K | 713141151 | Montáž tepelné izolace střech plochých rohožemi, pásy, deskami, dílci, bloky (izolační materiál ve specifikaci) kladenými volně jednovrstvá | m2 | 772.186 |  | 0 | CS ÚRS 2026 02 |  | základní |  | 0 | 0 | 0 | 0 | 0 | 16 | K | 2 |  |  |  | ROZPOCET | 0 | 0 | 0 | 0 | 0 | 1 | 0 | 16 | -1472774980
| Online PSC |  | https://podminky.urs.cz/item/CS_URS_2026_02/713141151 | [14 empty] | Online PSC | 2
| VV |  | " viz. půdorys střechy" | [14 empty] | VV | 2 | 1 | True | 0 | ROZPOCET
| VV |  | "konstrukční vrstva střechy" | [14 empty] | VV | 2 | 1 | True | 0 | ROZPOCET
| VV |  | (29,75+4,007+24,289-0,60)/2*2,998 |  | 86.112 | [12 empty] | VV | 2 | 2 | True | 0 | ROZPOCET
| VV |  | (29,75+4,007+24,289-0,60)/2*(6,80+4,65) |  | 328.878 | [12 empty] | VV | 2 | 2 | True | 0 | ROZPOCET
| VV |  | -(4,07*7,10) |  | -28.897 | [12 empty] | VV | 2 | 2 | True | 0 | ROZPOCET
| VV |  | Mezisoučet |  | 386.093 | [12 empty] | VV | 2 | 3 | True | 0 | ROZPOCET
| VV |  | 386,093*2 |  | 772.186 | [12 empty] | VV | 2 | 2 | True | 1 | ROZPOCET
212 | M | 63140404 | deska tepelně izolační minerální plochých střech dvouvrstvá λ=0,038-0,039 tl 120mm | m2 | 393.815 |  | 0 | CS ÚRS 2026 02 |  | základní |  | 0 | 0.01604 | 6.3168 | 0 | 0 | 32 | M | 2 |  |  |  | ROZPOCET | 0 | 0 | 0 | 0 | 0 | 1 | 0 | 16 | -1135277069
| VV |  | " viz. montáž + ztratné" | [14 empty] | VV | 2 | 1 | True | 0 | ROZPOCET
| VV |  | 386,093*1,02 "Přepočtené koeficientem množství |  | 393.815 | [12 empty] | VV | 2 | 2 | True | 1 | ROZPOCET
213 | M | 63151476 | deska tepelně izolační minerální plochých střech spodní vrstva 50kPa λ=0,036-0,039 tl 200mm | m2 | 393.815 |  | 0 | CS ÚRS 2026 02 |  | základní |  | 0 | 0.03 | 11.8144 | 0 | 0 | 32 | M | 2 |  |  |  | ROZPOCET | 0 | 0 | 0 | 0 | 0 | 1 | 0 | 16 | -1228017686
| VV |  | " viz. montáž + ztratné" | [14 empty] | VV | 2 | 1 | True | 0 | ROZPOCET
| VV |  | 386,093*1,02 "Přepočtené koeficientem množství |  | 393.815 | [12 empty] | VV | 2 | 2 | True | 1 | ROZPOCET
214 | K | 713141311 | Montáž tepelné izolace střech plochých spádovými klíny v ploše kladenými volně | m2 | 386.093 |  | 0 | CS ÚRS 2026 02 |  | základní |  | 0 | 0 | 0 | 0 | 0 | 16 | K | 2 |  |  |  | ROZPOCET | 0 | 0 | 0 | 0 | 0 | 1 | 0 | 16 | -1391025957
| Online PSC |  | https://podminky.urs.cz/item/CS_URS_2026_02/713141311 | [14 empty] | Online PSC | 2
| VV |  | " viz. půdorys střechy" | [14 empty] | VV | 2 | 1 | True | 0 | ROZPOCET
| VV |  | "konstrukční vrstva střechy" | [14 empty] | VV | 2 | 1 | True | 0 | ROZPOCET
| VV |  | (29,75+4,007+24,289-0,60)/2*2,998 |  | 86.112 | [12 empty] | VV | 2 | 2 | True | 0 | ROZPOCET
| VV |  | (29,75+4,007+24,289-0,60)/2*(6,80+4,65) |  | 328.878 | [12 empty] | VV | 2 | 2 | True | 0 | ROZPOCET
| VV |  | -(4,07*7,10) |  | -28.897 | [12 empty] | VV | 2 | 2 | True | 0 | ROZPOCET
| VV |  | Součet |  | 386.093 | [12 empty] | VV | 2 | 4 | True | 1 | ROZPOCET
215 | M | 28376103 | klín izolační spádový z čedičové minerální vaty 50kPa | m3 | 20.27 |  | 0 | CS ÚRS 2026 02 |  | základní |  | 0 | 0.02625 | 0.53209 | 0 | 0 | 32 | M | 2 |  |  |  | ROZPOCET | 0 | 0 | 0 | 0 | 0 | 1 | 0 | 16 | -1496246896
| VV |  | " viz. montáž + ztratné" | [14 empty] | VV | 2 | 1 | True | 0 | ROZPOCET
| VV |  | " průměrná tl . spádové vrstvy 50 mm"386,093 *0,05 |  | 19.305 | [12 empty] | VV | 2 | 2 | True | 1 | ROZPOCET
| VV |  | 19,305*1,05 'Přepočtené koeficientem množství |  | 20.27 | [12 empty] | VV | 2 | 2 | False | 1 | ROZPOCET
216 | K | 713191132 | Montáž tepelné izolace stavebních konstrukcí - doplňky a konstrukční součásti podlah, stropů vrchem nebo střech překrytí fólií separační z PE | m2 | 414.99 |  | 0 | CS ÚRS 2026 02 |  | základní |  | 0 | 0 | 0 | 0 | 0 | 16 | K | 2 |  |  |  | ROZPOCET | 0 | 0 | 0 | 0 | 0 | 1 | 0 | 16 | 1323608366
| Online PSC |  | https://podminky.urs.cz/item/CS_URS_2026_02/713191132 | [14 empty] | Online PSC | 2
| VV |  | " viz. půdorys střechy" | [14 empty] | VV | 2 | 1 | True | 0 | ROZPOCET
| VV |  | "konstrukční vrstva střechy" | [14 empty] | VV | 2 | 1 | True | 0 | ROZPOCET
| VV |  | (29,75+4,007+24,289-0,60)/2*2,998 |  | 86.112 | [12 empty] | VV | 2 | 2 | True | 0 | ROZPOCET
| VV |  | (29,75+4,007+24,289-0,60)/2*(6,80+4,65) |  | 328.878 | [12 empty] | VV | 2 | 2 | True | 0 | ROZPOCET
| VV |  | -(4,07*7,10) |  | -28.897 | [12 empty] | VV | 2 | 2 | True | 0 | ROZPOCET
| VV |  | Mezisoučet |  | 386.093 | [12 empty] | VV | 2 | 3 | True | 0 | ROZPOCET
| VV |  | (4,07*7,10) |  | 28.897 | [12 empty] | VV | 2 | 2 | True | 0 | ROZPOCET
| VV |  | Mezisoučet |  | 28.897 | [12 empty] | VV | 2 | 3 | True | 0 | ROZPOCET
| VV |  | Součet |  | 414.99 | [12 empty] | VV | 2 | 4 | True | 1 | ROZPOCET
217 | M | 28329042 | fólie PE separační či ochranná tl 0,2mm | m2 | 456.489 |  | 0 | CS ÚRS 2026 02 |  | základní |  | 0 | 0.0004 | 0.1826 | 0 | 0 | 32 | M | 2 |  |  |  | ROZPOCET | 0 | 0 | 0 | 0 | 0 | 1 | 0 | 16 | 2147305824
| VV |  | " viz. montáž + ztratné" | [14 empty] | VV | 2 | 1 | True | 0 | ROZPOCET
| VV |  | 414,99*1,1 "Přepočtené koeficientem množství |  | 456.489 | [12 empty] | VV | 2 | 2 | True | 1 | ROZPOCET
218 | K | 998713211 | Přesun hmot pro izolace tepelné stanovený procentní sazbou (%) z ceny vodorovná dopravní vzdálenost do 50 m s omezením mechanizace v objektech výšky do 6 m | % |  |  | 0 | CS ÚRS 2026 02 |  | základní |  | 0 | 0 | 0 | 0 | 0 | 16 | K | 2 |  |  |  | ROZPOCET | 0 | 0 | 0 | 0 | 0 | 1 | 0 | 16 | -1504164870
| Online PSC |  | https://podminky.urs.cz/item/CS_URS_2026_02/998713211 | [14 empty] | Online PSC | 2
| D | 721 | Zdravotechnika - vnitřní kanalizace |  |  |  | 0 |  |  |  |  | 0 |  | 0.064247 |  | 0 | 2 | D | 1 |  |  |  | ROZPOCET | [6 empty] | 0
219 | K | 721211RP74 | Odvodňovací prvek štěrbinového nerezového žlabu se zápachovou uzávěrkou délky 1,2 m ( včetně napojení na kanalizaci a provedení detailů) | kus | 32.084 |  | 0 | VLASTNÍ |  | základní |  | 0 | 0.00092 | 0.029517 | 0 | 0 | 16 | K | 2 |  |  |  | ROZPOCET | 0 | 0 | 0 | 0 | 0 | 1 | 0 | 16 | 1317773926
| VV |  | "dodávka a montáž" | [14 empty] | VV | 2 | 1 | True | 0 | ROZPOCET
| VV |  | " viz. půdorys 1.NP" (22,0+13,0)/1,2 |  | 29.167 | [12 empty] | VV | 2 | 2 | True | 1 | ROZPOCET
| VV |  | 29,167*1,1 'Přepočtené koeficientem množství |  | 32.084 | [12 empty] | VV | 2 | 2 | False | 1 | ROZPOCET
220 | K | 721212RP26 | Nerezový podlahový štěrbinový žlab a zápachovou uzávěrkou a lapačem hrubých nečistot, včetně odtokového prvku ( systémové řešení) | m | 3 |  | 0 | VLASTNÍ |  | základní |  | 0 | 0.00692 | 0.02076 | 0 | 0 | 16 | K | 2 |  |  |  | ROZPOCET | 0 | 0 | 0 | 0 | 0 | 1 | 0 | 16 | -1958811528
| VV |  | "dodávka a montáž" | [14 empty] | VV | 2 | 1 | True | 0 | ROZPOCET
| VV |  | "strojovna vzduchotechniky" | [14 empty] | VV | 2 | 1 | True | 0 | ROZPOCET
| VV |  | " viz. půdorys 1.NP" 3,00 |  | 3 | [12 empty] | VV | 2 | 2 | True | 1 | ROZPOCET
221 | K | 721212RP27 | Nerezový podlahový rohový odtokový žlab 30x30 cm, 0,8 l/s se zápachovou uzávěrkou , včetně sifonu a krytu ( systémové řešení) | kus | 1 |  | 0 | VLASTNÍ |  | základní |  | 0 | 0.00692 | 0.00692 | 0 | 0 | 16 | K | 2 |  |  |  | ROZPOCET | 0 | 0 | 0 | 0 | 0 | 1 | 0 | 16 | -1383311835
| VV |  | "dodávka a montáž" | [14 empty] | VV | 2 | 1 | True | 0 | ROZPOCET
| VV |  | "sprcha - masáž" | [14 empty] | VV | 2 | 1 | True | 0 | ROZPOCET
| VV |  | " viz. půdorys 1.NP" 1,00 |  | 1 | [12 empty] | VV | 2 | 2 | True | 1 | ROZPOCET
222 | K | 7212331RP13 | Příplatek za střešní vtok pro ploché střechy svislý odtok tepelně izolovaný s integrovanou PVC manžetou DN 125 mm s ochranným košem včetně odporového drátu a napojení na elektriku | kus | 3 |  | 0 | VLASTNÍ |  | základní |  | 0 | 0.00235 | 0.00705 | 0 | 0 | 16 | K | 2 |  |  |  | ROZPOCET | 0 | 0 | 0 | 0 | 0 | 1 | 0 | 16 | 2055780706
| VV |  | " viz. půdroys střechy - nový stav" | [14 empty] | VV | 2 | 1 | True | 0 | ROZPOCET
| VV |  | " základní prvek je v příloze ZTI 1.4.4 pol č. 12" | [14 empty] | VV | 2 | 1 | True | 0 | ROZPOCET
| VV |  | "včetně napojení na vnitřní kanalizaci, napojení na střešní plášť a hydroizolaci , provedení hydroizolačního límce" 3,0 |  | 3 | [12 empty] | VV | 2 | 2 | True | 1 | ROZPOCET
223 | K | 998721211 | Přesun hmot pro vnitřní kanalizaci stanovený procentní sazbou (%) z ceny vodorovná dopravní vzdálenost do 50 m s omezením mechanizace v objektech výšky do 6 m | % |  |  | 0 | CS ÚRS 2026 02 |  | základní |  | 0 | 0 | 0 | 0 | 0 | 16 | K | 2 |  |  |  | ROZPOCET | 0 | 0 | 0 | 0 | 0 | 1 | 0 | 16 | -1955950665
| Online PSC |  | https://podminky.urs.cz/item/CS_URS_2026_02/998721211 | [14 empty] | Online PSC | 2
| D | 725 | Zdravotechnika - zařizovací předměty |  |  |  | 0 |  |  |  |  | 0 |  | 0.03717 |  | 0 | 2 | D | 1 |  |  |  | ROZPOCET | [6 empty] | 0
224 | K | 725291653 | Montáž doplňků zařízení koupelen a záchodů zásobníku toaletních papírů | kus | 3 |  | 0 | CS ÚRS 2026 02 |  | základní |  | 0 | 0 | 0 | 0 | 0 | 16 | K | 2 |  |  |  | ROZPOCET | 0 | 0 | 0 | 0 | 0 | 1 | 0 | 16 | -945513421
| Online PSC |  | https://podminky.urs.cz/item/CS_URS_2026_02/725291653 | [14 empty] | Online PSC | 2
| VV |  | " viz. půdroys 1.NP a zámečnické výrobky " 3 |  | 3 | [12 empty] | VV | 2 | 2 | True | 1 | ROZPOCET
225 | M | 55431090 | zásobník toaletních papírů nerez D 310mm | kus | 3 |  | 0 | CS ÚRS 2026 02 |  | základní |  | 0 | 0.0005 | 0.0015 | 0 | 0 | 32 | M | 2 |  |  |  | ROZPOCET | 0 | 0 | 0 | 0 | 0 | 1 | 0 | 16 | 1711622857
| VV |  | " viz. půdroys 1.NP a zámečnické výrobky " 3 |  | 3 | [12 empty] | VV | 2 | 2 | True | 1 | ROZPOCET
226 | K | 725291654 | Montáž doplňků zařízení koupelen a záchodů zásobníku papírových ručníků | kus | 3 |  | 0 | CS ÚRS 2026 02 |  | základní |  | 0 | 0 | 0 | 0 | 0 | 16 | K | 2 |  |  |  | ROZPOCET | 0 | 0 | 0 | 0 | 0 | 1 | 0 | 16 | -1011350411
| Online PSC |  | https://podminky.urs.cz/item/CS_URS_2026_02/725291654 | [14 empty] | Online PSC | 2
| VV |  | " viz. půdroys 1.NP a zámečnické výrobky" 3 |  | 3 | [12 empty] | VV | 2 | 2 | True | 1 | ROZPOCET
227 | M | 55431084 | zásobník papírových ručníků skládaných nerezové provedení | kus | 3 |  | 0 | CS ÚRS 2026 02 |  | základní |  | 0 | 0.0005 | 0.0015 | 0 | 0 | 32 | M | 2 |  |  |  | ROZPOCET | 0 | 0 | 0 | 0 | 0 | 1 | 0 | 16 | 1541157645
| VV |  | " viz. půdroys 1.NP a zámečnické výrobky" 3 |  | 3 | [12 empty] | VV | 2 | 2 | True | 1 | ROZPOCET
228 | K | 725291662R033 | Dodávka a montáž doplňků zařízení koupelen a záchodů sedačky do sprchy | kus | 2 |  | 0 | VLASTNÍ |  | základní |  | 0 | 0 | 0 | 0 | 0 | 16 | K | 2 |  |  |  | ROZPOCET | 0 | 0 | 0 | 0 | 0 | 1 | 0 | 16 | -120077205
| VV |  | " viz. půdorys 1.NP a tabulka zámečnických výrobků ozn. z03" 2 |  | 2 | [12 empty] | VV | 2 | 2 | True | 1 | ROZPOCET
229 | K | 725291RP14 | Doplňky zařízení koupelen a záchodů nerezové dávkovač tekutého mýdla | kus | 3 |  | 0 | VLASTNÍ |  | základní |  | 0 | 0.00052 | 0.00156 | 0 | 0 | 16 | K | 2 |  |  |  | ROZPOCET | 0 | 0 | 0 | 0 | 0 | 1 | 0 | 16 | 891171906
| VV |  | " viz. půdroys 1.NP a zámečnické výrobky" 3 |  | 3 | [12 empty] | VV | 2 | 2 | True | 1 | ROZPOCET
230 | K | 725291RP23 | Doplňky zařízení koupelen a záchodů nerezové madlo rovné pevné OSSPO | kus | 2 |  | 0 | VLASTNÍ |  | základní |  | 0 | 0.0008 | 0.0016 | 0 | 0 | 16 | K | 2 |  |  |  | ROZPOCET | 0 | 0 | 0 | 0 | 0 | 1 | 0 | 16 | 1043877222
| VV |  | " viz. půdroys 1.NP a zámečnické výrobky ozn. Z 03" | [14 empty] | VV | 2 | 1 | True | 0 | ROZPOCET
| VV |  | " m.č. 1.38" 2,0 |  | 2 | [12 empty] | VV | 2 | 2 | True | 1 | ROZPOCET
231 | K | 725291RP4 | Doplňky zařízení koupelen a záchodů - háčky na oděvy | kus | 7 |  | 0 | VLASTNÍ |  | základní |  | 0 | 0.00085 | 0.00595 | 0 | 0 | 16 | K | 2 |  |  |  | ROZPOCET | 0 | 0 | 0 | 0 | 0 | 1 | 0 | 16 | -1169758770
| VV |  | " viz. půdroys 1.NP a zámečnické výrobky " 7 |  | 7 | [12 empty] | VV | 2 | 2 | True | 1 | ROZPOCET
232 | K | 725291RP40 | Doplňky zařízení koupelen a záchodů nerezové madlo krakorcové sklopné | kus | 1 |  | 0 | VLASTNÍ |  | základní |  | 0 | 0.0085 | 0.0085 | 0 | 0 | 16 | K | 2 |  |  |  | ROZPOCET | 0 | 0 | 0 | 0 | 0 | 1 | 0 | 16 | 980740195
| VV |  | " viz. půdroys 1.NP a zámečnické výrobky ozn. Z 04" 1 |  | 1 | [12 empty] | VV | 2 | 2 | True | 1 | ROZPOCET
233 | K | 725291RP53 | Doplňky zařízení koupelen a záchodů koš na odpadky | kus | 3 |  | 0 | VLASTNÍ |  | základní |  | 0 | 0.00552 | 0.01656 | 0 | 0 | 16 | K | 2 |  |  |  | ROZPOCET | 0 | 0 | 0 | 0 | 0 | 1 | 0 | 16 | -839838706
| VV |  | " viz. půdroys 1.NP a zámečnické výrobky" 3 |  | 3 | [12 empty] | VV | 2 | 2 | True | 1 | ROZPOCET
234 | K | 998725211 | Přesun hmot pro zařizovací předměty stanovený procentní sazbou (%) z ceny vodorovná dopravní vzdálenost do 50 m s omezením mechanizace v objektech výšky do 6 m | % |  |  | 0 | CS ÚRS 2026 02 |  | základní |  | 0 | 0 | 0 | 0 | 0 | 16 | K | 2 |  |  |  | ROZPOCET | 0 | 0 | 0 | 0 | 0 | 1 | 0 | 16 | -800305251
| Online PSC |  | https://podminky.urs.cz/item/CS_URS_2026_02/998725211 | [14 empty] | Online PSC | 2
| D | 762 | Konstrukce tesařské |  |  |  | 0 |  |  |  |  | 0 |  | 2.8036 |  | 0 | 2 | D | 1 |  |  |  | ROZPOCET | [6 empty] | 0
235 | K | 762083122 | Impregnace řeziva máčením proti dřevokaznému hmyzu, houbám a plísním, třída ohrožení 3 a 4 (dřevo v exteriéru) | m3 | 4.164 |  | 0 | CS ÚRS 2026 02 |  | základní |  | 0 | 0.00189 | 0.00787 | 0 | 0 | 16 | K | 2 |  |  |  | ROZPOCET | 0 | 0 | 0 | 0 | 0 | 1 | 0 | 16 | 138189969
| Online PSC |  | https://podminky.urs.cz/item/CS_URS_2026_02/762083122 | [14 empty] | Online PSC | 2
| VV |  | 1,235+1,249+38,188*0,04*1,10 |  | 4.164 | [12 empty] | VV | 2 | 2 | True | 1 | ROZPOCET
236 | K | 762332642 | Montáž vázaných konstrukcí krovů střech pultových, sedlových, valbových, stanových čtvercového nebo obdélníkového půdorysu z lepených hranolů pomocí tesařských spojů s vyztužením ocelovými spojkami (spojky ve specifikaci) průřezové plochy přes 120 do 224 cm2 | m | 44.1 |  | 0 | CS ÚRS 2026 02 |  | základní |  | 0 | 0 | 0 | 0 | 0 | 16 | K | 2 |  |  |  | ROZPOCET | 0 | 0 | 0 | 0 | 0 | 1 | 0 | 16 | 615429298
| Online PSC |  | https://podminky.urs.cz/item/CS_URS_2026_02/762332642 | [14 empty] | Online PSC | 2
| VV |  | "krokve 120/160" 4,30*9+0,90*2*3 |  | 44.1 | [12 empty] | VV | 2 | 2 | True | 0 | ROZPOCET
| VV |  | "kotvení krokví je součástí zámečnického prvku Z12" | [14 empty] | VV | 2 | 1 | True | 0 | ROZPOCET
| VV |  | Součet |  | 44.1 | [12 empty] | VV | 2 | 4 | True | 1 | ROZPOCET
237 | M | 61223271 | hranol konstrukční KVH lepený průřezu 120x120-280mm pohledový | m3 | 0.931 |  | 0 | CS ÚRS 2026 02 |  | základní |  | 0 | 0.44 | 0.40964 | 0 | 0 | 32 | M | 2 |  |  |  | ROZPOCET | 0 | 0 | 0 | 0 | 0 | 1 | 0 | 16 | -283787821
| VV |  | "včetně povrchové úpravy" | [14 empty] | VV | 2 | 1 | True | 0 | ROZPOCET
| VV |  | "krokve 120/160" (4,30*9+0,90*2*3)*0,12*0,16*1,10 |  | 0.931 | [12 empty] | VV | 2 | 2 | True | 0 | ROZPOCET
| VV |  | Součet |  | 0.931 | [12 empty] | VV | 2 | 4 | True | 1 | ROZPOCET
238 | K | 762341260 | Montáž bednění střech rovných a šikmých sklonu do 60° s vyřezáním otvorů z palubek | m2 | 34.717 |  | 0 | CS ÚRS 2026 02 |  | základní |  | 0 | 0 | 0 | 0 | 0 | 16 | K | 2 |  |  |  | ROZPOCET | 0 | 0 | 0 | 0 | 0 | 1 | 0 | 16 | 275517988
| Online PSC |  | https://podminky.urs.cz/item/CS_URS_2026_02/762341260 | [14 empty] | Online PSC | 2
| VV |  | "ST02 | [14 empty] | VV | 2 | 1 | True | 0 | ROZPOCET
| VV |  | (4,25+0,30)*(7,08+0,25+0,30) |  | 34.717 | [12 empty] | VV | 2 | 2 | True | 1 | ROZPOCET
239 | M | 61191RP77 | palubky podlahové smrk tl 40mm A/B (včetně povrchové úpravy ) P+D, oboustranně hoblované | m2 | 38.188 |  | 0 | VLASTNÍ |  | základní |  | 0 | 0.0196 | 0.74848 | 0 | 0 | 32 | M | 2 |  |  |  | ROZPOCET | 0 | 0 | 0 | 0 | 0 | 1 | 0 | 16 | 1401172027
| VV |  | "ST02 | [14 empty] | VV | 2 | 1 | True | 0 | ROZPOCET
| VV |  | "zajištění rovinosti dle výkresové části PD" | [14 empty] | VV | 2 | 1 | True | 0 | ROZPOCET
| VV |  | (4,25+0,30)*(7,08+0,25+0,30)*1,10 |  | 38.188 | [12 empty] | VV | 2 | 2 | True | 1 | ROZPOCET
240 | K | 762361312 | Konstrukční vrstva pod klempířské prvky pro oplechování horních ploch zdí a nadezdívek (atik) z desek dřevoštěpkových šroubovaných do podkladu, tloušťky desky 22 mm | m2 | 97.343 |  | 0 | CS ÚRS 2026 02 |  | základní |  | 0 | 0.01396 | 1.3589 | 0 | 0 | 16 | K | 2 |  |  |  | ROZPOCET | 0 | 0 | 0 | 0 | 0 | 1 | 0 | 16 | 998582671
| Online PSC |  | https://podminky.urs.cz/item/CS_URS_2026_02/762361312 | [14 empty] | Online PSC | 2
| VV |  | " podkladní vrstva pro oplechování atiky" + | [14 empty] | VV | 2 | 1 | True | 0 | ROZPOCET
| VV |  | 95,00*0,70+13,20*(0,57+1,08) |  | 88.28 | [12 empty] | VV | 2 | 2 | True | 0 | ROZPOCET
| VV |  | (8,7+1,5+2,9+2,5)*0,475+5,80*0,285 |  | 9.063 | [12 empty] | VV | 2 | 2 | True | 0 | ROZPOCET
| VV |  | Součet |  | 97.343 | [12 empty] | VV | 2 | 4 | True | 1 | ROZPOCET
241 | K | 762395000 | Spojovací prostředky krovů, bednění a laťování, nadstřešních konstrukcí svorníky, prkna, hřebíky, pásová ocel, vruty | m3 | 4.164 |  | 0 | CS ÚRS 2026 02 |  | základní |  | 0 | 0.02284 | 0.095106 | 0 | 0 | 16 | K | 2 |  |  |  | ROZPOCET | 0 | 0 | 0 | 0 | 0 | 1 | 0 | 16 | -2119920775
| Online PSC |  | https://podminky.urs.cz/item/CS_URS_2026_02/762395000 | [14 empty] | Online PSC | 2
242 | K | 762951013 | Montáž terasy podkladního roštu, z profilů dřevoplastových nebo hliníkových, osové vzdálenosti podpěr šroubovaných do podkladu, osové vzdálenosti podpěr do 500 mm | m2 | 32.66 |  | 0 | CS ÚRS 2026 02 |  | základní |  | 0 | 8e-05 | 0.0026128 | 0 | 0 | 16 | K | 2 |  |  |  | ROZPOCET | 0 | 0 | 0 | 0 | 0 | 1 | 0 | 16 | -1792066227
| Online PSC |  | https://podminky.urs.cz/item/CS_URS_2026_02/762951013 | [14 empty] | Online PSC | 2
| VV |  | " viz. půdorys 1.NP" | [14 empty] | VV | 2 | 1 | True | 0 | ROZPOCET
| VV |  | "1,27- podlaha venkovní terasy" 32,66 |  | 32.66 | [12 empty] | VV | 2 | 2 | True | 1 | ROZPOCET
243 | K | 762952044 | Montáž terasy nášlapné vrstvy z prken z dřevoplastu spojovaných skrytými spojkami na podkladní rošt dřevoplastový, šířky do 140 mm | m2 | 40.64 |  | 0 | CS ÚRS 2026 02 |  | základní |  | 0 | 0.00059 | 0.023978 | 0 | 0 | 16 | K | 2 |  |  |  | ROZPOCET | 0 | 0 | 0 | 0 | 0 | 1 | 0 | 16 | -1962097924
| Online PSC |  | https://podminky.urs.cz/item/CS_URS_2026_02/762952044 | [14 empty] | Online PSC | 2
| VV |  | " viz. půdorys 1.NP" | [14 empty] | VV | 2 | 1 | True | 0 | ROZPOCET
| VV |  | "1,27- podlaha venkovní terasy" 32,66 |  | 32.66 | [12 empty] | VV | 2 | 2 | True | 0 | ROZPOCET
| VV |  | "sokl ochlazovny" (7,2+4,2)*(0,2+0,5) |  | 7.98 | [12 empty] | VV | 2 | 2 | True | 0 | ROZPOCET
| VV |  | Součet |  | 40.64 | [12 empty] | VV | 2 | 4 | True | 1 | ROZPOCET
244 | K | 762952111 | Montáž terasy nášlapné vrstvy z prken z dřevoplastu spojovaných skrytými spojkami na podkladní rošt ukončovací lišty připevněné šroubováním | m | 43.2 |  | 0 | CS ÚRS 2026 02 |  | základní |  | 0 | 1e-05 | 0.000432 | 0 | 0 | 16 | K | 2 |  |  |  | ROZPOCET | 0 | 0 | 0 | 0 | 0 | 1 | 0 | 16 | -1566201324
| Online PSC |  | https://podminky.urs.cz/item/CS_URS_2026_02/762952111 | [14 empty] | Online PSC | 2
| VV |  | " viz. půdorys 1.NP" | [14 empty] | VV | 2 | 1 | True | 0 | ROZPOCET
| VV |  | "1,27- podlaha venkovní terasy" 21,60*2 |  | 43.2 | [12 empty] | VV | 2 | 2 | True | 1 | ROZPOCET
245 | M | 60791RP55 | prkno terasové dřevoplastové š 137 mm tl 22mm (včetně ukončovacích a lemovacích lišt) | m2 | 46.736 |  | 0 | VLASTNÍ |  | základní |  | 0 | 0.00325 | 0.15189 | 0 | 0 | 32 | M | 2 |  |  |  | ROZPOCET | 0 | 0 | 0 | 0 | 0 | 1 | 0 | 16 | 252985256
| VV |  | " viz. půdorys 1.NP" | [14 empty] | VV | 2 | 1 | True | 0 | ROZPOCET
| VV |  | "1,27- podlaha venkovní terasy" 32,66 |  | 32.66 | [12 empty] | VV | 2 | 2 | True | 0 | ROZPOCET
| VV |  | "sokl ochlazovny" (7,2+4,2)*(0,2+0,5) |  | 7.98 | [12 empty] | VV | 2 | 2 | True | 0 | ROZPOCET
| VV |  | Součet |  | 40.64 | [12 empty] | VV | 2 | 4 | True | 1 | ROZPOCET
| VV |  | 40,64*1,15 'Přepočtené koeficientem množství |  | 46.736 | [12 empty] | VV | 2 | 2 | False | 1 | ROZPOCET
246 | K | 775145121 | Příprava podkladu skládaných podlah plovoucí podkladový systém se zachováním původní podlahy fólie pěnová podkladní z PP se samolepícím překrytím | m2 | 42.458 |  | 0 | CS ÚRS 2026 02 |  | základní |  | 0 | 0.00011 | 0.0046704 | 0 | 0 | 16 | K | 2 |  |  |  | ROZPOCET | 0 | 0 | 0 | 0 | 0 | 1 | 0 | 16 | -1947827746
| Online PSC |  | https://podminky.urs.cz/item/CS_URS_2026_02/775145121 | [14 empty] | Online PSC | 2
| VV |  | " viz. půdorys 1.NP" | [14 empty] | VV | 2 | 1 | True | 0 | ROZPOCET
| VV |  | "1,27- podlaha venkovní terasy" 32,66*1,3 |  | 42.458 | [12 empty] | VV | 2 | 2 | True | 1 | ROZPOCET
247 | K | 998762211 | Přesun hmot pro konstrukce tesařské stanovený procentní sazbou (%) z ceny vodorovná dopravní vzdálenost do 50 m s omezením mechanizace v objektech výšky do 6 m | % |  |  | 0 | CS ÚRS 2026 02 |  | základní |  | 0 | 0 | 0 | 0 | 0 | 16 | K | 2 |  |  |  | ROZPOCET | 0 | 0 | 0 | 0 | 0 | 1 | 0 | 16 | 962304563
| Online PSC |  | https://podminky.urs.cz/item/CS_URS_2026_02/998762211 | [14 empty] | Online PSC | 2
| D | 763 | Konstrukce suché výstavby |  |  |  | 0 |  |  |  |  | 0 |  | 1.3562 |  | 0 | 2 | D | 1 |  |  |  | ROZPOCET | [6 empty] | 0
248 | K | 763131411 | Podhled ze sádrokartonových desek dvouvrstvá zavěšená spodní konstrukce z ocelových profilů CD, UD jednoduše opláštěná deskou standardní A, tl. 12,5 mm, bez izolace | m2 | 9.085 |  | 0 | CS ÚRS 2026 02 |  | základní |  | 0 | 0.0122 | 0.11084 | 0 | 0 | 16 | K | 2 |  |  |  | ROZPOCET | 0 | 0 | 0 | 0 | 0 | 1 | 0 | 16 | -331077639
| Online PSC |  | https://podminky.urs.cz/item/CS_URS_2026_02/763131411 | [14 empty] | Online PSC | 2
| VV |  | " viz. půdorys 1.NP a skladby konstrukcí" | [14 empty] | VV | 2 | 1 | True | 0 | ROZPOCET
| VV |  | "m.č.1,04;1,05;1,09;1,10;1,11;1,12; | [14 empty] | VV | 2 | 1 | True | 0 | ROZPOCET
| VV |  | 1,305+1,35+1,85+1,40+1,78+1,40 |  | 9.085 | [12 empty] | VV | 2 | 2 | True | 1 | ROZPOCET
249 | K | 763131451 | Podhled ze sádrokartonových desek dvouvrstvá zavěšená spodní konstrukce z ocelových profilů CD, UD jednoduše opláštěná deskou impregnovanou H2, tl. 12,5 mm, bez izolace | m2 | 27.172 |  | 0 | CS ÚRS 2026 02 |  | základní |  | 0 | 0.0126 | 0.34237 | 0 | 0 | 16 | K | 2 |  |  |  | ROZPOCET | 0 | 0 | 0 | 0 | 0 | 1 | 0 | 16 | -1509128164
| Online PSC |  | https://podminky.urs.cz/item/CS_URS_2026_02/763131451 | [14 empty] | Online PSC | 2
| VV |  | " viz. půdorys 1.NP a skladby konstrukcí" | [14 empty] | VV | 2 | 1 | True | 0 | ROZPOCET
| VV |  | "m.č.1,02a+1,02b" 1,75*3,404 |  | 5.957 | [12 empty] | VV | 2 | 2 | True | 0 | ROZPOCET
| VV |  | "m.č.1,07" 2,50*0,60 |  | 1.5 | [12 empty] | VV | 2 | 2 | True | 0 | ROZPOCET
| VV |  | "1,08" 2,50*1,50/2 |  | 1.875 | [12 empty] | VV | 2 | 2 | True | 0 | ROZPOCET
| VV |  | "1,13;1,14;1,25;1,26" 5,20+1,67+4,73+6,24 |  | 17.84 | [12 empty] | VV | 2 | 2 | True | 0 | ROZPOCET
| VV |  | Součet |  | 27.172 | [12 empty] | VV | 2 | 4 | True | 1 | ROZPOCET
250 | K | 763135201 | Montáž sádrokartonového podhledu lamelového šířky do 2400 mm (chodbový systém) samonosného, demontovatelného polozapuštěného | m2 | 112.83 |  | 0 | CS ÚRS 2026 02 |  | základní |  | 0 | 0.00357 | 0.4028 | 0 | 0 | 16 | K | 2 |  |  |  | ROZPOCET | 0 | 0 | 0 | 0 | 0 | 1 | 0 | 16 | 760835508
| Online PSC |  | https://podminky.urs.cz/item/CS_URS_2026_02/763135201 | [14 empty] | Online PSC | 2
| VV |  | "1.NP." | [14 empty] | VV | 2 | 1 | True | 0 | ROZPOCET
| VV |  | "m.č.1,15;1,16;1,24; | [14 empty] | VV | 2 | 1 | True | 0 | ROZPOCET
| VV |  | 82,87+26,33+3,63 |  | 112.83 | [12 empty] | VV | 2 | 2 | True | 1 | ROZPOCET
251 | M | 361017R31 | panel akustický bez rámu s rovnou hranou velikosti 1800 x 300 x 40 mm (podrobný popis dle podhledu S04) | m2 | 118.472 |  | 0 | VLASTNÍ |  | základní |  | 0 | 0.0009 | 0.10662 | 0 | 0 | 32 | M | 2 |  |  |  | ROZPOCET | 0 | 0 | 0 | 0 | 0 | 1 | 0 | 16 | -1116482367
| VV |  | "1.NP." | [14 empty] | VV | 2 | 1 | True | 0 | ROZPOCET
| VV |  | "m.č.1,15;1,16;1,24; | [14 empty] | VV | 2 | 1 | True | 0 | ROZPOCET
| VV |  | 82,87+26,33+3,63 |  | 112.83 | [12 empty] | VV | 2 | 2 | True | 1 | ROZPOCET
| VV |  | 112,83*1,05 'Přepočtené koeficientem množství |  | 118.472 | [12 empty] | VV | 2 | 2 | False | 1 | ROZPOCET
252 | K | 763172324 | Montáž dvířek pro konstrukce ze sádrokartonových desek revizních jednoplášťových pro příčky a předsazené stěny velikost (šxv) 500 x 500 mm | kus | 9 |  | 0 | CS ÚRS 2026 02 |  | základní |  | 0 | 3e-05 | 0.00027 | 0 | 0 | 16 | K | 2 |  |  |  | ROZPOCET | 0 | 0 | 0 | 0 | 0 | 1 | 0 | 16 | 989621030
| Online PSC |  | https://podminky.urs.cz/item/CS_URS_2026_02/763172324 | [14 empty] | Online PSC | 2
| VV |  | " viz. půdorys 1.NP" | [14 empty] | VV | 2 | 1 | True | 0 | ROZPOCET
| VV |  | " revizní dvířka v podhledu" 9,0 |  | 9 | [12 empty] | VV | 2 | 2 | True | 1 | ROZPOCET
253 | M | 59030713.R | dvířka revizní jednokřídlá s automatickým zámkem 500x500mm ( včetně rámu a povrchové úpravy) | kus | 9 |  | 0 | VLASTNÍ |  | základní |  | 0 | 0.0032 | 0.0288 | 0 | 0 | 32 | M | 2 |  |  |  | ROZPOCET | 0 | 0 | 0 | 0 | 0 | 1 | 0 | 16 | 1943775080
254 | K | 763431031 | Montáž podhledu minerálního včetně zavěšeného roštu skrytého s panely vyjímatelnými jakékoliv velikosti panelů | m2 | 40.223 |  | 0 | CS ÚRS 2026 02 |  | základní |  | 0 | 0.00406 | 0.16331 | 0 | 0 | 16 | K | 2 |  |  |  | ROZPOCET | 0 | 0 | 0 | 0 | 0 | 1 | 0 | 16 | 2036164406
| Online PSC |  | https://podminky.urs.cz/item/CS_URS_2026_02/763431031 | [14 empty] | Online PSC | 2
| VV |  | "1.NP." | [14 empty] | VV | 2 | 1 | True | 0 | ROZPOCET
| VV |  | "S03" | [14 empty] | VV | 2 | 1 | True | 0 | ROZPOCET
| VV |  | "m.č. 1,01;1,02a;1,03;1,07" | [14 empty] | VV | 2 | 1 | True | 0 | ROZPOCET
| VV |  | 8,92+2,871*3,404+12,31+9,22 |  | 40.223 | [12 empty] | VV | 2 | 2 | True | 1 | ROZPOCET
255 | M | 7631017R32 | kazetový minerální podhled akustický hygienická úprava, barva bílá 500, 600x600x20mm (podrobný popis výkres podhledů ) | m2 | 60.858 |  | 0 | VLASTNÍ |  | základní |  | 0 | 0.0031 | 0.18866 | 0 | 0 | 32 | M | 2 |  |  |  | ROZPOCET | 0 | 0 | 0 | 0 | 0 | 1 | 0 | 16 | -534327203
| VV |  | (40,223+15,102)*1,10 |  | 60.858 | [12 empty] | VV | 2 | 2 | True | 1 | ROZPOCET
256 | K | 763431061R21 | Montáž podhledu minerálního obložení výškového rozdílu stropní konstrukci připevňovaného šroubováním, velikosti panelů do 0,36 m2 | m2 | 15.102 |  | 0 | VLASTNÍ |  | základní |  | 0 | 9e-05 | 0.0013592 | 0 | 0 | 16 | K | 2 |  |  |  | ROZPOCET | 0 | 0 | 0 | 0 | 0 | 1 | 0 | 16 | 148162259
| VV |  | "1.NP." | [14 empty] | VV | 2 | 1 | True | 0 | ROZPOCET
| VV |  | "S03" | [14 empty] | VV | 2 | 1 | True | 0 | ROZPOCET
| VV |  | "m.č. 1,01;1,02a;1,03;1,07" | [14 empty] | VV | 2 | 1 | True | 0 | ROZPOCET
| VV |  | (3,30+1,75)*0,60 |  | 3.03 | [12 empty] | VV | 2 | 2 | True | 0 | ROZPOCET
| VV |  | 3,404*0,60 |  | 2.042 | [12 empty] | VV | 2 | 2 | True | 0 | ROZPOCET
| VV |  | (6,80+2,70*2+0,60)*0,60 |  | 7.68 | [12 empty] | VV | 2 | 2 | True | 0 | ROZPOCET
| VV |  | 2,50*0,94 |  | 2.35 | [12 empty] | VV | 2 | 2 | True | 0 | ROZPOCET
| VV |  | Součet |  | 15.102 | [12 empty] | VV | 2 | 4 | True | 1 | ROZPOCET
257 | K | 763431201 | Montáž podhledu minerálního napojení na stěnu lištou obvodovou | m | 55.766 |  | 0 | CS ÚRS 2026 02 |  | základní |  | 0 | 0.0002 | 0.011153 | 0 | 0 | 16 | K | 2 |  |  |  | ROZPOCET | 0 | 0 | 0 | 0 | 0 | 1 | 0 | 16 | 128960467
| Online PSC |  | https://podminky.urs.cz/item/CS_URS_2026_02/763431201 | [14 empty] | Online PSC | 2
| VV |  | "1.NP." | [14 empty] | VV | 2 | 1 | True | 0 | ROZPOCET
| VV |  | "S03" | [14 empty] | VV | 2 | 1 | True | 0 | ROZPOCET
| VV |  | "m.č. 1,01;1,02a;1,03;1,07" | [14 empty] | VV | 2 | 1 | True | 0 | ROZPOCET
| VV |  | 14,90+2,871*2+3,404+18,85+12,87 |  | 55.766 | [12 empty] | VV | 2 | 2 | True | 1 | ROZPOCET
258 | K | 763RP60 | Soustava systémových zaoblených segmentů stěnových, stropní prvky pro jednotlivé sprchy, spádové podlahové prvky pro sprchy | soubor | 8 |  | 0 | VLASTNÍ |  | základní |  | 0 | 0 | 0 | 0 | 0 | 16 | K | 2 |  |  |  | ROZPOCET | 0 | 0 | 0 | 0 | 0 | 1 | 0 | 16 | -1877572174
| VV |  | "viz. tabulka ostatní výrobky a projektová dokumentace" | [14 empty] | VV | 2 | 1 | True | 0 | ROZPOCET
| VV |  | "systémové kopmletní řešení sprch viz. půdorys 1.NP " 8 |  | 8 | [12 empty] | VV | 2 | 2 | True | 1 | ROZPOCET
| VV |  | "m.č. 1.20, 1.21, 1.22, 1.23" | [14 empty] | VV | 2 | 1 | True | 0 | ROZPOCET
259 | K | 763RP61 | Soustava systémových segmentů stěnových, podlahových pro ochlazovací bazén ( včetně voděodolného podlahového prvku se spádem a integrovanou bodovou vpustí) | kus | 1 |  | 0 | VLASTNÍ |  | základní |  | 0 | 0 | 0 | 0 | 0 | 16 | K | 2 |  |  |  | ROZPOCET | 0 | 0 | 0 | 0 | 0 | 1 | 0 | 16 | 94766788
| VV |  | "viz. tabulka ostatní výrobky a projektová dokumentace půdorys 1.NP a řezy" | [14 empty] | VV | 2 | 1 | True | 0 | ROZPOCET
| VV |  | "systémové kopmletní řešení ochlazovacího bazénu viz. půdorys 1.NP " 1,0 |  | 1 | [12 empty] | VV | 2 | 2 | True | 1 | ROZPOCET
| VV |  | "m.č. 1.26" | [14 empty] | VV | 2 | 1 | True | 0 | ROZPOCET
260 | K | 763RP62 | Soustava systémových segmentů stěnových, stropních pro vodní prvek + dokončovací práce (kompletní systémového řešení) | kus | 1 |  | 0 | VLASTNÍ |  | základní |  | 0 | 0 | 0 | 0 | 0 | 16 | K | 2 |  |  |  | ROZPOCET | 0 | 0 | 0 | 0 | 0 | 1 | 0 | 16 | 1598515654
| VV |  | " projektová dokumentace půdorys 1.NP a řezy" | [14 empty] | VV | 2 | 1 | True | 0 | ROZPOCET
| VV |  | "podrobnosti viz. výkre č. 12 - Vodní prvek" | [14 empty] | VV | 2 | 1 | True | 0 | ROZPOCET
| VV |  | "systémové řešení konstrukce, obkladů, detailů, estetických prvků, " 1,0 |  | 1 | [12 empty] | VV | 2 | 2 | True | 1 | ROZPOCET
| VV |  | "včetně dekoračního kameniva , ozaoblení, izolace" | [14 empty] | VV | 2 | 1 | True | 0 | ROZPOCET
261 | K | 998763411 | Přesun hmot pro konstrukce montované z desek sádrokartonových, sádrovláknitých, cementovláknitých nebo cementových stanovený procentní sazbou (%) z ceny vodorovná dopravní vzdálenost do 50 m s omezením mechanizace v objektech výšky do 6 m | % |  |  | 0 | CS ÚRS 2026 02 |  | základní |  | 0 | 0 | 0 | 0 | 0 | 16 | K | 2 |  |  |  | ROZPOCET | 0 | 0 | 0 | 0 | 0 | 1 | 0 | 16 | 1457159540
| Online PSC |  | https://podminky.urs.cz/item/CS_URS_2026_02/998763411 | [14 empty] | Online PSC | 2
| D | 764 | Konstrukce klempířské |  |  |  | 0 |  |  |  |  | 0 |  | 0.85499 |  | 0 | 2 | D | 1 |  |  |  | ROZPOCET | [6 empty] | 0
262 | K | 764206107 | Montáž oplechování parapetů rovných, bez rohů, rozvinuté šířky přes 400 mm | m | 21.45 |  | 0 | CS ÚRS 2026 02 |  | základní |  | 0 | 7e-05 | 0.0015015 | 0 | 0 | 16 | K | 2 |  |  |  | ROZPOCET | 0 | 0 | 0 | 0 | 0 | 1 | 0 | 16 | -1403536341
| Online PSC |  | https://podminky.urs.cz/item/CS_URS_2026_02/764206107 | [14 empty] | Online PSC | 2
| VV |  | "Odkaz K 1-5" | [14 empty] | VV | 2 | 1 | True | 0 | ROZPOCET
| VV |  | 8,75+1,50+2,90+2,50+5,80 |  | 21.45 | [12 empty] | VV | 2 | 2 | True | 1 | ROZPOCET
263 | M | 416300543R22 | Parapet venkovní hliníkový š. 475 mm tmavý elox | m | 15.6 |  | 0 | VLASTNÍ |  | základní |  | 0 | 0.00064 | 0.009984 | 0 | 0 | 32 | M | 2 |  |  |  | ROZPOCET | 0 | 0 | 0 | 0 | 0 | 1 | 0 | 16 | -731892680
| VV |  | 8,7+1,5+2,9+2,5 |  | 15.6 | [12 empty] | VV | 2 | 2 | True | 1 | ROZPOCET
264 | M | 41630054R24 | Parapet venkovní hliníkový r.š.285 mm tmavý elox | m | 5.8 |  | 0 | VLASTNÍ |  | základní |  | 0 | 0.00064 | 0.003712 | 0 | 0 | 32 | M | 2 |  |  |  | ROZPOCET | 0 | 0 | 0 | 0 | 0 | 1 | 0 | 16 | 1947976808
| VV |  | 5,80 |  | 5.8 | [12 empty] | VV | 2 | 2 | True | 1 | ROZPOCET
265 | M | 41630060R23 | Krytka dlouhá oboustranná rš 475 mm hliníková dle barvy parapetu | kus | 5 |  | 0 | VLASTNÍ |  | základní |  | 0 | 4e-05 | 0.0002 | 0 | 0 | 32 | M | 2 |  |  |  | ROZPOCET | 0 | 0 | 0 | 0 | 0 | 1 | 0 | 16 | -1421688663
| VV |  | 5 |  | 5 | [12 empty] | VV | 2 | 2 | True | 1 | ROZPOCET
266 | M | 41630060R25 | Krytka dlouhá oboustranná rš 285 mm hliníková dle barvy parapetu | kus | 1 |  | 0 | VLASTNÍ |  | základní |  | 0 | 4e-05 | 4e-05 | 0 | 0 | 32 | M | 2 |  |  |  | ROZPOCET | 0 | 0 | 0 | 0 | 0 | 1 | 0 | 16 | 756998323
| VV |  | 1 |  | 1 | [12 empty] | VV | 2 | 2 | True | 1 | ROZPOCET
267 | K | 764242430 | Oplechování střešních prvků z titanzinkového předzvětralého plechu okapu okapovým plechem střechy rovné rš 120 mm | m | 8.2 |  | 0 | CS ÚRS 2026 02 |  | základní |  | 0 | 0.00085 | 0.00697 | 0 | 0 | 16 | K | 2 |  |  |  | ROZPOCET | 0 | 0 | 0 | 0 | 0 | 1 | 0 | 16 | 1103742997
| Online PSC |  | https://podminky.urs.cz/item/CS_URS_2026_02/764242430 | [14 empty] | Online PSC | 2
268 | K | 764242433 | Oplechování střešních prvků z titanzinkového předzvětralého plechu okapu okapovým plechem střechy rovné rš 250 mm | m | 8.2 |  | 0 | CS ÚRS 2026 02 |  | základní |  | 0 | 0.00151 | 0.012382 | 0 | 0 | 16 | K | 2 |  |  |  | ROZPOCET | 0 | 0 | 0 | 0 | 0 | 1 | 0 | 16 | -2096688512
| Online PSC |  | https://podminky.urs.cz/item/CS_URS_2026_02/764242433 | [14 empty] | Online PSC | 2
269 | K | 764243438R27 | Oplechování z titanzinkového předzvětralého plechu dilatace vícedílná rš 2 x 200 mm | m | 27.2 |  | 0 | VLASTNÍ |  | základní |  | 0 | 0.00445 | 0.12104 | 0 | 0 | 16 | K | 2 |  |  |  | ROZPOCET | 0 | 0 | 0 | 0 | 0 | 1 | 0 | 16 | 111043036
| VV |  | "odkaz K11;K12 | [14 empty] | VV | 2 | 1 | True | 0 | ROZPOCET
| VV |  | 12,20+15 |  | 27.2 | [12 empty] | VV | 2 | 2 | True | 1 | ROZPOCET
270 | K | 764243439.R26 | Oplechování střešních prvků z titanzinkového předzvětralého plechu střešní dilatace vícedílná rš 570 + 1080mm | m | 13.2 |  | 0 | VLASTNÍ |  | základní |  | 0 | 0.00474 | 0.062568 | 0 | 0 | 16 | K | 2 |  |  |  | ROZPOCET | 0 | 0 | 0 | 0 | 0 | 1 | 0 | 16 | 1366056158
| VV |  | "Odkaz K07" 13,20 |  | 13.2 | [12 empty] | VV | 2 | 2 | True | 1 | ROZPOCET
271 | K | 764244411 | Oplechování horních ploch zdí a nadezdívek (atik) z titanzinkového předzvětralého plechu mechanicky kotvené přes rš 800 mm | m2 | 105.45 |  | 0 | CS ÚRS 2026 02 |  | základní |  | 0 | 0.00537 | 0.56627 | 0 | 0 | 16 | K | 2 |  |  |  | ROZPOCET | 0 | 0 | 0 | 0 | 0 | 1 | 0 | 16 | 161681873
| Online PSC |  | https://podminky.urs.cz/item/CS_URS_2026_02/764244411 | [14 empty] | Online PSC | 2
| VV |  | " viz. půdorys střechy a tabulka klempířských výrobků" | [14 empty] | VV | 2 | 1 | True | 0 | ROZPOCET
| VV |  | " ozn. K 06" 95,0*1,11 |  | 105.45 | [12 empty] | VV | 2 | 2 | True | 1 | ROZPOCET
272 | K | 764342405 | Lemování zdí z titanzinkového předzvětralého plechu spodní s formováním do tvaru krytiny rovných, střech s krytinou prejzovou nebo vlnitou rš 400 mm | m | 8.05 |  | 0 | CS ÚRS 2026 02 |  | základní |  | 0 | 0.00236 | 0.018998 | 0 | 0 | 16 | K | 2 |  |  |  | ROZPOCET | 0 | 0 | 0 | 0 | 0 | 1 | 0 | 16 | -580930328
| Online PSC |  | https://podminky.urs.cz/item/CS_URS_2026_02/764342405 | [14 empty] | Online PSC | 2
| VV |  | " viz. půdorys střechy a tabulka klempířských výrobků" | [14 empty] | VV | 2 | 1 | True | 0 | ROZPOCET
| VV |  | " ozn. K 05" 8,05 |  | 8.05 | [12 empty] | VV | 2 | 2 | True | 1 | ROZPOCET
273 | K | 764541405 | Žlab podokapní z titanzinkového předzvětralého plechu půlkruhový včetně háků a čel rš 330 mm | m | 8.2 |  | 0 | CS ÚRS 2026 02 |  | základní |  | 0 | 0.00286 | 0.023452 | 0 | 0 | 16 | K | 2 |  |  |  | ROZPOCET | 0 | 0 | 0 | 0 | 0 | 1 | 0 | 16 | 722850154
| Online PSC |  | https://podminky.urs.cz/item/CS_URS_2026_02/764541405 | [14 empty] | Online PSC | 2
| VV |  | "K09" 8,20 |  | 8.2 | [12 empty] | VV | 2 | 2 | True | 1 | ROZPOCET
274 | K | 764548423 | Svod z titanzinkového předzvětralého plechu včetně objímek, kolen a odskoků kruhový, průměru 100 mm | m | 12.5 |  | 0 | CS ÚRS 2026 02 |  | základní |  | 0 | 0.00223 | 0.027875 | 0 | 0 | 16 | K | 2 |  |  |  | ROZPOCET | 0 | 0 | 0 | 0 | 0 | 1 | 0 | 16 | 490521994
| Online PSC |  | https://podminky.urs.cz/item/CS_URS_2026_02/764548423 | [14 empty] | Online PSC | 2
| VV |  | "K10" 12,50 |  | 12.5 | [12 empty] | VV | 2 | 2 | True | 1 | ROZPOCET
275 | K | 998764211 | Přesun hmot pro konstrukce klempířské stanovený procentní sazbou (%) z ceny vodorovná dopravní vzdálenost do 50 m základní v objektech výšky do 6 m | % |  |  | 0 | CS ÚRS 2026 02 |  | základní |  | 0 | 0 | 0 | 0 | 0 | 16 | K | 2 |  |  |  | ROZPOCET | 0 | 0 | 0 | 0 | 0 | 1 | 0 | 16 | -801625563
| Online PSC |  | https://podminky.urs.cz/item/CS_URS_2026_02/998764211 | [14 empty] | Online PSC | 2
| D | 766 | Konstrukce truhlářské |  |  |  | 0 |  |  |  |  | 0 |  | 0.24933 |  | 0.72832 | 2 | D | 1 |  |  |  | ROZPOCET | [6 empty] | 0
276 | K | 766121RP69 | Dodávka a montáž dřevěné venkovní zástěny u venkovní terasy s dveřmi ( včetně nosné konstrukce a finalní povrchové úpravy, kotevnách prvků) | m2 | 61.48 |  | 0 | VLASTNÍ |  | základní |  | 0 | 0 | 0 | 0 | 0 | 16 | K | 2 |  |  |  | ROZPOCET | 0 | 0 | 0 | 0 | 0 | 1 | 0 | 16 | -120328423
| VV |  | " viz. půdorys 1.NP a řezy , pohledy" | [14 empty] | VV | 2 | 1 | True | 0 | ROZPOCET
| VV |  | " bude použito tepelně opracované dřevo určené pro venkovní prostředí" | [14 empty] | VV | 2 | 1 | True | 0 | ROZPOCET
| VV |  | " včetně dveří s panikovou klikou" | [14 empty] | VV | 2 | 1 | True | 0 | ROZPOCET
| VV |  | (4,4+7,2)*5,3 |  | 61.48 | [12 empty] | VV | 2 | 2 | True | 1 | ROZPOCET
277 | K | 766411821 | Demontáž obložení stěn palubkami | m2 | 34.1 |  | 0 | CS ÚRS 2026 02 |  | základní |  | 0 | 0 | 0 | 0.01098 | 0.37442 | 4 | K | 2 |  |  |  | ROZPOCET | 0 | 0 | 0 | 0 | 0 | 1 | 0 | 4 | 1218018284
| Online PSC |  | https://podminky.urs.cz/item/CS_URS_2026_02/766411821 | [14 empty] | Online PSC | 2
| VV |  | " demontáž obkladu stávající stěny bazénu" 6,2*(4,5+1,0) |  | 34.1 | [12 empty] | VV | 2 | 2 | True | 1 | ROZPOCET
278 | K | 766411822 | Demontáž obložení stěn podkladových roštů | m2 | 34.1 |  | 0 | CS ÚRS 2026 02 |  | základní |  | 0 | 0 | 0 | 0.008 | 0.2728 | 16 | K | 2 |  |  |  | ROZPOCET | 0 | 0 | 0 | 0 | 0 | 1 | 0 | 16 | 1708797260
| Online PSC |  | https://podminky.urs.cz/item/CS_URS_2026_02/766411822 | [14 empty] | Online PSC | 2
| VV |  | " demontáž obkladu stávající stěny bazénu" 6,2*(4,5+1,0) |  | 34.1 | [12 empty] | VV | 2 | 2 | True | 1 | ROZPOCET
279 | K | 766411RP52 | Oprava obložení stěn podkladových roštů (úprava stávajícího obkladu v místě napojení nové stavby) | m2 | 6.2 |  | 0 | VLASTNÍ |  | základní |  | 0 | 0 | 0 | 0.008 | 0.0496 | 16 | K | 2 |  |  |  | ROZPOCET | 0 | 0 | 0 | 0 | 0 | 1 | 0 | 16 | 1785805691
| VV |  | " demontáž obkladu stávající stěny bazénu, úprava, oprava a zpětná montáž včetně materiálu" 6,2*1,0 |  | 6.2 | [12 empty] | VV | 2 | 2 | True | 1 | ROZPOCET
280 | K | 766660001 | Montáž dveřních křídel dřevěných nebo plastových otevíravých do ocelové zárubně povrchově upravených jednokřídlových, šířky do 800 mm | kus | 6 |  | 0 | CS ÚRS 2026 02 |  | základní |  | 0 | 0 | 0 | 0 | 0 | 16 | K | 2 |  |  |  | ROZPOCET | 0 | 0 | 0 | 0 | 0 | 1 | 0 | 16 | -1716020700
| Online PSC |  | https://podminky.urs.cz/item/CS_URS_2026_02/766660001 | [14 empty] | Online PSC | 2
| VV |  | " viz. půdoryd 1.NP " | [14 empty] | VV | 2 | 1 | True | 0 | ROZPOCET
| VV |  | "nové dveře" | [14 empty] | VV | 2 | 1 | True | 0 | ROZPOCET
| VV |  | "700/1970" 1 |  | 1 | [12 empty] | VV | 2 | 2 | True | 0 | ROZPOCET
| VV |  | "800/1970" 5 |  | 5 | [12 empty] | VV | 2 | 2 | True | 0 | ROZPOCET
| VV |  | Součet |  | 6 | [12 empty] | VV | 2 | 4 | True | 1 | ROZPOCET
281 | M | 61162RP1 | dveře vnitřní plné 1křídlé 700x1970mm určené do vlhkého prostředí ( viz.tabulka vnitřních dveří ozn. T04) | kus | 1 |  | 0 | VLASTNÍ |  | základní |  | 0 | 0.0155 | 0.0155 | 0 | 0 | 32 | M | 2 |  |  |  | ROZPOCET | 0 | 0 | 0 | 0 | 0 | 1 | 0 | 16 | -663435121
| VV |  | "včetně kování, podlahových lišt" | [14 empty] | VV | 2 | 1 | True | 0 | ROZPOCET
| VV |  | " odkaz T04" 1 |  | 1 | [12 empty] | VV | 2 | 2 | True | 1 | ROZPOCET
282 | M | 61162857 | dveře vnitřní plné 1křídlé 800x1970mm určené do vlhkého a mokrého prostředí ( viz.tabulka vnitřních dveří ozn. T03) | kus | 2 |  | 0 | VLASTNÍ |  | základní |  | 0 | 0.0165 | 0.033 | 0 | 0 | 32 | M | 2 |  |  |  | ROZPOCET | 0 | 0 | 0 | 0 | 0 | 1 | 0 | 16 | -1551673377
| VV |  | "včetně kování, podlahových lišt" | [14 empty] | VV | 2 | 1 | True | 0 | ROZPOCET
| VV |  | " viz. montáž" 2 |  | 2 | [12 empty] | VV | 2 | 2 | True | 1 | ROZPOCET
283 | M | 61162857.1 | dveře vnitřní plné 1křídlé 800x1970mm určené do vlhkého a mokrého prostředí ( viz.tabulka vnitřních dveří ozn. T02) | kus | 3 |  | 0 | VLASTNÍ |  | základní |  | 0 | 0.0165 | 0.0495 | 0 | 0 | 32 | M | 2 |  |  |  | ROZPOCET | 0 | 0 | 0 | 0 | 0 | 1 | 0 | 16 | 1856958988
| VV |  | "včetně kování, podlahových lišt" | [14 empty] | VV | 2 | 1 | True | 0 | ROZPOCET
| VV |  | " viz. montáž" 3 |  | 3 | [12 empty] | VV | 2 | 2 | True | 1 | ROZPOCET
284 | K | 766660002 | Montáž dveřních křídel dřevěných nebo plastových otevíravých do ocelové zárubně povrchově upravených jednokřídlových, šířky přes 800 mm | kus | 3 |  | 0 | CS ÚRS 2026 02 |  | základní |  | 0 | 0 | 0 | 0 | 0 | 16 | K | 2 |  |  |  | ROZPOCET | 0 | 0 | 0 | 0 | 0 | 1 | 0 | 16 | -1614888721
| Online PSC |  | https://podminky.urs.cz/item/CS_URS_2026_02/766660002 | [14 empty] | Online PSC | 2
| VV |  | " viz. půdorys 1.NP " | [14 empty] | VV | 2 | 1 | True | 0 | ROZPOCET
| VV |  | "nové dveře" | [14 empty] | VV | 2 | 1 | True | 0 | ROZPOCET
| VV |  | "900/1970" 3 |  | 3 | [12 empty] | VV | 2 | 2 | True | 1 | ROZPOCET
285 | M | 61160RP2 | dveře vnitřní plné 1křídlé 900x1970mm určené do vlhkého a mokrého prostředí ( viz.tabulka vnitřních dveří ozn. T01) | kus | 3 |  | 0 | VLASTNÍ |  | základní |  | 0 | 0.0175 | 0.0525 | 0 | 0 | 32 | M | 2 |  |  |  | ROZPOCET | 0 | 0 | 0 | 0 | 0 | 1 | 0 | 16 | -1786531786
| VV |  | "včetně kování, podlahových lišt" | [14 empty] | VV | 2 | 1 | True | 0 | ROZPOCET
| VV |  | " viz. montáž" 3 |  | 3 | [12 empty] | VV | 2 | 2 | True | 1 | ROZPOCET
286 | K | 766663912 | Oprava dveřních křídel dřevěných vyřezání otvoru v dveřních křídlech pro zasklení nebo větrání z tvrdého dřeva | kus | 9 |  | 0 | CS ÚRS 2026 02 |  | základní |  | 0 | 0 | 0 | 0.0035 | 0.0315 | 16 | K | 2 |  |  |  | ROZPOCET | 0 | 0 | 0 | 0 | 0 | 1 | 0 | 16 | 1405928315
| Online PSC |  | https://podminky.urs.cz/item/CS_URS_2026_02/766663912 | [14 empty] | Online PSC | 2
| VV |  | " viz. půdorys 1.NP " 9 |  | 9 | [12 empty] | VV | 2 | 2 | True | 1 | ROZPOCET
287 | K | 766694116 | Montáž ostatních truhlářských konstrukcí parapetních desek dřevěných nebo plastových šířky do 300 mm | m | 16.55 |  | 0 | CS ÚRS 2026 02 |  | základní |  | 0 | 0 | 0 | 0 | 0 | 16 | K | 2 |  |  |  | ROZPOCET | 0 | 0 | 0 | 0 | 0 | 1 | 0 | 16 | 637314687
| Online PSC |  | https://podminky.urs.cz/item/CS_URS_2026_02/766694116 | [14 empty] | Online PSC | 2
| VV |  | 1,40*2+1,25+3,75*2+5,00 |  | 16.55 | [12 empty] | VV | 2 | 2 | True | 1 | ROZPOCET
288 | M | 60794103 | parapet dřevotřískový vnitřní povrch laminátový š 300mm | m | 16.55 |  | 0 | CS ÚRS 2026 02 |  | základní |  | 0 | 0.005 | 0.08275 | 0 | 0 | 32 | M | 2 |  |  |  | ROZPOCET | 0 | 0 | 0 | 0 | 0 | 1 | 0 | 16 | -1725970539
| VV |  | " viz. montáž " | [14 empty] | VV | 2 | 1 | True | 0 | ROZPOCET
| VV |  | 1,40*2+1,25+3,75*2+5,00 |  | 16.55 | [12 empty] | VV | 2 | 2 | True | 1 | ROZPOCET
289 | M | 60794121 | koncovka PVC k parapetním dřevotřískovým deskám 600mm | kus | 18 |  | 0 | CS ÚRS 2026 02 |  | základní |  | 0 | 6e-05 | 0.00108 | 0 | 0 | 32 | M | 2 |  |  |  | ROZPOCET | 0 | 0 | 0 | 0 | 0 | 1 | 0 | 16 | 296466319
| VV |  | " viz. montáž + ztratné" 9*2 |  | 18 | [12 empty] | VV | 2 | 2 | True | 1 | ROZPOCET
290 | K | 766821121R71 | Montáž nábytku skříně šatní jednokřídlové pro hasící přístroje | kus | 3 |  | 0 | VLASTNÍ |  | základní |  | 0 | 0 | 0 | 0 | 0 | 16 | K | 2 |  |  |  | ROZPOCET | 0 | 0 | 0 | 0 | 0 | 1 | 0 | 16 | -1031756828
| VV |  | "viz. tabulka ostatních výrobků" 3 |  | 3 | [12 empty] | VV | 2 | 2 | True | 1 | ROZPOCET
291 | M | 449831311 | skříňka jednokřídlová na RHP | kus | 3 |  | 0 | VLASTNÍ |  | základní |  | 0 | 0.005 | 0.015 | 0 | 0 | 32 | M | 2 |  |  |  | ROZPOCET | 0 | 0 | 0 | 0 | 0 | 1 | 0 | 16 | -937664607
| VV |  | " viz. tabulka ostatních výrobků" 3 |  | 3 | [12 empty] | VV | 2 | 2 | True | 1 | ROZPOCET
292 | K | 998766211 | Přesun hmot pro konstrukce truhlářské stanovený procentní sazbou (%) z ceny vodorovná dopravní vzdálenost do 50 m s omezením mechanizace v objektech výšky do 6 m | % |  |  | 0 | CS ÚRS 2026 02 |  | základní |  | 0 | 0 | 0 | 0 | 0 | 16 | K | 2 |  |  |  | ROZPOCET | 0 | 0 | 0 | 0 | 0 | 1 | 0 | 16 | -1658488358
| Online PSC |  | https://podminky.urs.cz/item/CS_URS_2026_02/998766211 | [14 empty] | Online PSC | 2
| D | 767 | Konstrukce zámečnické |  |  |  | 0 |  |  |  |  | 0 |  | 1.1998 |  | 0 | 2 | D | 1 |  |  |  | ROZPOCET | [6 empty] | 0
293 | K | 767164R44 | Odkaz z 11: Dodávka a montáž madla včetně kotevního sloupku pro Kneipův chodník nerezové (dle zámečnických tabulek a detailu) | kus | 1 |  | 0 | VLASTNÍ |  | základní |  | 0 | 0.00028 | 0.00028 | 0 | 0 | 16 | K | 2 |  |  |  | ROZPOCET | 0 | 0 | 0 | 0 | 0 | 1 | 0 | 16 | -1529839029
| VV |  | " viz. tabulka zámečnických výrobků a výkresů doplňkových" 1 |  | 1 | [12 empty] | VV | 2 | 2 | True | 1 | ROZPOCET
| VV |  | "předpokládaná hmotnost 51,2 kg" | [14 empty] | VV | 2 | 1 | True | 0 | ROZPOCET
294 | K | 767164R45 | Odkaz z 12: Dodávka a montáž ocelové konstrukce ochlazovny (sloupek, vaznice, kotevní desky) (dle tabulky a detailu) | kg | 771.2 |  | 0 | VLASTNÍ |  | základní |  | 0 | 0.00028 | 0.21594 | 0 | 0 | 16 | K | 2 |  |  |  | ROZPOCET | 0 | 0 | 0 | 0 | 0 | 1 | 0 | 16 | -1813092694
| VV |  | "včetně povrchové úpravy, detailů kotvení, dílenského zpracování a dokumentace" | [14 empty] | VV | 2 | 1 | True | 0 | ROZPOCET
| VV |  | "dílenská výroba, montáž a dodávka materiálu" | [14 empty] | VV | 2 | 1 | True | 0 | ROZPOCET
| VV |  | " podrobnosti viz. PD a tabulka zámečnických výrobků" | [14 empty] | VV | 2 | 1 | True | 0 | ROZPOCET
| VV |  | "hmotnost dle PD " 771,2 |  | 771.2 | [12 empty] | VV | 2 | 2 | True | 1 | ROZPOCET
295 | K | 767316310 | Montáž světlíků bodových do 1 m2 | kus | 3 |  | 0 | CS ÚRS 2026 02 |  | základní |  | 0 | 0 | 0 | 0 | 0 | 16 | K | 2 |  |  |  | ROZPOCET | 0 | 0 | 0 | 0 | 0 | 1 | 0 | 16 | 222472331
| Online PSC |  | https://podminky.urs.cz/item/CS_URS_2026_02/767316310 | [14 empty] | Online PSC | 2
| VV |  | " viz. půdorys střechy" | [14 empty] | VV | 2 | 1 | True | 0 | ROZPOCET
| VV |  | "nad venkovní terasou" 3 |  | 3 | [12 empty] | VV | 2 | 2 | True | 1 | ROZPOCET
296 | M | 19010153R41 | Střešní okno se zaobleným sklem z ododlného polykarbonátu velikosti 600x900 mm včetně manžety, kování (systémové řešení těsnění, oplechování) | kus | 3 |  | 0 | VLASTNÍ |  | základní |  | 0 | 0 | 0 | 0 | 0 | 32 | M | 2 |  |  |  | ROZPOCET | 0 | 0 | 0 | 0 | 0 | 1 | 0 | 16 | 91986422
| VV |  | "viz. montáž" 3 |  | 3 | [12 empty] | VV | 2 | 2 | True | 1 | ROZPOCET
297 | M | 19010153R42 | Střešní okno se zaobleným sklem - markáza a elektronické ovládání křídla (systémové řešení) | kus | 3 |  | 0 | VLASTNÍ |  | základní |  | 0 | 0 | 0 | 0 | 0 | 32 | M | 2 |  |  |  | ROZPOCET | 0 | 0 | 0 | 0 | 0 | 1 | 0 | 16 | 553974752
| VV |  | " viz. montáž" 3 |  | 3 | [12 empty] | VV | 2 | 2 | True | 1 | ROZPOCET
298 | K | 767620252 | Montáž oken s izolačními skly z hliníkových nebo ocelových profilů na polyuretanovou pěnu s dvojskly otevíravých do zdiva, plochy přes 0,6 do 1,5 m2 | m2 | 1.25 |  | 0 | CS ÚRS 2026 02 |  | základní |  | 0 | 0.00051 | 0.0006375 | 0 | 0 | 16 | K | 2 |  |  |  | ROZPOCET | 0 | 0 | 0 | 0 | 0 | 1 | 0 | 16 | 1461558574
| Online PSC |  | https://podminky.urs.cz/item/CS_URS_2026_02/767620252 | [14 empty] | Online PSC | 2
| VV |  | "odkaz Al09" 1,25*1,00 |  | 1.25 | [12 empty] | VV | 2 | 2 | True | 1 | ROZPOCET
299 | M | 55341rp55 | Odkaz Al 09: okno Al otevíravé/sklopné trojsklo přes plochu 1m2 do v 1,5m ( podrobný popis dle tabulky hliníkové výrobky ) | m2 | 1.25 |  | 0 | VLASTNÍ |  | základní |  | 0 | 0.0278 | 0.03475 | 0 | 0 | 32 | M | 2 |  |  |  | ROZPOCET | 0 | 0 | 0 | 0 | 0 | 1 | 0 | 16 | -87663677
| VV |  | "včetně kování" | [14 empty] | VV | 2 | 1 | True | 0 | ROZPOCET
| VV |  | "odkaz Al09" 1,25*1,00 |  | 1.25 | [12 empty] | VV | 2 | 2 | True | 1 | ROZPOCET
300 | K | 767620253 | Montáž oken s izolačními skly z hliníkových nebo ocelových profilů na polyuretanovou pěnu s dvojskly otevíravých do zdiva, plochy přes 1,5 do 2,5 m2 | m2 | 2.5 |  | 0 | CS ÚRS 2026 02 |  | základní |  | 0 | 0.00032 | 0.0008 | 0 | 0 | 16 | K | 2 |  |  |  | ROZPOCET | 0 | 0 | 0 | 0 | 0 | 1 | 0 | 16 | 1645809772
| Online PSC |  | https://podminky.urs.cz/item/CS_URS_2026_02/767620253 | [14 empty] | Online PSC | 2
| VV |  | "odkaz Al08" 2,50*1,00 |  | 2.5 | [12 empty] | VV | 2 | 2 | True | 1 | ROZPOCET
301 | M | 55341RP11 | Odkaz AL08: okno Al otevíravé/sklopné trojsklo přes plochu 1m2 v 1,5-2,5m ( podrobný popis dle tabulky hliníkové výrobky) | m2 | 2.5 |  | 0 | VLASTNÍ |  | základní |  | 0 | 0.02741 | 0.068525 | 0 | 0 | 32 | M | 2 |  |  |  | ROZPOCET | 0 | 0 | 0 | 0 | 0 | 1 | 0 | 16 | -283377010
| VV |  | "včetně kování" | [14 empty] | VV | 2 | 1 | True | 0 | ROZPOCET
| VV |  | "odkaz Al08" 2,50*1,00 |  | 2.5 | [12 empty] | VV | 2 | 2 | True | 1 | ROZPOCET
302 | K | 767620254 | Montáž oken s izolačními skly z hliníkových nebo ocelových profilů na polyuretanovou pěnu s dvojskly otevíravých do zdiva, plochy přes 2,5 do 6 m2 | m2 | 7.5 |  | 0 | CS ÚRS 2026 02 |  | základní |  | 0 | 0.00013 | 0.000975 | 0 | 0 | 16 | K | 2 |  |  |  | ROZPOCET | 0 | 0 | 0 | 0 | 0 | 1 | 0 | 16 | 1665943732
| Online PSC |  | https://podminky.urs.cz/item/CS_URS_2026_02/767620254 | [14 empty] | Online PSC | 2
| VV |  | "odkaz Al06" 3,75*1,00 |  | 3.75 | [12 empty] | VV | 2 | 2 | True | 0 | ROZPOCET
| VV |  | "odkaz Al10" 3,75*1,00 |  | 3.75 | [12 empty] | VV | 2 | 2 | True | 0 | ROZPOCET
| VV |  | Součet |  | 7.5 | [12 empty] | VV | 2 | 4 | True | 1 | ROZPOCET
303 | M | 55341RP22 | Odkaz AL06,AL10: okno Al otevíravé/sklopné trojsklo přes plochu 1m2 přes v 2,5m ( podrobný popis dle tabulky hliníkové výrobky ) | m2 | 7.5 |  | 0 | VLASTNÍ |  | základní |  | 0 | 0.026 | 0.195 | 0 | 0 | 32 | M | 2 |  |  |  | ROZPOCET | 0 | 0 | 0 | 0 | 0 | 1 | 0 | 16 | -678841572
| VV |  | "včetně kování" | [14 empty] | VV | 2 | 1 | True | 0 | ROZPOCET
| VV |  | "odkaz Al06" 3,75*1,00 |  | 3.75 | [12 empty] | VV | 2 | 2 | True | 0 | ROZPOCET
| VV |  | "odkaz Al10" 3,75*1,00 |  | 3.75 | [12 empty] | VV | 2 | 2 | True | 0 | ROZPOCET
| VV |  | Součet |  | 7.5 | [12 empty] | VV | 2 | 4 | True | 1 | ROZPOCET
304 | K | 767627306 | Ostatní práce a doplňky při montáži oken a stěn připojovací spára oken a stěn mezi ostěním a rámem vnitřní parotěsná páska | m | 30.5 |  | 0 | CS ÚRS 2026 02 |  | základní |  | 0 | 6e-05 | 0.00183 | 0 | 0 | 16 | K | 2 |  |  |  | ROZPOCET | 0 | 0 | 0 | 0 | 0 | 1 | 0 | 16 | 899641075
| Online PSC |  | https://podminky.urs.cz/item/CS_URS_2026_02/767627306 | [14 empty] | Online PSC | 2
| VV |  | " viz. půdorys 1.NP " | [14 empty] | VV | 2 | 1 | True | 0 | ROZPOCET
| VV |  | (3,75+2,50+1,25+3,75+1,0*4)*2 |  | 30.5 | [12 empty] | VV | 2 | 2 | True | 1 | ROZPOCET
305 | K | 767627307 | Ostatní práce a doplňky při montáži oken a stěn připojovací spára oken a stěn mezi ostěním a rámem venkovní paropropustna páska | m | 30.5 |  | 0 | CS ÚRS 2026 02 |  | základní |  | 0 | 7e-05 | 0.002135 | 0 | 0 | 16 | K | 2 |  |  |  | ROZPOCET | 0 | 0 | 0 | 0 | 0 | 1 | 0 | 16 | 931764051
| Online PSC |  | https://podminky.urs.cz/item/CS_URS_2026_02/767627307 | [14 empty] | Online PSC | 2
| VV |  | " viz. půdorys 1.NP " | [14 empty] | VV | 2 | 1 | True | 0 | ROZPOCET
| VV |  | (3,75+2,50+1,25+3,75+1,0*4)*2 |  | 30.5 | [12 empty] | VV | 2 | 2 | True | 1 | ROZPOCET
306 | K | 767627310 | Ostatní práce a doplňky při montáži oken a stěn připojovací spára oken a stěn mezi ostěním a rámem kompletní impregnovaná komprimační páska | m | 30.5 |  | 0 | CS ÚRS 2026 02 |  | základní |  | 0 | 0.00029 | 0.008845 | 0 | 0 | 16 | K | 2 |  |  |  | ROZPOCET | 0 | 0 | 0 | 0 | 0 | 1 | 0 | 16 | 1390493256
| Online PSC |  | https://podminky.urs.cz/item/CS_URS_2026_02/767627310 | [14 empty] | Online PSC | 2
| VV |  | " viz. půdorys 1.NP " | [14 empty] | VV | 2 | 1 | True | 0 | ROZPOCET
| VV |  | (3,75+2,50+1,25+3,75+1,0*4)*2 |  | 30.5 | [12 empty] | VV | 2 | 2 | True | 1 | ROZPOCET
307 | K | 767630RP17 | Dodávka a montáž vstupních hliníkových dveří prosklených 1030/2030 mm (viz. tabulka vnější výplně otvorů ozn. AL 02) | kus | 1 |  | 0 | VLASTNÍ |  | základní |  | 0 | 0.00065 | 0.00065 | 0 | 0 | 16 | K | 2 |  |  |  | ROZPOCET | 0 | 0 | 0 | 0 | 0 | 1 | 0 | 16 | 198463821
| VV |  | "viz. půdorys 1.NP " | [14 empty] | VV | 2 | 1 | True | 0 | ROZPOCET
| VV |  | " osazení včetně parotěsné pásky a impregnované kompirační pásky" | [14 empty] | VV | 2 | 1 | True | 0 | ROZPOCET
| VV |  | " vnější prosklené dveře" 1,0 |  | 1 | [12 empty] | VV | 2 | 2 | True | 1 | ROZPOCET
308 | K | 767630RP42 | Dodávka a montáž vnějších prosklených hliníkových stěn, sklápěcí okna velikosti 5000 x 3000 mm, ozn. AL 07) ( podrobný popis dle tabulky hliníkové výrobky ) | kus | 1 |  | 0 | VLASTNÍ |  | základní |  | 0 | 0.00065 | 0.00065 | 0 | 0 | 16 | K | 2 |  |  |  | ROZPOCET | 0 | 0 | 0 | 0 | 0 | 1 | 0 | 16 | 316478563
309 | K | 767630RP5 | Dodávka a montáž vnitřních prosklených hliníkových dveří - dvoukřídlé asymetrické 1340/2100+690 mm s nadsvětlíkem protipožární (viz. tabulka vnější výplně otvorů ozn. AL 01) ( podrobný popis dle tabulky hliníkové výrobky ) | kus | 1 |  | 0 | VLASTNÍ |  | základní |  | 0 | 0.00065 | 0.00065 | 0 | 0 | 16 | K | 2 |  |  |  | ROZPOCET | 0 | 0 | 0 | 0 | 0 | 1 | 0 | 16 | 618706878
310 | K | 767630RP6 | Dodávka a montáž přístupového turniketu pto přístup osob s omezenou schopností pohybu a čtečkou(viz. tabulka vnější výplně otvorů ozn. AL 05 ) | kus | 1 |  | 0 | VLASTNÍ |  | základní |  | 0 | 0.00065 | 0.00065 | 0 | 0 | 16 | K | 2 |  |  |  | ROZPOCET | 0 | 0 | 0 | 0 | 0 | 1 | 0 | 16 | 1655663568
311 | K | 767630RP7 | Dodávka a montáž vstupních hliníkových dveří plných 1030 x 2030 mm akustické (viz. tabulka vnější výplně otvorů ozn. AL 03) | kus | 1 |  | 0 | VLASTNÍ |  | základní |  | 0 | 0.00065 | 0.00065 | 0 | 0 | 16 | K | 2 |  |  |  | ROZPOCET | 0 | 0 | 0 | 0 | 0 | 1 | 0 | 16 | 842117166
312 | K | 767630RP78 | Dodávka a montáž vnitřní prosklené hliníkové dělící stěny vel. 2600 x 3000 mm ( bezpečnostní sklo, kotevní prvky) viz. tabulka hliníkových výrobků AL04 | kus | 1 |  | 0 | VLASTNÍ |  | základní |  | 0 | 0.00065 | 0.00065 | 0 | 0 | 16 | K | 2 |  |  |  | ROZPOCET | 0 | 0 | 0 | 0 | 0 | 1 | 0 | 16 | -1909843858
| VV |  | "viz. půdorys 1.NP " | [14 empty] | VV | 2 | 1 | True | 0 | ROZPOCET
| VV |  | "vnitřní prosklená hliníková dělící stěna v místě ochlazovacího bazénku" 1 |  | 1 | [12 empty] | VV | 2 | 2 | True | 1 | ROZPOCET
| VV |  | "bezpečnostní sklo v hliníkovém rámu, délka 2,60 výška 3,0 m" | [14 empty] | VV | 2 | 1 | True | 0 | ROZPOCET
313 | K | 767646411 | Montáž revizních dveří a dvířek hliníkových, ocelových nebo plastových s rámem jednokřídlových, plochy přes 0,25 do 0,5 m2 | m2 | 0.57 |  | 0 | CS ÚRS 2026 02 |  | základní |  | 0 | 0.00012 | 6.84e-05 | 0 | 0 | 16 | K | 2 |  |  |  | ROZPOCET | 0 | 0 | 0 | 0 | 0 | 1 | 0 | 16 | -1797181166
| Online PSC |  | https://podminky.urs.cz/item/CS_URS_2026_02/767646411 | [14 empty] | Online PSC | 2
| VV |  | "odkaz 08" 0,30*0,30 |  | 0.09 | [12 empty] | VV | 2 | 2 | True | 0 | ROZPOCET
| VV |  | "odkaz 07" 0,80*0,60 |  | 0.48 | [12 empty] | VV | 2 | 2 | True | 0 | ROZPOCET
| VV |  | Součet |  | 0.57 | [12 empty] | VV | 2 | 4 | True | 1 | ROZPOCET
314 | M | 5624R41 | Odkaz z 08: dvířka revizní vel.300/300mm pro technologii v kovovvém provedení pro obklad s polymerovým potahem | kus | 1 |  | 0 | VLASTNÍ |  | základní |  | 0 | 0.00214 | 0.00214 | 0 | 0 | 32 | M | 2 |  |  |  | ROZPOCET | 0 | 0 | 0 | 0 | 0 | 1 | 0 | 16 | 1365130254
| VV |  | "odkaz z 08" 1 |  | 1 | [12 empty] | VV | 2 | 2 | True | 1 | ROZPOCET
315 | M | 5624R42 | Odkaz z 07: dvířka revizní dvoukřídlová pro vlez do teplovodu vel. 800/600 mm pro vlez do teplovodního kanálu (plný popis dle tabulky zámečnické výrobky ) | kus | 1 |  | 0 | VLASTNÍ |  | základní |  | 0 | 0.00214 | 0.00214 | 0 | 0 | 32 | M | 2 |  |  |  | ROZPOCET | 0 | 0 | 0 | 0 | 0 | 1 | 0 | 16 | -185756717
| VV |  | "odkaz z 08" 1 |  | 1 | [12 empty] | VV | 2 | 2 | True | 1 | ROZPOCET
316 | K | 767RP44 | Dodávka a montáž samonavíjecí buben s hadicí délky 30 bm s použítím tvarovek na koncích hadice | kus | 1 |  | 0 |  |  | základní |  | 0 | 0 | 0 | 0 | 0 | 16 | K | 2 |  |  |  | ROZPOCET | 0 | 0 | 0 | 0 | 0 | 1 | 0 | 16 | -222652014
| VV |  | "viz. tabulka zámečnických výrobků z09" 1 |  | 1 | [12 empty] | VV | 2 | 2 | True | 1 | ROZPOCET
317 | K | 767881115 | Montáž záchytného systému proti pádu bodů samostatných nebo v systému s poddajným kotvícím vedením do dutinového panelu expanzní kotvou, mechanickým kotvením | kus | 17 |  | 0 | CS ÚRS 2026 02 |  | základní |  | 0 | 0 | 0 | 0 | 0 | 16 | K | 2 |  |  |  | ROZPOCET | 0 | 0 | 0 | 0 | 0 | 1 | 0 | 16 | 714646348
| Online PSC |  | https://podminky.urs.cz/item/CS_URS_2026_02/767881115 | [14 empty] | Online PSC | 2
| VV |  | "viz. půdorys střechy" | [14 empty] | VV | 2 | 1 | True | 0 | ROZPOCET
| VV |  | "záchytný systém na střeše kotvící bod" 17 |  | 17 | [12 empty] | VV | 2 | 2 | True | 1 | ROZPOCET
318 | M | 309RP63 | nerezový kotvicí bod určený pro ploché střechy s nosnou konstrukcí z nově zřizovaných do betonových panelů | kus | 17 |  | 0 | VLASTNÍ |  | základní |  | 0 | 0.004 | 0.068 | 0 | 0 | 32 | M | 2 |  |  |  | ROZPOCET | 0 | 0 | 0 | 0 | 0 | 1 | 0 | 16 | -983278074
| VV |  | "kotvící prvky záchytného systému na střeše délky min. 600 mm" 17,0 |  | 17 | [12 empty] | VV | 2 | 2 | True | 1 | ROZPOCET
319 | K | 767881161 | Montáž záchytného systému proti pádu nástavců určených k upevnění na sloupky nebo body v systému poddajného kotvícího vedení uchycení lana k nástavcům | kus | 17 |  | 0 | CS ÚRS 2026 02 |  | základní |  | 0 | 0 | 0 | 0 | 0 | 16 | K | 2 |  |  |  | ROZPOCET | 0 | 0 | 0 | 0 | 0 | 1 | 0 | 16 | 1389439499
| Online PSC |  | https://podminky.urs.cz/item/CS_URS_2026_02/767881161 | [14 empty] | Online PSC | 2
| VV |  | " viz. půdorys střechy nový stav" | [14 empty] | VV | 2 | 1 | True | 0 | ROZPOCET
| VV |  | " lano kotvené do záchytných bodů" 17 |  | 17 | [12 empty] | VV | 2 | 2 | True | 1 | ROZPOCET
320 | M | 31452RP60 | lano nerezové průměr 6 mm | m | 70 |  | 0 | VLASTNÍ |  | základní |  | 0 | 0.00077 | 0.0539 | 0 | 0 | 32 | M | 2 |  |  |  | ROZPOCET | 0 | 0 | 0 | 0 | 0 | 1 | 0 | 16 | -383269627
| VV |  | " viz. montáž + ztratné" 70,00 |  | 70 | [12 empty] | VV | 2 | 2 | True | 1 | ROZPOCET
321 | K | 767893RP5 | Odkaz Z 02: Dodávka a montáž skleněné stříšky nad vchod 140x90 cm (včetně kotvení, kotvících prvků přes zateplení , bezpečnostního skla a nerezových táhel) | kus | 1 |  | 0 | VLASTNÍ |  | základní |  | 0 | 4e-05 | 4e-05 | 0 | 0 | 16 | K | 2 |  |  |  | ROZPOCET | 0 | 0 | 0 | 0 | 0 | 1 | 0 | 16 | 700308504
| VV |  | " viz. půdorys 1.NP a tabulka zámečnických výrobků" | [14 empty] | VV | 2 | 1 | True | 0 | ROZPOCET
| VV |  | " ozn. z 02" 1 |  | 1 | [12 empty] | VV | 2 | 2 | True | 1 | ROZPOCET
322 | K | 767893RP57 | Dodávka a montáž venkovního ocelového schodiště včetně zábradlí ( včetně dílenského zpracování a povrchové úpravy viz. tabulka zámečnických výrobků ozn. z 01) | kus | 1 |  | 0 | VLASTNÍ |  | základní |  | 0 | 4e-05 | 4e-05 | 0 | 0 | 16 | K | 2 |  |  |  | ROZPOCET | 0 | 0 | 0 | 0 | 0 | 1 | 0 | 16 | -1472422691
323 | K | 767893RP82 | Dodávka a montáž nosného systému pro provětrávanou fasádu s dřevěným obkladem (systémové řešení konzola-A, profil Z) | m2 | 333.308 |  | 0 | VLASTNÍ |  | základní |  | 0 | 4e-05 | 0.013332 | 0 | 0 | 16 | K | 2 |  |  |  | ROZPOCET | 0 | 0 | 0 | 0 | 0 | 1 | 0 | 16 | -854930210
| VV |  | " viz. půdorys 1.NP a pohledy, řez A-A, řez B-B" | [14 empty] | VV | 2 | 1 | True | 0 | ROZPOCET
| VV |  | "Legenda pol. 02 a 03" 122,513+210,7950 |  | 333.308 | [12 empty] | VV | 2 | 2 | True | 1 | ROZPOCET
324 | K | 767995112 | Montáž ostatních atypických zámečnických konstrukcí hmotnosti přes 5 do 10 kg | kg | 3 |  | 0 | CS ÚRS 2026 02 |  | základní |  | 0 | 6e-05 | 0.00018 | 0 | 0 | 16 | K | 2 |  |  |  | ROZPOCET | 0 | 0 | 0 | 0 | 0 | 1 | 0 | 16 | -2090151681
| Online PSC |  | https://podminky.urs.cz/item/CS_URS_2026_02/767995112 | [14 empty] | Online PSC | 2
| VV |  | "Hasící přístroje" 3 |  | 3 | [12 empty] | VV | 2 | 2 | True | 1 | ROZPOCET
325 | M | 449321RP33 | přístroj hasicí ruční práškový 21A 6 kg (včetně nosné konstrukce) | kus | 3 |  | 0 | VLASTNÍ |  | základní |  | 0 | 0.01 | 0.03 | 0 | 0 | 32 | M | 2 |  |  |  | ROZPOCET | 0 | 0 | 0 | 0 | 0 | 1 | 0 | 16 | 1809666129
326 | K | 767995114 | Montáž ostatních atypických zámečnických konstrukcí hmotnosti přes 20 do 50 kg | kg | 117.3 |  | 0 | CS ÚRS 2026 02 |  | základní |  | 0 | 5e-05 | 0.005865 | 0 | 0 | 16 | K | 2 |  |  |  | ROZPOCET | 0 | 0 | 0 | 0 | 0 | 1 | 0 | 16 | -775725161
| Online PSC |  | https://podminky.urs.cz/item/CS_URS_2026_02/767995114 | [14 empty] | Online PSC | 2
| VV |  | " viz. půdorys 1.NP" | [14 empty] | VV | 2 | 1 | True | 0 | ROZPOCET
| VV |  | "ocelový rám pro montáž dveří do speciálního stěnového systému" | [14 empty] | VV | 2 | 1 | True | 0 | ROZPOCET
| VV |  | " jackel 60/80/4" (6,6+0,9)*2*7,82 |  | 117.3 | [12 empty] | VV | 2 | 2 | True | 1 | ROZPOCET
327 | M | 14550340 | profil ocelový svařovaný jakost S235 průřez obdelníkový 80x60x4mm | t | 0.123 |  | 0 | CS ÚRS 2026 02 |  | základní |  | 0 | 1 | 0.123 | 0 | 0 | 32 | M | 2 |  |  |  | ROZPOCET | 0 | 0 | 0 | 0 | 0 | 1 | 0 | 16 | 326987401
| VV |  | " viz. montáž + ztratné" | [14 empty] | VV | 2 | 1 | True | 0 | ROZPOCET
| VV |  | " jackel 60/80/4" (6,6+0,9)*2*7,82*1,05*0,001 |  | 0.123 | [12 empty] | VV | 2 | 2 | True | 1 | ROZPOCET
328 | K | 767995117 | Montáž ostatních atypických zámečnických konstrukcí hmotnosti přes 250 do 500 kg | kg | 350 |  | 0 | CS ÚRS 2026 02 |  | základní |  | 0 | 5e-05 | 0.0175 | 0 | 0 | 16 | K | 2 |  |  |  | ROZPOCET | 0 | 0 | 0 | 0 | 0 | 1 | 0 | 16 | 2078103245
| Online PSC |  | https://podminky.urs.cz/item/CS_URS_2026_02/767995117 | [14 empty] | Online PSC | 2
| VV |  | " viz. půdorys skladby stropu - ocelová výměna oboustranná" 350,0 |  | 350 | [12 empty] | VV | 2 | 2 | True | 1 | ROZPOCET
329 | M | 13010RP25 | ocelová oboustranná výměna pro panely (systémové řešení) | t | 0.35 |  | 0 | VLASTNÍ |  | základní |  | 0 | 1 | 0.35 | 0 | 0 | 32 | M | 2 |  |  |  | ROZPOCET | 0 | 0 | 0 | 0 | 0 | 1 | 0 | 16 | -1561156235
| VV |  | " viz. montáž" 0,35 |  | 0.35 | [12 empty] | VV | 2 | 2 | True | 1 | ROZPOCET
330 | K | 998767211 | Přesun hmot pro zámečnické konstrukce stanovený procentní sazbou (%) z ceny vodorovná dopravní vzdálenost do 50 m s omezením mechanizace v objektech výšky do 6 m | % |  |  | 0 | CS ÚRS 2026 02 |  | základní |  | 0 | 0 | 0 | 0 | 0 | 16 | K | 2 |  |  |  | ROZPOCET | 0 | 0 | 0 | 0 | 0 | 1 | 0 | 16 | -2076092543
| Online PSC |  | https://podminky.urs.cz/item/CS_URS_2026_02/998767211 | [14 empty] | Online PSC | 2
| D | 771 | Podlahy z dlaždic |  |  |  | 0 |  |  |  |  | 0 |  | 5.063 |  | 0 | 2 | D | 1 |  |  |  | ROZPOCET | [6 empty] | 0
331 | K | 771161011 | Příprava podkladu před provedením dlažby montáž profilu dilatační spáry v rovině dlažby | m | 1.5 |  | 0 | CS ÚRS 2026 02 |  | základní |  | 0 | 0 | 0 | 0 | 0 | 16 | K | 2 |  |  |  | ROZPOCET | 0 | 0 | 0 | 0 | 0 | 1 | 0 | 16 | -632539620
| Online PSC |  | https://podminky.urs.cz/item/CS_URS_2026_02/771161011 | [14 empty] | Online PSC | 2
| VV |  | " viz. půdorys 1.NP" | [14 empty] | VV | 2 | 1 | True | 0 | ROZPOCET
| VV |  | "dilatační profil v dlažbě" 1,50 |  | 1.5 | [12 empty] | VV | 2 | 2 | True | 1 | ROZPOCET
332 | M | 59054RP60 | Odkaz z 10: nerezový profil dilatační s bočními díly z PVC/CPE tl 12,5mm | m | 4 |  | 0 | VLASTNÍ |  | základní |  | 0 | 5e-05 | 0.0002 | 0 | 0 | 32 | M | 2 |  |  |  | ROZPOCET | 0 | 0 | 0 | 0 | 0 | 1 | 0 | 16 | 2051139748
| VV |  | " viz. montáž + ztratné" 4,00 |  | 4 | [12 empty] | VV | 2 | 2 | True | 1 | ROZPOCET
333 | K | 771574RP59 | Montáž podlah keramických z dekorů lepených flexibilním rychletuhnoucím lepidlem do 12 ks/m2-složité podmínky pokládky | m2 | 84.83 |  | 0 | VLASTNÍ |  | základní |  | 0 | 0.0091 | 0.77195 | 0 | 0 | 16 | K | 2 |  |  |  | ROZPOCET | 0 | 0 | 0 | 0 | 0 | 1 | 0 | 16 | -1867414144
| VV |  | "před kladením dlažby bude provedeno zaměření skutečného stavu stavebních konstrukcí následně pak spárořez a kontrola TDS " | [14 empty] | VV | 2 | 1 | True | 0 | ROZPOCET
| VV |  | " viz. půdrys 1.NP a samostatná příloha rozpočtu p.č. 2 " | [14 empty] | VV | 2 | 1 | True | 0 | ROZPOCET
| VV |  | " dlažba ve formátu 30x30 cm " | [14 empty] | VV | 2 | 1 | True | 0 | ROZPOCET
| VV |  | " dodávka lepidla a spárovací hmoty je součástí samostatné položky rozpočtu - stavební chemie" | [14 empty] | VV | 2 | 1 | True | 0 | ROZPOCET
| VV |  | "1,01" 8,92 |  | 8.92 | [12 empty] | VV | 2 | 2 | True | 0 | ROZPOCET
| VV |  | "1,02a" 13,80 |  | 13.8 | [12 empty] | VV | 2 | 2 | True | 0 | ROZPOCET
| VV |  | "1,02b" 0,95 |  | 0.95 | [12 empty] | VV | 2 | 2 | True | 0 | ROZPOCET
| VV |  | "1,03" 12,31 |  | 12.31 | [12 empty] | VV | 2 | 2 | True | 0 | ROZPOCET
| VV |  | "1,07" 9,22 |  | 9.22 | [12 empty] | VV | 2 | 2 | True | 0 | ROZPOCET
| VV |  | "1,09" 1,85 |  | 1.85 | [12 empty] | VV | 2 | 2 | True | 0 | ROZPOCET
| VV |  | "1,10" 1,40 |  | 1.4 | [12 empty] | VV | 2 | 2 | True | 0 | ROZPOCET
| VV |  | "1,11" 1,78 |  | 1.78 | [12 empty] | VV | 2 | 2 | True | 0 | ROZPOCET
| VV |  | "1,12" 1,40 |  | 1.4 | [12 empty] | VV | 2 | 2 | True | 0 | ROZPOCET
| VV |  | "1,13" 5,20 |  | 5.2 | [12 empty] | VV | 2 | 2 | True | 0 | ROZPOCET
| VV |  | "1,14" 1,67 |  | 1.67 | [12 empty] | VV | 2 | 2 | True | 0 | ROZPOCET
| VV |  | "1,16" 26,33 |  | 26.33 | [12 empty] | VV | 2 | 2 | True | 0 | ROZPOCET
| VV |  | Součet |  | 84.83 | [12 empty] | VV | 2 | 4 | True | 1 | ROZPOCET
334 | M | 59761RP60 | dlažba keramická slinutá protiskluzná do 30x30 cm do trvale mokrých prostor | m2 | 101.796 |  | 0 | VLASTNÍ |  | základní |  | 0 | 0.0192 | 1.9545 | 0 | 0 | 32 | M | 2 |  |  |  | ROZPOCET | 0 | 0 | 0 | 0 | 0 | 1 | 0 | 16 | -766858103
| VV |  | "investor trvá na použití kvalitativně stejných materiálů jako ty, které byly použity pro bazén" | [14 empty] | VV | 2 | 1 | True | 0 | ROZPOCET
| VV |  | " viz. montáž + ztratné" 84,83 |  | 84.83 | [12 empty] | VV | 2 | 2 | True | 0 | ROZPOCET
| VV |  | 84,83*1,2 "Přepočtené koeficientem množství |  | 101.796 | [12 empty] | VV | 2 | 2 | True | 1 | ROZPOCET
335 | K | 771576RP58 | Montáž podlah keramických velkoformátových z dekorů lepených flexi rychletuhnoucím lepidlem do 4 ks/m2- složité podmínky pokládky | m2 | 48.975 |  | 0 | VLASTNÍ |  | základní |  | 0 | 0.009 | 0.44077 | 0 | 0 | 16 | K | 2 |  |  |  | ROZPOCET | 0 | 0 | 0 | 0 | 0 | 1 | 0 | 16 | -1032426155
| VV |  | "před kladením dlažby bude provedeno zaměření skutečného stavu stavebních konstrukcí následně pak spárořez a kontrola TDS " | [14 empty] | VV | 2 | 1 | True | 0 | ROZPOCET
| VV |  | " viz. půdrys 1.NP a samostatná příloha rozpočtu p.č. 2 " | [14 empty] | VV | 2 | 1 | True | 0 | ROZPOCET
| VV |  | " dodávka lepidla a spárovací hmoty je součástí samostatné položky rozpočtu - stavební chemie" | [14 empty] | VV | 2 | 1 | True | 0 | ROZPOCET
| VV |  | " velkoformátová dlažba 30x60 cm" | [14 empty] | VV | 2 | 1 | True | 0 | ROZPOCET
| VV |  | "podlaha P02 | [14 empty] | VV | 2 | 1 | True | 0 | ROZPOCET
| VV |  | "1,04" 1,305 |  | 1.305 | [12 empty] | VV | 2 | 2 | True | 0 | ROZPOCET
| VV |  | "1,05" 1,35 |  | 1.35 | [12 empty] | VV | 2 | 2 | True | 0 | ROZPOCET
| VV |  | "1,06" 2,45 |  | 2.45 | [12 empty] | VV | 2 | 2 | True | 0 | ROZPOCET
| VV |  | "1,08" 15,78 |  | 15.78 | [12 empty] | VV | 2 | 2 | True | 0 | ROZPOCET
| VV |  | "1,28" 28,09 |  | 28.09 | [12 empty] | VV | 2 | 2 | True | 0 | ROZPOCET
| VV |  | Součet |  | 48.975 | [12 empty] | VV | 2 | 4 | True | 1 | ROZPOCET
336 | M | 59761RP57 | dlažba velkoformátová keramická slinutá protiskluzná do interiéru 30x60 cm do trvale mokrých prostor | m2 | 61.219 |  | 0 | VLASTNÍ |  | základní |  | 0 | 0.0192 | 1.1754 | 0 | 0 | 32 | M | 2 |  |  |  | ROZPOCET | 0 | 0 | 0 | 0 | 0 | 1 | 0 | 16 | 1584408295
| VV |  | "investor trvá na použití kvalitativně stejných materiálů jako ty, které byly použity pro bazén" | [14 empty] | VV | 2 | 1 | True | 0 | ROZPOCET
| VV |  | " viz. montáž" 48,975 |  | 48.975 | [12 empty] | VV | 2 | 2 | True | 0 | ROZPOCET
| VV |  | 48,975*1,25 "Přepočtené koeficientem množství |  | 61.219 | [12 empty] | VV | 2 | 2 | True | 1 | ROZPOCET
337 | K | 771584RP56 | Montáž podlah z mozaiky glazované lepené flexibilním lepidlem- složité podmínky pokládky | m2 | 174.22 |  | 0 | VLASTNÍ |  | základní |  | 0 | 0.0028 | 0.48782 | 0 | 0 | 16 | K | 2 |  |  |  | ROZPOCET | 0 | 0 | 0 | 0 | 0 | 1 | 0 | 16 | 658710272
| VV |  | "před kladením dlažby bude provedeno zaměření skutečného stavu stavebních konstrukcí následně pak spárořez a kontrola TDS " | [14 empty] | VV | 2 | 1 | True | 0 | ROZPOCET
| VV |  | " viz. půdrys 1.Np a samostatná příloha rozpočtu p.č. 2 " | [14 empty] | VV | 2 | 1 | True | 0 | ROZPOCET
| VV |  | " dodávka lepidla a spárovací hmoty je součástí samostatné položky rozpočtu - stavební chemie" | [14 empty] | VV | 2 | 1 | True | 0 | ROZPOCET
| VV |  | "podlaha P01 | [14 empty] | VV | 2 | 1 | True | 0 | ROZPOCET
| VV |  | "1,15" 82,87 |  | 82.87 | [12 empty] | VV | 2 | 2 | True | 0 | ROZPOCET
| VV |  | "1,20" 5,29 |  | 5.29 | [12 empty] | VV | 2 | 2 | True | 0 | ROZPOCET
| VV |  | "1,21" 5,29 |  | 5.29 | [12 empty] | VV | 2 | 2 | True | 0 | ROZPOCET
| VV |  | "1,22" 5,29 |  | 5.29 | [12 empty] | VV | 2 | 2 | True | 0 | ROZPOCET
| VV |  | "1,23" 5,29 |  | 5.29 | [12 empty] | VV | 2 | 2 | True | 0 | ROZPOCET
| VV |  | "1,24" 3,63 |  | 3.63 | [12 empty] | VV | 2 | 2 | True | 0 | ROZPOCET
| VV |  | "1,25" 4,73 |  | 4.73 | [12 empty] | VV | 2 | 2 | True | 0 | ROZPOCET
| VV |  | "1,26" 6,24 |  | 6.24 | [12 empty] | VV | 2 | 2 | True | 0 | ROZPOCET
| VV |  | Mezisoučet |  | 118.63 | [12 empty] | VV | 2 | 3 | True | 0 | ROZPOCET
| VV |  | "viz. technologie saunové zóny" | [14 empty] | VV | 2 | 1 | True | 0 | ROZPOCET
| VV |  | "1.17" 23,66 |  | 23.66 | [12 empty] | VV | 2 | 2 | True | 0 | ROZPOCET
| VV |  | "1.18" 16,55 |  | 16.55 | [12 empty] | VV | 2 | 2 | True | 0 | ROZPOCET
| VV |  | "1.19" 15,38 |  | 15.38 | [12 empty] | VV | 2 | 2 | True | 0 | ROZPOCET
| VV |  | Mezisoučet |  | 55.59 | [12 empty] | VV | 2 | 3 | True | 0 | ROZPOCET
| VV |  | Součet |  | 174.22 | [12 empty] | VV | 2 | 4 | True | 1 | ROZPOCET
338 | M | 59761RP61 | mozaika různých barev ze slinutých materiálů (2,5x2,5 cm) R 10 C - set 300x300 mm ( s minimální nasákavostí do trvale mokrých prostorů) | m2 | 200.353 |  | 0 | VLASTNÍ |  | základní |  | 0 | 0.00116 | 0.23241 | 0 | 0 | 32 | M | 2 |  |  |  | ROZPOCET | 0 | 0 | 0 | 0 | 0 | 1 | 0 | 16 | -1071062273
| VV |  | "investor trvá na použití kvalitativně stejných materiálů jako ty, které byly použity pro bazén" | [14 empty] | VV | 2 | 1 | True | 0 | ROZPOCET
| VV |  | " viz. montáž + ztratné" | [14 empty] | VV | 2 | 1 | True | 0 | ROZPOCET
| VV |  | 174,22*1,15 "Přepočtené koeficientem množství |  | 200.353 | [12 empty] | VV | 2 | 2 | True | 1 | ROZPOCET
339 | K | 998771211 | Přesun hmot pro podlahy z dlaždic stanovený procentní sazbou (%) z ceny vodorovná dopravní vzdálenost do 50 m s omezením mechanizace v objektech výšky do 6 m | % |  |  | 0 | CS ÚRS 2026 02 |  | základní |  | 0 | 0 | 0 | 0 | 0 | 16 | K | 2 |  |  |  | ROZPOCET | 0 | 0 | 0 | 0 | 0 | 1 | 0 | 16 | 34383998
| Online PSC |  | https://podminky.urs.cz/item/CS_URS_2026_02/998771211 | [14 empty] | Online PSC | 2
| D | 781 | Dokončovací práce - obklady |  |  |  | 0 |  |  |  |  | 0 |  | 16.2286 |  | 0 | 2 | D | 1 |  |  |  | ROZPOCET | [6 empty] | 0
340 | K | 7811210ST53 | Příprava podkladu před provedením obkladu nátěr penetrační na stěnu | m2 | 1026.141 |  | 0 | CS ÚRS 2026 02 |  | základní |  | 0 | 0.0003 | 0.30784 | 0 | 0 | 16 | K | 2 |  |  |  | ROZPOCET | 0 | 0 | 0 | 0 | 0 | 1 | 0 | 16 | -130549405
| Online PSC |  | https://podminky.urs.cz/item/CS_URS_2026_02/7811210ST53 | [14 empty] | Online PSC | 2
| VV |  | " viz. půdrys 1.NP a samostatná příloha rozpočtu p.č. 2 " | [14 empty] | VV | 2 | 1 | True | 0 | ROZPOCET
| VV |  | " dodávka lepidla a spárovací hmoty je součástí samostatné položky rozpočtu - stavební chemie" | [14 empty] | VV | 2 | 1 | True | 0 | ROZPOCET
| VV |  | 741,978+284,163 |  | 1026.141 | [12 empty] | VV | 2 | 2 | True | 1 | ROZPOCET
341 | K | 7811510ST54 | Příprava podkladu před provedením obkladu celoplošné vyrovnání podkladu stěrkou, tloušťky 3 mm | m2 | 195.497 |  | 0 | CS ÚRS 2026 02 |  | základní |  | 0 | 0.0045 | 0.87974 | 0 | 0 | 16 | K | 2 |  |  |  | ROZPOCET | 0 | 0 | 0 | 0 | 0 | 1 | 0 | 16 | -1696400353
| Online PSC |  | https://podminky.urs.cz/item/CS_URS_2026_02/7811510ST54 | [14 empty] | Online PSC | 2
| VV |  | " viz. půdrys 1.NP a samostatná příloha rozpočtu p.č. 2 " | [14 empty] | VV | 2 | 1 | True | 0 | ROZPOCET
| VV |  | " dodávka lepidla a spárovací hmoty je součástí samostatné položky rozpočtu - stavební chemie" | [14 empty] | VV | 2 | 1 | True | 0 | ROZPOCET
| VV |  | "betonové konstrukce | [14 empty] | VV | 2 | 1 | True | 0 | ROZPOCET
| VV |  | "1.NP." | [14 empty] | VV | 2 | 1 | True | 0 | ROZPOCET
| VV |  | "1,20" (1,75+1,65+2,50+0,15)*2*4,33 |  | 52.393 | [12 empty] | VV | 2 | 2 | True | 0 | ROZPOCET
| VV |  | (2*3,14*1,10*4,33*(3/4+1/4))*2 |  | 59.823 | [12 empty] | VV | 2 | 2 | True | 0 | ROZPOCET
| VV |  | "1,24" (1,75+0,15)*4,33*2 |  | 16.454 | [12 empty] | VV | 2 | 2 | True | 0 | ROZPOCET
| VV |  | ((2*3,14*1,10+0,15)*4,33*3/4)*2 |  | 45.842 | [12 empty] | VV | 2 | 2 | True | 0 | ROZPOCET
| VV |  | -2*3,14*1,10*2,80*1/4*2 |  | -9.671 | [12 empty] | VV | 2 | 2 | True | 0 | ROZPOCET
| VV |  | "1,25" (2,84+0,35*2)*4,33*2 |  | 30.656 | [12 empty] | VV | 2 | 2 | True | 0 | ROZPOCET
| VV |  | Součet |  | 195.497 | [12 empty] | VV | 2 | 4 | True | 1 | ROZPOCET
342 | K | 7814722ST55 | Montáž keramických obkladů stěn lepených cementovým flexibilním lepidlem hladkých přes 19 do 22 ks/m2 -složité podmínky pokládky | m2 | 284.163 |  | 0 | VLASTNÍ |  | základní |  | 0 | 0.00535 | 1.5203 | 0 | 0 | 16 | K | 2 |  |  |  | ROZPOCET | 0 | 0 | 0 | 0 | 0 | 1 | 0 | 16 | 1905579785
| VV |  | "před pokládkou obkladů bude provedeno zaměření skutečného stavu stavebních konstrukcí následně pak spárořez a kontrola TDS " | [14 empty] | VV | 2 | 1 | True | 0 | ROZPOCET
| VV |  | " viz. půdrys 1.NP a samostatná příloha rozpočtu p.č. 2 " | [14 empty] | VV | 2 | 1 | True | 0 | ROZPOCET
| VV |  | " dodávka lepidla a spárovací hmoty je součástí samostatné položky rozpočtu - stavební chemie" | [14 empty] | VV | 2 | 1 | True | 0 | ROZPOCET
| VV |  | " viz. půdorys 1.NP" | [14 empty] | VV | 2 | 1 | True | 0 | ROZPOCET
| VV |  | "1.01" 14,9*3,40 |  | 50.66 | [12 empty] | VV | 2 | 2 | True | 0 | ROZPOCET
| VV |  | "1.02a" 15,60*3,4 |  | 53.04 | [12 empty] | VV | 2 | 2 | True | 0 | ROZPOCET
| VV |  | "1.02b" 3,90*3,4 |  | 13.26 | [12 empty] | VV | 2 | 2 | True | 0 | ROZPOCET
| VV |  | "1.04" 4,70*3,00 |  | 14.1 | [12 empty] | VV | 2 | 2 | True | 0 | ROZPOCET
| VV |  | "1.05" 4,72*3,00 |  | 14.16 | [12 empty] | VV | 2 | 2 | True | 0 | ROZPOCET
| VV |  | "1.06" 7,28*2,40 |  | 17.472 | [12 empty] | VV | 2 | 2 | True | 0 | ROZPOCET
| VV |  | "1.08" 17,84*2,40 |  | 42.816 | [12 empty] | VV | 2 | 2 | True | 0 | ROZPOCET
| VV |  | "1.09" 5,30*3,00 |  | 15.9 | [12 empty] | VV | 2 | 2 | True | 0 | ROZPOCET
| VV |  | "1.10" 4,80*3,00 |  | 14.4 | [12 empty] | VV | 2 | 2 | True | 0 | ROZPOCET
| VV |  | "1.11" 5,30*3,00 |  | 15.9 | [12 empty] | VV | 2 | 2 | True | 0 | ROZPOCET
| VV |  | "1.12" 5,13*3,00 |  | 15.39 | [12 empty] | VV | 2 | 2 | True | 0 | ROZPOCET
| VV |  | "1.28" 21,60*4,05 |  | 87.48 | [12 empty] | VV | 2 | 2 | True | 0 | ROZPOCET
| VV |  | Mezisoučet |  | 354.578 | [12 empty] | VV | 2 | 3 | True | 0 | ROZPOCET
| VV |  | "přípočet ostění | [14 empty] | VV | 2 | 1 | True | 0 | ROZPOCET
| VV |  | (1,40*2+1,0)*2*0,30 |  | 2.28 | [12 empty] | VV | 2 | 2 | True | 0 | ROZPOCET
| VV |  | (1,25+1,0)*2*0,30 |  | 1.35 | [12 empty] | VV | 2 | 2 | True | 0 | ROZPOCET
| VV |  | (1,75+1,0)*2*0,30 |  | 1.65 | [12 empty] | VV | 2 | 2 | True | 0 | ROZPOCET
| VV |  | (1,50+2,89*2)*(0,50+0,70) |  | 8.736 | [12 empty] | VV | 2 | 2 | True | 0 | ROZPOCET
| VV |  | (3,75+1,0)*2*0,30 |  | 2.85 | [12 empty] | VV | 2 | 2 | True | 0 | ROZPOCET
| VV |  | Mezisoučet |  | 16.866 | [12 empty] | VV | 2 | 3 | True | 0 | ROZPOCET
| VV |  | "odpočet otvorů | [14 empty] | VV | 2 | 1 | True | 0 | ROZPOCET
| VV |  | -(1,40*2+1,25+3,75)*1,00 |  | -7.8 | [12 empty] | VV | 2 | 2 | True | 0 | ROZPOCET
| VV |  | -(1,50*2,89+3,75*1,0+1,05*0,68*2) |  | -9.513 | [12 empty] | VV | 2 | 2 | True | 0 | ROZPOCET
| VV |  | -(1,25*2,14*2+2,75*2,14*2+1,75*2,14*2*3) |  | -39.59 | [12 empty] | VV | 2 | 2 | True | 0 | ROZPOCET
| VV |  | -(0,70*2,10*2+0,80*2,10*5*2+0,90*1,97*3*2) |  | -30.378 | [12 empty] | VV | 2 | 2 | True | 0 | ROZPOCET
| VV |  | Mezisoučet |  | -87.281 | [12 empty] | VV | 2 | 3 | True | 0 | ROZPOCET
| VV |  | Součet |  | 284.163 | [12 empty] | VV | 2 | 4 | True | 1 | ROZPOCET
343 | M | 597617R06 | obklad keramický povrch hladký/lesklý tl do 10mm přes /m2 včetně doplňků pro jednoduchou údržbu (podrobný popis dle delumentace) | m2 | 326.787 |  | 0 | VLASTNÍ |  | základní |  | 0 | 0.01806 | 5.9018 | 0 | 0 | 32 | M | 2 |  |  |  | ROZPOCET | 0 | 0 | 0 | 0 | 0 | 1 | 0 | 16 | 1324103014
| VV |  | "investor trvá na použití kvalitativně stejných materiálů jako ty, které byly použity pro bazén" | [14 empty] | VV | 2 | 1 | True | 0 | ROZPOCET
| VV |  | "viz. montáž +ztratné" 284,163*1,15 |  | 326.787 | [12 empty] | VV | 2 | 2 | True | 1 | ROZPOCET
344 | K | 781484415T56 | Montáž keramických obkladů stěn z mozaiky nebo dekoru lepených na síti lepené cementovým flexibilním lepidlem,-složité podmínky pokládky | m2 | 782.578 |  | 0 | VLASTNÍ |  | základní |  | 0 | 0.0084 | 6.5737 | 0 | 0 | 16 | K | 2 |  |  |  | ROZPOCET | 0 | 0 | 0 | 0 | 0 | 1 | 0 | 16 | -777415545
| VV |  | "před pokládkou obkladů bude provedeno zaměření skutečného stavu stavebních konstrukcí následně pak spárořez a kontrola TDS " | [14 empty] | VV | 2 | 1 | True | 0 | ROZPOCET
| VV |  | " viz. půdrys 1.NP a samostatná příloha rozpočtu p.č. 2 " | [14 empty] | VV | 2 | 1 | True | 0 | ROZPOCET
| VV |  | " dodávka lepidla a spárovací hmoty je součástí samostatné položky rozpočtu - stavební chemie" | [14 empty] | VV | 2 | 1 | True | 0 | ROZPOCET
| VV |  | " viz. půdorys 1.NP" | [14 empty] | VV | 2 | 1 | True | 0 | ROZPOCET
| VV |  | "1.03" (2,279+2,75)*3,00 |  | 15.087 | [12 empty] | VV | 2 | 2 | True | 0 | ROZPOCET
| VV |  | "1.03" (18,85-5,029)*2,70 |  | 37.317 | [12 empty] | VV | 2 | 2 | True | 0 | ROZPOCET
| VV |  | "1.07" 12,87*3,00 |  | 38.61 | [12 empty] | VV | 2 | 2 | True | 0 | ROZPOCET
| VV |  | "1.13" 9,30*3,60 |  | 33.48 | [12 empty] | VV | 2 | 2 | True | 0 | ROZPOCET
| VV |  | "1.14" 5,40*3,60 |  | 19.44 | [12 empty] | VV | 2 | 2 | True | 0 | ROZPOCET
| VV |  | "1.15" 63,80*3,60+14,5*2,8 |  | 270.28 | [12 empty] | VV | 2 | 2 | True | 0 | ROZPOCET
| VV |  | "1,16" 20,70*3,60 |  | 74.52 | [12 empty] | VV | 2 | 2 | True | 0 | ROZPOCET
| VV |  | "1.20" 11,85*2,40 |  | 28.44 | [12 empty] | VV | 2 | 2 | True | 0 | ROZPOCET
| VV |  | "1.21" 11,85*2,40 |  | 28.44 | [12 empty] | VV | 2 | 2 | True | 0 | ROZPOCET
| VV |  | "1.22" 11,85*2,4 |  | 28.44 | [12 empty] | VV | 2 | 2 | True | 0 | ROZPOCET
| VV |  | "1.23" 11,85*2,40 |  | 28.44 | [12 empty] | VV | 2 | 2 | True | 0 | ROZPOCET
| VV |  | "1.24" 9,08*3,60 |  | 32.688 | [12 empty] | VV | 2 | 2 | True | 0 | ROZPOCET
| VV |  | "1.25" 8,31*3,60 |  | 29.916 | [12 empty] | VV | 2 | 2 | True | 0 | ROZPOCET
| VV |  | "1.26" 10,0*3,00 |  | 30 | [12 empty] | VV | 2 | 2 | True | 0 | ROZPOCET
| VV |  | "1.28" 21,60*4,05 |  | 87.48 | [12 empty] | VV | 2 | 2 | True | 0 | ROZPOCET
| VV |  | Součet |  | 782.578 | [12 empty] | VV | 2 | 4 | True | 1 | ROZPOCET
345 | M | 59761RP71 | mozaika z glazované kameniny s malou nasákavostí na stěnu pro interiér(2,5x2,5)-set 300x300mm (podrobný popis dle dokumentace) | m2 | 899.965 |  | 0 | VLASTNÍ |  | základní |  | 0 | 0.00116 | 1.044 | 0 | 0 | 32 | M | 2 |  |  |  | ROZPOCET | 0 | 0 | 0 | 0 | 0 | 1 | 0 | 16 | -28269902
| VV |  | "investor trvá na použití kvalitativně stejných materiálů jako ty, které byly použity pro bazén" | [14 empty] | VV | 2 | 1 | True | 0 | ROZPOCET
| VV |  | 782,578" viz. montáž+ztratné" |  | 782.578 | [12 empty] | VV | 2 | 2 | True | 0 | ROZPOCET
| VV |  | 782,578*1,15 "Přepočtené koeficientem množství |  | 899.965 | [12 empty] | VV | 2 | 2 | True | 1 | ROZPOCET
346 | K | 7814927R61 | Dodávka a montáž profilu lepeného hydroizolačním polyuretanovým lepidlem dilatačního | m | 8.8 |  | 0 | VLASTNÍ |  | základní |  | 0 | 0.00015 | 0.00132 | 0 | 0 | 16 | K | 2 |  |  |  | ROZPOCET | 0 | 0 | 0 | 0 | 0 | 1 | 0 | 16 | -12190197
| VV |  | "odkaz z 10 | [14 empty] | VV | 2 | 1 | True | 0 | ROZPOCET
| VV |  | 1,50+2,90*2+1,50 |  | 8.8 | [12 empty] | VV | 2 | 2 | True | 1 | ROZPOCET
347 | K | 998781211 | Přesun hmot pro obklady keramické stanovený procentní sazbou (%) z ceny vodorovná dopravní vzdálenost do 50 m s omezením mechanizace v objektech výšky do 6 m | % |  |  | 0 | CS ÚRS 2026 02 |  | základní |  | 0 | 0 | 0 | 0 | 0 | 16 | K | 2 |  |  |  | ROZPOCET | 0 | 0 | 0 | 0 | 0 | 1 | 0 | 16 | 431678061
| Online PSC |  | https://podminky.urs.cz/item/CS_URS_2026_02/998781211 | [14 empty] | Online PSC | 2
| D | 783 | Dokončovací práce - nátěry |  |  |  | 0 |  |  |  |  | 0 |  | 2.2902 |  | 0 | 2 | D | 1 |  |  |  | ROZPOCET | [6 empty] | 0
348 | K | 783801403 | Příprava podkladu omítek před provedením nátěru oprášení | m2 | 343.083 |  | 0 | CS ÚRS 2026 02 |  | základní |  | 0 | 0 | 0 | 0 | 0 | 16 | K | 2 |  |  |  | ROZPOCET | 0 | 0 | 0 | 0 | 0 | 1 | 0 | 16 | 861312772
| Online PSC |  | https://podminky.urs.cz/item/CS_URS_2026_02/783801403 | [14 empty] | Online PSC | 2
| VV |  | " viz. půdorys 1.NP" | [14 empty] | VV | 2 | 1 | True | 0 | ROZPOCET
| VV |  | "pod podhledy a mimo podhledy" | [14 empty] | VV | 2 | 1 | True | 0 | ROZPOCET
| VV |  | "celkem m2" 343,083 |  | 343.083 | [12 empty] | VV | 2 | 2 | True | 1 | ROZPOCET
349 | K | 783801503 | Příprava podkladu omítek před provedením nátěru omytí tlakovou vodou | m2 | 109.724 |  | 0 | CS ÚRS 2026 02 |  | základní |  | 0 | 0 | 0 | 0 | 0 | 16 | K | 2 |  |  |  | ROZPOCET | 0 | 0 | 0 | 0 | 0 | 1 | 0 | 16 | 735780219
| Online PSC |  | https://podminky.urs.cz/item/CS_URS_2026_02/783801503 | [14 empty] | Online PSC | 2
| VV |  | " viz. půdorys 1.NP a pohledy" | [14 empty] | VV | 2 | 1 | True | 0 | ROZPOCET
| VV |  | " očištění stávající opěrné stěny " | [14 empty] | VV | 2 | 1 | True | 0 | ROZPOCET
| VV |  | ( 2,255+2,86)/2*30,843+30,843*1,0 |  | 109.724 | [12 empty] | VV | 2 | 2 | True | 1 | ROZPOCET
350 | K | 783801505 | Příprava podkladu omítek před provedením nátěru omytí s odmaštěním a následným opláchnutím | m2 | 343.083 |  | 0 | CS ÚRS 2026 02 |  | základní |  | 0 | 0.00308 | 1.0567 | 0 | 0 | 16 | K | 2 |  |  |  | ROZPOCET | 0 | 0 | 0 | 0 | 0 | 1 | 0 | 16 | -1370759829
| Online PSC |  | https://podminky.urs.cz/item/CS_URS_2026_02/783801505 | [14 empty] | Online PSC | 2
| VV |  | " viz. půdorys skladby konstrukcí" | [14 empty] | VV | 2 | 1 | True | 0 | ROZPOCET
| VV |  | " omaštění, očištění betonových panelů" | [14 empty] | VV | 2 | 1 | True | 0 | ROZPOCET
| VV |  | "celkem m2" 343,083 |  | 343.083 | [12 empty] | VV | 2 | 2 | True | 1 | ROZPOCET
351 | K | 783801RP39 | Příprava povrchu betonových stěn a sloupů s odmaštěním před provedením dalších konstrukčních vrstev | m2 | 195.497 |  | 0 | VLASTNÍ |  | základní |  | 0 | 0.003 | 0.58649 | 0 | 0 | 16 | K | 2 |  |  |  | ROZPOCET | 0 | 0 | 0 | 0 | 0 | 1 | 0 | 16 | 678966091
| VV |  | " viz. půdorys 1.NP" | [14 empty] | VV | 2 | 1 | True | 0 | ROZPOCET
| VV |  | " omaštění, očištění betonových stěn " | [14 empty] | VV | 2 | 1 | True | 0 | ROZPOCET
| VV |  | "1.NP." | [14 empty] | VV | 2 | 1 | True | 0 | ROZPOCET
| VV |  | "1,20" (1,75+1,65+2,50+0,15)*2*4,33 |  | 52.393 | [12 empty] | VV | 2 | 2 | True | 0 | ROZPOCET
| VV |  | (2*3,14*1,10*4,33*(3/4+1/4))*2 |  | 59.823 | [12 empty] | VV | 2 | 2 | True | 0 | ROZPOCET
| VV |  | "1,24" (1,75+0,15)*4,33*2 |  | 16.454 | [12 empty] | VV | 2 | 2 | True | 0 | ROZPOCET
| VV |  | ((2*3,14*1,10+0,15)*4,33*3/4)*2 |  | 45.842 | [12 empty] | VV | 2 | 2 | True | 0 | ROZPOCET
| VV |  | -2*3,14*1,10*2,80*1/4*2 |  | -9.671 | [12 empty] | VV | 2 | 2 | True | 0 | ROZPOCET
| VV |  | "1,25" (2,84+0,35*2)*4,33*2 |  | 30.656 | [12 empty] | VV | 2 | 2 | True | 0 | ROZPOCET
| VV |  | Součet |  | 195.497 | [12 empty] | VV | 2 | 4 | True | 1 | ROZPOCET
352 | K | 783813101 | Penetrační nátěr omítek hladkých betonových povrchů syntetický | m2 | 195.497 |  | 0 | CS ÚRS 2026 02 |  | základní |  | 0 | 0.00016 | 0.03128 | 0 | 0 | 16 | K | 2 |  |  |  | ROZPOCET | 0 | 0 | 0 | 0 | 0 | 1 | 0 | 16 | -1964467790
| Online PSC |  | https://podminky.urs.cz/item/CS_URS_2026_02/783813101 | [14 empty] | Online PSC | 2
| VV |  | " viz. půdorys 1.NP" | [14 empty] | VV | 2 | 1 | True | 0 | ROZPOCET
| VV |  | 195,497" omaštění, očištění betonových stěn " |  | 195.497 | [12 empty] | VV | 2 | 2 | True | 1 | ROZPOCET
353 | K | 783813151 | Penetrační nátěr omítek hrubých betonových povrchů nebo omítek hrubých, rýhovaných tenkovrstvých nebo škrábaných (břízolitových) syntetický | m2 | 109.724 |  | 0 | CS ÚRS 2026 02 |  | základní |  | 0 | 0.00032 | 0.035112 | 0 | 0 | 16 | K | 2 |  |  |  | ROZPOCET | 0 | 0 | 0 | 0 | 0 | 1 | 0 | 16 | 1852853938
| Online PSC |  | https://podminky.urs.cz/item/CS_URS_2026_02/783813151 | [14 empty] | Online PSC | 2
| VV |  | " viz. půdorys skladby konstrukcí" | [14 empty] | VV | 2 | 1 | True | 0 | ROZPOCET
| VV |  | " povrchová úprava stávající opěrné stěny " | [14 empty] | VV | 2 | 1 | True | 0 | ROZPOCET
| VV |  | ( 2,255+2,86)/2*30,843+30,843*1,0 |  | 109.724 | [12 empty] | VV | 2 | 2 | True | 0 | ROZPOCET
| VV |  | Součet |  | 109.724 | [12 empty] | VV | 2 | 4 | True | 1 | ROZPOCET
354 | K | 783822213 | Vyrovnání omítek před provedením nátěru celoplošné, tloušťky do 3 mm, stěrkou modifikovanou cementovou | m2 | 16.459 |  | 0 | CS ÚRS 2026 02 |  | základní |  | 0 | 0.00472 | 0.077686 | 0 | 0 | 16 | K | 2 |  |  |  | ROZPOCET | 0 | 0 | 0 | 0 | 0 | 1 | 0 | 16 | -1269321207
| Online PSC |  | https://podminky.urs.cz/item/CS_URS_2026_02/783822213 | [14 empty] | Online PSC | 2
| VV |  | " viz. půdorys 1.NP a pohledy" | [14 empty] | VV | 2 | 1 | True | 0 | ROZPOCET
| VV |  | " povrchová úprava stávající opěrné stěny 15 % plochy " | [14 empty] | VV | 2 | 1 | True | 0 | ROZPOCET
| VV |  | (( 2,255+2,86)/2*30,843+30,843*1,0)/100*15 |  | 16.459 | [12 empty] | VV | 2 | 2 | True | 1 | ROZPOCET
355 | K | 783826675 | Hydrofobizační nátěr omítek silikonový, transparentní, povrchů hrubých betonových povrchů nebo omítek hrubých, rýhovaných tenkovrstvých nebo škrábaných (břízolitových) | m2 | 109.724 |  | 0 | CS ÚRS 2026 02 |  | základní |  | 0 | 0.00015 | 0.016459 | 0 | 0 | 16 | K | 2 |  |  |  | ROZPOCET | 0 | 0 | 0 | 0 | 0 | 1 | 0 | 16 | 1789693532
| Online PSC |  | https://podminky.urs.cz/item/CS_URS_2026_02/783826675 | [14 empty] | Online PSC | 2
| VV |  | " viz. půdorys 1.NP a pohledy" | [14 empty] | VV | 2 | 1 | True | 0 | ROZPOCET
| VV |  | " povrchová úprava stávající opěrné stěny " | [14 empty] | VV | 2 | 1 | True | 0 | ROZPOCET
| VV |  | ( 2,255+2,86)/2*30,843+30,843*1,0 |  | 109.724 | [12 empty] | VV | 2 | 2 | True | 1 | ROZPOCET
356 | K | 783823109 | Fungicidní penetrační nátěr omítek hladkých betonových povrchů | m2 | 296.655 |  | 0 | CS ÚRS 2026 02 |  | základní |  | 0 | 0.0011 | 0.32632 | 0 | 0 | 16 | K | 2 |  |  |  | ROZPOCET | 0 | 0 | 0 | 0 | 0 | 1 | 0 | 16 | -1658996901
| Online PSC |  | https://podminky.urs.cz/item/CS_URS_2026_02/783823109 | [14 empty] | Online PSC | 2
| VV |  | " viz. půdorys 1.NP" | [14 empty] | VV | 2 | 1 | True | 0 | ROZPOCET
| VV |  | "celkem m2" 343,083-46,428 |  | 296.655 | [12 empty] | VV | 2 | 2 | True | 1 | ROZPOCET
357 | K | 783827405 | Krycí (ochranný) nátěr omítek dvojnásobný hladkých betonových povrchů nebo povrchů z desek na bázi dřeva (dřevovláknitých apod.) silikonový | m2 | 296.655 |  | 0 | CS ÚRS 2026 02 |  | základní |  | 0 | 0.00054 | 0.16019 | 0 | 0 | 16 | K | 2 |  |  |  | ROZPOCET | 0 | 0 | 0 | 0 | 0 | 1 | 0 | 16 | 1170512031
| Online PSC |  | https://podminky.urs.cz/item/CS_URS_2026_02/783827405 | [14 empty] | Online PSC | 2
| VV |  | " viz. půdorys 1.NP" | [14 empty] | VV | 2 | 1 | True | 0 | ROZPOCET
| VV |  | "celkem m2" 343,083-46,428 |  | 296.655 | [12 empty] | VV | 2 | 2 | True | 1 | ROZPOCET
| D | 784 | Dokončovací práce - malby a tapety |  |  |  | 0 |  |  |  |  | 0 |  | 0.3643 |  | 0.014304 | 2 | D | 1 |  |  |  | ROZPOCET | [6 empty] | 0
358 | K | 784171101 | Zakrytí nemalovaných ploch (materiál ve specifikaci) včetně pozdějšího odkrytí podlah | m2 | 375.743 |  | 0 | CS ÚRS 2026 02 |  | základní |  | 0 | 0 | 0 | 3e-05 | 0.011272 | 16 | K | 2 |  |  |  | ROZPOCET | 0 | 0 | 0 | 0 | 0 | 1 | 0 | 16 | -1448222386
| Online PSC |  | https://podminky.urs.cz/item/CS_URS_2026_02/784171101 | [14 empty] | Online PSC | 2
| VV |  | " viz. půdorys 1.NP" | [14 empty] | VV | 2 | 1 | True | 0 | ROZPOCET
| VV |  | "zakrytí podlahy" 375,743 |  | 375.743 | [12 empty] | VV | 2 | 2 | True | 1 | ROZPOCET
359 | K | 784171111 | Zakrytí nemalovaných ploch (materiál ve specifikaci) včetně pozdějšího odkrytí svislých ploch např. stěn, oken, dveří v místnostech výšky do 3,80 | m2 | 101.059 |  | 0 | CS ÚRS 2026 02 |  | základní |  | 0 | 0 | 0 | 3e-05 | 0.0030318 | 16 | K | 2 |  |  |  | ROZPOCET | 0 | 0 | 0 | 0 | 0 | 1 | 0 | 16 | 273214164
| Online PSC |  | https://podminky.urs.cz/item/CS_URS_2026_02/784171111 | [14 empty] | Online PSC | 2
| VV |  | " viz. půdorys 1.NP" | [14 empty] | VV | 2 | 1 | True | 0 | ROZPOCET
| VV |  | " okna + dveře" | [14 empty] | VV | 2 | 1 | True | 0 | ROZPOCET
| VV |  | (1,40*2+1,25+3,75)*1,00 |  | 7.8 | [12 empty] | VV | 2 | 2 | True | 0 | ROZPOCET
| VV |  | (1,50*2,89+3,75*1,0+5,0*3,0+1,05*0,68*2) |  | 24.513 | [12 empty] | VV | 2 | 2 | True | 0 | ROZPOCET
| VV |  | (1,25*2,14*2+2,75*2,14*2+1,75*2,14*2*3) |  | 39.59 | [12 empty] | VV | 2 | 2 | True | 0 | ROZPOCET
| VV |  | Mezisoučet |  | 71.903 | [12 empty] | VV | 2 | 3 | True | 0 | ROZPOCET
| VV |  | 0,9*1,97*3*2 |  | 10.638 | [12 empty] | VV | 2 | 2 | True | 0 | ROZPOCET
| VV |  | 0,8*1,97*5*2 |  | 15.76 | [12 empty] | VV | 2 | 2 | True | 0 | ROZPOCET
| VV |  | 0,7*1,97*1*2 |  | 2.758 | [12 empty] | VV | 2 | 2 | True | 0 | ROZPOCET
| VV |  | Součet |  | 101.059 | [12 empty] | VV | 2 | 4 | True | 1 | ROZPOCET
360 | M | 58124844 | fólie pro malířské potřeby zakrývací tl 25µ 4x5m | m2 | 500.642 |  | 0 | CS ÚRS 2026 02 |  | základní |  | 0 | 2e-05 | 0.010013 | 0 | 0 | 32 | M | 2 |  |  |  | ROZPOCET | 0 | 0 | 0 | 0 | 0 | 1 | 0 | 16 | -738490540
| VV |  | 101,059+375,743" viz. montáž + ztratné" |  | 476.802 | [12 empty] | VV | 2 | 2 | True | 0 | ROZPOCET
| VV |  | 476,802*1,05 "Přepočtené koeficientem množství |  | 500.642 | [12 empty] | VV | 2 | 2 | True | 1 | ROZPOCET
361 | K | 784181121 | Penetrace podkladu jednonásobná hloubková akrylátová bezbarvá v místnostech výšky do 3,80 m | m2 | 697.888 |  | 0 | CS ÚRS 2026 02 |  | základní |  | 0 | 0.0002 | 0.13958 | 0 | 0 | 16 | K | 2 |  |  |  | ROZPOCET | 0 | 0 | 0 | 0 | 0 | 1 | 0 | 16 | 467504710
| Online PSC |  | https://podminky.urs.cz/item/CS_URS_2026_02/784181121 | [14 empty] | Online PSC | 2
| VV |  | "1.NP. omítky" | [14 empty] | VV | 2 | 1 | True | 0 | ROZPOCET
| VV |  | 616,013+45,618 |  | 661.631 | [12 empty] | VV | 2 | 2 | True | 0 | ROZPOCET
| VV |  | Mezisoučet |  | 661.631 | [12 empty] | VV | 2 | 3 | True | 0 | ROZPOCET
| VV |  | "1.NP. SDK | [14 empty] | VV | 2 | 1 | True | 0 | ROZPOCET
| VV |  | 9,085+27,172 |  | 36.257 | [12 empty] | VV | 2 | 2 | True | 0 | ROZPOCET
| VV |  | Součet |  | 697.888 | [12 empty] | VV | 2 | 4 | True | 1 | ROZPOCET
362 | K | 784211101 | Malby z malířských směsí oděruvzdorných za mokra dvojnásobné, bílé za mokra oděruvzdorné výborně v místnostech výšky do 3,80 m | m2 | 697.888 |  | 0 | CS ÚRS 2026 02 |  | základní |  | 0 | 0.00029 | 0.20239 | 0 | 0 | 16 | K | 2 |  |  |  | ROZPOCET | 0 | 0 | 0 | 0 | 0 | 1 | 0 | 16 | 131715429
| Online PSC |  | https://podminky.urs.cz/item/CS_URS_2026_02/784211101 | [14 empty] | Online PSC | 2
| VV |  | " viz. půdorys 1.NP" | [14 empty] | VV | 2 | 1 | True | 0 | ROZPOCET
| VV |  | 697,888 |  | 697.888 | [12 empty] | VV | 2 | 2 | True | 1 | ROZPOCET
363 | K | 784211163 | Malby z malířských směsí oděruvzdorných za mokra Příplatek k cenám dvojnásobných maleb za barevnou malbu tónovanou na tónovacích automatech, v odstínu středně sytém | m2 | 616.013 |  | 0 | CS ÚRS 2026 02 |  | základní |  | 0 | 2e-05 | 0.01232 | 0 | 0 | 16 | K | 2 |  |  |  | ROZPOCET | 0 | 0 | 0 | 0 | 0 | 1 | 0 | 16 | 2047682346
| Online PSC |  | https://podminky.urs.cz/item/CS_URS_2026_02/784211163 | [14 empty] | Online PSC | 2
| VV |  | "1.NP. omítky" | [14 empty] | VV | 2 | 1 | True | 0 | ROZPOCET
| VV |  | 616,013 |  | 616.013 | [12 empty] | VV | 2 | 2 | True | 1 | ROZPOCET
| D | 799 | Samostatné rozpočty prací PSV |  |  |  | 0 |  |  |  |  | 0 |  | 0 |  | 0 | 2 | D | 1 |  |  |  | ROZPOCET | [6 empty] | 0
364 | K | 799-10.1 | Stavební výpomoc pro práce specialistů | hod | 200 |  | 0 | VLASTNÍ |  | základní |  | 0 | 0 | 0 | 0 | 0 | 16 | K | 2 |  |  |  | ROZPOCET | 0 | 0 | 0 | 0 | 0 | 1 | 0 | 16 | 1170447991
| VV |  | " např. zához rýh, úprava stěn, podlah, doomítání a ostatní práce pro specialisty...." 200 |  | 200 | [12 empty] | VV | 2 | 2 | True | 1 | ROZPOCET
| VV |  | "SOUČÁSTÍ JE PROVEDENÍ PRŮVRTŮ MIMO PROSTUPY OZNAČENÉ VE STAVEBNÍ ČÁSTI PD" | [14 empty] | VV | 2 | 1 | True | 0 | ROZPOCET
| VV |  | "včetně stavebně vytvořené spáry nad podlahou po celé vnitřní obvodové konstrukci" | [14 empty] | VV | 2 | 1 | True | 0 | ROZPOCET
365 | K | 799-8 | Koordinace stavebních a technologických částí projektu | kus | 1 |  | 0 | VLASTNÍ |  | základní |  | 0 | 0 | 0 | 0 | 0 | 16 | K | 2 |  |  |  | ROZPOCET | 0 | 0 | 0 | 0 | 0 | 1 | 0 | 16 | -1161297925
| VV |  | "koordinace při provádění stavebních prací, vedení potrubí, napojení a ostatní práce spojené s koordinací jednotlivých profesí" 1 |  | 1 | [12 empty] | VV | 2 | 2 | True | 1 | ROZPOCET
366 | K | 799-94a | Technologie saunové zóny - dodávka a montáž segmentu vyhřívané wellness lavice (systémové řešení) | bm | 14.5 |  | 0 | VLASTNÍ |  | základní |  | 0 | 0 | 0 | 0 | 0 | 16 | K | 2 |  |  |  | ROZPOCET | 0 | 0 | 0 | 0 | 0 | 1 | 0 | 16 | 525706028
| VV |  | "vyhřívaná lavice oblé hrany- ve výměře započteno 15 % ztratného " 8,2+6,3 |  | 14.5 | [12 empty] | VV | 2 | 2 | True | 1 | ROZPOCET
| VV |  | "speciální materiál pro výrobu a tvarování, tepelné rohože a čidla" | [14 empty] | VV | 2 | 1 | True | 0 | ROZPOCET
| VV |  | " finální příprava pro obložení mozaikou" | [14 empty] | VV | 2 | 1 | True | 0 | ROZPOCET
| VV |  | "včetně dopravy" | [14 empty] | VV | 2 | 1 | True | 0 | ROZPOCET
367 | K | 799-95 | Doplňkové stavební hmoty pro obklady a dlažby | kus | 1 |  | 0 | VLASTNÍ |  | základní |  | 0 | 0 | 0 | 0 | 0 | 16 | K | 2 |  |  |  | ROZPOCET | 0 | 0 | 0 | 0 | 0 | 1 | 0 | 16 | 1492234540
| VV |  | "pro doplňkové stavební hmoty bude požity kvalitativně stejné výrobky jako byly použity při stavbě bazénu" | [14 empty] | VV | 2 | 1 | True | 0 | ROZPOCET
| VV |  | "speciální penetrace, izolace, lepidla pro obklad a dlažby, spárovací hmoty včetně systémového řešení detailů" | [14 empty] | VV | 2 | 1 | True | 0 | ROZPOCET
| VV |  | "podrobnosti viz. Projektová dokumentace" 1,0 |  | 1 | [12 empty] | VV | 2 | 2 | True | 1 | ROZPOCET

## SO 1.4.01 - TZB - Zdravot...
{bf47dddb-f920-446d-bd18-ae24a586ad74}
2
| KRYCÍ LIST SOUPISU PRACÍ | [7 empty] | v --- níže se nacházejí doplnkové a pomocné údaje k sestavám --- v | [8 empty] | False
Stavba:
PŘÍSTAVBA SAUNOVÉ ZÓNY K WELLNESS CENTRU BRUNTÁL I.ETAPA
Objekt:
SO - Stavební objekty
Soupis:
SO 01 - I.ETAPA - SAUNOVÁ ZÓNA
Úroveň 4:
SO 1.4.01 - TZB - Zdravotechnika
| KSO: |  | 801 54 |  |  | CC-CZ:
| Místo: |  | Bruntál |  |  | Datum: | 13. 7. 2026
| Zadavatel: |  |  |  |  | IČ:
|  | Město Bruntál, Nádražní 944/20, 79201 |  |  |  | DIČ:
| Účastník: |  |  |  |  | IČ: | Vyplň údaj
|  | Vyplň údaj |  |  |  | DIČ: | Vyplň údaj
| Projektant: |  |  |  |  | IČ:
|  | Ateliér EMMET s.r.o. |  |  |  | DIČ:
| Zpracovatel: |  |  |  |  | IČ:
|  | Ateliér EMMET s.r.o. |  |  |  | DIČ:
Poznámka:
| Cena bez DPH | [5 empty] | 0
|  |  | Základ daně |  |  | Sazba daně | Výše daně
| DPH | základní | 0 |  |  | 21% | 0
|  | snížená | 0 |  |  | 15% | 0
|  | zákl. přenesená | 0 |  |  | 21% | 0
|  | sníž. přenesená | 0 |  |  | 15% | 0
|  | nulová | 0 |  |  | 0% | 0
| Cena s DPH |  |  | v | CZK |  | 0
REKAPITULACE ČLENĚNÍ SOUPISU PRACÍ
Stavba:
PŘÍSTAVBA SAUNOVÉ ZÓNY K WELLNESS CENTRU BRUNTÁL I.ETAPA
Objekt:
SO - Stavební objekty
Soupis:
SO 01 - I.ETAPA - SAUNOVÁ ZÓNA
Úroveň 4:
SO 1.4.01 - TZB - Zdravotechnika
Místo: |  |  | Bruntál |  |  | Datum: | 13. 7. 2026
Zadavatel: |  |  | Město Bruntál, Nádražní 944/20, 79201 |  |  | Projektant: | Ateliér EMMET s.r.o.
Účastník: |  |  | Vyplň údaj |  |  | Zpracovatel: | Ateliér EMMET s.r.o.
Kód dílu - Popis | [6 empty] | Cena celkem [CZK]
Náklady stavby celkem | [6 empty] | 0 | [11 empty] | -1
| PSV - Práce a dodávky PSV | [5 empty] | 0
| 713 - Izolace tepelné | [5 empty] | 0
| 721 - Zdravotechnika - vnitřní kanalizace | [5 empty] | 0
| 722 - Zdravotechnika - vnitřní vodovod | [5 empty] | 0
| 723 - Zdravotechnika - vnitřní plynovod | [5 empty] | 0
| 724 - Zdravotechnika - strojní vybavení | [5 empty] | 0
| 725 - Zdravotechnika - zařizovací předměty | [5 empty] | 0
| 726 - Zdravotechnika - předstěnové instalace | [5 empty] | 0
| 734 - Ústřední vytápění - armatury | [5 empty] | 0
| 783 - Dokončovací práce - nátěry | [5 empty] | 0
SOUPIS PRACÍ
Stavba:
PŘÍSTAVBA SAUNOVÉ ZÓNY K WELLNESS CENTRU BRUNTÁL I.ETAPA
Objekt:
SO - Stavební objekty
Soupis:
SO 01 - I.ETAPA - SAUNOVÁ ZÓNA
Úroveň 4:
SO 1.4.01 - TZB - Zdravotechnika
Místo: |  |  | Bruntál |  |  | Datum: | 13. 7. 2026
Zadavatel: |  |  | Město Bruntál, Nádražní 944/20, 79201 |  |  | Projektant: | Ateliér EMMET s.r.o.
Účastník: |  |  | Vyplň údaj |  |  | Zpracovatel: | Ateliér EMMET s.r.o.
PČ | Typ | Kód | Popis | MJ | Množství | J.cena [CZK] | Cena celkem [CZK] | Cenová soustava |  | DPH | J. Nh [h] | Nh celkem [h] | J. hmotnost [t] | Hmotnost celkem [t] | J. suť [t] | Suť Celkem [t]
Náklady soupisu celkem | [6 empty] | 0 |  |  |  |  | 0 |  | 0 |  | 0 |  | D | -1 | [10 empty] | 0
| D | PSV | Práce a dodávky PSV |  |  |  | 0 |  |  |  |  | 0 |  | 0 |  | 0 | 2 | D | 0 |  |  |  | ROZPOCET | [6 empty] | 0
| D | 713 | Izolace tepelné |  |  |  | 0 |  |  |  |  | 0 |  | 0 |  | 0 | 2 | D | 1 |  |  |  | ROZPOCET | [6 empty] | 0
1 | K | 713411129 | Montáž tepelné izolace potrubí | m | 30 |  | 0 | dle specialistů |  | základní |  | 0 | 0 | 0 | 0 | 0 | 4 | K | 2 |  |  |  | ROZPOCET | 0 | 0 | 0 | 0 | 0 | 1 | 0 | 4 | 1152197585
2 | K | 283771283R | Izolace potrubí Mirelon PRO 110 x 13 mm šedočerná | m | 30 |  | 0 | dle specialistů |  | základní |  | 0 | 0 | 0 | 0 | 0 | 4 | K | 2 |  |  |  | ROZPOCET | 0 | 0 | 0 | 0 | 0 | 1 | 0 | 4 | 598577217
| D | 721 | Zdravotechnika - vnitřní kanalizace |  |  |  | 0 |  |  |  |  | 0 |  | 0 |  | 0 | 2 | D | 1 |  |  |  | ROZPOCET | [6 empty] | 0
3 | K | 721176101R00 | Potrubí HT připojovací D 32 x 1,8 mm | m | 6 |  | 0 | dle specialistů |  | základní |  | 0 | 0 | 0 | 0 | 0 | 4 | K | 2 |  |  |  | ROZPOCET | 0 | 0 | 0 | 0 | 0 | 1 | 0 | 4 | -1534683516
4 | K | 721176102R00 | Potrubí HT připojovací D 40 x 1,8 mm | m | 5 |  | 0 | dle specialistů |  | základní |  | 0 | 0 | 0 | 0 | 0 | 4 | K | 2 |  |  |  | ROZPOCET | 0 | 0 | 0 | 0 | 0 | 1 | 0 | 4 | -1839495854
5 | K | 721176103R00 | Potrubí HT připojovací D 50 x 1,8 mm | m | 15 |  | 0 | dle specialistů |  | základní |  | 0 | 0 | 0 | 0 | 0 | 4 | K | 2 |  |  |  | ROZPOCET | 0 | 0 | 0 | 0 | 0 | 1 | 0 | 4 | -26575791
6 | K | 721176105R00 | Potrubí HT připojovací D 110 x 2,7 mm | m | 26 |  | 0 | dle specialistů |  | základní |  | 0 | 0 | 0 | 0 | 0 | 4 | K | 2 |  |  |  | ROZPOCET | 0 | 0 | 0 | 0 | 0 | 1 | 0 | 4 | 110679289
7 | K | 721176114R00 | Potrubí HT odpadní svislé D 75 x 1,9 mm | m | 14 |  | 0 | dle specialistů |  | základní |  | 0 | 0 | 0 | 0 | 0 | 4 | K | 2 |  |  |  | ROZPOCET | 0 | 0 | 0 | 0 | 0 | 1 | 0 | 4 | 634784648
8 | K | 721176115R00 | Potrubí HT odpadní svislé D 110 x 2,7 mm | m | 21 |  | 0 | dle specialistů |  | základní |  | 0 | 0 | 0 | 0 | 0 | 4 | K | 2 |  |  |  | ROZPOCET | 0 | 0 | 0 | 0 | 0 | 1 | 0 | 4 | 1204586102
9 | K | 721176222R00 | Potrubí KG svodné (ležaté) v zemi D 110 x 3,2 mm | m | 49 |  | 0 | dle specialistů |  | základní |  | 0 | 0 | 0 | 0 | 0 | 4 | K | 2 |  |  |  | ROZPOCET | 0 | 0 | 0 | 0 | 0 | 1 | 0 | 4 | 1627575635
10 | K | 721176223R00 | Potrubí KG svodné (ležaté) v zemi D 125 x 3,2 mm | m | 21 |  | 0 | dle specialistů |  | základní |  | 0 | 0 | 0 | 0 | 0 | 4 | K | 2 |  |  |  | ROZPOCET | 0 | 0 | 0 | 0 | 0 | 1 | 0 | 4 | 285860325
| VV |  | 15+6 |  | 21 | [12 empty] | VV | 2 | 2 | True | 0 | ROZPOCET
| VV |  | Součet |  | 21 | [12 empty] | VV | 2 | 4 | True | 1 | ROZPOCET
11 | K | 721176224R00 | Potrubí KG svodné (ležaté) v zemi D 160 x 4,0 mm | m | 77 |  | 0 | dle specialistů |  | základní |  | 0 | 0 | 0 | 0 | 0 | 4 | K | 2 |  |  |  | ROZPOCET | 0 | 0 | 0 | 0 | 0 | 1 | 0 | 4 | -1126749059
| VV |  | 36+3 |  | 39 | [12 empty] | VV | 2 | 2 | True | 0 | ROZPOCET
| VV |  | 35+3 |  | 38 | [12 empty] | VV | 2 | 2 | True | 0 | ROZPOCET
| VV |  | Součet |  | 77 | [12 empty] | VV | 2 | 4 | True | 1 | ROZPOCET
12 | K | 721176212R00 | Potrubí KG odpadní svislé, D 110 x 3,2 mm | m | 30 |  | 0 | dle specialistů |  | základní |  | 0 | 0 | 0 | 0 | 0 | 4 | K | 2 |  |  |  | ROZPOCET | 0 | 0 | 0 | 0 | 0 | 1 | 0 | 4 | -1874131931
13 | K | 721234134RT1 | Vtok střešní pro plochou střechu, bez živič.pásu,nerez mřížka vyhřívaná D 125 | kus | 3 |  | 0 | dle specialistů |  | základní |  | 0 | 0 | 0 | 0 | 0 | 4 | K | 2 |  |  |  | ROZPOCET | 0 | 0 | 0 | 0 | 0 | 1 | 0 | 4 | -265906147
14 | K | 721194103R00 | Vyvedení odpadních výpustek D 32 x 1,8 | kus | 7 |  | 0 | dle specialistů |  | základní |  | 0 | 0 | 0 | 0 | 0 | 4 | K | 2 |  |  |  | ROZPOCET | 0 | 0 | 0 | 0 | 0 | 1 | 0 | 4 | 1013805997
15 | K | 55162150.AR | Vtok se zápachovou uzávěrkou DN 30 | kus | 3 |  | 0 | dle specialistů |  | základní |  | 0 | 0 | 0 | 0 | 0 | 4 | K | 2 |  |  |  | ROZPOCET | 0 | 0 | 0 | 0 | 0 | 1 | 0 | 4 | -698952873
16 | K | 721194104R00 | Vyvedení odpadních výpustek D 40 x 1,8 | kus | 3 |  | 0 | dle specialistů |  | základní |  | 0 | 0 | 0 | 0 | 0 | 4 | K | 2 |  |  |  | ROZPOCET | 0 | 0 | 0 | 0 | 0 | 1 | 0 | 4 | -1560891662
17 | K | 721194105R00 | Vyvedení odpadních výpustek D 50 x 1,8 | kus | 1 |  | 0 | dle specialistů |  | základní |  | 0 | 0 | 0 | 0 | 0 | 4 | K | 2 |  |  |  | ROZPOCET | 0 | 0 | 0 | 0 | 0 | 1 | 0 | 4 | 922013488
18 | K | 721194109R00 | Vyvedení odpadních výpustek D 110 x 2,3 | kus | 22 |  | 0 | dle specialistů |  | základní |  | 0 | 0 | 0 | 0 | 0 | 4 | K | 2 |  |  |  | ROZPOCET | 0 | 0 | 0 | 0 | 0 | 1 | 0 | 4 | 768951676
19 | K | 721223426RT1 | Vpusť podlahová se zápachovou uzávěrkou DN50, mřížka115x115 mm | kus | 1 |  | 0 | dle specialistů |  | základní |  | 0 | 0 | 0 | 0 | 0 | 4 | K | 2 |  |  |  | ROZPOCET | 0 | 0 | 0 | 0 | 0 | 1 | 0 | 4 | 70433508
20 | K | 721223420R00 | Vpusť podlahová se zápach.uzávěr.DN100 , mřížka designe | kus | 21 |  | 0 | dle specialistů |  | základní |  | 0 | 0 | 0 | 0 | 0 | 4 | K | 2 |  |  |  | ROZPOCET | 0 | 0 | 0 | 0 | 0 | 1 | 0 | 4 | -219226079
21 | K | 721273145R00 | Nástavec větrací z PVC D 110 mm, délka 930 mm | kus | 1 |  | 0 | dle specialistů |  | základní |  | 0 | 0 | 0 | 0 | 0 | 4 | K | 2 |  |  |  | ROZPOCET | 0 | 0 | 0 | 0 | 0 | 1 | 0 | 4 | -1890708353
22 | K | 895211141R00 | šachtice kontrolní do 2 m z beton skruží TBS-Q .1 průměr 1 m, včetně stupadel, monolitické dno, osazení typizované dle výrobce, včetně připojení hydroizolace | kus | 1 |  | 0 | dle specialistů |  | základní |  | 0 | 0 | 0 | 0 | 0 | 4 | K | 2 |  |  |  | ROZPOCET | 0 | 0 | 0 | 0 | 0 | 1 | 0 | 4 | -1833699214
23 | K | 721290112R00 | Zkouška těsnosti kanalizace vodou DN 200 | m | 264 |  | 0 | dle specialistů |  | základní |  | 0 | 0 | 0 | 0 | 0 | 4 | K | 2 |  |  |  | ROZPOCET | 0 | 0 | 0 | 0 | 0 | 1 | 0 | 4 | 1119439605
24 | K | 998721103R00 | Přesun hmot pro vnitřní kanalizaci, výšky do 24 m | t | 2.808 |  | 0 | dle specialistů |  | základní |  | 0 | 0 | 0 | 0 | 0 | 4 | K | 2 |  |  |  | ROZPOCET | 0 | 0 | 0 | 0 | 0 | 1 | 0 | 4 | -1579829253
| D | 722 | Zdravotechnika - vnitřní vodovod |  |  |  | 0 |  |  |  |  | 0 |  | 0 |  | 0 | 2 | D | 1 |  |  |  | ROZPOCET | [6 empty] | 0
25 | K | 722172411R00 | Potrubí z PPR, D 20 x 2,8 mm, PN 16, vč.zed.výpom. | m | 62 |  | 0 | dle specialistů |  | základní |  | 0 | 0 | 0 | 0 | 0 | 4 | K | 2 |  |  |  | ROZPOCET | 0 | 0 | 0 | 0 | 0 | 1 | 0 | 4 | -875871437
26 | K | 722172412R00 | Potrubí z PPR, D 25 x 3,5 mm, PN 16, vč.zed.výpom. | m | 120 |  | 0 | dle specialistů |  | základní |  | 0 | 0 | 0 | 0 | 0 | 4 | K | 2 |  |  |  | ROZPOCET | 0 | 0 | 0 | 0 | 0 | 1 | 0 | 4 | -1256273017
27 | K | 722172413R00 | Potrubí z PPR, D 32 x 4,4 mm, PN 16, vč.zed.výpom. | m | 142 |  | 0 | dle specialistů |  | základní |  | 0 | 0 | 0 | 0 | 0 | 4 | K | 2 |  |  |  | ROZPOCET | 0 | 0 | 0 | 0 | 0 | 1 | 0 | 4 | -2064595323
28 | K | 722172414R00 | Potrubí z PPR, D 40 x 5,5 mm, PN 16, vč.zed.výpom. | m | 12 |  | 0 | dle specialistů |  | základní |  | 0 | 0 | 0 | 0 | 0 | 4 | K | 2 |  |  |  | ROZPOCET | 0 | 0 | 0 | 0 | 0 | 1 | 0 | 4 | -1474933688
29 | K | 722172415R00 | Potrubí z PPR, D 50 x 6,9 mm, PN 16, vč.zed.výpom. | m | 82 |  | 0 | dle specialistů |  | základní |  | 0 | 0 | 0 | 0 | 0 | 4 | K | 2 |  |  |  | ROZPOCET | 0 | 0 | 0 | 0 | 0 | 1 | 0 | 4 | 1997229015
30 | K | 722172416R00 | Potrubí z PPR, D 63 x 8,6 mm, PN 16, vč.zed.výpom. | m | 72 |  | 0 | dle specialistů |  | základní |  | 0 | 0 | 0 | 0 | 0 | 4 | K | 2 |  |  |  | ROZPOCET | 0 | 0 | 0 | 0 | 0 | 1 | 0 | 4 | 209572567
31 | K | 722181232RT7 | Izolace návleková tl. stěny 9 mm, vnitřní průměr 22 mm | m | 122 |  | 0 | dle specialistů |  | základní |  | 0 | 0 | 0 | 0 | 0 | 4 | K | 2 |  |  |  | ROZPOCET | 0 | 0 | 0 | 0 | 0 | 1 | 0 | 4 | -2052089616
32 | K | 722181232RT8 | Izolace návleková tl. stěny 9 mm, vnitřní průměr 25 mm | m | 62 |  | 0 | dle specialistů |  | základní |  | 0 | 0 | 0 | 0 | 0 | 4 | K | 2 |  |  |  | ROZPOCET | 0 | 0 | 0 | 0 | 0 | 1 | 0 | 4 | 1690255168
33 | K | 722181232RU1 | Izolace návleková tl. stěny 9 mm, vnitřní průměr 32 mm | m | 120 |  | 0 | dle specialistů |  | základní |  | 0 | 0 | 0 | 0 | 0 | 4 | K | 2 |  |  |  | ROZPOCET | 0 | 0 | 0 | 0 | 0 | 1 | 0 | 4 | -1387819414
34 | K | 722181233RV9 | Izolace návleková tl. stěny 13 mm, vnitřní průměr 40 mm | m | 12 |  | 0 | dle specialistů |  | základní |  | 0 | 0 | 0 | 0 | 0 | 4 | K | 2 |  |  |  | ROZPOCET | 0 | 0 | 0 | 0 | 0 | 1 | 0 | 4 | -487074039
35 | K | 722181233RW6 | Izolace návleková tl. stěny 13 mm, vnitřní průměr 50 mm | m | 82 |  | 0 | dle specialistů |  | základní |  | 0 | 0 | 0 | 0 | 0 | 4 | K | 2 |  |  |  | ROZPOCET | 0 | 0 | 0 | 0 | 0 | 1 | 0 | 4 | -1968514896
36 | K | 722181233RY3 | Izolace návleková tl. stěny 13 mm, vnitřní průměr 63 mm | m | 72 |  | 0 | dle specialistů |  | základní |  | 0 | 0 | 0 | 0 | 0 | 4 | K | 2 |  |  |  | ROZPOCET | 0 | 0 | 0 | 0 | 0 | 1 | 0 | 4 | -1452830595
37 | K | 722190401R00 | Vyvedení a upevnění výpustek DN 15 | kus | 45 |  | 0 | dle specialistů |  | základní |  | 0 | 0 | 0 | 0 | 0 | 4 | K | 2 |  |  |  | ROZPOCET | 0 | 0 | 0 | 0 | 0 | 1 | 0 | 4 | -1809941344
38 | K | 722190223R00 | Přípojky vodovodní pro pevné připojení DN 25 | soubor | 2 |  | 0 | dle specialistů |  | základní |  | 0 | 0 | 0 | 0 | 0 | 4 | K | 2 |  |  |  | ROZPOCET | 0 | 0 | 0 | 0 | 0 | 1 | 0 | 4 | 1394235078
39 | K | 722191111R00 | Hadice flexibilní k baterii,DN 15 x M10,délka 0,4m | soubor | 4 |  | 0 | dle specialistů |  | základní |  | 0 | 0 | 0 | 0 | 0 | 4 | K | 2 |  |  |  | ROZPOCET | 0 | 0 | 0 | 0 | 0 | 1 | 0 | 4 | -949601040
40 | K | 722223181R00 | Kohout vod.kul.výtokový, DN 15 | kus | 4 |  | 0 | dle specialistů |  | základní |  | 0 | 0 | 0 | 0 | 0 | 4 | K | 2 |  |  |  | ROZPOCET | 0 | 0 | 0 | 0 | 0 | 1 | 0 | 4 | 1145170289
41 | K | 722237422R00 | Kohout kulový,2xvnitřní záv. DN 15 | kus | 8 |  | 0 | dle specialistů |  | základní |  | 0 | 0 | 0 | 0 | 0 | 4 | K | 2 |  |  |  | ROZPOCET | 0 | 0 | 0 | 0 | 0 | 1 | 0 | 4 | 1509065016
42 | K | 722237423R00 | Kohout kulový,2xvnitřní záv. DN 20 | kus | 2 |  | 0 | dle specialistů |  | základní |  | 0 | 0 | 0 | 0 | 0 | 4 | K | 2 |  |  |  | ROZPOCET | 0 | 0 | 0 | 0 | 0 | 1 | 0 | 4 | 328552150
43 | K | 722237424R00 | Kohout kulový,2xvnitřní záv. DN 25 | kus | 11 |  | 0 | dle specialistů |  | základní |  | 0 | 0 | 0 | 0 | 0 | 4 | K | 2 |  |  |  | ROZPOCET | 0 | 0 | 0 | 0 | 0 | 1 | 0 | 4 | -1317877022
44 | K | 722237425R00 | Kohout kulový,2xvnitřní záv. DN 32 | kus | 8 |  | 0 | dle specialistů |  | základní |  | 0 | 0 | 0 | 0 | 0 | 4 | K | 2 |  |  |  | ROZPOCET | 0 | 0 | 0 | 0 | 0 | 1 | 0 | 4 | 1206469639
45 | K | 722237426R00 | Kohout kulový,2xvnitřní záv. DN 40 | kus | 10 |  | 0 | dle specialistů |  | základní |  | 0 | 0 | 0 | 0 | 0 | 4 | K | 2 |  |  |  | ROZPOCET | 0 | 0 | 0 | 0 | 0 | 1 | 0 | 4 | -1751430089
46 | K | 722237427R00 | Kohout kulový,2xvnitřní záv. DN 50 | kus | 2 |  | 0 | dle specialistů |  | základní |  | 0 | 0 | 0 | 0 | 0 | 4 | K | 2 |  |  |  | ROZPOCET | 0 | 0 | 0 | 0 | 0 | 1 | 0 | 4 | 705743414
47 | K | 722237624R00 | Ventil vod.zpět.,2xvnitř.závit DN 32 | kus | 1 |  | 0 | dle specialistů |  | základní |  | 0 | 0 | 0 | 0 | 0 | 4 | K | 2 |  |  |  | ROZPOCET | 0 | 0 | 0 | 0 | 0 | 1 | 0 | 4 | -1492896850
48 | K | 722237666R00 | Klapka zpětná,2xvnitřní závit DN 50 | kus | 1 |  | 0 | dle specialistů |  | základní |  | 0 | 0 | 0 | 0 | 0 | 4 | K | 2 |  |  |  | ROZPOCET | 0 | 0 | 0 | 0 | 0 | 1 | 0 | 4 | -1843529344
49 | K | 722237623R00 | Ventil vodovodní, zpětný, 2x vnitřní závit, GIACOMINI R60, DN 25 mm | kus | 1 |  | 0 | dle specialistů |  | základní |  | 0 | 0 | 0 | 0 | 0 | 4 | K | 2 |  |  |  | ROZPOCET | 0 | 0 | 0 | 0 | 0 | 1 | 0 | 4 | 1513757223
50 | K | 722266213R00 | Vodoměr průmysl. DN 50x300mm,Qn 15 | kus | 1 |  | 0 | dle specialistů |  | základní |  | 0 | 0 | 0 | 0 | 0 | 4 | K | 2 |  |  |  | ROZPOCET | 0 | 0 | 0 | 0 | 0 | 1 | 0 | 4 | 663445524
51 | K | 722265165R00 | Vodoměr domovní TV , Qn 6,0 | kus | 2 |  | 0 | dle specialistů |  | základní |  | 0 | 0 | 0 | 0 | 0 | 4 | K | 2 |  |  |  | ROZPOCET | 0 | 0 | 0 | 0 | 0 | 1 | 0 | 4 | 1009448957
52 | K | 722131934R00 | Oprava-propojení dosavadního potrubí závit. DN 32 | kus | 1 |  | 0 | dle specialistů |  | základní |  | 0 | 0 | 0 | 0 | 0 | 4 | K | 2 |  |  |  | ROZPOCET | 0 | 0 | 0 | 0 | 0 | 1 | 0 | 4 | 764956207
53 | K | 722131935R00 | Oprava-propojení dosavadního potrubí závit. DN 40 | kus | 1 |  | 0 | dle specialistů |  | základní |  | 0 | 0 | 0 | 0 | 0 | 4 | K | 2 |  |  |  | ROZPOCET | 0 | 0 | 0 | 0 | 0 | 1 | 0 | 4 | -514071018
54 | K | 722131936R00 | Oprava-propojení dosavadního potrubí závit. DN 50 | kus | 1 |  | 0 | dle specialistů |  | základní |  | 0 | 0 | 0 | 0 | 0 | 4 | K | 2 |  |  |  | ROZPOCET | 0 | 0 | 0 | 0 | 0 | 1 | 0 | 4 | 1678606722
55 | K | 722290226R00 | Zkouška tlaku potrubí závitového DN 50 | m | 490 |  | 0 | dle specialistů |  | základní |  | 0 | 0 | 0 | 0 | 0 | 4 | K | 2 |  |  |  | ROZPOCET | 0 | 0 | 0 | 0 | 0 | 1 | 0 | 4 | 329930968
56 | K | 423916626R | Žlab pro plastové potrubí L = 2 m | kus | 75 |  | 0 | dle specialistů |  | základní |  | 0 | 0 | 0 | 0 | 0 | 4 | K | 2 |  |  |  | ROZPOCET | 0 | 0 | 0 | 0 | 0 | 1 | 0 | 4 | -1827541844
57 | K | 722290234R00 | Proplach a dezinfekce vodovod.potrubí DN 80 | m | 490 |  | 0 | dle specialistů |  | základní |  | 0 | 0 | 0 | 0 | 0 | 4 | K | 2 |  |  |  | ROZPOCET | 0 | 0 | 0 | 0 | 0 | 1 | 0 | 4 | 1546730513
58 | K | 998722103R00 | Přesun hmot pro vnitřní vodovod, výšky do 24 m | t | 1.475 |  | 0 | dle specialistů |  | základní |  | 0 | 0 | 0 | 0 | 0 | 4 | K | 2 |  |  |  | ROZPOCET | 0 | 0 | 0 | 0 | 0 | 1 | 0 | 4 | 217706789
| D | 723 | Zdravotechnika - vnitřní plynovod |  |  |  | 0 |  |  |  |  | 0 |  | 0 |  | 0 | 2 | D | 1 |  |  |  | ROZPOCET | [6 empty] | 0
59 | K | 723150312R00 | Potrubí ocelové hladké černé svařované D 57x2,9 | m | 1 |  | 0 | dle specialistů |  | základní |  | 0 | 0 | 0 | 0 | 0 | 4 | K | 2 |  |  |  | ROZPOCET | 0 | 0 | 0 | 0 | 0 | 1 | 0 | 4 | 306940492
60 | K | 723150314R00 | Potrubí ocelové hladké černé svařované D 89x3,6 | m | 32 |  | 0 | dle specialistů |  | základní |  | 0 | 0 | 0 | 0 | 0 | 4 | K | 2 |  |  |  | ROZPOCET | 0 | 0 | 0 | 0 | 0 | 1 | 0 | 4 | 1333822738
61 | K | 723150345R00 | Zhotovení redukce kováním přes 1DN, DN 80/50 | kus | 2 |  | 0 | dle specialistů |  | základní |  | 0 | 0 | 0 | 0 | 0 | 4 | K | 2 |  |  |  | ROZPOCET | 0 | 0 | 0 | 0 | 0 | 1 | 0 | 4 | 1813325608
62 | K | 723150372R00 | Potrubí ocel. černé svařované -chráničky D 133/4,5 | m | 2 |  | 0 | dle specialistů |  | základní |  | 0 | 0 | 0 | 0 | 0 | 4 | K | 2 |  |  |  | ROZPOCET | 0 | 0 | 0 | 0 | 0 | 1 | 0 | 4 | 659705608
63 | K | 723160206R00 | Přípojka k plynoměru, závitová bez ochozu G 6/4 | soubor | 1 |  | 0 | dle specialistů |  | základní |  | 0 | 0 | 0 | 0 | 0 | 4 | K | 2 |  |  |  | ROZPOCET | 0 | 0 | 0 | 0 | 0 | 1 | 0 | 4 | -1944953995
64 | K | 723160336R00 | Rozpěrka přípojky plynoměru G 6/4 | soubor | 1 |  | 0 | dle specialistů |  | základní |  | 0 | 0 | 0 | 0 | 0 | 4 | K | 2 |  |  |  | ROZPOCET | 0 | 0 | 0 | 0 | 0 | 1 | 0 | 4 | 974249704
65 | K | 723160806R00 | Demontáž přípojek k plynoměru,závitových G 6/4 | pár | 1 |  | 0 | dle specialistů |  | základní |  | 0 | 0 | 0 | 0 | 0 | 4 | K | 2 |  |  |  | ROZPOCET | 0 | 0 | 0 | 0 | 0 | 1 | 0 | 4 | 350671093
66 | K | 723190901R00 | Uzavření nebo otevření plynového potrubí | kus | 2 |  | 0 | dle specialistů |  | základní |  | 0 | 0 | 0 | 0 | 0 | 4 | K | 2 |  |  |  | ROZPOCET | 0 | 0 | 0 | 0 | 0 | 1 | 0 | 4 | 1200876748
67 | K | 723190917R00 | Navaření odbočky na plynové potrubí DN 50 | kus | 1 |  | 0 | dle specialistů |  | základní |  | 0 | 0 | 0 | 0 | 0 | 4 | K | 2 |  |  |  | ROZPOCET | 0 | 0 | 0 | 0 | 0 | 1 | 0 | 4 | 1252128805
68 | K | 723190909R00 | Zkouška tlaková plynového potrubí | kus | 1 |  | 0 | dle specialistů |  | základní |  | 0 | 0 | 0 | 0 | 0 | 4 | K | 2 |  |  |  | ROZPOCET | 0 | 0 | 0 | 0 | 0 | 1 | 0 | 4 | -352191380
69 | K | 723230801R00 | Demontáž středotlakého regulátoru - jednod. řada | kus | 1 |  | 0 | dle specialistů |  | základní |  | 0 | 0 | 0 | 0 | 0 | 4 | K | 2 |  |  |  | ROZPOCET | 0 | 0 | 0 | 0 | 0 | 1 | 0 | 4 | -791859702
70 | K | 723237217R00 | Kohout kulový,2xvnitřní závit,plyn DN 40 | kus | 3 |  | 0 | dle specialistů |  | základní |  | 0 | 0 | 0 | 0 | 0 | 4 | K | 2 |  |  |  | ROZPOCET | 0 | 0 | 0 | 0 | 0 | 1 | 0 | 4 | 916560108
71 | K | 723237218R00 | Kohout kulový,2xvnitřní závit plyn DN 50 | kus | 1 |  | 0 | dle specialistů |  | základní |  | 0 | 0 | 0 | 0 | 0 | 4 | K | 2 |  |  |  | ROZPOCET | 0 | 0 | 0 | 0 | 0 | 1 | 0 | 4 | 1886623845
72 | K | 723239106R00 | Montáž plynovodních armatur, 2 závity, (REGULÁTOR) | kus | 1 |  | 0 | dle specialistů |  | základní |  | 0 | 0 | 0 | 0 | 0 | 4 | K | 2 |  |  |  | ROZPOCET | 0 | 0 | 0 | 0 | 0 | 1 | 0 | 4 | -2108423393
73 | K | 723260802R00 | Demontáž plynoměrů PS 20, PS 30, PL 4 | kus | 1 |  | 0 | dle specialistů |  | základní |  | 0 | 0 | 0 | 0 | 0 | 4 | K | 2 |  |  |  | ROZPOCET | 0 | 0 | 0 | 0 | 0 | 1 | 0 | 4 | 262293047
74 | K | 723261914R00 | Oprava - montáž plynoměru PS-20 | kus | 1 |  | 0 | dle specialistů |  | základní |  | 0 | 0 | 0 | 0 | 0 | 4 | K | 2 |  |  |  | ROZPOCET | 0 | 0 | 0 | 0 | 0 | 1 | 0 | 4 | -835702822
75 | K | 723290822R00 | Přesun vybouraných hmot - plynovody, H 6 -12 m | t | 0.066 |  | 0 | dle specialistů |  | základní |  | 0 | 0 | 0 | 0 | 0 | 4 | K | 2 |  |  |  | ROZPOCET | 0 | 0 | 0 | 0 | 0 | 1 | 0 | 4 | 370391761
76 | K | 998723102R00 | Přesun hmot pro vnitřní plynovod, výšky do 12 m | t | 0.45 |  | 0 | dle specialistů |  | základní |  | 0 | 0 | 0 | 0 | 0 | 4 | K | 2 |  |  |  | ROZPOCET | 0 | 0 | 0 | 0 | 0 | 1 | 0 | 4 | -2134248886
| D | 724 | Zdravotechnika - strojní vybavení |  |  |  | 0 |  |  |  |  | 0 |  | 0 |  | 0 | 2 | D | 1 |  |  |  | ROZPOCET | [6 empty] | 0
77 | K | 724153112R00 | Montáž čerpadla vodovodního cirkulačního závitového G 1" | kus | 1 |  | 0 | dle specialistů |  | základní |  | 0 | 0 | 0 | 0 | 0 | 4 | K | 2 |  |  |  | ROZPOCET | 0 | 0 | 0 | 0 | 0 | 1 | 0 | 4 | -1720489939
78 | K | 4261097511R | Čerpadlo cirkulační | kus | 1 |  | 0 | dle specialistů |  | základní |  | 0 | 0 | 0 | 0 | 0 | 4 | K | 2 |  |  |  | ROZPOCET | 0 | 0 | 0 | 0 | 0 | 1 | 0 | 4 | 1753202966
79 | K | 724170011R00 | Montáž sanitárního kalového čerpadla | kus | 1 |  | 0 | dle specialistů |  | základní |  | 0 | 0 | 0 | 0 | 0 | 4 | K | 2 |  |  |  | ROZPOCET | 0 | 0 | 0 | 0 | 0 | 1 | 0 | 4 | -998289470
80 | K | 42663999 | Stanice přečerpávací fekální 230 V, 2m3/h | kus | 1 |  | 0 | dle specialistů |  | základní |  | 0 | 0 | 0 | 0 | 0 | 4 | K | 2 |  |  |  | ROZPOCET | 0 | 0 | 0 | 0 | 0 | 1 | 0 | 4 | 272875764
| D | 725 | Zdravotechnika - zařizovací předměty |  |  |  | 0 |  |  |  |  | 0 |  | 0 |  | 0 | 2 | D | 1 |  |  |  | ROZPOCET | [6 empty] | 0
81 | K | 725014131R00 | Klozet závěsný + sedátko, bílý | kus | 3 |  | 0 | dle specialistů |  | základní |  | 0 | 0 | 0 | 0 | 0 | 4 | K | 2 |  |  |  | ROZPOCET | 0 | 0 | 0 | 0 | 0 | 1 | 0 | 4 | 691448188
82 | K | 551070101R | M70 Ovládací tlačítko bílé, pro předstěnové instalační systémy | kus | 4 |  | 0 | dle specialistů |  | základní |  | 0 | 0 | 0 | 0 | 0 | 4 | K | 2 |  |  |  | ROZPOCET | 0 | 0 | 0 | 0 | 0 | 1 | 0 | 4 | -1279455993
83 | K | 725017132R00 | Umyvadlo na šrouby 55 x 42 cm, bílé | kus | 3 |  | 0 | dle specialistů |  | základní |  | 0 | 0 | 0 | 0 | 0 | 4 | K | 2 |  |  |  | ROZPOCET | 0 | 0 | 0 | 0 | 0 | 1 | 0 | 4 | -1535310014
84 | K | 725017138R00 | Kryt sifonu umyvadel , bílý | kus | 3 |  | 0 | dle specialistů |  | základní |  | 0 | 0 | 0 | 0 | 0 | 4 | K | 2 |  |  |  | ROZPOCET | 0 | 0 | 0 | 0 | 0 | 1 | 0 | 4 | -1159146963
85 | K | 725019103R00 | Výlevka závěsná s plastovou mžížkou | kus | 1 |  | 0 | dle specialistů |  | základní |  | 0 | 0 | 0 | 0 | 0 | 4 | K | 2 |  |  |  | ROZPOCET | 0 | 0 | 0 | 0 | 0 | 1 | 0 | 4 | -837757625
86 | K | 725019121R00 | Dřez jednoduchý keramický | soubor | 1 |  | 0 | dle specialistů |  | základní |  | 0 | 0 | 0 | 0 | 0 | 4 | K | 2 |  |  |  | ROZPOCET | 0 | 0 | 0 | 0 | 0 | 1 | 0 | 4 | 1111732669
87 | K | 725249106R00 | Montáž sprchových zařízení ostatních typů | kus | 12 |  | 0 | dle specialistů |  | základní |  | 0 | 0 | 0 | 0 | 0 | 4 | K | 2 |  |  |  | ROZPOCET | 0 | 0 | 0 | 0 | 0 | 1 | 0 | 4 | -1974152639
88 | K | 725314290R00 | Příslušenství k dřezu v kuchyňské sestavě | kus | 3 |  | 0 | dle specialistů |  | základní |  | 0 | 0 | 0 | 0 | 0 | 4 | K | 2 |  |  |  | ROZPOCET | 0 | 0 | 0 | 0 | 0 | 1 | 0 | 4 | 1871064675
89 | K | 725319101R00 | Montáž dřezů jednoduchých | kus | 3 |  | 0 | dle specialistů |  | základní |  | 0 | 0 | 0 | 0 | 0 | 4 | K | 2 |  |  |  | ROZPOCET | 0 | 0 | 0 | 0 | 0 | 1 | 0 | 4 | -1282113640
90 | K | 725829301R00 | Montáž baterie umyv.a dřezové stojánkové | kus | 7 |  | 0 | dle specialistů |  | základní |  | 0 | 0 | 0 | 0 | 0 | 4 | K | 2 |  |  |  | ROZPOCET | 0 | 0 | 0 | 0 | 0 | 1 | 0 | 4 | -261708977
91 | K | 5 | Baterie umyvadlová nástěnná ruční, KNEIP | kus | 3 |  | 0 | dle specialistů |  | základní |  | 0 | 0 | 0 | 0 | 0 | 4 | K | 2 |  |  |  | ROZPOCET | 0 | 0 | 0 | 0 | 0 | 1 | 0 | 4 | 1643528999
92 | K | 725810402R00 | Ventil rohový bez přípoj. trubičky G 1/2 | kus | 3 |  | 0 | dle specialistů |  | základní |  | 0 | 0 | 0 | 0 | 0 | 4 | K | 2 |  |  |  | ROZPOCET | 0 | 0 | 0 | 0 | 0 | 1 | 0 | 4 | 294724360
93 | K | 725823111R00 | Baterie umyvadlová stoján. ruční, bez otvír.odpadu | kus | 3 |  | 0 | dle specialistů |  | základní |  | 0 | 0 | 0 | 0 | 0 | 4 | K | 2 |  |  |  | ROZPOCET | 0 | 0 | 0 | 0 | 0 | 1 | 0 | 4 | -1993118865
94 | K | 725829201RT1 | Montáž baterie dřezové nástěnné chromové, včetně dodávky pákové baterie | kus | 2 |  | 0 | dle specialistů |  | základní |  | 0 | 0 | 0 | 0 | 0 | 4 | K | 2 |  |  |  | ROZPOCET | 0 | 0 | 0 | 0 | 0 | 1 | 0 | 4 | 837838808
95 | K | 551450092R | Baterie sprchová nástěnná , včetně příslušenství | kus | 4 |  | 0 | dle specialistů |  | základní |  | 0 | 0 | 0 | 0 | 0 | 4 | K | 2 |  |  |  | ROZPOCET | 0 | 0 | 0 | 0 | 0 | 1 | 0 | 4 | -95210827
96 | K | 725860184RT1 | Sifon pračkový D 40/50 mm, podomítkový, pochromovaný výtokový ventil 1/2 " | kus | 3 |  | 0 | dle specialistů |  | základní |  | 0 | 0 | 0 | 0 | 0 | 4 | K | 2 |  |  |  | ROZPOCET | 0 | 0 | 0 | 0 | 0 | 1 | 0 | 4 | -988797832
97 | K | 725860251R00 | Sifon umyvadlový chromovaný | kus | 4 |  | 0 | dle specialistů |  | základní |  | 0 | 0 | 0 | 0 | 0 | 4 | K | 2 |  |  |  | ROZPOCET | 0 | 0 | 0 | 0 | 0 | 1 | 0 | 4 | 1500409487
98 | K | 725980122R00 | Dvířka z plastu, 200 x 300 mm | kus | 3 |  | 0 | dle specialistů |  | základní |  | 0 | 0 | 0 | 0 | 0 | 4 | K | 2 |  |  |  | ROZPOCET | 0 | 0 | 0 | 0 | 0 | 1 | 0 | 4 | 891336277
99 | K | 998725103R00 | Přesun hmot pro zařizovací předměty, výšky do 24 m | t | 0.188 |  | 0 | dle specialistů |  | základní |  | 0 | 0 | 0 | 0 | 0 | 4 | K | 2 |  |  |  | ROZPOCET | 0 | 0 | 0 | 0 | 0 | 1 | 0 | 4 | -141760431
| D | 726 | Zdravotechnika - předstěnové instalace |  |  |  | 0 |  |  |  |  | 0 |  | 0 |  | 0 | 2 | D | 1 |  |  |  | ROZPOCET | [6 empty] | 0
100 | K | 726212367R00 | Modul samostatně stojící - pro výlevku | kus | 1 |  | 0 | dle specialistů |  | základní |  | 0 | 0 | 0 | 0 | 0 | 4 | K | 2 |  |  |  | ROZPOCET | 0 | 0 | 0 | 0 | 0 | 1 | 0 | 4 | 480262040
101 | K | 726212321R00 | Modul samostatně stojící - pro závěsné WC | kus | 3 |  | 0 | dle specialistů |  | základní |  | 0 | 0 | 0 | 0 | 0 | 4 | K | 2 |  |  |  | ROZPOCET | 0 | 0 | 0 | 0 | 0 | 1 | 0 | 4 | -852234531
102 | K | 998726123R00 | Přesun hmot pro předstěnové systémy, výšky do 24 m | t | 0.063 |  | 0 | dle specialistů |  | základní |  | 0 | 0 | 0 | 0 | 0 | 4 | K | 2 |  |  |  | ROZPOCET | 0 | 0 | 0 | 0 | 0 | 1 | 0 | 4 | -508629490
| D | 734 | Ústřední vytápění - armatury |  |  |  | 0 |  |  |  |  | 0 |  | 0 |  | 0 | 2 | D | 1 |  |  |  | ROZPOCET | [6 empty] | 0
103 | K | 734494111R00 | Návarky M 12x1,5 délka do 220 mm | kus | 1 |  | 0 | dle specialistů |  | základní |  | 0 | 0 | 0 | 0 | 0 | 4 | K | 2 |  |  |  | ROZPOCET | 0 | 0 | 0 | 0 | 0 | 1 | 0 | 4 | -1294619447
104 | K | 734421150R00 | Tlakoměr deformační 0-6 kPa , D 100 | kus | 1 |  | 0 | dle specialistů |  | základní |  | 0 | 0 | 0 | 0 | 0 | 4 | K | 2 |  |  |  | ROZPOCET | 0 | 0 | 0 | 0 | 0 | 1 | 0 | 4 | -1650466011
| D | 783 | Dokončovací práce - nátěry |  |  |  | 0 |  |  |  |  | 0 |  | 0 |  | 0 | 2 | D | 1 |  |  |  | ROZPOCET | [6 empty] | 0
105 | K | 783425350R00 | Nátěr syntet. potrubí do DN 100 mm Z +2x +1x email | m | 35 |  | 0 | dle specialistů |  | základní |  | 0 | 0 | 0 | 0 | 0 | 4 | K | 2 |  |  |  | ROZPOCET | 0 | 0 | 0 | 0 | 0 | 1 | 0 | 4 | 1211959283

## SO 1.4.02 - TZB - Vzducho...
{a3f3487b-d625-4ec0-8ea1-aac660d1e4dc}
2
| KRYCÍ LIST SOUPISU PRACÍ | [7 empty] | v --- níže se nacházejí doplnkové a pomocné údaje k sestavám --- v | [8 empty] | False
Stavba:
PŘÍSTAVBA SAUNOVÉ ZÓNY K WELLNESS CENTRU BRUNTÁL I.ETAPA
Objekt:
SO - Stavební objekty
Soupis:
SO 01 - I.ETAPA - SAUNOVÁ ZÓNA
Úroveň 4:
SO 1.4.02 - TZB - Vzduchotechnika
| KSO: |  | 801 54 |  |  | CC-CZ:
| Místo: |  | Bruntál |  |  | Datum: | 13. 7. 2026
| Zadavatel: |  |  |  |  | IČ:
|  | Město Bruntál, Nádražní 944/20, 79201 |  |  |  | DIČ:
| Účastník: |  |  |  |  | IČ: | Vyplň údaj
|  | Vyplň údaj |  |  |  | DIČ: | Vyplň údaj
| Projektant: |  |  |  |  | IČ:
|  | Ateliér EMMET s.r.o. |  |  |  | DIČ:
| Zpracovatel: |  |  |  |  | IČ:
|  | Ateliér EMMET s.r.o. |  |  |  | DIČ:
Poznámka:
| Cena bez DPH | [5 empty] | 0
|  |  | Základ daně |  |  | Sazba daně | Výše daně
| DPH | základní | 0 |  |  | 21% | 0
|  | snížená | 0 |  |  | 15% | 0
|  | zákl. přenesená | 0 |  |  | 21% | 0
|  | sníž. přenesená | 0 |  |  | 15% | 0
|  | nulová | 0 |  |  | 0% | 0
| Cena s DPH |  |  | v | CZK |  | 0
REKAPITULACE ČLENĚNÍ SOUPISU PRACÍ
Stavba:
PŘÍSTAVBA SAUNOVÉ ZÓNY K WELLNESS CENTRU BRUNTÁL I.ETAPA
Objekt:
SO - Stavební objekty
Soupis:
SO 01 - I.ETAPA - SAUNOVÁ ZÓNA
Úroveň 4:
SO 1.4.02 - TZB - Vzduchotechnika
Místo: |  |  | Bruntál |  |  | Datum: | 13. 7. 2026
Zadavatel: |  |  | Město Bruntál, Nádražní 944/20, 79201 |  |  | Projektant: | Ateliér EMMET s.r.o.
Účastník: |  |  | Vyplň údaj |  |  | Zpracovatel: | Ateliér EMMET s.r.o.
Kód dílu - Popis | [6 empty] | Cena celkem [CZK]
Náklady stavby celkem | [6 empty] | 0 | [11 empty] | -1
| D1 - Zařízení č. 01 - Větrání wellness | [5 empty] | 0
| D2 - Zařízení č. 02 - Větrání hygienického zázemí | [5 empty] | 0
| D3 - Ostatní | [5 empty] | 0
SOUPIS PRACÍ
Stavba:
PŘÍSTAVBA SAUNOVÉ ZÓNY K WELLNESS CENTRU BRUNTÁL I.ETAPA
Objekt:
SO - Stavební objekty
Soupis:
SO 01 - I.ETAPA - SAUNOVÁ ZÓNA
Úroveň 4:
SO 1.4.02 - TZB - Vzduchotechnika
Místo: |  |  | Bruntál |  |  | Datum: | 13. 7. 2026
Zadavatel: |  |  | Město Bruntál, Nádražní 944/20, 79201 |  |  | Projektant: | Ateliér EMMET s.r.o.
Účastník: |  |  | Vyplň údaj |  |  | Zpracovatel: | Ateliér EMMET s.r.o.
PČ | Typ | Kód | Popis | MJ | Množství | J.cena [CZK] | Cena celkem [CZK] | Cenová soustava |  | DPH | J. Nh [h] | Nh celkem [h] | J. hmotnost [t] | Hmotnost celkem [t] | J. suť [t] | Suť Celkem [t]
Náklady soupisu celkem | [6 empty] | 0 |  |  |  |  | 0 |  | 0 |  | 0 |  | D | -1 | [10 empty] | 0
| D | D1 | Zařízení č. 01 - Větrání wellness |  |  |  | 0 |  |  |  |  | 0 |  | 0 |  | 0 | 1 | D | 0 |  |  |  | ROZPOCET | [6 empty] | 0
1 | K | 01.1 | Bazénová rekuperační VZT jednotka | ks | 1 |  | 0 | dle specialisty |  | základní |  | 0 | 0 | 0 | 0 | 0 | 4 | K | 1 |  |  |  | ROZPOCET | 0 | 0 | 0 | 0 | 0 | 1 | 0 | 4 | -820665662
| P |  | Poznámka k položce: - vnitřní sestavné provedení, provedení pro větrání vlhkých prostor, splňuje Ecodesign 2018, certifikát Eurovent, vnější a vnitřní plášť komaxit RAL3020, mechanická stabilita D2, netěsnost skříně L1, termická izolaceT4(M), faktor tepelných mostů TB3(M), odvlhčovací výkon 22,16kg/h, SFPvahu=2160 průtok: 3550 m3/h externí tlak: 400/400 Pa (přívod/odvod) Jednotka se sestává z: kapsový filtr M5 na přívodu, M5 na odvodu deskový rekuperační výměník, suchá účinnost až 73%, by-pass, vč. příslušenství 2x ventilátor - Pi,max=2x2,4kW, 400V/50Hz, EC motor vestavěné teplené čerpadlo, Pi=2,8kW, 400V/50Hz vestavěný vodní ohřívač, Qt,max=10,3kW, voda (80/60°C), směšovací uzel dodávka VZT (montáž a napojení - prof topení vestavěná směšovací klapka se servopohonem hmotnost: 967kg, rozměr: 3501x860x1800[mm] (DxŠxV) Celková hladina akustického výkonu na přívodu sání/výtlak: 58/81 dB(A) odvodu sání/výtlak: 69/68 dB(A), do okolí: 54 dB(A) 2x uzavírací klapka těsná se servopolohovou regulací s havarijní fcí Veškeré potřebné příslušenství, rám pod jednotku | [14 empty] | P | 1
| VV |  | "Bazénová rekuperační VZT jednotka" 1 |  | 1 | [12 empty] | VV | 1 | 2 | True | 1 | ROZPOCET
| VV |  | "vnitřní sestavné provedení, provedení pro větrání vlhkých prostor, splňuje Ecodesign 2018, certifikát Eurovent, vnější a vnitřní plášť komaxit RAL30 | [14 empty] | VV | 1 | 1 | True | 0 | ROZPOCET
| VV |  | "mechanická stabilita D2, netěsnost skříně L1, termická izolaceT4(M), faktor tepelných mostů TB3(M), odvlhčovací výkon 22,16kg/h, SFPvahu=2160 | [14 empty] | VV | 1 | 1 | True | 0 | ROZPOCET
| VV |  | "průtok: 3550 m3/h, externí tlak: 400/400 Pa (přívod/odvod) | [14 empty] | VV | 1 | 1 | True | 0 | ROZPOCET
| VV |  | "Jednotka se sestává z: | [14 empty] | VV | 1 | 1 | True | 0 | ROZPOCET
| VV |  | "kapsový filtr M5 na přívodu, M5 na odvodu | [14 empty] | VV | 1 | 1 | True | 0 | ROZPOCET
| VV |  | "deskový rekuperační výměník, suchá účinnost až 73%, by-pass, vč. příslušenství | [14 empty] | VV | 1 | 1 | True | 0 | ROZPOCET
| VV |  | "2x ventilátor - Pi,max=2x2,4kW, 400V/50Hz, EC motor | [14 empty] | VV | 1 | 1 | True | 0 | ROZPOCET
| VV |  | "vestavěné teplené čerpadlo, Pi=2,8kW, 400V/50Hz | [14 empty] | VV | 1 | 1 | True | 0 | ROZPOCET
| VV |  | "vestavěný vodní ohřívač, Qt,max=10,3kW, voda (80/60°C), směšovací uzel dodávka VZT (montáž a napojení - prof topení | [14 empty] | VV | 1 | 1 | True | 0 | ROZPOCET
| VV |  | "vestavěná směšovací klapka se servopohonem | [14 empty] | VV | 1 | 1 | True | 0 | ROZPOCET
| VV |  | "hmotnost: 967kg, rozměr: 3501x860x1800[mm] (DxŠxV) | [14 empty] | VV | 1 | 1 | True | 0 | ROZPOCET
| VV |  | "Celková hladina akustického výkonu na přívodu sání/výtlak: 58/81 dB(A)odvodu sání/výtlak: 69/68 dB(A), do okolí: 54 dB(A)" | [14 empty] | VV | 1 | 1 | True | 0 | ROZPOCET
| VV |  | "2x uzavírací klapka těsná se servopolohovou regulací s havarijní fcí | [14 empty] | VV | 1 | 1 | True | 0 | ROZPOCET
| VV |  | "Veškeré potřebné příslušenství, rám pod jednotku | [14 empty] | VV | 1 | 1 | True | 0 | ROZPOCET
2 | K | 0.1.1.1 | Kompletní MaR vč. rozvaděče MaR, vnitřní provedení, IP54, plynulé řízení EC motorů signálem 0-10V, plynulé řízení vzduchového výkonu měřením průtoku, řízení kompresorového okruhu, regulace topného výkonu, směšování min.30% čerstvého vzduchu, vzdálený ovladač v recepcii, možnost ovládání přes web.rozhran přes PC, příprava pro komunikaci s nadřazeným systémem (např.Modbus), vč. veškerého dalšího nutného příslušenství | ks | 1 |  | 0 | dle specialisty |  | základní |  | 0 | 0 | 0 | 0 | 0 | 4 | K | 1 |  |  |  | ROZPOCET | 0 | 0 | 0 | 0 | 0 | 1 | 0 | 4 | -1279719463
3 | K | 0.1.1.2 | Propojovací kabeláž mezi VZT jednotkou a rozvaděčem MaR VZT jednotky (délka kabelů k rozvaděči MaR je do 10m), vč kabelového žlabu | ks | 1 |  | 0 | dle specialisty |  | základní |  | 0 | 0 | 0 | 0 | 0 | 4 | K | 1 |  |  |  | ROZPOCET | 0 | 0 | 0 | 0 | 0 | 1 | 0 | 4 | 664163235
4 | K | 01.2 | Regulátor konstantního průtoku vzduchu pro nižší rychlosti Ø250mm, Qv=430/780m3/h, 2-stupňový, se servopohonem 0(2)-10V s komunikací MP-Bus, Pi=0,002kW, 3,5VA, 24V, spínání tlačítkem, nastavitelný doběh 60min | ks | 2 |  | 0 | dle specialisty |  | základní |  | 0 | 0 | 0 | 0 | 0 | 4 | K | 1 |  |  |  | ROZPOCET | 0 | 0 | 0 | 0 | 0 | 1 | 0 | 4 | 310946437
5 | K | 01.3 | Požární klapka čtyřhranná 710x315mm, manuální aktivační mechanismus se zpětnou pružinou a tepelnou tavnou pojistkou a indikace otevřené a uzavřené polohy dvěma koncovými spínači na 24V AC/DC, požární odolnost EI90S | ks | 2 |  | 0 | dle specialisty |  | základní |  | 0 | 0 | 0 | 0 | 0 | 4 | K | 1 |  |  |  | ROZPOCET | 0 | 0 | 0 | 0 | 0 | 1 | 0 | 4 | 1444552814
6 | K | 01.4 | Požární klapka kruhová Ø250mm, manuální aktivační mechanismus se zpětnou pružinou a tepelnou tavnou pojistkou a indikace otevřené a uzavřené polohy dvěma koncovými spínači na 24V AC/DC, požární odolnost EI90S | ks | 2 |  | 0 | dle specialisty |  | základní |  | 0 | 0 | 0 | 0 | 0 | 4 | K | 1 |  |  |  | ROZPOCET | 0 | 0 | 0 | 0 | 0 | 1 | 0 | 4 | -1307819832
7 | K | 01.5 | Buňkový tlumič hluku do čtyřhranného potrubí 800x500/1500mm, 4x buňka 200x500.1500, bez opláštění | ks | 4 |  | 0 | dle specialisty |  | základní |  | 0 | 0 | 0 | 0 | 0 | 4 | K | 1 |  |  |  | ROZPOCET | 0 | 0 | 0 | 0 | 0 | 1 | 0 | 4 | -1681728400
8 | K | 01.6 | Pevný tlumič hluku do kruhového potrubí Ø250mm/délka 900mm | ks | 6 |  | 0 | dle specialisty |  | základní |  | 0 | 0 | 0 | 0 | 0 | 4 | K | 1 |  |  |  | ROZPOCET | 0 | 0 | 0 | 0 | 0 | 1 | 0 | 4 | -253350650
9 | K | 01.7 | Pevný tlumič hluku do kruhového potrubí Ø125mm/délka 900mm | ks | 1 |  | 0 | dle specialisty |  | základní |  | 0 | 0 | 0 | 0 | 0 | 4 | K | 1 |  |  |  | ROZPOCET | 0 | 0 | 0 | 0 | 0 | 1 | 0 | 4 | 2138938632
10 | K | 01.8 | Protidešťová žaluzie PZ 1000x630mm vč. upínacího rámečku, se sítem proti ptactvu, provedení v RAL (bude upřesněno architektem) | ks | 2 |  | 0 | dle specialisty |  | základní |  | 0 | 0 | 0 | 0 | 0 | 4 | K | 1 |  |  |  | ROZPOCET | 0 | 0 | 0 | 0 | 0 | 1 | 0 | 4 | 163209774
11 | K | 01.9 | Žaluzie pevná do kruhového potrubí Ø160mm, provedení hliník | ks | 1 |  | 0 | dle specialisty |  | základní |  | 0 | 0 | 0 | 0 | 0 | 4 | K | 1 |  |  |  | ROZPOCET | 0 | 0 | 0 | 0 | 0 | 1 | 0 | 4 | 256200032
12 | K | 01.10 | Regulační klapka do potrubí Ø250mm, ruční ovládání | ks | 4 |  | 0 | dle specialisty |  | základní |  | 0 | 0 | 0 | 0 | 0 | 4 | K | 1 |  |  |  | ROZPOCET | 0 | 0 | 0 | 0 | 0 | 1 | 0 | 4 | 884481765
13 | K | 01.11 | Regulační klapka do potrubí Ø200mm, ruční ovládání | ks | 5 |  | 0 | dle specialisty |  | základní |  | 0 | 0 | 0 | 0 | 0 | 4 | K | 1 |  |  |  | ROZPOCET | 0 | 0 | 0 | 0 | 0 | 1 | 0 | 4 | 1040922017
14 | K | 01.12 | Regulační klapka do potrubí Ø160mm, ruční ovládání | ks | 6 |  | 0 | dle specialisty |  | základní |  | 0 | 0 | 0 | 0 | 0 | 4 | K | 1 |  |  |  | ROZPOCET | 0 | 0 | 0 | 0 | 0 | 1 | 0 | 4 | -1830929149
15 | K | 01.13 | Regulační klapka do potrubí Ø125mm, ruční ovládání | ks | 3 |  | 0 | dle specialisty |  | základní |  | 0 | 0 | 0 | 0 | 0 | 4 | K | 1 |  |  |  | ROZPOCET | 0 | 0 | 0 | 0 | 0 | 1 | 0 | 4 | 936094912
16 | K | 01.14 | Regulační klapka do potrubí Ø100mm, ruční ovládání | ks | 3 |  | 0 | dle specialisty |  | základní |  | 0 | 0 | 0 | 0 | 0 | 4 | K | 1 |  |  |  | ROZPOCET | 0 | 0 | 0 | 0 | 0 | 1 | 0 | 4 | 1742000477
17 | K | 01.15 | Vířivý anemostat přívodní 600/16, Vp=300m3/hod, kruhové boční připojení, vč. čtyřhranné čelní desky do podhledu, provedení RAL 9003 (bude upřesněno architektem) | ks | 2 |  | 0 | dle specialisty |  | základní |  | 0 | 0 | 0 | 0 | 0 | 4 | K | 1 |  |  |  | ROZPOCET | 0 | 0 | 0 | 0 | 0 | 1 | 0 | 4 | 1120849593
18 | K | 01.16 | Vířivý anemostat přívodní 600/8, Vp=150m3/hod, kruhové boční připojení, vč. čtyřhranné čelní desky do podhledu, provedení RAL 9003 (bude upřesněno architektem) | ks | 1 |  | 0 | dle specialisty |  | základní |  | 0 | 0 | 0 | 0 | 0 | 4 | K | 1 |  |  |  | ROZPOCET | 0 | 0 | 0 | 0 | 0 | 1 | 0 | 4 | 198393007
19 | K | 01.17 | Vířivý anemostat přívodní 400/16, Vp=220m3/hod, kruhové boční připojení, vč. čtyřhranné čelní desky do podhledu, provedení RAL 9003 (bude upřesněno architektem) | ks | 1 |  | 0 | dle specialisty |  | základní |  | 0 | 0 | 0 | 0 | 0 | 4 | K | 1 |  |  |  | ROZPOCET | 0 | 0 | 0 | 0 | 0 | 1 | 0 | 4 | 22509696
20 | K | 01.18 | Vířivý anemostat přívodní velikost 400, Vp=250m3/hod, kruhové boční připojení, vč. regulační klapky a kruhové čelní desky s nastavitelnými lamelami pro vertikální proudění (např. TDV-SilentAIR), provedení RAL 7021 (bude upřesněno architektem) | ks | 2 |  | 0 | dle specialisty |  | základní |  | 0 | 0 | 0 | 0 | 0 | 4 | K | 1 |  |  |  | ROZPOCET | 0 | 0 | 0 | 0 | 0 | 1 | 0 | 4 | 898540587
21 | K | 01.19 | Vířivý anemostat odvodní 600/8, Vo=100m3/hod, kruhové boční připojení, vč. čtyřhranné čelní desky do podhledu, provedení RAL 9003 (bude upřesněno architektem) | ks | 1 |  | 0 | dle specialisty |  | základní |  | 0 | 0 | 0 | 0 | 0 | 4 | K | 1 |  |  |  | ROZPOCET | 0 | 0 | 0 | 0 | 0 | 1 | 0 | 4 | 512985555
22 | K | 01.20 | Vířivý anemostat odvodní 400/16, Vp=270m3/hod, kruhové boční připojení, vč. čtyřhranné čelní desky do podhledu v provedení RAL 9003 (bude upřesněno architektem) | ks | 1 |  | 0 | dle specialisty |  | základní |  | 0 | 0 | 0 | 0 | 0 | 4 | K | 1 |  |  |  | ROZPOCET | 0 | 0 | 0 | 0 | 0 | 1 | 0 | 4 | -2107118481
23 | K | 01.21 | Přívodní vyústka dvouřadá do čtyřhranného potrubí 525x75mm, vč. regulace a upínacího rámečku, provedení RAL 7021 (bude upřesněno architektem) | ks | 6 |  | 0 | dle specialisty |  | základní |  | 0 | 0 | 0 | 0 | 0 | 4 | K | 1 |  |  |  | ROZPOCET | 0 | 0 | 0 | 0 | 0 | 1 | 0 | 4 | -482387961
24 | K | 01.22 | Přívodní vyústka dvouřadá do kruhového potrubí 225x75mm, vč. regulace, provedení RAL 9003 (bude upřesněno architektem) | ks | 1 |  | 0 | dle specialisty |  | základní |  | 0 | 0 | 0 | 0 | 0 | 4 | K | 1 |  |  |  | ROZPOCET | 0 | 0 | 0 | 0 | 0 | 1 | 0 | 4 | 544240434
25 | K | 01.23 | Odvodní vyústka jednořadá do čtyřhranného potrubí 425x75mm, vč. regulace a upínacího rámečku, provedení RAL 7021 (bude upřesněno architektem) | ks | 5 |  | 0 | dle specialisty |  | základní |  | 0 | 0 | 0 | 0 | 0 | 4 | K | 1 |  |  |  | ROZPOCET | 0 | 0 | 0 | 0 | 0 | 1 | 0 | 4 | -1566268167
26 | K | 01.24 | Odvodní vyústka jednořadá do kruhového potrubí 825x125mm, vč. regulace, provedení RAL 7021 (bude upřesněno architektem) | ks | 1 |  | 0 | dle specialisty |  | základní |  | 0 | 0 | 0 | 0 | 0 | 4 | K | 1 |  |  |  | ROZPOCET | 0 | 0 | 0 | 0 | 0 | 1 | 0 | 4 | 1989805946
27 | K | 01.25 | Talířový ventil přívodní Ø100, kovový, provedení RAL 7021 (bude upřesněno architektem) | ks | 1 |  | 0 | dle specialisty |  | základní |  | 0 | 0 | 0 | 0 | 0 | 4 | K | 1 |  |  |  | ROZPOCET | 0 | 0 | 0 | 0 | 0 | 1 | 0 | 4 | -1451047147
28 | K | 01.26 | Talířový ventil odvodní Ø200, kovový, provedení RAL 7021 (bude upřesněno architektem) | ks | 2 |  | 0 | dle specialisty |  | základní |  | 0 | 0 | 0 | 0 | 0 | 4 | K | 1 |  |  |  | ROZPOCET | 0 | 0 | 0 | 0 | 0 | 1 | 0 | 4 | -2131985815
29 | K | 01.27 | Talířový ventil odvodní Ø160, kovový, provedení RAL 9003 (bude upřesněno architektem) | ks | 1 |  | 0 | dle specialisty |  | základní |  | 0 | 0 | 0 | 0 | 0 | 4 | K | 1 |  |  |  | ROZPOCET | 0 | 0 | 0 | 0 | 0 | 1 | 0 | 4 | 246855189
30 | K | 01.28 | Talířový ventil odvodní Ø100, kovový, provedení RAL 9003 (bude upřesněno architektem) | ks | 3 |  | 0 | dle specialisty |  | základní |  | 0 | 0 | 0 | 0 | 0 | 4 | K | 1 |  |  |  | ROZPOCET | 0 | 0 | 0 | 0 | 0 | 1 | 0 | 4 | -1246298187
31 | K | 01.29 | Stěnová mřížka jednořadá 200x100mm s roztečí lamel 12,5mm, upínání pružinami vč. up. rámečku, provedení elox. hliník | ks | 2 |  | 0 | dle specialisty |  | základní |  | 0 | 0 | 0 | 0 | 0 | 4 | K | 1 |  |  |  | ROZPOCET | 0 | 0 | 0 | 0 | 0 | 1 | 0 | 4 | 1169658597
| P |  | Poznámka k položce: Potrubí čtyřhranné z pozink. plechu sk.I ve III. tř. těsnosti, včetně těsnícího, spojovacího a závěsového materiálu | [14 empty] | P | 1
32 | K | 01.30 | Potrubí čtyřhranné z pozink. plechu sk.I ve III. tř. těsnosti, včetně těsnícího, spojovacího a závěsového materiálu - do obvodu 1500mm vč. 20% tvarovek | m2 | 36 |  | 0 | dle specialisty |  | základní |  | 0 | 0 | 0 | 0 | 0 | 4 | K | 1 |  |  |  | ROZPOCET | 0 | 0 | 0 | 0 | 0 | 1 | 0 | 4 | 384147136
33 | K | 01.30.1 | Potrubí čtyřhranné z pozink. plechu sk.I ve III. tř. těsnosti, včetně těsnícího, spojovacího a závěsového materiálu - do obvodu 1890mm vč. 20% tvarovek | m2 | 49 |  | 0 | dle specialisty |  | základní |  | 0 | 0 | 0 | 0 | 0 | 4 | K | 1 |  |  |  | ROZPOCET | 0 | 0 | 0 | 0 | 0 | 1 | 0 | 4 | 2017321879
34 | K | 01.30.2 | Potrubí čtyřhranné z pozink. plechu sk.I ve III. tř. těsnosti, včetně těsnícího, spojovacího a závěsového materiálu - do obvodu 2630mm vč. 50% tvarovek | m2 | 88 |  | 0 | dle specialisty |  | základní |  | 0 | 0 | 0 | 0 | 0 | 4 | K | 1 |  |  |  | ROZPOCET | 0 | 0 | 0 | 0 | 0 | 1 | 0 | 4 | 1332445210
35 | K | 01.30.3 | Potrubí čtyřhranné z pozink. plechu sk.I ve III. tř. těsnosti, včetně těsnícího, spojovacího a závěsového materiálu - do obvodu 3500mm vč. 50% tvarovek | m2 | 8 |  | 0 | dle specialisty |  | základní |  | 0 | 0 | 0 | 0 | 0 | 4 | K | 1 |  |  |  | ROZPOCET | 0 | 0 | 0 | 0 | 0 | 1 | 0 | 4 | 1874432861
| P |  | Poznámka k položce: Potrubí čtyřhranné ploché, bez přírub, spojování na hrdla ve III. tř. těsnosti, včetně těsnícího a spojovacího materiálu | [14 empty] | P | 1
36 | K | 01.31 | Potrubí čtyřhranné ploché, bez přírub, spojování na hrdla ve III. tř. těsnosti, včetně těsnícího a spojovacího materiálu - do obvodu 650mm vč. 0% tvarovek | m2 | 5 |  | 0 | dle specialisty |  | základní |  | 0 | 0 | 0 | 0 | 0 | 4 | K | 1 |  |  |  | ROZPOCET | 0 | 0 | 0 | 0 | 0 | 1 | 0 | 4 | 628478506
37 | K | 01.31.1 | Potrubí čtyřhranné ploché, bez přírub, spojování na hrdla ve III. tř. těsnosti, včetně těsnícího a spojovacího materiálu - do obvodu 1050mm vč. 20% tvarovek | m2 | 4 |  | 0 | dle specialisty |  | základní |  | 0 | 0 | 0 | 0 | 0 | 4 | K | 1 |  |  |  | ROZPOCET | 0 | 0 | 0 | 0 | 0 | 1 | 0 | 4 | 446568236
38 | K | 01.31.2 | Potrubí čtyřhranné ploché, bez přírub, spojování na hrdla ve III. tř. těsnosti, včetně těsnícího a spojovacího materiálu - do obvodu 1500mm vč. 100% tvarovek | m2 | 1 |  | 0 | dle specialisty |  | základní |  | 0 | 0 | 0 | 0 | 0 | 4 | K | 1 |  |  |  | ROZPOCET | 0 | 0 | 0 | 0 | 0 | 1 | 0 | 4 | 1054983605
| P |  | Poznámka k položce: Potrubí kruhové SPIRO z pozink. plechu sk.I ve. tř. těsnosti C, včetně těsnícího, spojovacího a závěsového materiálu | [14 empty] | P | 1
39 | K | 01.32 | Potrubí kruhové SPIRO z pozink. plechu sk.I ve. tř. těsnosti C, včetně těsnícího, spojovacího a závěsového materiálu - do Ø100mm, vč. 20% tvarovek | m | 8 |  | 0 | dle specialisty |  | základní |  | 0 | 0 | 0 | 0 | 0 | 4 | K | 1 |  |  |  | ROZPOCET | 0 | 0 | 0 | 0 | 0 | 1 | 0 | 4 | -773623423
40 | K | 01.32.1 | Potrubí kruhové SPIRO z pozink. plechu sk.I ve. tř. těsnosti C, včetně těsnícího, spojovacího a závěsového materiálu - do Ø125mm, vč. 25% tvarovek | m | 7 |  | 0 | dle specialisty |  | základní |  | 0 | 0 | 0 | 0 | 0 | 4 | K | 1 |  |  |  | ROZPOCET | 0 | 0 | 0 | 0 | 0 | 1 | 0 | 4 | 1676118897
41 | K | 01.32.2 | Potrubí kruhové SPIRO z pozink. plechu sk.I ve. tř. těsnosti C, včetně těsnícího, spojovacího a závěsového materiálu - do Ø160mm, vč. 20% tvarovek | m | 20 |  | 0 | dle specialisty |  | základní |  | 0 | 0 | 0 | 0 | 0 | 4 | K | 1 |  |  |  | ROZPOCET | 0 | 0 | 0 | 0 | 0 | 1 | 0 | 4 | -1562289949
42 | K | 01.32.3 | Potrubí kruhové SPIRO z pozink. plechu sk.I ve. tř. těsnosti C, včetně těsnícího, spojovacího a závěsového materiálu - do Ø200mm, vč. 10% tvarovek | m | 20 |  | 0 | dle specialisty |  | základní |  | 0 | 0 | 0 | 0 | 0 | 4 | K | 1 |  |  |  | ROZPOCET | 0 | 0 | 0 | 0 | 0 | 1 | 0 | 4 | 1136274946
43 | K | 01.32.4 | Potrubí kruhové SPIRO z pozink. plechu sk.I ve. tř. těsnosti C, včetně těsnícího, spojovacího a závěsového materiálu - do Ø250mm, vč. 25% tvarovek | m | 32 |  | 0 | dle specialisty |  | základní |  | 0 | 0 | 0 | 0 | 0 | 4 | K | 1 |  |  |  | ROZPOCET | 0 | 0 | 0 | 0 | 0 | 1 | 0 | 4 | 622962172
44 | K | 01.32.5 | Potrubí kruhové SPIRO z pozink. plechu sk.I ve. tř. těsnosti C, včetně těsnícího, spojovacího a závěsového materiálu - do Ø280mm, vč. 25% tvarovek | m | 6 |  | 0 | dle specialisty |  | základní |  | 0 | 0 | 0 | 0 | 0 | 4 | K | 1 |  |  |  | ROZPOCET | 0 | 0 | 0 | 0 | 0 | 1 | 0 | 4 | -332290111
| P |  | Poznámka k položce: Ohebná hadice, provedení Al, hlukově izolovaná | [14 empty] | P | 1
45 | K | 01.33 | Ohebná hadice, provedení Al, hlukově izolovaná - Ø100mm | m | 2 |  | 0 | dle specialisty |  | základní |  | 0 | 0 | 0 | 0 | 0 | 4 | K | 1 |  |  |  | ROZPOCET | 0 | 0 | 0 | 0 | 0 | 1 | 0 | 4 | 537774642
46 | K | 01.33.1 | Ohebná hadice, provedení Al, hlukově izolovaná - Ø125mm | m | 3 |  | 0 | dle specialisty |  | základní |  | 0 | 0 | 0 | 0 | 0 | 4 | K | 1 |  |  |  | ROZPOCET | 0 | 0 | 0 | 0 | 0 | 1 | 0 | 4 | -1388284409
47 | K | 01.33.2 | Ohebná hadice, provedení Al, hlukově izolovaná - Ø160mm | m | 3 |  | 0 | dle specialisty |  | základní |  | 0 | 0 | 0 | 0 | 0 | 4 | K | 1 |  |  |  | ROZPOCET | 0 | 0 | 0 | 0 | 0 | 1 | 0 | 4 | -930581687
48 | K | 01.33.3 | Ohebná hadice, provedení Al, hlukově izolovaná - Ø200mm | m | 2 |  | 0 | dle specialisty |  | základní |  | 0 | 0 | 0 | 0 | 0 | 4 | K | 1 |  |  |  | ROZPOCET | 0 | 0 | 0 | 0 | 0 | 1 | 0 | 4 | 708061829
49 | K | 01.34 | Tepelná izolace minerální vata tvrzená protihluková tl.60mm vč. AL folie, kotvení na trny, izolaci řešit jako parotěsnou, spoje přelepit hliníkovou páskou, objem.hm. Izolace 80kg/m3, kotvení na trny | m2 | 74 |  | 0 | dle specialisty |  | základní |  | 0 | 0 | 0 | 0 | 0 | 4 | K | 1 |  |  |  | ROZPOCET | 0 | 0 | 0 | 0 | 0 | 1 | 0 | 4 | 1294314951
50 | K | 01.35 | Tepelná izolace nenasákavá samolepicí tl. 20mm | m2 | 6 |  | 0 | dle specialisty |  | základní |  | 0 | 0 | 0 | 0 | 0 | 4 | K | 1 |  |  |  | ROZPOCET | 0 | 0 | 0 | 0 | 0 | 1 | 0 | 4 | -472843380
51 | K | 01.36 | Montážní, závěsový, spojovací a těsnící materiál | kpl. | 1 |  | 0 | dle specialisty |  | základní |  | 0 | 0 | 0 | 0 | 0 | 4 | K | 1 |  |  |  | ROZPOCET | 0 | 0 | 0 | 0 | 0 | 1 | 0 | 4 | 354203444
| D | D2 | Zařízení č. 02 - Větrání hygienického zázemí |  |  |  | 0 |  |  |  |  | 0 |  | 0 |  | 0 | 1 | D | 1 |  |  |  | ROZPOCET | [6 empty] | 0
52 | K | 02.1 | Kompaktní rekuperační VZT jednotka | ks | 1 |  | 0 | dle specialisty |  | základní |  | 0 | 0 | 0 | 0 | 0 | 4 | K | 2 |  |  |  | ROZPOCET | 0 | 0 | 0 | 0 | 0 | 1 | 0 | 4 | 195915244
| P |  | Poznámka k položce: - vnitřní vertikální provedení, vyhovuje Ecodesign 2018, certifikace Eurovent průtok: 290 m3/h externí tlak: 150/150 Pa (přívod/odvod) Jednotka se sestává z: přívodní filtry F7 na přívodu, M5 na odvodu rotační rekuperační výměník, účinnost až 79%, by-pass 2x ventilátor - Pi,max=2x0,081kW, 230V/50Hz, EC motor vestavěný elektrický ohřívač, Qt,max=0,5kW, 1f/230V/50Hz hmotnost: 46kg, rozměr: 598x450x601[mm] (DxŠxV) hl. akustického výkonu na plášti 45dB(A) Veškeré potřebné příslušenství, inteligentní řídicí systém s dotykovým ovladačem s arevným diplejem, možnost ovládání přes ModBus | [14 empty] | P | 2
| VV |  | "Kompaktní rekuperační VZT jednotka" 1 |  | 1 | [12 empty] | VV | 2 | 2 | True | 1 | ROZPOCET
| VV |  | "vnitřní vertikální provedení, vyhovuje Ecodesign 2018, certifikace Eurovent | [14 empty] | VV | 2 | 1 | True | 0 | ROZPOCET
| VV |  | "průtok: 290 m3/h | [14 empty] | VV | 2 | 1 | True | 0 | ROZPOCET
| VV |  | "externí tlak: 150/150 Pa (přívod/odvod) | [14 empty] | VV | 2 | 1 | True | 0 | ROZPOCET
| VV |  | "Jednotka se sestává z: | [14 empty] | VV | 2 | 1 | True | 0 | ROZPOCET
| VV |  | "přívodní filtry F7 na přívodu, M5 na odvodu | [14 empty] | VV | 2 | 1 | True | 0 | ROZPOCET
| VV |  | "rotační rekuperační výměník, účinnost až 79%, by-pass | [14 empty] | VV | 2 | 1 | True | 0 | ROZPOCET
| VV |  | "2x ventilátor - Pi,max=2x0,081kW, 230V/50Hz, EC motor | [14 empty] | VV | 2 | 1 | True | 0 | ROZPOCET
| VV |  | "vestavěný elektrický ohřívač, Qt,max=0,5kW, 1f/230V/50Hz | [14 empty] | VV | 2 | 1 | True | 0 | ROZPOCET
| VV |  | "hmotnost: 46kg, rozměr: 598x450x601[mm] (DxŠxV) | [14 empty] | VV | 2 | 1 | True | 0 | ROZPOCET
| VV |  | "hl. akustického výkonu na plášti 45dB(A) | [14 empty] | VV | 2 | 1 | True | 0 | ROZPOCET
| VV |  | "Veškeré potřebné příslušenství, inteligentní řídicí systém s dotykovým ovladačem s arevným diplejem, možnost ovládání přes ModBus | [14 empty] | VV | 2 | 1 | True | 0 | ROZPOCET
53 | K | 02.2 | Pevný tlumič hluku do kruhového potrubí Ø160mm/délka 900mm | ks | 4 |  | 0 | dle specialisty |  | základní |  | 0 | 0 | 0 | 0 | 0 | 4 | K | 2 |  |  |  | ROZPOCET | 0 | 0 | 0 | 0 | 0 | 1 | 0 | 4 | -814318494
54 | K | 02.3 | Vířivý anemostat přívodní 600/16, Vp=290m3/hod, kruhové boční připojení, vč. čtyřhranné čelní desky do podhledu, provedení RAL 9003 (bude upřesněno architektem) | ks | 1 |  | 0 | dle specialisty |  | základní |  | 0 | 0 | 0 | 0 | 0 | 4 | K | 2 |  |  |  | ROZPOCET | 0 | 0 | 0 | 0 | 0 | 1 | 0 | 4 | -1677740289
55 | K | 02.4 | Talířový ventil odvodní Ø100, kovový, provedení RAL 9003 (bude upřesněno architektem) | ks | 6 |  | 0 | dle specialisty |  | základní |  | 0 | 0 | 0 | 0 | 0 | 4 | K | 2 |  |  |  | ROZPOCET | 0 | 0 | 0 | 0 | 0 | 1 | 0 | 4 | -314526363
56 | K | 02.5 | Talířový ventil odvodní Ø100, kovový, provedení RAL 7021 (bude upřesněno architektem) | ks | 1 |  | 0 | dle specialisty |  | základní |  | 0 | 0 | 0 | 0 | 0 | 4 | K | 2 |  |  |  | ROZPOCET | 0 | 0 | 0 | 0 | 0 | 1 | 0 | 4 | -113599105
57 | K | 02.6 | Stěnová mřížka jednořadá 300x100mm s roztečí lamel 12,5mm, upínání pružinami vč. up. rámečku, provedení elox. hliník | ks | 14 |  | 0 | dle specialisty |  | základní |  | 0 | 0 | 0 | 0 | 0 | 4 | K | 2 |  |  |  | ROZPOCET | 0 | 0 | 0 | 0 | 0 | 1 | 0 | 4 | 1456823557
58 | K | 02.7 | Výfuková hlavice Ø160mm, provedení pozink | ks | 1 |  | 0 | dle specialisty |  | základní |  | 0 | 0 | 0 | 0 | 0 | 4 | K | 2 |  |  |  | ROZPOCET | 0 | 0 | 0 | 0 | 0 | 1 | 0 | 4 | 327521883
| P |  | Poznámka k položce: Potrubí čtyřhranné z pozink. plechu sk.I ve III. tř. těsnosti, včetně těsnícího, spojovacího a závěsového materiálu | [14 empty] | P | 2
59 | K | 02.8 | Potrubí kruhové SPIRO z pozink. plechu sk.I ve. tř. těsnosti C, včetně těsnícího, spojovacího a závěsového materiálu - do obvodu 1050mm vč. 20% tvarovek | m2 | 2 |  | 0 | dle specialisty |  | základní |  | 0 | 0 | 0 | 0 | 0 | 4 | K | 2 |  |  |  | ROZPOCET | 0 | 0 | 0 | 0 | 0 | 1 | 0 | 4 | 1291662911
| P |  | Poznámka k položce: Potrubí kruhové SPIRO z pozink. plechu sk.I ve. tř. těsnosti C, včetně těsnícího, spojovacího a závěsového materiálu | [14 empty] | P | 2
60 | K | 02.9 | Potrubí kruhové SPIRO z pozink. plechu sk.I ve. tř. těsnosti C, včetně těsnícího, spojovacího a závěsového materiálu - do Ø100mm, vč. 15% tvarovek | m | 9 |  | 0 | dle specialisty |  | základní |  | 0 | 0 | 0 | 0 | 0 | 4 | K | 2 |  |  |  | ROZPOCET | 0 | 0 | 0 | 0 | 0 | 1 | 0 | 4 | -2068452631
61 | K | 02.9.1 | Potrubí kruhové SPIRO z pozink. plechu sk.I ve. tř. těsnosti C, včetně těsnícího, spojovacího a závěsového materiálu - do Ø125mm, vč. 50% tvarovek | m | 2 |  | 0 | dle specialisty |  | základní |  | 0 | 0 | 0 | 0 | 0 | 4 | K | 2 |  |  |  | ROZPOCET | 0 | 0 | 0 | 0 | 0 | 1 | 0 | 4 | 4607790
62 | K | 02.9.2 | Potrubí kruhové SPIRO z pozink. plechu sk.I ve. tř. těsnosti C, včetně těsnícího, spojovacího a závěsového materiálu - do Ø160mm, vč. 40% tvarovek | m | 14 |  | 0 | dle specialisty |  | základní |  | 0 | 0 | 0 | 0 | 0 | 4 | K | 2 |  |  |  | ROZPOCET | 0 | 0 | 0 | 0 | 0 | 1 | 0 | 4 | 641303376
63 | K | 02.9.3 | Potrubí kruhové SPIRO z pozink. plechu sk.I ve. tř. těsnosti C, včetně těsnícího, spojovacího a závěsového materiálu - do Ø250mm, vč. 100% tvarovek | m | 1 |  | 0 | dle specialisty |  | základní |  | 0 | 0 | 0 | 0 | 0 | 4 | K | 2 |  |  |  | ROZPOCET | 0 | 0 | 0 | 0 | 0 | 1 | 0 | 4 | 1480945135
| P |  | Poznámka k položce: Ohebná hadice, provedení Al, hlukově izolovaná | [14 empty] | P | 2
64 | K | 02.10 | Ohebná hadice, provedení Al, hlukově izolovaná - Ø100mm | m | 6 |  | 0 | dle specialisty |  | základní |  | 0 | 0 | 0 | 0 | 0 | 4 | K | 2 |  |  |  | ROZPOCET | 0 | 0 | 0 | 0 | 0 | 1 | 0 | 4 | -714899208
65 | K | 02.10.1 | Ohebná hadice, provedení Al, hlukově izolovaná - Ø160mm | m | 3 |  | 0 | dle specialisty |  | základní |  | 0 | 0 | 0 | 0 | 0 | 4 | K | 2 |  |  |  | ROZPOCET | 0 | 0 | 0 | 0 | 0 | 1 | 0 | 4 | 1926053153
66 | K | 02.11 | Tepelná izolace minerální vata tl.40mm vč. AL folie, izolaci řešit jako parotěsnou, spoje přelepit hliníkovou páskou | m2 | 5 |  | 0 | dle specialisty |  | základní |  | 0 | 0 | 0 | 0 | 0 | 4 | K | 2 |  |  |  | ROZPOCET | 0 | 0 | 0 | 0 | 0 | 1 | 0 | 4 | 1052541215
67 | K | 02.12 | Tepelná izolace nenasákavá samolepicí tl. 20mm | m2 | 2 |  | 0 | dle specialisty |  | základní |  | 0 | 0 | 0 | 0 | 0 | 4 | K | 2 |  |  |  | ROZPOCET | 0 | 0 | 0 | 0 | 0 | 1 | 0 | 4 | -1689421483
68 | K | 02.13 | Montážní, závěsový, spojovací a těsnící materiál | ks | 1 |  | 0 | dle specialisty |  | základní |  | 0 | 0 | 0 | 0 | 0 | 4 | K | 2 |  |  |  | ROZPOCET | 0 | 0 | 0 | 0 | 0 | 1 | 0 | 4 | -169129677
| D | D3 | Ostatní |  |  |  | 0 |  |  |  |  | 0 |  | 0 |  | 0 | 1 | D | 2 |  |  |  | ROZPOCET | [6 empty] | 0
69 | K | 1 | Barevné nátěry a nástřiky potrubí a komponentů ve vnitřním prostředí, provedení RAL 7021 (bude upřesněno architektem) | m2 | 96 |  | 0 | dle specialisty |  | základní |  | 0 | 0 | 0 | 0 | 0 | 4 | K | 3 |  |  |  | ROZPOCET | 0 | 0 | 0 | 0 | 0 | 1 | 0 | 4 | -367194333
70 | K | 2 | Zajištění dokumentace skutečného provedení staveb (dle požadavků objednatele), veškeré doklady nutné k užívání VZT, | ks | 1 |  | 0 | dle specialisty |  | základní |  | 0 | 0 | 0 | 0 | 0 | 4 | K | 3 |  |  |  | ROZPOCET | 0 | 0 | 0 | 0 | 0 | 1 | 0 | 4 | 796845053
71 | K | 3 | Uvedení do provozu, zaregulování systému, komplexní vyzkoušení systému, zaškolení obsluhy, seznámení správce s provozem zařízení a bezpečnostními předpisy, provozní řád, revize požárních klapek, značení potrubí (směry proudění), doklady a protokoly nutné ke kolaudaci a správnému užívání | ks | 1 |  | 0 | dle specialisty |  | základní |  | 0 | 0 | 0 | 0 | 0 | 4 | K | 3 |  |  |  | ROZPOCET | 0 | 0 | 0 | 0 | 0 | 1 | 0 | 4 | 12994075
72 | K | 4 | Pronájem pomocných mechanizmů nutných pro montáž jako plošiny, jeřáby, lešení | ks | 1 |  | 0 | dle specialisty |  | základní |  | 0 | 0 | 0 | 0 | 0 | 4 | K | 3 |  |  |  | ROZPOCET | 0 | 0 | 0 | 0 | 0 | 1 | 0 | 4 | 1638365927
73 | K | 5 | Doprava veškerých dodávek a materiálu na stavbu vč. přesunu na místo montáže | ks | 1 |  | 0 | dle specialisty |  | základní |  | 0 | 0 | 0 | 0 | 0 | 4 | K | 3 |  |  |  | ROZPOCET | 0 | 0 | 0 | 0 | 0 | 1 | 0 | 4 | -933435402

## SO 1.4.03 - TZB - Vytápění
{41b8292f-fc96-4a34-a6ff-ad9fcf2d9eba}
2
| KRYCÍ LIST SOUPISU PRACÍ | [7 empty] | v --- níže se nacházejí doplnkové a pomocné údaje k sestavám --- v | [8 empty] | False
Stavba:
PŘÍSTAVBA SAUNOVÉ ZÓNY K WELLNESS CENTRU BRUNTÁL I.ETAPA
Objekt:
SO - Stavební objekty
Soupis:
SO 01 - I.ETAPA - SAUNOVÁ ZÓNA
Úroveň 4:
SO 1.4.03 - TZB - Vytápění
| KSO: |  | 801 54 |  |  | CC-CZ:
| Místo: |  | Bruntál |  |  | Datum: | 13. 7. 2026
| Zadavatel: |  |  |  |  | IČ:
|  | Město Bruntál, Nádražní 944/20, 79201 |  |  |  | DIČ:
| Účastník: |  |  |  |  | IČ: | Vyplň údaj
|  | Vyplň údaj |  |  |  | DIČ: | Vyplň údaj
| Projektant: |  |  |  |  | IČ:
|  | Ateliér EMMET s.r.o. |  |  |  | DIČ:
| Zpracovatel: |  |  |  |  | IČ:
|  | Ateliér EMMET s.r.o. |  |  |  | DIČ:
Poznámka:
| Cena bez DPH | [5 empty] | 0
|  |  | Základ daně |  |  | Sazba daně | Výše daně
| DPH | základní | 0 |  |  | 21% | 0
|  | snížená | 0 |  |  | 15% | 0
|  | zákl. přenesená | 0 |  |  | 21% | 0
|  | sníž. přenesená | 0 |  |  | 15% | 0
|  | nulová | 0 |  |  | 0% | 0
| Cena s DPH |  |  | v | CZK |  | 0
REKAPITULACE ČLENĚNÍ SOUPISU PRACÍ
Stavba:
PŘÍSTAVBA SAUNOVÉ ZÓNY K WELLNESS CENTRU BRUNTÁL I.ETAPA
Objekt:
SO - Stavební objekty
Soupis:
SO 01 - I.ETAPA - SAUNOVÁ ZÓNA
Úroveň 4:
SO 1.4.03 - TZB - Vytápění
Místo: |  |  | Bruntál |  |  | Datum: | 13. 7. 2026
Zadavatel: |  |  | Město Bruntál, Nádražní 944/20, 79201 |  |  | Projektant: | Ateliér EMMET s.r.o.
Účastník: |  |  | Vyplň údaj |  |  | Zpracovatel: | Ateliér EMMET s.r.o.
Kód dílu - Popis | [6 empty] | Cena celkem [CZK]
Náklady stavby celkem | [6 empty] | 0 | [11 empty] | -1
| PSV - Práce a dodávky PSV | [5 empty] | 0
| 731 - Ústřední vytápění - kotelny | [5 empty] | 0
| 733 - Ústřední vytápění - rozvodné potrubí | [5 empty] | 0
| 735 - Ústřední vytápění - otopná tělesa | [5 empty] | 0
SOUPIS PRACÍ
Stavba:
PŘÍSTAVBA SAUNOVÉ ZÓNY K WELLNESS CENTRU BRUNTÁL I.ETAPA
Objekt:
SO - Stavební objekty
Soupis:
SO 01 - I.ETAPA - SAUNOVÁ ZÓNA
Úroveň 4:
SO 1.4.03 - TZB - Vytápění
Místo: |  |  | Bruntál |  |  | Datum: | 13. 7. 2026
Zadavatel: |  |  | Město Bruntál, Nádražní 944/20, 79201 |  |  | Projektant: | Ateliér EMMET s.r.o.
Účastník: |  |  | Vyplň údaj |  |  | Zpracovatel: | Ateliér EMMET s.r.o.
PČ | Typ | Kód | Popis | MJ | Množství | J.cena [CZK] | Cena celkem [CZK] | Cenová soustava |  | DPH | J. Nh [h] | Nh celkem [h] | J. hmotnost [t] | Hmotnost celkem [t] | J. suť [t] | Suť Celkem [t]
Náklady soupisu celkem | [6 empty] | 0 |  |  |  |  | 0 |  | 7.8647 |  | 0 |  | D | -1 | [7 empty] | 0
| D | PSV | Práce a dodávky PSV |  |  |  | 0 |  |  |  |  | 0 |  | 7.8647 |  | 0 | 2 | D | 0 | ROZPOCET | [6 empty] | 0
| D | 731 | Ústřední vytápění - kotelny |  |  |  | 0 |  |  |  |  | 0 |  | 1.104 |  | 0 | 2 | D | 1 | ROZPOCET | [6 empty] | 0
2 | K | 731 A02 732111120 | ODSTAVENI+ZPROVOZNĚNÍ PÁTEŘNÍHO PŘÍVODU/ HORKOVODU (vypuštění+dopuštění vody,) ZA ÚČASTI PROVOZOVATELE | SADA | 1 |  | 0 | dle specialisty |  | základní |  | 0 | 0 | 0 | 0 | 0 | 4 | K | 2 | ROZPOCET | 0 | 0 | 0 | 0 | 0 | 1 | 0 | 4 | 2143408
3 | K | 731 A02 732111125 | MONTAZ ROZDELOVACE DN125/1.95m,2*KOTVENÍ/PODPĚRA DO ZDI | KUS | 1 |  | 0 | dle specialisty |  | základní |  | 0 | 0.02 | 0.02 | 0 | 0 | 4 | K | 2 | ROZPOCET | 0 | 0 | 0 | 0 | 0 | 1 | 0 | 4 | -1754964037
4 | K | 731 A02 CENA01 | ROZDELOVAC RS KOMBI 125mm,0,6MPa,L-1.95m,PŘÍVOD/ODVOD+3*OKRUHY,2*T,2*M, IZOLACE PUR 70mm+plech.folie ,VČETNĚ ZASLEPOVACÍCH ZÁTEK/šroubení/na REZERVNÍCH VÝVODECH | SADA | 1 |  | 0 | dle specialisty |  | základní |  | 0 | 0.085 | 0.085 | 0 | 0 | 4 | K | 2 | ROZPOCET | 0 | 0 | 0 | 0 | 0 | 1 | 0 | 4 | 876915385
5 | K | 731 A01 732111228 | VLOŽENÍ OBBOČKY OCEL DN65/65/40 PRO NOVÝ ROZDĚLOVAČ za účasti investota/provozovatele | KUS | 2 |  | 0 | dle specialisty |  | základní |  | 0 | 0.011 | 0.022 | 0 | 0 | 4 | K | 2 | ROZPOCET | 0 | 0 | 0 | 0 | 0 | 1 | 0 | 4 | 290071800
6 | K | 731 A01 732111229 | OPRAVA TEPELNÉ IZOLACE (TL.do 50mm s AL) STÁVAJÍCHO ROZVODU V PLOŠE OD 1,0m2 | KUS | 2 |  | 0 | dle specialisty |  | základní |  | 0 | 0.03 | 0.06 | 0 | 0 | 4 | K | 2 | ROZPOCET | 0 | 0 | 0 | 0 | 0 | 1 | 0 | 4 | -1975018778
7 | K | 731 A01 732111231 | KK 6/4“ S INTEGROVANÝM VYPOUŠTĚNÍM ZÁVITOVÝ | KUS | 2 |  | 0 | dle specialisty |  | základní |  | 0 | 0.001 | 0.002 | 0 | 0 | 4 | K | 2 | ROZPOCET | 0 | 0 | 0 | 0 | 0 | 1 | 0 | 4 | -1396962617
8 | K | 731 A01 732111232 | ZÁVITOVÝ FILTR 6/4“ S VÝMĚNNÝM SÍTKEM pro teploty do 150 C, | KUS | 1 |  | 0 | dle specialisty |  | základní |  | 0 | 0.001 | 0.001 | 0 | 0 | 4 | K | 2 | ROZPOCET | 0 | 0 | 0 | 0 | 0 | 1 | 0 | 4 | 2119033019
9 | K | 731 A01 732111236 | expanzní nádoba objem 50 litrů/6bar+armatura MK20+pojistný ventil 1/2*3/4"po=300kPa, nejmenší průtočný průřez 113mm2,zaručený výtokový součinitel =0,444 | SADA | 1 |  | 0 | dle specialisty |  | základní |  | 0 | 0.015 | 0.015 | 0 | 0 | 4 | K | 2 | ROZPOCET | 0 | 0 | 0 | 0 | 0 | 1 | 0 | 4 | -479677149
10 | K | 731 A01 732111294 | KK s VK KOV 6/4" | KUS | 3 |  | 0 | dle specialisty |  | základní |  | 0 | 0.001 | 0.003 | 0 | 0 | 4 | K | 2 | ROZPOCET | 0 | 0 | 0 | 0 | 0 | 1 | 0 | 4 | 1223800297
11 | K | 731 A01 732111296 | KK s VK KOV 1" | KUS | 4 |  | 0 | dle specialisty |  | základní |  | 0 | 0.001 | 0.004 | 0 | 0 | 4 | K | 2 | ROZPOCET | 0 | 0 | 0 | 0 | 0 | 1 | 0 | 4 | 2062078646
12 | K | 731 A01 732119433 | TEPLOMER -120C+JIMKA | KUS | 14 |  | 0 | dle specialisty |  | základní |  | 0 | 0.001 | 0.014 | 0 | 0 | 4 | K | 2 | ROZPOCET | 0 | 0 | 0 | 0 | 0 | 1 | 0 | 4 | 160972327
13 | K | 731 A01 732119434 | TLAKOMER/0-1.0MPa+JIMKA | KUS | 14 |  | 0 | dle specialisty |  | základní |  | 0 | 0.001 | 0.014 | 0 | 0 | 4 | K | 2 | ROZPOCET | 0 | 0 | 0 | 0 | 0 | 1 | 0 | 4 | -1335240432
14 | K | 731 A01 732119435 | JIMKA PRO CIDLA 3/8-1/2 | KUS | 28 |  | 0 | dle specialisty |  | základní |  | 0 | 0.001 | 0.028 | 0 | 0 | 4 | K | 2 | ROZPOCET | 0 | 0 | 0 | 0 | 0 | 1 | 0 | 4 | -657346236
15 | K | 731 A01 732119439 | VYVAZOVACI VENTIL DN20/ 2,60m3/h/ | KUS | 1 |  | 0 | dle specialisty |  | základní |  | 0 | 0.001 | 0.001 | 0 | 0 | 4 | K | 2 | ROZPOCET | 0 | 0 | 0 | 0 | 0 | 1 | 0 | 4 | 822603287
16 | K | 731 A01 732119440 | VYVAZOVACI VENTIL DN20 / 2,10m3/h | KUS | 1 |  | 0 | dle specialisty |  | základní |  | 0 | 0.001 | 0.001 | 0 | 0 | 4 | K | 2 | ROZPOCET | 0 | 0 | 0 | 0 | 0 | 1 | 0 | 4 | 206724978
17 | K | 731 A01 732119445 | MONT+DOD 3 CEST ARMATURY /DN20/kvs4 pro podlahové vytápění pozn-servo bude dodávkou MaR,nutná koordinace s Mar | KUS | 1 |  | 0 | dle specialisty |  | základní |  | 0 | 0.002 | 0.002 | 0 | 0 | 4 | K | 2 | ROZPOCET | 0 | 0 | 0 | 0 | 0 | 1 | 0 | 4 | 525008607
18 | K | 731 A01 732119446 | výměník teplovod 120/75C.......výměník (220kW)........ .topná voda 80/60C, ISO G vnější závit,+izolační pouzdro+korekční připojovací armatury-8kusů | SADA | 1 |  | 0 | dle specialisty |  | základní |  | 0 | 0.03 | 0.03 | 0 | 0 | 4 | K | 2 | ROZPOCET | 0 | 0 | 0 | 0 | 0 | 1 | 0 | 4 | -1569384944
19 | K | 731 A01 732119447 | demontáž stávajícího výměníku 162kW | KUS | 1 |  | 0 | dle specialisty |  | základní |  | 0 | 0.03 | 0.03 | 0 | 0 | 4 | K | 2 | ROZPOCET | 0 | 0 | 0 | 0 | 0 | 1 | 0 | 4 | -875617177
20 | K | 731 A01 732119450 | CIRKULAČNÍ ČERPADLO ZAVITOVÉ podlahovky 25/80, Jmenovitý průtok 4.5 m³/h Jmen. dopravní výška 5.649 m Max. dopr. výška 80 dm Teplotní třída TF 110, Max. příkon P1 116 W P1 min. 9 W Frekvence el. sítě 50 / 60 Hz Jmenovité napětí 1 x 230 V Maximální spotřeba proudu 0.09 A 1.02 A Max. otáčky 4050 ot/min Krytí (IEC 34-5) X4D Třída izolace (IEC 85) F ČERPADLO S FUNKCÍ AUTOADAPT+FLOWADAPT +FLOWLIMIT+IZOLAČNÍ POUZDRO | KUS | 1 |  | 0 | dle specialisty |  | základní |  | 0 | 0.005 | 0.005 | 0 | 0 | 4 | K | 2 | ROZPOCET | 0 | 0 | 0 | 0 | 0 | 1 | 0 | 4 | 1857721024
21 | K | 731 A01 732119451 | CIRKULAČNÍ ČERPADLO ZAVITOVÉ VZT 32/60 Jmenovitý průtok 4.71 m³/h Jmen. dopravní výška 4.77 m,Max. dopr. Výška 60 dm Teplotní třída TF 110, Max. příkon P1 103 W P1 min. 9 W Frekvence el. sítě 50 / 60 Hz Jmenovité napětí 1 x 230 V Maximální spotřeba proudu 0.09 A 0.91 A Max. otáčky 3510 ot/min Krytí (IEC 34-5) X4D Třída izolace (IEC 85) F ČERPADLO S FUNKCÍ AUTOADAPT+FLOWADAPT +FLOWLIMIT+IZOLAČNÍ POUZDRO | KUS | 1 |  | 0 | dle specialisty |  | základní |  | 0 | 0.005 | 0.005 | 0 | 0 | 4 | K | 2 | ROZPOCET | 0 | 0 | 0 | 0 | 0 | 1 | 0 | 4 | 1732386284
22 | K | 731 A01 732119456 | VYPOUSTECI VENTIL DN15/KULOVY | KUS | 22 |  | 0 | dle specialisty |  | základní |  | 0 | 0 | 0 | 0 | 0 | 4 | K | 2 | ROZPOCET | 0 | 0 | 0 | 0 | 0 | 1 | 0 | 4 | 423536182
23 | K | 731 A01 732119457 | OV DN50 s AUTOMAT. ODVZDUŠ. ARMATURA-1/2" | SADA | 4 |  | 0 | dle specialisty |  | základní |  | 0 | 0.02 | 0.08 | 0 | 0 | 4 | K | 2 | ROZPOCET | 0 | 0 | 0 | 0 | 0 | 1 | 0 | 4 | -895649966
24 | K | 731 A01 732119459 | FILTR ZAVITOVY CELOMOSAZ-1" | KUS | 1 |  | 0 | dle specialisty |  | základní |  | 0 | 0.001 | 0.001 | 0 | 0 | 4 | K | 2 | ROZPOCET | 0 | 0 | 0 | 0 | 0 | 1 | 0 | 4 | 708265471
25 | K | 731 A01 732119460 | FILTR ZAVITOVY CELOMOSAZ-5/4" | KUS | 1 |  | 0 | dle specialisty |  | základní |  | 0 | 0.001 | 0.001 | 0 | 0 | 4 | K | 2 | ROZPOCET | 0 | 0 | 0 | 0 | 0 | 1 | 0 | 4 | -43798139
26 | K | 731 A01 732119463 | ZPET.VENTIL ZÁVITOVÝ CELOMOSAZ.1" | KUS | 2 |  | 0 | dle specialisty |  | základní |  | 0 | 0.001 | 0.002 | 0 | 0 | 4 | K | 2 | ROZPOCET | 0 | 0 | 0 | 0 | 0 | 1 | 0 | 4 | 567828122
27 | K | 731 A01 732119464 | ZPET.VENTIL ZÁVITOVÝ CELOMOSAZ.5/4“ | KUS | 1 |  | 0 | dle specialisty |  | základní |  | 0 | 0.001 | 0.001 | 0 | 0 | 4 | K | 2 | ROZPOCET | 0 | 0 | 0 | 0 | 0 | 1 | 0 | 4 | 379988311
28 | K | 731 A01 732119469 | KUL. UZAVER KOVOVÝ s MOTÝLKEM-1/2" | KUS | 4 |  | 0 | dle specialisty |  | základní |  | 0 | 0.001 | 0.004 | 0 | 0 | 4 | K | 2 | ROZPOCET | 0 | 0 | 0 | 0 | 0 | 1 | 0 | 4 | -830292043
29 | K | 731 A01 732119501 | AUTOMAT OV ARMATURA 1/2-PRO VZT | KUS | 2 |  | 0 | dle specialisty |  | základní |  | 0 | 0.04 | 0.08 | 0 | 0 | 4 | K | 2 | ROZPOCET | 0 | 0 | 0 | 0 | 0 | 1 | 0 | 4 | -1165992749
30 | K | 731 A01 732119511 | REINSTLACE /demontáž a zpětná montáž posun cca 2,0m/ STÁVAJÍCÍ ÚPRAVNY VODY (FILTR,VODOMĚRNÁ SOUPRAVA,AUTOMAT. DOPLŇOVÁNÍ) DOPOJENÍ NA VODOINSTALCI, SYSTEM ut+ELEKTRO | SADA | 1 |  | 0 | dle specialisty |  | základní |  | 0 | 0.02 | 0.02 | 0 | 0 | 4 | K | 2 | ROZPOCET | 0 | 0 | 0 | 0 | 0 | 1 | 0 | 4 | 2140043453
31 | K | 731 A01 732119560 | 1*DOPOJENÍ NA STUDENOU VODU, POTRUBÍ d20/PN20 +IZ9mm=55m,kotvení na omítku | SADA | 1 |  | 0 | dle specialisty |  | základní |  | 0 | 0.02 | 0.02 | 0 | 0 | 4 | K | 2 | ROZPOCET | 0 | 0 | 0 | 0 | 0 | 1 | 0 | 4 | -98596277
32 | K | 731 A01 732119590 | OZNACENI POTRUBI+PRVKŮ STANICE /OKRUHŮ, PŘÍVOD ODVOD,cedulky plastové písmo min. 15mm,uchycení stahovacími pásky 20ks cedulem | SADA | 1 |  | 0 | dle specialisty |  | základní |  | 0 | 0.001 | 0.001 | 0 | 0 | 4 | K | 2 | ROZPOCET | 0 | 0 | 0 | 0 | 0 | 1 | 0 | 4 | -1831757667
33 | K | 731 A02 998732101 | STROJOVNY PRESUN HMOT VYSKA -6M | T | 0.55 |  | 0 | dle specialisty |  | základní |  | 0 | 1.0036 | 0.552 | 0 | 0 | 4 | K | 2 | ROZPOCET | 0 | 0 | 0 | 0 | 0 | 1 | 0 | 4 | 411034420
| D | 733 | Ústřední vytápění - rozvodné potrubí |  |  |  | 0 |  |  |  |  | 0 |  | 5.168 |  | 0 | 2 | D | 1 | ROZPOCET | [6 empty] | 0
34 | K | 731 A03 733111291 | OTVORY do 0.01m2/STROPY,STENY/,suť-uložení na skládce stavby,odvoz a uložení na skládku bude v režii stavební části | KUS | 12 |  | 0 | dle specialisty |  | základní |  | 0 | 0.001 | 0.012 | 0 | 0 | 4 | K | 2 | ROZPOCET | 0 | 0 | 0 | 0 | 0 | 1 | 0 | 4 | -1884899643
35 | K | 731 A03 733111292 | OTVORY do 0.04m2/STROPY,STENY/,suť-uložení na skládce stavby,odvoz a uložení na skládku bude v režii stavební části | KUS | 4 |  | 0 | dle specialisty |  | základní |  | 0 | 0.002 | 0.008 | 0 | 0 | 4 | K | 2 | ROZPOCET | 0 | 0 | 0 | 0 | 0 | 1 | 0 | 4 | -312227431
36 | K | 731 A03 733111295 | PROTIPOZAR.PROSTUP mezi wellness a topným kanálem EI 60 PRO POTRUBÍ Cu 4*d34+ 2*d28 ..minerální vlna,stlačená s min. objemovou hmotností 40 kg/m3,třída reakce na oheň B, bod tání > 1000 °C, hl. min. 60 mm 3opláštění potrubí minerální vlnou tl. min. 35 mm s min. obj. Hmotností 40 kg/m3, přesahy 250 mm na obě strany od líce požárního předělu tmel Promaseal mastic hl. min. 15 mm 6 identifikační štítek Úřední doklad: Protokol o klasifikaci č. PK2-11-04-920-C-1. | KUS | 6 |  | 0 | dle specialisty |  | základní |  | 0 | 0.001 | 0.006 | 0 | 0 | 4 | K | 2 | ROZPOCET | 0 | 0 | 0 | 0 | 0 | 1 | 0 | 4 | -457745649
37 | K | 731 A03 733111306 | POTR Cu d28 PAJENE/VAR. LISOVANE | M | 146 |  | 0 | dle specialisty |  | základní |  | 0 | 0.005 | 0.73 | 0 | 0 | 4 | K | 2 | ROZPOCET | 0 | 0 | 0 | 0 | 0 | 1 | 0 | 4 | -384832899
38 | K | 731 A03 733111307 | POTR Cu d35 PAJENE/VAR. LISOVANE | M | 184 |  | 0 | dle specialisty |  | základní |  | 0 | 0.005 | 0.92 | 0 | 0 | 4 | K | 2 | ROZPOCET | 0 | 0 | 0 | 0 | 0 | 1 | 0 | 4 | 1111954888
39 | K | 731 A03 733111308 | POTR Cu d42 PAJENE/VAR. LISOVANE | M | 6 |  | 0 | dle specialisty |  | základní |  | 0 | 0.005 | 0.03 | 0 | 0 | 4 | K | 2 | ROZPOCET | 0 | 0 | 0 | 0 | 0 | 1 | 0 | 4 | 974248910
40 | K | 731 A03 733111310 | POTR-OSOVY KOMPENZATOR d28/dilatace max.50mm | KUS | 2 |  | 0 | dle specialisty |  | základní |  | 0 | 0.001 | 0.002 | 0 | 0 | 4 | K | 2 | ROZPOCET | 0 | 0 | 0 | 0 | 0 | 1 | 0 | 4 | 946491437
41 | K | 731 A03 733111311 | POTR-OSOVY KOMPENZATOR d35/dilatace max.50mm | KUS | 4 |  | 0 | dle specialisty |  | základní |  | 0 | 0.001 | 0.004 | 0 | 0 | 4 | K | 2 | ROZPOCET | 0 | 0 | 0 | 0 | 0 | 1 | 0 | 4 | 693170137
42 | K | 731 A03 733111312 | PRIPLATEK ZA PRACE V KANALE při realizaci potrubí Cu d28-35 | M | 130 |  | 0 | dle specialisty |  | základní |  | 0 | 0 | 0 | 0 | 0 | 4 | K | 2 | ROZPOCET | 0 | 0 | 0 | 0 | 0 | 1 | 0 | 4 | 1069374415
43 | K | 731 A03 733111313 | DOPOJENI JEDNOTKY VZT-šroubení | PAR | 1 |  | 0 | dle specialisty |  | základní |  | 0 | 0.001 | 0.001 | 0 | 0 | 4 | K | 2 | ROZPOCET | 0 | 0 | 0 | 0 | 0 | 1 | 0 | 4 | -1530892775
44 | K | 731 A03 733111323 | MONT.IZOLACE POTRUBI-SPOJ HACKY, Al. Páskou | M | 336 |  | 0 | dle specialisty |  | základní |  | 0 | 0.001 | 0.336 | 0 | 0 | 4 | K | 2 | ROZPOCET | 0 | 0 | 0 | 0 | 0 | 1 | 0 | 4 | -2045176606
45 | K | 731 A03 CENA01 | IZOLACE POTR. NÁVLEK. s AL FOLII lambda 0,036 28/30 | M | 146 |  | 0 | dle specialisty |  | základní |  | 0 | 0.001 | 0.146 | 0 | 0 | 4 | K | 2 | ROZPOCET | 0 | 0 | 0 | 0 | 0 | 1 | 0 | 4 | -2020208687
46 | K | 731 A03 CENA02 | IZOLACE POTR. NÁVLEK. s AL FOLII lambda 0,036 35/30 | M | 184 |  | 0 | dle specialisty |  | základní |  | 0 | 0.001 | 0.184 | 0 | 0 | 4 | K | 2 | ROZPOCET | 0 | 0 | 0 | 0 | 0 | 1 | 0 | 4 | 806413299
47 | K | 731 A03 CENA03 | IZOLACE POTR. NÁVLEK. s AL FOLII lambda 0,036 40/40 | M | 6 |  | 0 | dle specialisty |  | základní |  | 0 | 0.001 | 0.006 | 0 | 0 | 4 | K | 2 | ROZPOCET | 0 | 0 | 0 | 0 | 0 | 1 | 0 | 4 | 1450845045
48 | K | 731 A03 733190250 | OCEL.POZINK.KC-ROZVOD UT/1.PP+1.NP+KANÁLE | KG | 195 |  | 0 | dle specialisty |  | základní |  | 0 | 0.001 | 0.195 | 0 | 0 | 4 | K | 2 | ROZPOCET | 0 | 0 | 0 | 0 | 0 | 1 | 0 | 4 | 39757125
49 | K | 731 A03 733190256 | OCEL CHRÁNIČKY DN125 PRO POTRUBÍ STROJOVNA/TOPNÝ KANÁL +TPT tmel | KUS | 4 |  | 0 | dle specialisty |  | základní |  | 0 | 0.001 | 0.004 | 0 | 0 | 4 | K | 2 | ROZPOCET | 0 | 0 | 0 | 0 | 0 | 1 | 0 | 4 | 1558640672
50 | K | 731 A03 733190908 | TLAK ZKOUSKA POTRUBI do DN50 | M | 336 |  | 0 | dle specialisty |  | základní |  | 0 | 0 | 0 | 0 | 0 | 4 | K | 2 | ROZPOCET | 0 | 0 | 0 | 0 | 0 | 1 | 0 | 4 | -2070327453
51 | K | 731 A03 998733103 | POTRUBI PRESUN HMOT VYSKA -6M | T | 2.58 |  | 0 | dle specialisty |  | základní |  | 0 | 1.0016 | 2.584 | 0 | 0 | 4 | K | 2 | ROZPOCET | 0 | 0 | 0 | 0 | 0 | 1 | 0 | 4 | 1066516419
| D | 735 | Ústřední vytápění - otopná tělesa |  |  |  | 0 |  |  |  |  | 0 |  | 1.5927 |  | 0 | 2 | D | 1 | ROZPOCET | [6 empty] | 0
52 | K | 731 C05 735410912 | MONTAZ ROZDELOVAČŮ +SKŘÍNĚ PODLAHOVÉHO VYTÁPĚNÍ /do zdi variantně na zdivo | KUS | 2 |  | 0 | dle specialisty |  | základní |  | 0 | 0.02 | 0.04 | 0 | 0 | 4 | K | 2 | ROZPOCET | 0 | 0 | 0 | 0 | 0 | 1 | 0 | 4 | -1333320826
53 | K | 731 C05 CENA01 | ROZDELOVAČ 7(6+1)ROZDĚLOVAČ PODLAHOVÉHO VYTÁPĚNÍ BEZ SMĚŠOVÁNÍ 5/4“ -součástí uzaviratelé regulační šroubení,uzavírací ventily s termoelektrickou hlavicí/dodá Mar/ průtokoměry 0,5-5,0l/min,adaptéry vývodů d18,držáky,kulové kohouty,odvzdušnění, ukončení rozdělovačů,,NA PŘÍVODU REGULAČNÍ /UZAVÍRACÍ ARMATURA PN25 RO KOREKCI PRŮTOKU, NA ODTOKU KK DN25D, SKŘÍŇ 1000*750*130mm na ZEĎ nebo do ZDI | KUS | 1 |  | 0 | dle specialisty |  | základní |  | 0 | 0.02 | 0.02 | 0 | 0 | 4 | K | 2 | ROZPOCET | 0 | 0 | 0 | 0 | 0 | 1 | 0 | 4 | 1438900530
54 | K | 731 C05 CENA04 | ROZDELOVAČ 9(8+1) ROZDĚLOVAČ PODLAHOVÉHO VYTÁPĚNÍ BEZ SMĚŠOVÁNÍ 5/4“ -součástí uzaviratelé regulační šroubení,uzavírací ventily s termoelektrickou hlavicí/dodá Mar/ průtokoměry 0,5-5,0l/min,adaptéry vývodů d18,držáky,kulové kohouty,odvzdušnění, ukončení rozdělovačů,,NA PŘÍVODU REGULAČNÍ /UZAVÍRACÍ ARMATURA PN25 RO KOREKCI PRŮTOKU, NA ODTOKU KK DN25D, SKŘÍŇ 1000*750*130mm na ZEĎ nebo do ZDI | KUS | 1 |  | 0 | dle specialisty |  | základní |  | 0 | 0.02 | 0.02 | 0 | 0 | 4 | K | 2 | ROZPOCET | 0 | 0 | 0 | 0 | 0 | 1 | 0 | 4 | 1511336232
55 | K | 731 C05 735410918 | PROPLACH A NAPUSTENI SOUSTAVY PODLAHOVÉHO VYTÁPĚNÍ | KUS | 1 |  | 0 | dle specialisty |  | základní |  | 0 | 0 | 0 | 0 | 0 | 4 | K | 2 | ROZPOCET | 0 | 0 | 0 | 0 | 0 | 1 | 0 | 4 | -995671870
56 | K | 731 C05 735410919 | TLAKOVA ZKOUSKA OTOPNE SOUSTAVY – PODLAHOVÉHO VYTÁPĚNÍ | HR | 72 |  | 0 | dle specialisty |  | základní |  | 0 | 0.001 | 0.072 | 0 | 0 | 4 | K | 2 | ROZPOCET | 0 | 0 | 0 | 0 | 0 | 1 | 0 | 4 | 419928640
57 | K | 731 C05 735410920 | MONTAZ PODLAHOVEHO VYTAPENI na PS izolaci s folii | M2 | 190 |  | 0 | dle specialisty |  | základní |  | 0 | 0.005 | 0.95 | 0 | 0 | 4 | K | 2 | ROZPOCET | 0 | 0 | 0 | 0 | 0 | 1 | 0 | 4 | -587105074
58 | K | 731 C05 CENA01.1 | REFLEXNÍ HLINÍKOVÁ FÓLIE PRO PODLAHOVÉ VYTÁPĚNÍ rastr po 5 cm - slouží k rovnoměrné a správné rozteči trubek, 5 vrstev vč. Al,šíře 1m(100-105cm), gramáž90 g/m2+-10% | M2 | 210 |  | 0 | dle specialisty |  | základní |  | 0 | 0.001 | 0.21 | 0 | 0 | 4 | K | 2 | ROZPOCET | 0 | 0 | 0 | 0 | 0 | 1 | 0 | 4 | 210917787
59 | K | 731 C05 CENA02 | DILATACNI PÁS SAMOLEPÍCÍ..z pěnového polyetylén u s uzavřenými buňkami..150*10mm | M | 345 |  | 0 | dle specialisty |  | základní |  | 0 | 0.0001 | 0.0345 | 0 | 0 | 4 | K | 2 | ROZPOCET | 0 | 0 | 0 | 0 | 0 | 1 | 0 | 4 | 425517406
60 | K | 731 C05 CENA03 | PRICHYTKY POTRUBI d18 stabilizační příchytka je určena k fixaci potrubí k podlahové desce (polystyrénová deska). Je vyrobena z plastu s aditivem skelného vlákna | KUS | 2985 |  | 0 | dle specialisty |  | základní |  | 0 | 1e-05 | 0.02985 | 0 | 0 | 4 | K | 2 | ROZPOCET | 0 | 0 | 0 | 0 | 0 | 1 | 0 | 4 | -356520707
61 | K | 731 C05 CENA04.1 | POTRUBI d18 DIFUSTOP- Trubka 18x2, provozní tlak 8 bar, teplota 80 °C, koeficient bezpečnosti 1,5: | M | 1320 |  | 0 | dle specialisty |  | základní |  | 0 | 0.00015 | 0.198 | 0 | 0 | 4 | K | 2 | ROZPOCET | 0 | 0 | 0 | 0 | 0 | 1 | 0 | 4 | -1286278951
62 | K | 731 C05 CENA05 | POTRUBI d24 OCHRANNÉ tzv husí krk | M | 92 |  | 0 | dle specialisty |  | základní |  | 0 | 0.0002 | 0.0184 | 0 | 0 | 4 | K | 2 | ROZPOCET | 0 | 0 | 0 | 0 | 0 | 1 | 0 | 4 | 217470817
63 | K | 731 C05 735410921 | TLAKOVA ZKOUSKA PODLAH. VYTAPENI | M2 | 190 |  | 0 | dle specialisty |  | základní |  | 0 | 0 | 0 | 0 | 0 | 4 | K | 2 | ROZPOCET | 0 | 0 | 0 | 0 | 0 | 1 | 0 | 4 | 77848067
64 | K | 731 C05 735410990 | TOPNA ZKOUSKA+VYREGULOV.SOUSTAVY | HR | 72 |  | 0 | dle specialisty |  | základní |  | 0 | 0 | 0 | 0 | 0 | 4 | K | 2 | ROZPOCET | 0 | 0 | 0 | 0 | 0 | 1 | 0 | 4 | 923764134
65 | K | 731 C05 735410999 | POMOCNÉ MOBILNÍ MOTAŽNÍ LEŠENÍ /pro stávající strojovna) | SADA | 1 |  | 0 | dle specialisty |  | základní |  | 0 | 0 | 0 | 0 | 0 | 4 | K | 2 | ROZPOCET | 0 | 0 | 0 | 0 | 0 | 1 | 0 | 4 | -1995484687
66 | K | 731 A05 998735102 | TOP TELESO PRESUN HMOT VYSKA-8M | T | 1.6 |  | 0 | dle specialisty |  | základní |  | 0 | 0 | 0 | 0 | 0 | 4 | K | 2 | ROZPOCET | 0 | 0 | 0 | 0 | 0 | 1 | 0 | 4 | -802787373

## SO 1.4.04 - TZB - Silnopr...
{0ef194b1-50a9-4843-89f8-b6cb2862f5aa}
2
| KRYCÍ LIST SOUPISU PRACÍ | [7 empty] | v --- níže se nacházejí doplnkové a pomocné údaje k sestavám --- v | [8 empty] | False
Stavba:
PŘÍSTAVBA SAUNOVÉ ZÓNY K WELLNESS CENTRU BRUNTÁL I.ETAPA
Objekt:
SO - Stavební objekty
Soupis:
SO 01 - I.ETAPA - SAUNOVÁ ZÓNA
Úroveň 4:
SO 1.4.04 - TZB - Silnoproudé elektroinstalace
| KSO: |  | 801 54 |  |  | CC-CZ:
| Místo: |  | Bruntál |  |  | Datum: | 13. 7. 2026
| Zadavatel: |  |  |  |  | IČ:
|  | Město Bruntál, Nádražní 944/20, 79201 |  |  |  | DIČ:
| Účastník: |  |  |  |  | IČ: | Vyplň údaj
|  | Vyplň údaj |  |  |  | DIČ: | Vyplň údaj
| Projektant: |  |  |  |  | IČ:
|  | Ateliér EMMET s.r.o. |  |  |  | DIČ:
| Zpracovatel: |  |  |  |  | IČ:
|  | Ateliér EMMET s.r.o. |  |  |  | DIČ:
Poznámka:
| Cena bez DPH | [5 empty] | 0
|  |  | Základ daně |  |  | Sazba daně | Výše daně
| DPH | základní | 0 |  |  | 21% | 0
|  | snížená | 0 |  |  | 15% | 0
|  | zákl. přenesená | 0 |  |  | 21% | 0
|  | sníž. přenesená | 0 |  |  | 15% | 0
|  | nulová | 0 |  |  | 0% | 0
| Cena s DPH |  |  | v | CZK |  | 0
REKAPITULACE ČLENĚNÍ SOUPISU PRACÍ
Stavba:
PŘÍSTAVBA SAUNOVÉ ZÓNY K WELLNESS CENTRU BRUNTÁL I.ETAPA
Objekt:
SO - Stavební objekty
Soupis:
SO 01 - I.ETAPA - SAUNOVÁ ZÓNA
Úroveň 4:
SO 1.4.04 - TZB - Silnoproudé elektroinstalace
Místo: |  |  | Bruntál |  |  | Datum: | 13. 7. 2026
Zadavatel: |  |  | Město Bruntál, Nádražní 944/20, 79201 |  |  | Projektant: | Ateliér EMMET s.r.o.
Účastník: |  |  | Vyplň údaj |  |  | Zpracovatel: | Ateliér EMMET s.r.o.
Kód dílu - Popis | [6 empty] | Cena celkem [CZK]
Náklady stavby celkem | [6 empty] | 0 | [11 empty] | -1
| HSV - Práce a dodávky HSV | [5 empty] | 0
| 1 - Zemní práce | [5 empty] | 0
| 9 - Ostatní konstrukce a práce, bourání | [5 empty] | 0
| PSV - Práce a dodávky PSV | [5 empty] | 0
| 741 - Elektroinstalace - silnoproud | [5 empty] | 0
| 748 - Elektromontáže - osvětlovací zařízení a svítidla | [5 empty] | 0
| 749 - Elektromontáže - ostatní práce a konstrukce | [5 empty] | 0
| M - Práce a dodávky M | [5 empty] | 0
| 21.1-M - Vyhřívání sedáků | [5 empty] | 0
| 21-M - Elektromontáže | [5 empty] | 0
| HZS - Hodinové zúčtovací sazby | [5 empty] | 0
| N00 - Nepojmenované práce | [5 empty] | 0
| N02 - Dopr. z dod. 3,6 % | [5 empty] | 0
| N01 - Přesun hmot | [5 empty] | 0
SOUPIS PRACÍ
Stavba:
PŘÍSTAVBA SAUNOVÉ ZÓNY K WELLNESS CENTRU BRUNTÁL I.ETAPA
Objekt:
SO - Stavební objekty
Soupis:
SO 01 - I.ETAPA - SAUNOVÁ ZÓNA
Úroveň 4:
SO 1.4.04 - TZB - Silnoproudé elektroinstalace
Místo: |  |  | Bruntál |  |  | Datum: | 13. 7. 2026
Zadavatel: |  |  | Město Bruntál, Nádražní 944/20, 79201 |  |  | Projektant: | Ateliér EMMET s.r.o.
Účastník: |  |  | Vyplň údaj |  |  | Zpracovatel: | Ateliér EMMET s.r.o.
PČ | Typ | Kód | Popis | MJ | Množství | J.cena [CZK] | Cena celkem [CZK] | Cenová soustava |  | DPH | J. Nh [h] | Nh celkem [h] | J. hmotnost [t] | Hmotnost celkem [t] | J. suť [t] | Suť Celkem [t]
Náklady soupisu celkem | [6 empty] | 0 |  |  |  |  | 0 |  | 0 |  | 0 |  | D | -1 | [7 empty] | 0
| D | HSV | Práce a dodávky HSV |  |  |  | 0 |  |  |  |  | 0 |  | 0 |  | 0 | 1 | D | 0 | ROZPOCET | [6 empty] | 0
| D | 1 | Zemní práce |  |  |  | 0 |  |  |  |  | 0 |  | 0 |  | 0 | 1 | D | 1 | ROZPOCET | [6 empty] | 0
1 | K | Pol145 | Hloubení kabelových nezapažených rýh strojně š 35 cm hl 80 cm v hornině tř II skupiny 4 | m | 90 |  | 0 | dle specialisty |  | základní |  | 0 | 0 | 0 | 0 | 0 | 4 | K | 2 | ROZPOCET | 0 | 0 | 0 | 0 | 0 | 1 | 0 | 4 | 645041961
2 | K | Pol146 | Zásyp kabelových rýh strojně se zhutněním š 35 cm hl 80 cm z horniny tř II skupiny 4 | m | 90 |  | 0 | dle specialisty |  | základní |  | 0 | 0 | 0 | 0 | 0 | 4 | K | 2 | ROZPOCET | 0 | 0 | 0 | 0 | 0 | 1 | 0 | 4 | -1988937950
| P |  | Poznámka k položce: celkem | [14 empty] | P | 2
| D | 9 | Ostatní konstrukce a práce, bourání |  |  |  | 0 |  |  |  |  | 0 |  | 0 |  | 0 | 1 | D | 1 | ROZPOCET | [6 empty] | 0
3 | K | Pol112 | průraz zdivem do 45 cm | ks | 4 |  | 0 | dle specialisty |  | základní |  | 0 | 0 | 0 | 0 | 0 | 4 | K | 2 | ROZPOCET | 0 | 0 | 0 | 0 | 0 | 1 | 0 | 4 | 2005018637
4 | K | Pol113 | průraz zdivem do 30 cm | ks | 15 |  | 0 | dle specialisty |  | základní |  | 0 | 0 | 0 | 0 | 0 | 4 | K | 2 | ROZPOCET | 0 | 0 | 0 | 0 | 0 | 1 | 0 | 4 | 751395877
5 | K | Pol114 | průraz zdivem do 15 cm | ks | 45 |  | 0 | dle specialisty |  | základní |  | 0 | 0 | 0 | 0 | 0 | 4 | K | 2 | ROZPOCET | 0 | 0 | 0 | 0 | 0 | 1 | 0 | 4 | 971801924
6 | K | Pol115 | Průraz stropem DN 100, jádrové vrtání | ks | 2 |  | 0 | dle specialisty |  | základní |  | 0 | 0 | 0 | 0 | 0 | 4 | K | 2 | ROZPOCET | 0 | 0 | 0 | 0 | 0 | 1 | 0 | 4 | -72702915
7 | K | Pol116 | vysekání rýh ve zdi cihelné 3 x 3 cm | m | 125 |  | 0 | dle specialisty |  | základní |  | 0 | 0 | 0 | 0 | 0 | 4 | K | 2 | ROZPOCET | 0 | 0 | 0 | 0 | 0 | 1 | 0 | 4 | 92711316
8 | K | Pol117 | vysekání rýh ve zdi cihelné 3 x 7 cm | m | 60 |  | 0 | dle specialisty |  | základní |  | 0 | 0 | 0 | 0 | 0 | 4 | K | 2 | ROZPOCET | 0 | 0 | 0 | 0 | 0 | 1 | 0 | 4 | 1274504201
9 | K | Pol118 | vysekání, vyvrtání kapes pro krabice | ks | 88 |  | 0 | dle specialisty |  | základní |  | 0 | 0 | 0 | 0 | 0 | 4 | K | 2 | ROZPOCET | 0 | 0 | 0 | 0 | 0 | 1 | 0 | 4 | 1024359486
10 | K | Pol119 | vyrážecí tlačítko v krabici pod sklíčkem - komplet | ks | 1 |  | 0 | dle specialisty |  | základní |  | 0 | 0 | 0 | 0 | 0 | 4 | K | 2 | ROZPOCET | 0 | 0 | 0 | 0 | 0 | 1 | 0 | 4 | -1803009480
| P |  | Poznámka k položce: Hromosvod, uzemnění | [14 empty] | P | 2
| D | PSV | Práce a dodávky PSV |  |  |  | 0 |  |  |  |  | 0 |  | 0 |  | 0 | 2 | D | 0 | ROZPOCET | [6 empty] | 0
| D | 741 | Elektroinstalace - silnoproud |  |  |  | 0 |  |  |  |  | 0 |  | 0 |  | 0 | 2 | D | 1 | ROZPOCET | [6 empty] | 0
11 | K | Pol38 | rozvadeč RH - dodávka dle výkresu č.06 | ks | 1 |  | 0 | dle specialisty |  | základní |  | 0 | 0 | 0 | 0 | 0 | 4 | K | 2 | ROZPOCET | 0 | 0 | 0 | 0 | 0 | 1 | 0 | 4 | 615429298
12 | K | Pol39 | rozvadeč RMS1 - dodávka dle výkresu č.07 | ks | 1 |  | 0 | dle specialisty |  | základní |  | 0 | 0 | 0 | 0 | 0 | 4 | K | 2 | ROZPOCET | 0 | 0 | 0 | 0 | 0 | 1 | 0 | 4 | 1798049670
13 | K | Pol40 | skříň ochranného pospojování HOP - dodávka dle výkresu č.08 | ks | 1 |  | 0 | dle specialisty |  | základní |  | 0 | 0 | 0 | 0 | 0 | 4 | K | 2 | ROZPOCET | 0 | 0 | 0 | 0 | 0 | 1 | 0 | 4 | 1887089826
14 | K | Pol41 | CYKY-J 3x120+70 (B) | m | 105 |  | 0 | dle specialisty |  | základní |  | 0 | 0 | 0 | 0 | 0 | 4 | K | 2 | ROZPOCET | 0 | 0 | 0 | 0 | 0 | 1 | 0 | 4 | 1104055907
15 | K | Pol42 | CYKY-J 5x25 (C) | m | 30 |  | 0 | dle specialisty |  | základní |  | 0 | 0 | 0 | 0 | 0 | 4 | K | 2 | ROZPOCET | 0 | 0 | 0 | 0 | 0 | 1 | 0 | 4 | 874611676
16 | K | Pol43 | CYKY-J 5x16 (C) | m | 60 |  | 0 | dle specialisty |  | základní |  | 0 | 0 | 0 | 0 | 0 | 4 | K | 2 | ROZPOCET | 0 | 0 | 0 | 0 | 0 | 1 | 0 | 4 | -2026540733
17 | K | Pol44 | CYKY-J 5x10 (C) | m | 55 |  | 0 | dle specialisty |  | základní |  | 0 | 0 | 0 | 0 | 0 | 4 | K | 2 | ROZPOCET | 0 | 0 | 0 | 0 | 0 | 1 | 0 | 4 | 1731612386
18 | K | Pol45 | CYKY-J 5x 6 (C) | m | 25 |  | 0 | dle specialisty |  | základní |  | 0 | 0 | 0 | 0 | 0 | 4 | K | 2 | ROZPOCET | 0 | 0 | 0 | 0 | 0 | 1 | 0 | 4 | 354876775
19 | K | Pol46 | CYKY-J 5x4 (C) | m | 85 |  | 0 | dle specialisty |  | základní |  | 0 | 0 | 0 | 0 | 0 | 4 | K | 2 | ROZPOCET | 0 | 0 | 0 | 0 | 0 | 1 | 0 | 4 | 1963123185
20 | K | Pol47 | CYKY-J 7x1,5 (C) | m | 105 |  | 0 | dle specialisty |  | základní |  | 0 | 0 | 0 | 0 | 0 | 4 | K | 2 | ROZPOCET | 0 | 0 | 0 | 0 | 0 | 1 | 0 | 4 | -803974508
21 | K | Pol48 | CYKY-J 5x2,5 (C) | m | 45 |  | 0 | dle specialisty |  | základní |  | 0 | 0 | 0 | 0 | 0 | 4 | K | 2 | ROZPOCET | 0 | 0 | 0 | 0 | 0 | 1 | 0 | 4 | -503010589
22 | K | Pol49 | CYKY-J 3x2,5 (C) | m | 2170 |  | 0 | dle specialisty |  | základní |  | 0 | 0 | 0 | 0 | 0 | 4 | K | 2 | ROZPOCET | 0 | 0 | 0 | 0 | 0 | 1 | 0 | 4 | -1117293128
23 | K | Pol50 | CYKY-J 5x1,5 (C) | m | 90 |  | 0 | dle specialisty |  | základní |  | 0 | 0 | 0 | 0 | 0 | 4 | K | 2 | ROZPOCET | 0 | 0 | 0 | 0 | 0 | 1 | 0 | 4 | 208773137
24 | K | Pol51 | CYKY-J 3x1,5 (C) | m | 455 |  | 0 | dle specialisty |  | základní |  | 0 | 0 | 0 | 0 | 0 | 4 | K | 2 | ROZPOCET | 0 | 0 | 0 | 0 | 0 | 1 | 0 | 4 | -1806140881
25 | K | Pol52 | CYKY-J 3x1,5 (A) | m | 25 |  | 0 | dle specialisty |  | základní |  | 0 | 0 | 0 | 0 | 0 | 4 | K | 2 | ROZPOCET | 0 | 0 | 0 | 0 | 0 | 1 | 0 | 4 | -1089858484
26 | K | Pol53 | CYKY-O 2x1,5 (D) | m | 30 |  | 0 | dle specialisty |  | základní |  | 0 | 0 | 0 | 0 | 0 | 4 | K | 2 | ROZPOCET | 0 | 0 | 0 | 0 | 0 | 1 | 0 | 4 | -1167440945
27 | K | Pol54 | CYKY-O 2x1,5 (A) | m | 25 |  | 0 | dle specialisty |  | základní |  | 0 | 0 | 0 | 0 | 0 | 4 | K | 2 | ROZPOCET | 0 | 0 | 0 | 0 | 0 | 1 | 0 | 4 | 542222960
28 | K | Pol55 | CYSY-G 3x2.5 (C) HO5VV-F | m | 60 |  | 0 | dle specialisty |  | základní |  | 0 | 0 | 0 | 0 | 0 | 4 | K | 2 | ROZPOCET | 0 | 0 | 0 | 0 | 0 | 1 | 0 | 4 | -1768360285
29 | K | Pol56 | CYKY-J 24x1,5 | m | 10 |  | 0 | dle specialisty |  | základní |  | 0 | 0 | 0 | 0 | 0 | 4 | K | 2 | ROZPOCET | 0 | 0 | 0 | 0 | 0 | 1 | 0 | 4 | -1705376956
30 | K | Pol57 | Prafladur E60 2x1,5 | m | 25 |  | 0 | dle specialisty |  | základní |  | 0 | 0 | 0 | 0 | 0 | 4 | K | 2 | ROZPOCET | 0 | 0 | 0 | 0 | 0 | 1 | 0 | 4 | 1186846899
31 | K | Pol58 | JE-Y(St)Y 4x2x0,8 | m | 50 |  | 0 | dle specialisty |  | základní |  | 0 | 0 | 0 | 0 | 0 | 4 | K | 2 | ROZPOCET | 0 | 0 | 0 | 0 | 0 | 1 | 0 | 4 | 98830789
32 | K | Pol59 | JE-Y(St)Y 2x2x0,8 | m | 45 |  | 0 | dle specialisty |  | základní |  | 0 | 0 | 0 | 0 | 0 | 4 | K | 2 | ROZPOCET | 0 | 0 | 0 | 0 | 0 | 1 | 0 | 4 | -1429424610
33 | K | Pol60 | tr ohebná d32 320N PVC | m | 145 |  | 0 | dle specialisty |  | základní |  | 0 | 0 | 0 | 0 | 0 | 4 | K | 2 | ROZPOCET | 0 | 0 | 0 | 0 | 0 | 1 | 0 | 4 | 1461972366
34 | K | Pol61 | chránička plastová 110mm | m | 20 |  | 0 | dle specialisty |  | základní |  | 0 | 0 | 0 | 0 | 0 | 4 | K | 2 | ROZPOCET | 0 | 0 | 0 | 0 | 0 | 1 | 0 | 4 | 1834373206
35 | K | Pol62 | chránička plastová 40mm | m | 20 |  | 0 | dle specialisty |  | základní |  | 0 | 0 | 0 | 0 | 0 | 4 | K | 2 | ROZPOCET | 0 | 0 | 0 | 0 | 0 | 1 | 0 | 4 | -2061434022
36 | K | Pol63 | tr tuhá d32 PVC | m | 95 |  | 0 | dle specialisty |  | základní |  | 0 | 0 | 0 | 0 | 0 | 4 | K | 2 | ROZPOCET | 0 | 0 | 0 | 0 | 0 | 1 | 0 | 4 | -752165534
37 | K | Pol64 | CYA 25 zž | m | 120 |  | 0 | dle specialisty |  | základní |  | 0 | 0 | 0 | 0 | 0 | 4 | K | 2 | ROZPOCET | 0 | 0 | 0 | 0 | 0 | 1 | 0 | 4 | -1397181986
38 | K | Pol65 | CYA 16 zž | m | 90 |  | 0 | dle specialisty |  | základní |  | 0 | 0 | 0 | 0 | 0 | 4 | K | 2 | ROZPOCET | 0 | 0 | 0 | 0 | 0 | 1 | 0 | 4 | -407484979
39 | K | Pol66 | CYA 6 zž | m | 320 |  | 0 | dle specialisty |  | základní |  | 0 | 0 | 0 | 0 | 0 | 4 | K | 2 | ROZPOCET | 0 | 0 | 0 | 0 | 0 | 1 | 0 | 4 | 995114204
40 | K | Pol67 | CYA 4 zž | m | 120 |  | 0 | dle specialisty |  | základní |  | 0 | 0 | 0 | 0 | 0 | 4 | K | 2 | ROZPOCET | 0 | 0 | 0 | 0 | 0 | 1 | 0 | 4 | 2079167240
41 | K | Pol68 | svorka OP | ks | 25 |  | 0 | dle specialisty |  | základní |  | 0 | 0 | 0 | 0 | 0 | 4 | K | 2 | ROZPOCET | 0 | 0 | 0 | 0 | 0 | 1 | 0 | 4 | 776161170
42 | K | Pol69 | elekroinstalační lišta 18x13 | m | 20 |  | 0 | dle specialisty |  | základní |  | 0 | 0 | 0 | 0 | 0 | 4 | K | 2 | ROZPOCET | 0 | 0 | 0 | 0 | 0 | 1 | 0 | 4 | -1545934221
43 | K | Pol70 | elekroinstalační lišta 30x25 | m | 35 |  | 0 | dle specialisty |  | základní |  | 0 | 0 | 0 | 0 | 0 | 4 | K | 2 | ROZPOCET | 0 | 0 | 0 | 0 | 0 | 1 | 0 | 4 | 64715017
44 | K | Pol71 | elekroinstalační lišta 40x40 | m | 15 |  | 0 | dle specialisty |  | základní |  | 0 | 0 | 0 | 0 | 0 | 4 | K | 2 | ROZPOCET | 0 | 0 | 0 | 0 | 0 | 1 | 0 | 4 | 737753498
45 | K | Pol72 | ocelový kabelový žlab 250/100 včetně závěsů a noníků(záv. tyč, kotva, nosník rozteč 2m) | m | 125 |  | 0 | dle specialisty |  | základní |  | 0 | 0 | 0 | 0 | 0 | 4 | K | 2 | ROZPOCET | 0 | 0 | 0 | 0 | 0 | 1 | 0 | 4 | 1158388011
46 | K | Pol73 | příchytka pro kabel, včetně turbošroubu, funkční trasa 60min | ks | 60 |  | 0 | dle specialisty |  | základní |  | 0 | 0 | 0 | 0 | 0 | 4 | K | 2 | ROZPOCET | 0 | 0 | 0 | 0 | 0 | 1 | 0 | 4 | 899570377
47 | K | Pol74 | pomocná ocelová konstrukce do 10kg | ks | 40 |  | 0 | dle specialisty |  | základní |  | 0 | 0 | 0 | 0 | 0 | 4 | K | 2 | ROZPOCET | 0 | 0 | 0 | 0 | 0 | 1 | 0 | 4 | 936371278
| P |  | Poznámka k položce: Svítidla dle knihy svítidel - včetně zdrojů a příslušenství | [14 empty] | P | 2
| D | 748 | Elektromontáže - osvětlovací zařízení a svítidla |  |  |  | 0 |  |  |  |  | 0 |  | 0 |  | 0 | 2 | D | 1 | ROZPOCET | [6 empty] | 0
48 | K | Pol75 | A - LED SVÍTIDLO 33W, VESTAVĚNÉ 600x600, 2600lm, IP 44, AKRYLÁTOVÁ DESKA | ks | 13 |  | 0 | dle specialisty |  | základní |  | 0 | 0 | 0 | 0 | 0 | 4 | K | 2 | ROZPOCET | 0 | 0 | 0 | 0 | 0 | 1 | 0 | 4 | 762360872
49 | K | Pol76 | B - LED SVÍTIDLO 49W, PŘEŘAZENÉ, IP 65, PRISMA DIFUZOR | ks | 5 |  | 0 | dle specialisty |  | základní |  | 0 | 0 | 0 | 0 | 0 | 4 | K | 2 | ROZPOCET | 0 | 0 | 0 | 0 | 0 | 1 | 0 | 4 | 1461558574
50 | K | Pol77 | D - LED SVÍTIDLO 15W, PŘISAZENÉ, IP 44, 1300lm, KULATÉ D300mm, PLAST | ks | 1 |  | 0 | dle specialisty |  | základní |  | 0 | 0 | 0 | 0 | 0 | 4 | K | 2 | ROZPOCET | 0 | 0 | 0 | 0 | 0 | 1 | 0 | 4 | -111305451
51 | K | Pol78 | C - LED SVÍTIDLO 2x6W, NÁSTĚNNÉ, IP54, 900lm, ČERNÝ KOV, SKLO | ks | 23 |  | 0 | dle specialisty |  | základní |  | 0 | 0 | 0 | 0 | 0 | 4 | K | 2 | ROZPOCET | 0 | 0 | 0 | 0 | 0 | 1 | 0 | 4 | -1242993832
52 | K | Pol79 | E - LED SVÍTIDLO 40W, ZÁVĚSNÉ, ZÁVĚS 1M, IP 20, DIFUZOR PLECH | ks | 3 |  | 0 | dle specialisty |  | základní |  | 0 | 0 | 0 | 0 | 0 | 4 | K | 2 | ROZPOCET | 0 | 0 | 0 | 0 | 0 | 1 | 0 | 4 | -433314966
53 | K | Pol80 | F - LED SVÍTIDLO 15W, PŘISAZENÉ, IP 65, 1300lm, KULATÉ D300mm, PLASTOVÉ | ks | 5 |  | 0 | dle specialisty |  | základní |  | 0 | 0 | 0 | 0 | 0 | 4 | K | 2 | ROZPOCET | 0 | 0 | 0 | 0 | 0 | 1 | 0 | 4 | 2108212168
54 | K | Pol81 | G - LED SVÍTIDLO 12W, DOWNLIGHT, IP 43, D175mm | ks | 4 |  | 0 | dle specialisty |  | základní |  | 0 | 0 | 0 | 0 | 0 | 4 | K | 2 | ROZPOCET | 0 | 0 | 0 | 0 | 0 | 1 | 0 | 4 | 194121101
55 | K | Pol82 | R - LED SVÍTIDLO 30W, REFLEKTOR, IP65, ČERNÝ - ÚKLIDOVÉ OSVĚTLENÍ | ks | 7 |  | 0 | dle specialisty |  | základní |  | 0 | 0 | 0 | 0 | 0 | 4 | K | 2 | ROZPOCET | 0 | 0 | 0 | 0 | 0 | 1 | 0 | 4 | -1691892853
56 | K | Pol83 | N - NOUZOVÉ LED SVÍTIDLO 1x2W S PIKTOGRAMEM, PŘISAZENÉ, 1HOD ZÁLOHA, IP44 | ks | 10 |  | 0 | dle specialisty |  | základní |  | 0 | 0 | 0 | 0 | 0 | 4 | K | 2 | ROZPOCET | 0 | 0 | 0 | 0 | 0 | 1 | 0 | 4 | -87663677
57 | K | Pol84 | N1 - NOUZOVÉ LED SVÍTIDLO 1x3W, PŘISAZENÉ, KULATÉ, 1HOD ZÁLOHA, IP44 | ks | 8 |  | 0 | dle specialisty |  | základní |  | 0 | 0 | 0 | 0 | 0 | 4 | K | 2 | ROZPOCET | 0 | 0 | 0 | 0 | 0 | 1 | 0 | 4 | 1429034173
58 | K | Pol85 | LED PÁSEK 12V, 14,4W/m, 3000-3200K, 1350lm, IP68 | m | 60 |  | 0 | dle specialisty |  | základní |  | 0 | 0 | 0 | 0 | 0 | 4 | K | 2 | ROZPOCET | 0 | 0 | 0 | 0 | 0 | 1 | 0 | 4 | -2082158298
59 | K | Pol86 | zdroj 100W, 230/12V, Ip 65 | ks | 12 |  | 0 | dle specialisty |  | základní |  | 0 | 0 | 0 | 0 | 0 | 4 | K | 2 | ROZPOCET | 0 | 0 | 0 | 0 | 0 | 1 | 0 | 4 | -1338821982
| D | 749 | Elektromontáže - ostatní práce a konstrukce |  |  |  | 0 |  |  |  |  | 0 |  | 0 |  | 0 | 2 | D | 1 | ROZPOCET | [6 empty] | 0
60 | K | Pol87 | 1-pól. vyp. (1) - strojek, kryt, rámeček | ks | 1 |  | 0 | dle specialisty |  | základní |  | 0 | 0 | 0 | 0 | 0 | 4 | K | 2 | ROZPOCET | 0 | 0 | 0 | 0 | 0 | 1 | 0 | 4 | -283377010
61 | K | Pol88 | Sériov. přep. (5) - strojek, kryt, rámeček | ks | 2 |  | 0 | dle specialisty |  | základní |  | 0 | 0 | 0 | 0 | 0 | 4 | K | 2 | ROZPOCET | 0 | 0 | 0 | 0 | 0 | 1 | 0 | 4 | 1654469007
62 | K | Pol89 | Střídav .přep. (6) - strojek, kryt, rámeček | ks | 2 |  | 0 | dle specialisty |  | základní |  | 0 | 0 | 0 | 0 | 0 | 4 | K | 2 | ROZPOCET | 0 | 0 | 0 | 0 | 0 | 1 | 0 | 4 | -88206174
63 | K | Pol90 | tlač. ovládač s doutnavkou - strojek, kryt, rámeček | ks | 2 |  | 0 | dle specialisty |  | základní |  | 0 | 0 | 0 | 0 | 0 | 4 | K | 2 | ROZPOCET | 0 | 0 | 0 | 0 | 0 | 1 | 0 | 4 | 1024037924
64 | K | Pol91 | 1-pól. vyp. (1,6) - do vlhka - strojek, kryt, rámeček | ks | 2 |  | 0 | dle specialisty |  | základní |  | 0 | 0 | 0 | 0 | 0 | 4 | K | 2 | ROZPOCET | 0 | 0 | 0 | 0 | 0 | 1 | 0 | 4 | 949214292
65 | K | Pol92 | zásuvka 16A/230V- strojek, kryt, rámeček | ks | 19 |  | 0 | dle specialisty |  | základní |  | 0 | 0 | 0 | 0 | 0 | 4 | K | 2 | ROZPOCET | 0 | 0 | 0 | 0 | 0 | 1 | 0 | 4 | -249557868
66 | K | Pol93 | zásuvka 16A/230V s přep. ochranou - strojek, kryt, rámeček | ks | 4 |  | 0 | dle specialisty |  | základní |  | 0 | 0 | 0 | 0 | 0 | 4 | K | 2 | ROZPOCET | 0 | 0 | 0 | 0 | 0 | 1 | 0 | 4 | 906267636
67 | K | Pol94 | zásuvka do vlhka - strojek, kryt, rámeček | ks | 16 |  | 0 | dle specialisty |  | základní |  | 0 | 0 | 0 | 0 | 0 | 4 | K | 2 | ROZPOCET | 0 | 0 | 0 | 0 | 0 | 1 | 0 | 4 | 1391734744
68 | K | Pol95 | KP68, KU68, nebo do dutých stěn | ks | 48 |  | 0 | dle specialisty |  | základní |  | 0 | 0 | 0 | 0 | 0 | 4 | K | 2 | ROZPOCET | 0 | 0 | 0 | 0 | 0 | 1 | 0 | 4 | 178978779
69 | K | Pol96 | KR68, nebo do dutých stěn | ks | 25 |  | 0 | dle specialisty |  | základní |  | 0 | 0 | 0 | 0 | 0 | 4 | K | 2 | ROZPOCET | 0 | 0 | 0 | 0 | 0 | 1 | 0 | 4 | -297594342
70 | K | Pol97 | KR97 | ks | 15 |  | 0 | dle specialisty |  | základní |  | 0 | 0 | 0 | 0 | 0 | 4 | K | 2 | ROZPOCET | 0 | 0 | 0 | 0 | 0 | 1 | 0 | 4 | 437921524
71 | K | Pol98 | krabice K125 | ks | 10 |  | 0 | dle specialisty |  | základní |  | 0 | 0 | 0 | 0 | 0 | 4 | K | 2 | ROZPOCET | 0 | 0 | 0 | 0 | 0 | 1 | 0 | 4 | -463784085
72 | K | Pol99 | krabice IP,54 na povrch se svorkovnicí | ks | 45 |  | 0 | dle specialisty |  | základní |  | 0 | 0 | 0 | 0 | 0 | 4 | K | 2 | ROZPOCET | 0 | 0 | 0 | 0 | 0 | 1 | 0 | 4 | 2095438729
73 | K | Pol100 | krabice KT250, ekvipotencionální svorkovnice EPS - pospojování | ks | 3 |  | 0 | dle specialisty |  | základní |  | 0 | 0 | 0 | 0 | 0 | 4 | K | 2 | ROZPOCET | 0 | 0 | 0 | 0 | 0 | 1 | 0 | 4 | 719564239
74 | K | Pol101 | ukončení vodičů pospojování | ks | 25 |  | 0 | dle specialisty |  | základní |  | 0 | 0 | 0 | 0 | 0 | 4 | K | 2 | ROZPOCET | 0 | 0 | 0 | 0 | 0 | 1 | 0 | 4 | 901242625
75 | K | Pol102 | pohybové čidlo IP20, stropní 360°, spínání LED zdojů | ks | 4 |  | 0 | dle specialisty |  | základní |  | 0 | 0 | 0 | 0 | 0 | 4 | K | 2 | ROZPOCET | 0 | 0 | 0 | 0 | 0 | 1 | 0 | 4 | -411394255
76 | K | Pol103 | pohybové čidlo, IP44, nástěnné 270° | ks | 1 |  | 0 | dle specialisty |  | základní |  | 0 | 0 | 0 | 0 | 0 | 4 | K | 2 | ROZPOCET | 0 | 0 | 0 | 0 | 0 | 1 | 0 | 4 | 1001214775
77 | K | Pol104 | napojení ventilátorů a zařízení VZT, ZTI, TG wellness, informačních cedulek | ks | 30 |  | 0 | dle specialisty |  | základní |  | 0 | 0 | 0 | 0 | 0 | 4 | K | 2 | ROZPOCET | 0 | 0 | 0 | 0 | 0 | 1 | 0 | 4 | -9302343
78 | K | Pol105 | protipožární ucpávka | m2 | 1 |  | 0 | dle specialisty |  | základní |  | 0 | 0 | 0 | 0 | 0 | 4 | K | 2 | ROZPOCET | 0 | 0 | 0 | 0 | 0 | 1 | 0 | 4 | -2070811206
79 | K | Pol106 | ukončení kabelů do 4 x 120 | ks | 4 |  | 0 | dle specialisty |  | základní |  | 0 | 0 | 0 | 0 | 0 | 4 | K | 2 | ROZPOCET | 0 | 0 | 0 | 0 | 0 | 1 | 0 | 4 | -1983364215
80 | K | Pol107 | ukončení kabelů do 5 x 25 | ks | 2 |  | 0 | dle specialisty |  | základní |  | 0 | 0 | 0 | 0 | 0 | 4 | K | 2 | ROZPOCET | 0 | 0 | 0 | 0 | 0 | 1 | 0 | 4 | 608266288
81 | K | Pol108 | ukončení kabelů do 5 x 16 | ks | 4 |  | 0 | dle specialisty |  | základní |  | 0 | 0 | 0 | 0 | 0 | 4 | K | 2 | ROZPOCET | 0 | 0 | 0 | 0 | 0 | 1 | 0 | 4 | 199955243
82 | K | Pol109 | ukončení kabelů do 5 x 6 | ks | 4 |  | 0 | dle specialisty |  | základní |  | 0 | 0 | 0 | 0 | 0 | 4 | K | 2 | ROZPOCET | 0 | 0 | 0 | 0 | 0 | 1 | 0 | 4 | 793029647
83 | K | Pol110 | ukončení kabelů do 5 x 1,5-4 | ks | 8 |  | 0 | dle specialisty |  | základní |  | 0 | 0 | 0 | 0 | 0 | 4 | K | 2 | ROZPOCET | 0 | 0 | 0 | 0 | 0 | 1 | 0 | 4 | -1799737035
84 | K | Pol111 | ukončení kabelů do 3 x 1,5-4 | ks | 65 |  | 0 | dle specialisty |  | základní |  | 0 | 0 | 0 | 0 | 0 | 4 | K | 2 | ROZPOCET | 0 | 0 | 0 | 0 | 0 | 1 | 0 | 4 | -237354306
| D | M | Práce a dodávky M |  |  |  | 0 |  |  |  |  | 0 |  | 0 |  | 0 | 3 | D | 0 | ROZPOCET | [6 empty] | 0
| D | 21.1-M | Vyhřívání sedáků |  |  |  | 0 |  |  |  |  | 0 |  | 0 |  | 0 | 3 | D | 1 | ROZPOCET | [6 empty] | 0
85 | K | Pol135 | sada topné rohože, 3,6m2, příkon 579W, 230V, Dotykový termostat s velkým podsvětleným displejem, Obsahuje podlahové i prostorové čidlo, Ochranná trubka pro čidlo zakončená kovovou koncovkou pro rychlou reakci na změnu teploty | ks | 1 |  | 0 | dle specialisty |  | základní |  | 0 | 0 | 0 | 0 | 0 | 4 | K | 2 | ROZPOCET | 0 | 0 | 0 | 0 | 0 | 1 | 0 | 4 | 536352781
86 | K | Pol136 | sada topné rohože, 1,8m2, příkon 2882W, 230V, Dotykový termostat s velkým podsvětleným displejem, Obsahuje podlahové i prostorové čidlo, Ochranná trubka pro čidlo zakončená kovovou koncovkou pro rychlou reakci na změnu teploty | ks | 1 |  | 0 | dle specialisty |  | základní |  | 0 | 0 | 0 | 0 | 0 | 4 | K | 2 | ROZPOCET | 0 | 0 | 0 | 0 | 0 | 1 | 0 | 4 | 1755216154
87 | K | Pol137 | nosný, podružný a režijní materiál | kg | 100 |  | 0 | dle specialisty |  | základní |  | 0 | 0 | 0 | 0 | 0 | 4 | K | 2 | ROZPOCET | 0 | 0 | 0 | 0 | 0 | 1 | 0 | 4 | -2047703219
| P |  | Poznámka k položce: součet HZS | [14 empty] | P | 2
| D | 21-M | Elektromontáže |  |  |  | 0 |  |  |  |  | 0 |  | 0 |  | 0 | 3 | D | 1 | ROZPOCET | [6 empty] | 0
88 | K | Pol120 | AlMgSi d8 | m | 160 |  | 0 | dle specialisty |  | základní |  | 0 | 0 | 0 | 0 | 0 | 4 | K | 2 | ROZPOCET | 0 | 0 | 0 | 0 | 0 | 1 | 0 | 4 | -498431872
89 | K | Pol121 | FeZn d10 | m | 30 |  | 0 | dle specialisty |  | základní |  | 0 | 0 | 0 | 0 | 0 | 4 | K | 2 | ROZPOCET | 0 | 0 | 0 | 0 | 0 | 1 | 0 | 4 | 485029855
90 | K | Pol122 | podpěra vedení PV | ks | 90 |  | 0 | dle specialisty |  | základní |  | 0 | 0 | 0 | 0 | 0 | 4 | K | 2 | ROZPOCET | 0 | 0 | 0 | 0 | 0 | 1 | 0 | 4 | -593444465
91 | K | Pol123 | FeZn 30 x 4 | m | 120 |  | 0 | dle specialisty |  | základní |  | 0 | 0 | 0 | 0 | 0 | 4 | K | 2 | ROZPOCET | 0 | 0 | 0 | 0 | 0 | 1 | 0 | 4 | -928785173
92 | K | Pol124 | svorka SZ | ks | 8 |  | 0 | dle specialisty |  | základní |  | 0 | 0 | 0 | 0 | 0 | 4 | K | 2 | ROZPOCET | 0 | 0 | 0 | 0 | 0 | 1 | 0 | 4 | -818504564
93 | K | Pol125 | svorka SR03 | ks | 20 |  | 0 | dle specialisty |  | základní |  | 0 | 0 | 0 | 0 | 0 | 4 | K | 2 | ROZPOCET | 0 | 0 | 0 | 0 | 0 | 1 | 0 | 4 | 562911406
94 | K | Pol126 | svorka SR01 | ks | 10 |  | 0 | dle specialisty |  | základní |  | 0 | 0 | 0 | 0 | 0 | 4 | K | 2 | ROZPOCET | 0 | 0 | 0 | 0 | 0 | 1 | 0 | 4 | -1690505202
95 | K | Pol127 | svorka SO | ks | 2 |  | 0 | dle specialisty |  | základní |  | 0 | 0 | 0 | 0 | 0 | 4 | K | 2 | ROZPOCET | 0 | 0 | 0 | 0 | 0 | 1 | 0 | 4 | -119906882
96 | K | Pol128 | svorka SS,SP | ks | 60 |  | 0 | dle specialisty |  | základní |  | 0 | 0 | 0 | 0 | 0 | 4 | K | 2 | ROZPOCET | 0 | 0 | 0 | 0 | 0 | 1 | 0 | 4 | 98110715
97 | K | Pol129 | svorka ST | ks | 2 |  | 0 | dle specialisty |  | základní |  | 0 | 0 | 0 | 0 | 0 | 4 | K | 2 | ROZPOCET | 0 | 0 | 0 | 0 | 0 | 1 | 0 | 4 | -300538491
98 | K | Pol130 | ochtanný úhelník, 2x držák | ks | 8 |  | 0 | dle specialisty |  | základní |  | 0 | 0 | 0 | 0 | 0 | 4 | K | 2 | ROZPOCET | 0 | 0 | 0 | 0 | 0 | 1 | 0 | 4 | 1384400553
99 | K | Pol131 | jímací tyč s podstavcem 2m | ks | 7 |  | 0 | dle specialisty |  | základní |  | 0 | 0 | 0 | 0 | 0 | 4 | K | 2 | ROZPOCET | 0 | 0 | 0 | 0 | 0 | 1 | 0 | 4 | -1690209469
100 | K | Pol132 | měření zemních odporů do 100m | ks | 8 |  | 0 | dle specialisty |  | základní |  | 0 | 0 | 0 | 0 | 0 | 4 | K | 2 | ROZPOCET | 0 | 0 | 0 | 0 | 0 | 1 | 0 | 4 | 65866309
101 | K | Pol133 | montáž štítků k označní svodů | ks | 16 |  | 0 | dle specialisty |  | základní |  | 0 | 0 | 0 | 0 | 0 | 4 | K | 2 | ROZPOCET | 0 | 0 | 0 | 0 | 0 | 1 | 0 | 4 | 77330921
102 | K | Pol134 | tvarování ochranných prvků | ks | 10 |  | 0 | dle specialisty |  | základní |  | 0 | 0 | 0 | 0 | 0 | 4 | K | 2 | ROZPOCET | 0 | 0 | 0 | 0 | 0 | 1 | 0 | 4 | -1937003173
| P |  | Poznámka k položce: vyhřívání sedáků | [14 empty] | P | 2
| D | HZS | Hodinové zúčtovací sazby |  |  |  | 0 |  |  |  |  | 0 |  | 0 |  | 0 | 4 | D | 0 | ROZPOCET | [6 empty] | 0
103 | K | Pol138 | zabezpečení pracoviště | hod | 16 |  | 0 | dle specialisty |  | základní |  | 0 | 0 | 0 | 0 | 0 | 4 | K | 1 | ROZPOCET | 0 | 0 | 0 | 0 | 0 | 1 | 0 | 4 | -1483040963
104 | K | Pol139 | demnotáže a úpravy instalce | hod | 40 |  | 0 | dle specialisty |  | základní |  | 0 | 0 | 0 | 0 | 0 | 4 | K | 1 | ROZPOCET | 0 | 0 | 0 | 0 | 0 | 1 | 0 | 4 | 860418174
105 | K | Pol140 | spolupráce s revizním technikem | hod | 8 |  | 0 | dle specialisty |  | základní |  | 0 | 0 | 0 | 0 | 0 | 4 | K | 1 | ROZPOCET | 0 | 0 | 0 | 0 | 0 | 1 | 0 | 4 | -2129763450
106 | K | Pol141 | inženýrská činnost (posudky, revize, TIČR, kompletační činnost, zkušební provoz) | hod | 8 |  | 0 | dle specialisty |  | základní |  | 0 | 0 | 0 | 0 | 0 | 4 | K | 1 | ROZPOCET | 0 | 0 | 0 | 0 | 0 | 1 | 0 | 4 | 97502736
107 | K | Pol142 | úpravy ve stávající rozvodně | hod | 16 |  | 0 | dle specialisty |  | základní |  | 0 | 0 | 0 | 0 | 0 | 4 | K | 1 | ROZPOCET | 0 | 0 | 0 | 0 | 0 | 1 | 0 | 4 | -1918012890
108 | K | Pol143 | výchozí revize | hod | 40 |  | 0 | dle specialisty |  | základní |  | 0 | 0 | 0 | 0 | 0 | 4 | K | 1 | ROZPOCET | 0 | 0 | 0 | 0 | 0 | 1 | 0 | 4 | 382295078
109 | K | Pol144 | dokumentace skut. provedení | hod | 24 |  | 0 | dle specialisty |  | základní |  | 0 | 0 | 0 | 0 | 0 | 4 | K | 1 | ROZPOCET | 0 | 0 | 0 | 0 | 0 | 1 | 0 | 4 | 1876316305
| P |  | Poznámka k položce: celkem Zemní práce | [14 empty] | P | 1
| D | N00 | Nepojmenované práce |  |  |  | 0 |  |  |  |  | 0 |  | 0 |  | 0 | 4 | D | 0 | ROZPOCET | [6 empty] | 0
| D | N02 | Dopr. z dod. 3,6 % |  |  |  | 0 |  |  |  |  | 0 |  | 0 |  | 0 | 4 | D | 1 | ROZPOCET | [6 empty] | 0
110 | K | 998741RP2 | Dopr. z dod. 3,6 % | % |  |  | 0 | dle specialisty |  | základní |  | 0 | 0 | 0 | 0 | 0 | 16 | K | 2 | ROZPOCET | 0 | 0 | 0 | 0 | 0 | 1 | 0 | 16 | 496957709
111 | K | 998741RP3 | PPV 6 % z mont. | % |  |  | 0 | dle specialisty |  | základní |  | 0 | 0 | 0 | 0 | 0 | 16 | K | 2 | ROZPOCET | 0 | 0 | 0 | 0 | 0 | 1 | 0 | 16 | 1682735188
| D | N01 | Přesun hmot |  |  |  | 0 |  |  |  |  | 0 |  | 0 |  | 0 | 4 | D | 0 | ROZPOCET | [6 empty] | 0
112 | K | 998741RP1 | Přesun 1 % z dod. | % |  |  | 0 | dle specialisty |  | základní |  | 0 | 0 | 0 | 0 | 0 | 16 | K | 1 | ROZPOCET | 0 | 0 | 0 | 0 | 0 | 1 | 0 | 16 | -1381314952

## SO 1.4.05 - TZB - Slabopr...
{c3933694-6a88-4dbf-b602-9676121b4626}
2
| KRYCÍ LIST SOUPISU PRACÍ | [7 empty] | v --- níže se nacházejí doplnkové a pomocné údaje k sestavám --- v | [8 empty] | False
Stavba:
PŘÍSTAVBA SAUNOVÉ ZÓNY K WELLNESS CENTRU BRUNTÁL I.ETAPA
Objekt:
SO - Stavební objekty
Soupis:
SO 01 - I.ETAPA - SAUNOVÁ ZÓNA
Úroveň 4:
SO 1.4.05 - TZB - Slaboproudé elektroinstalace
| KSO: |  | 801 54 |  |  | CC-CZ:
| Místo: |  | Bruntál |  |  | Datum: | 13. 7. 2026
| Zadavatel: |  |  |  |  | IČ:
|  | Město Bruntál, Nádražní 944/20, 79201 |  |  |  | DIČ:
| Účastník: |  |  |  |  | IČ: | Vyplň údaj
|  | Vyplň údaj |  |  |  | DIČ: | Vyplň údaj
| Projektant: |  |  |  |  | IČ:
|  | Ateliér EMMET s.r.o. |  |  |  | DIČ:
| Zpracovatel: |  |  |  |  | IČ:
|  | Ateliér EMMET s.r.o. |  |  |  | DIČ:
Poznámka:
| Cena bez DPH | [5 empty] | 0
|  |  | Základ daně |  |  | Sazba daně | Výše daně
| DPH | základní | 0 |  |  | 21% | 0
|  | snížená | 0 |  |  | 15% | 0
|  | zákl. přenesená | 0 |  |  | 21% | 0
|  | sníž. přenesená | 0 |  |  | 15% | 0
|  | nulová | 0 |  |  | 0% | 0
| Cena s DPH |  |  | v | CZK |  | 0
REKAPITULACE ČLENĚNÍ SOUPISU PRACÍ
Stavba:
PŘÍSTAVBA SAUNOVÉ ZÓNY K WELLNESS CENTRU BRUNTÁL I.ETAPA
Objekt:
SO - Stavební objekty
Soupis:
SO 01 - I.ETAPA - SAUNOVÁ ZÓNA
Úroveň 4:
SO 1.4.05 - TZB - Slaboproudé elektroinstalace
Místo: |  |  | Bruntál |  |  | Datum: | 13. 7. 2026
Zadavatel: |  |  | Město Bruntál, Nádražní 944/20, 79201 |  |  | Projektant: | Ateliér EMMET s.r.o.
Účastník: |  |  | Vyplň údaj |  |  | Zpracovatel: | Ateliér EMMET s.r.o.
Kód dílu - Popis | [6 empty] | Cena celkem [CZK]
Náklady stavby celkem | [6 empty] | 0 | [11 empty] | -1
| D1 - Příprava kabelových tras, montáž + dodávka | [5 empty] | 0
| D2 - Rozvod univerzální kabeláže - montáž | [5 empty] | 0
| D4 - Rozvod univerzální kabeláže - dodávka | [5 empty] | 0
| D5 - DR - datový rozvaděč | [5 empty] | 0
| D6 - Rozvod el.zabezpečovací signalizace - montáž | [5 empty] | 0
| D7 - Rozvod el.zabezpečovací signalizace - dodávka | [5 empty] | 0
| D8 - Ozvučení - montáž | [5 empty] | 0
| D9 - Ozvučení - dodávka | [5 empty] | 0
| D10 - Hodinové zúčtovací sazby | [5 empty] | 0
SOUPIS PRACÍ
Stavba:
PŘÍSTAVBA SAUNOVÉ ZÓNY K WELLNESS CENTRU BRUNTÁL I.ETAPA
Objekt:
SO - Stavební objekty
Soupis:
SO 01 - I.ETAPA - SAUNOVÁ ZÓNA
Úroveň 4:
SO 1.4.05 - TZB - Slaboproudé elektroinstalace
Místo: |  |  | Bruntál |  |  | Datum: | 13. 7. 2026
Zadavatel: |  |  | Město Bruntál, Nádražní 944/20, 79201 |  |  | Projektant: | Ateliér EMMET s.r.o.
Účastník: |  |  | Vyplň údaj |  |  | Zpracovatel: | Ateliér EMMET s.r.o.
PČ | Typ | Kód | Popis | MJ | Množství | J.cena [CZK] | Cena celkem [CZK] | Cenová soustava |  | DPH | J. Nh [h] | Nh celkem [h] | J. hmotnost [t] | Hmotnost celkem [t] | J. suť [t] | Suť Celkem [t]
Náklady soupisu celkem | [6 empty] | 0 |  |  |  |  | 0 |  | 0 |  | 0 |  | D | -1 | [7 empty] | 0
| D | D1 | Příprava kabelových tras, montáž + dodávka |  |  |  | 0 |  |  |  |  | 0 |  | 0 |  | 0 | 1 | D | 0 | ROZPOCET | [6 empty] | 0
2 | K | Pol227 | Průraz zdivem z tvrdě pál.cihl, stř. tvrd.kamene, tl. 15cm | ks | 15 |  | 0 |  |  | základní |  | 0 | 0 | 0 | 0 | 0 | 4 | K | 1 | ROZPOCET | 0 | 0 | 0 | 0 | 0 | 1 | 0 | 4 | -262103281
3 | K | Pol228 | Průraz zdivem z tvrdě pál.cihl, stř. tvrd.kamene, tl. 30cm | ks | 5 |  | 0 |  |  | základní |  | 0 | 0 | 0 | 0 | 0 | 4 | K | 1 | ROZPOCET | 0 | 0 | 0 | 0 | 0 | 1 | 0 | 4 | -285613511
4 | K | Pol229 | Průraz zdivem z tvrdě pál.cihl, stř. tvrd.kamene, tl. 45cm | ks | 2 |  | 0 |  |  | základní |  | 0 | 0 | 0 | 0 | 0 | 4 | K | 1 | ROZPOCET | 0 | 0 | 0 | 0 | 0 | 1 | 0 | 4 | -1799593064
5 | K | Pol230 | Krabice KP 68 pod omítku vč. vysekání lůžka (mont. vč. mat.) | ks | 15 |  | 0 |  |  | základní |  | 0 | 0 | 0 | 0 | 0 | 4 | K | 1 | ROZPOCET | 0 | 0 | 0 | 0 | 0 | 1 | 0 | 4 | -1627767968
6 | K | Pol231 | Krabice KO 97 pod omítku vč. vysekání lůžka (mont. vč. mat.) | ks | 5 |  | 0 |  |  | základní |  | 0 | 0 | 0 | 0 | 0 | 4 | K | 1 | ROZPOCET | 0 | 0 | 0 | 0 | 0 | 1 | 0 | 4 | 2025283058
7 | K | Pol232 | Krabice KO 125 pod omítku vč. vysekání lůžka (mont. vč. mat.) | ks | 2 |  | 0 |  |  | základní |  | 0 | 0 | 0 | 0 | 0 | 4 | K | 1 | ROZPOCET | 0 | 0 | 0 | 0 | 0 | 1 | 0 | 4 | -633967144
8 | K | Pol233 | Vysekání rýh ve zdi cihelné 3 x 3 cm | m | 45 |  | 0 |  |  | základní |  | 0 | 0 | 0 | 0 | 0 | 4 | K | 1 | ROZPOCET | 0 | 0 | 0 | 0 | 0 | 1 | 0 | 4 | -1572082710
9 | K | Pol234 | Vysekání rýh ve zdi cihelné 3 x 7 cm | m | 25 |  | 0 |  |  | základní |  | 0 | 0 | 0 | 0 | 0 | 4 | K | 1 | ROZPOCET | 0 | 0 | 0 | 0 | 0 | 1 | 0 | 4 | -1259621806
10 | K | Pol235 | Protipož. ucpávka průch. stěnou (mont. vč. mat.) | m2 | 1 |  | 0 |  |  | základní |  | 0 | 0 | 0 | 0 | 0 | 4 | K | 1 | ROZPOCET | 0 | 0 | 0 | 0 | 0 | 1 | 0 | 4 | 1374051537
11 | K | Pol236 | Trubka Monoflex, PVC pod omítkou 16 mm (mont. vč. mat.) | m | 125 |  | 0 |  |  | základní |  | 0 | 0 | 0 | 0 | 0 | 4 | K | 1 | ROZPOCET | 0 | 0 | 0 | 0 | 0 | 1 | 0 | 4 | 1833115567
12 | K | Pol237 | Trubka Monoflex, PVC pod omítkou 23 mm (mont. vč. mat.) | m | 45 |  | 0 |  |  | základní |  | 0 | 0 | 0 | 0 | 0 | 4 | K | 1 | ROZPOCET | 0 | 0 | 0 | 0 | 0 | 1 | 0 | 4 | -2010479623
13 | K | Pol238 | Trubka Monoflex, PVC pod omítkou 29 mm (mont. vč. mat.) | m | 15 |  | 0 |  |  | základní |  | 0 | 0 | 0 | 0 | 0 | 4 | K | 1 | ROZPOCET | 0 | 0 | 0 | 0 | 0 | 1 | 0 | 4 | 901111228
14 | K | Pol239 | Trubka Monoflex, PVC pod omítkou 32 mm (mont. vč. mat.) | m | 20 |  | 0 |  |  | základní |  | 0 | 0 | 0 | 0 | 0 | 4 | K | 1 | ROZPOCET | 0 | 0 | 0 | 0 | 0 | 1 | 0 | 4 | -1293765317
15 | K | Pol240 | elekroinstalační lišta 18x13 mm (mont. vč. základ. i instalač. mat.) | m | 45 |  | 0 |  |  | základní |  | 0 | 0 | 0 | 0 | 0 | 4 | K | 1 | ROZPOCET | 0 | 0 | 0 | 0 | 0 | 1 | 0 | 4 | 1893665553
16 | K | Pol241 | elekroinstalační lišta 40x40 mm (mont. vč. základ. i instalač. mat.) | m | 25 |  | 0 |  |  | základní |  | 0 | 0 | 0 | 0 | 0 | 4 | K | 1 | ROZPOCET | 0 | 0 | 0 | 0 | 0 | 1 | 0 | 4 | 1967305692
17 | K | Pol242 | ocelový kabelový žlab 125/50 včetně závěsů a noníků(záv. tyč, kotva, nosník rozteč 2m) | m | 35 |  | 0 |  |  | základní |  | 0 | 0 | 0 | 0 | 0 | 4 | K | 1 | ROZPOCET | 0 | 0 | 0 | 0 | 0 | 1 | 0 | 4 | 933055205
18 | K | Pol243 | ocelový kabelový žlab 62/50 včetně závěsů a noníků(záv. tyč, kotva, nosník rozteč 2m) | m | 95 |  | 0 |  |  | základní |  | 0 | 0 | 0 | 0 | 0 | 4 | K | 1 | ROZPOCET | 0 | 0 | 0 | 0 | 0 | 1 | 0 | 4 | 621258461
19 | K | Pol244 | Pomocné ocelové konstrukce do 10kg | ks | 10 |  | 0 |  |  | základní |  | 0 | 0 | 0 | 0 | 0 | 4 | K | 1 | ROZPOCET | 0 | 0 | 0 | 0 | 0 | 1 | 0 | 4 | 407603801
20 | K | Pol137 | nosný, podružný a režijní materiál | kg | 50 |  | 0 |  |  | základní |  | 0 | 0 | 0 | 0 | 0 | 4 | K | 1 | ROZPOCET | 0 | 0 | 0 | 0 | 0 | 1 | 0 | 4 | -5171899
| D | D2 | Rozvod univerzální kabeláže - montáž |  |  |  | 0 |  |  |  |  | 0 |  | 0 |  | 0 | 1 | D | 0 | ROZPOCET | [6 empty] | 0
21 | K | Pol245 | Mont. 1HU PATCH panelu kat. 6A bez UK | ks | 4 |  | 0 |  |  | základní |  | 0 | 0 | 0 | 0 | 0 | 4 | K | 1 | ROZPOCET | 0 | 0 | 0 | 0 | 0 | 1 | 0 | 4 | 2034996018
22 | K | Pol246 | montáž 19" vyvazovací panel 1U, 5 x plastová úchytka | ks | 2 |  | 0 |  |  | základní |  | 0 | 0 | 0 | 0 | 0 | 4 | K | 1 | ROZPOCET | 0 | 0 | 0 | 0 | 0 | 1 | 0 | 4 | 1057009270
23 | K | Pol247 | Montáž optické vany - sestavení | ks | 2 |  | 0 |  |  | základní |  | 0 | 0 | 0 | 0 | 0 | 4 | K | 1 | ROZPOCET | 0 | 0 | 0 | 0 | 0 | 1 | 0 | 4 | -1411727927
24 | K | Pol248 | Montáž zařízení do rozvaděče (switch, UPS, DVR, server) bez nastavení | ks | 6 |  | 0 |  |  | základní |  | 0 | 0 | 0 | 0 | 0 | 4 | K | 1 | ROZPOCET | 0 | 0 | 0 | 0 | 0 | 1 | 0 | 4 | 478311318
25 | K | Pol249 | Montáž kabelů datových FTP, UTP, STP ukončení kabelu konektorem | ks | 32 |  | 0 |  |  | základní |  | 0 | 0 | 0 | 0 | 0 | 4 | K | 1 | ROZPOCET | 0 | 0 | 0 | 0 | 0 | 1 | 0 | 4 | -679000545
26 | K | Pol250 | Ukončení kabelu UTP, STP na patch panelu | ks | 32 |  | 0 |  |  | základní |  | 0 | 0 | 0 | 0 | 0 | 4 | K | 1 | ROZPOCET | 0 | 0 | 0 | 0 | 0 | 1 | 0 | 4 | 1346043550
27 | K | Pol251 | Montáž kabelů datových optických pro vnitřní rozvody ukončení vlákna optického kabelu pigtailem včetně svaru optického vlákna | ks | 16 |  | 0 |  |  | základní |  | 0 | 0 | 0 | 0 | 0 | 4 | K | 1 | ROZPOCET | 0 | 0 | 0 | 0 | 0 | 1 | 0 | 4 | -1626623831
28 | K | Pol252 | Zataž kab JYTY, UTP, FTP do lišt, trubek | m | 1040 |  | 0 |  |  | základní |  | 0 | 0 | 0 | 0 | 0 | 4 | K | 1 | ROZPOCET | 0 | 0 | 0 | 0 | 0 | 1 | 0 | 4 | -1805020221
29 | K | Pol253 | kabel optický v trubce | m | 95 |  | 0 |  |  | základní |  | 0 | 0 | 0 | 0 | 0 | 4 | K | 1 | ROZPOCET | 0 | 0 | 0 | 0 | 0 | 1 | 0 | 4 | 1974728584
30 | K | Pol254 | Měření metalického segmentu s vyhotovením protokolu | ks | 32 |  | 0 |  |  | základní |  | 0 | 0 | 0 | 0 | 0 | 4 | K | 1 | ROZPOCET | 0 | 0 | 0 | 0 | 0 | 1 | 0 | 4 | -1631356171
31 | K | Pol255 | Mont. a sestavení zásuvky pro 2 moduly RJ45 | ks | 13 |  | 0 |  |  | základní |  | 0 | 0 | 0 | 0 | 0 | 4 | K | 1 | ROZPOCET | 0 | 0 | 0 | 0 | 0 | 1 | 0 | 4 | 145738285
32 | K | Pol256 | Závěrečné práce ve skříni RACK | ks | 1 |  | 0 |  |  | základní |  | 0 | 0 | 0 | 0 | 0 | 4 | K | 1 | ROZPOCET | 0 | 0 | 0 | 0 | 0 | 1 | 0 | 4 | 1467224370
33 | K | Pol257 | Montáž racku do 42 HU | ks | 1 |  | 0 |  |  | základní |  | 0 | 0 | 0 | 0 | 0 | 4 | K | 1 | ROZPOCET | 0 | 0 | 0 | 0 | 0 | 1 | 0 | 4 | -1287329150
34 | K | Pol258 | Montáž panelu pro přívod 220V | ks | 1 |  | 0 |  |  | základní |  | 0 | 0 | 0 | 0 | 0 | 4 | K | 1 | ROZPOCET | 0 | 0 | 0 | 0 | 0 | 1 | 0 | 4 | -1514265379
35 | K | Pol259 | montáž Wifi AP a kontroleru, konfigurace | ks | 3 |  | 0 |  |  | základní |  | 0 | 0 | 0 | 0 | 0 | 4 | K | 1 | ROZPOCET | 0 | 0 | 0 | 0 | 0 | 1 | 0 | 4 | -518501769
36 | K | Pol260 | konfigurace sítě SK, uvedení do provozu | ks | 1 |  | 0 |  |  | základní |  | 0 | 0 | 0 | 0 | 0 | 4 | K | 1 | ROZPOCET | 0 | 0 | 0 | 0 | 0 | 1 | 0 | 4 | 463811921
37 | K | Pol261 | montáž NVR pro 32 kamer do racku, konfigurace | ks | 1 |  | 0 |  |  | základní |  | 0 | 0 | 0 | 0 | 0 | 4 | K | 1 | ROZPOCET | 0 | 0 | 0 | 0 | 0 | 1 | 0 | 4 | -1624383044
38 | K | Pol262 | Instalace a nastavení SW pro sledování kamer | ks | 1 |  | 0 |  |  | základní |  | 0 | 0 | 0 | 0 | 0 | 4 | K | 1 | ROZPOCET | 0 | 0 | 0 | 0 | 0 | 1 | 0 | 4 | -906723
39 | K | Pol263 | montáž kamery | ks | 4 |  | 0 |  |  | základní |  | 0 | 0 | 0 | 0 | 0 | 4 | K | 1 | ROZPOCET | 0 | 0 | 0 | 0 | 0 | 1 | 0 | 4 | 870008280
| D | D4 | Rozvod univerzální kabeláže - dodávka |  |  |  | 0 |  |  |  |  | 0 |  | 0 |  | 0 | 1 | D | 0 | ROZPOCET | [6 empty] | 0
40 | K | Pol264 | Instalační kabel Cat.6 UTP LSOH | m | 1040 |  | 0 |  |  | základní |  | 0 | 0 | 0 | 0 | 0 | 4 | K | 1 | ROZPOCET | 0 | 0 | 0 | 0 | 0 | 1 | 0 | 4 | -1369946631
41 | K | Pol265 | optický kabel 8x 9/125, 8 vláken | m | 95 |  | 0 |  |  | základní |  | 0 | 0 | 0 | 0 | 0 | 4 | K | 1 | ROZPOCET | 0 | 0 | 0 | 0 | 0 | 1 | 0 | 4 | 46818115
42 | K | Pol266 | zasuvka 2xRJ45 Cat6 - komplet (kryt+rámeček) | ks | 13 |  | 0 |  |  | základní |  | 0 | 0 | 0 | 0 | 0 | 4 | K | 1 | ROZPOCET | 0 | 0 | 0 | 0 | 0 | 1 | 0 | 4 | -985833705
43 | K | Pol267 | IP venkovní dome kamera Full HD rozlišením. Motorický zoom objektiv, krytí IP66, IR LED přísvit 30m, pro noční režim | ks | 4 |  | 0 |  |  | základní |  | 0 | 0 | 0 | 0 | 0 | 4 | K | 1 | ROZPOCET | 0 | 0 | 0 | 0 | 0 | 1 | 0 | 4 | -201247960
44 | K | Pol268 | Videorekordér IP síťový 8-kanálový, OS Linux, Dual-core processor, přední ovládací panel, podporované formáty H.264, MJPEG, záznam max. do 200Mbps, maximální rozlišení 5MPx na kameru, podpora 8x audio z IP kamer, 1x audio vstup, 1x audio výstup, alarm I/O 4/2, 2x SATA 3.5" HDD max. 12TB (bez HDD), max. 4 kanály umožňující využití analýzy - inteligentních funkcí, výstup 1 HDMI + 1 VGA, podpora ONVIF, podpora IP PTZ, 1x RJ45 port (10/100/1000 Mbps), 2x USB 2.0, součástí dálkové ovládání, rozměry 1U, 375 × 285 × 50mm, hmotnost 2.5kg (bez HDD) | ks | 1 |  | 0 |  |  | základní |  | 0 | 0 | 0 | 0 | 0 | 4 | K | 1 | ROZPOCET | 0 | 0 | 0 | 0 | 0 | 1 | 0 | 4 | -1734349415
45 | K | Pol269 | Přídavný HDD k NVR, 4TB | ks | 1 |  | 0 |  |  | základní |  | 0 | 0 | 0 | 0 | 0 | 4 | K | 1 | ROZPOCET | 0 | 0 | 0 | 0 | 0 | 1 | 0 | 4 | 1517425599
46 | K | Pol270 | 32" LED monitor 16:9, 250cd/m2, 5ms GTG, 1920x1080, HDMI, podpora MHL, VGA | ks | 1 |  | 0 |  |  | základní |  | 0 | 0 | 0 | 0 | 0 | 4 | K | 1 | ROZPOCET | 0 | 0 | 0 | 0 | 0 | 1 | 0 | 4 | -1213879040
| D | D5 | DR - datový rozvaděč |  |  |  | 0 |  |  |  |  | 0 |  | 0 |  | 0 | 1 | D | 0 | ROZPOCET | [6 empty] | 0
47 | K | Pol271 | DR1 - 19" rozvaděč, 42U 600x600, nástěnný, komplet | ks | 1 |  | 0 |  |  | základní |  | 0 | 0 | 0 | 0 | 0 | 4 | K | 1 | ROZPOCET | 0 | 0 | 0 | 0 | 0 | 1 | 0 | 4 | -797332630
48 | K | Pol272 | Patch panel 24xRJ45/ 6 1U, šedý | ks | 4 |  | 0 |  |  | základní |  | 0 | 0 | 0 | 0 | 0 | 4 | K | 1 | ROZPOCET | 0 | 0 | 0 | 0 | 0 | 1 | 0 | 4 | -500375578
49 | K | Pol273 | 19" rozvodný panel 5x220V s přep. ochranou třídy D, 3m | ks | 1 |  | 0 |  |  | základní |  | 0 | 0 | 0 | 0 | 0 | 4 | K | 1 | ROZPOCET | 0 | 0 | 0 | 0 | 0 | 1 | 0 | 4 | 529905185
50 | K | Pol274 | 19" vyvazovací panel 1U, 5 x plastová úchytka | ks | 2 |  | 0 |  |  | základní |  | 0 | 0 | 0 | 0 | 0 | 4 | K | 1 | ROZPOCET | 0 | 0 | 0 | 0 | 0 | 1 | 0 | 4 | -185653948
51 | K | Pol275 | 19" perforovaná police 450mm, 1U, se zadními podpěrami | ks | 1 |  | 0 |  |  | základní |  | 0 | 0 | 0 | 0 | 0 | 4 | K | 1 | ROZPOCET | 0 | 0 | 0 | 0 | 0 | 1 | 0 | 4 | -444403253
52 | K | Pol276 | propojovací kabely RJ45/RJ45 cat.6 - 3m | ks | 30 |  | 0 |  |  | základní |  | 0 | 0 | 0 | 0 | 0 | 4 | K | 1 | ROZPOCET | 0 | 0 | 0 | 0 | 0 | 1 | 0 | 4 | -216956480
53 | K | Pol277 | switch 24x 10/100 RJ45 portů+2x 10/100/1000 RJ45 porty + 2x Gb SFP porty, PoE | ks | 3 |  | 0 |  |  | základní |  | 0 | 0 | 0 | 0 | 0 | 4 | K | 1 | ROZPOCET | 0 | 0 | 0 | 0 | 0 | 1 | 0 | 4 | 1684174345
54 | K | Pol278 | Optická vana do 19" skříně, 16 spojek, 1U | ks | 2 |  | 0 |  |  | základní |  | 0 | 0 | 0 | 0 | 0 | 4 | K | 1 | ROZPOCET | 0 | 0 | 0 | 0 | 0 | 1 | 0 | 4 | -495016985
55 | K | Pol279 | optický patch kabel 50/125, 1m | ks | 2 |  | 0 |  |  | základní |  | 0 | 0 | 0 | 0 | 0 | 4 | K | 1 | ROZPOCET | 0 | 0 | 0 | 0 | 0 | 1 | 0 | 4 | -1549151715
56 | K | Pol280 | SC konektor+montáž | ks | 4 |  | 0 |  |  | základní |  | 0 | 0 | 0 | 0 | 0 | 4 | K | 1 | ROZPOCET | 0 | 0 | 0 | 0 | 0 | 1 | 0 | 4 | -1569795897
57 | K | Pol281 | UPS 3000VA LCD RM 2U 230V se SmartConnect do stojanu | ks | 1 |  | 0 |  |  | základní |  | 0 | 0 | 0 | 0 | 0 | 4 | K | 1 | ROZPOCET | 0 | 0 | 0 | 0 | 0 | 1 | 0 | 4 | 851499856
58 | K | Pol282 | Business Wireless LAN Controller, manage up to 64 APs (NWA5xxx/3xxx) with license upgrade (default 8APs), 6x Gigabit 1000Bse-T ports, CAPWAP, Dynamic channel selection, AP planner | ks | 1 |  | 0 |  |  | základní |  | 0 | 0 | 0 | 0 | 0 | 4 | K | 1 | ROZPOCET | 0 | 0 | 0 | 0 | 0 | 1 | 0 | 4 | 1777111029
59 | K | Pol283 | Přístupový bod standardu 802.11 a/b/g/n se dvěma rádiovými jednotkami určený pro podniky, Dual Band Hybrid AP, 802.11a/b/g/n Wireless Business Access Point, WPA2, WMM, Auto traffic Classifier, up to 8 SSID | ks | 3 |  | 0 |  |  | základní |  | 0 | 0 | 0 | 0 | 0 | 4 | K | 1 | ROZPOCET | 0 | 0 | 0 | 0 | 0 | 1 | 0 | 4 | 147520391
| D | D6 | Rozvod el.zabezpečovací signalizace - montáž |  |  |  | 0 |  |  |  |  | 0 |  | 0 |  | 0 | 1 | D | 0 | ROZPOCET | [6 empty] | 0
60 | K | Pol284 | Zataž kab UTP, FTP do lišt, trubek | m | 450 |  | 0 |  |  | základní |  | 0 | 0 | 0 | 0 | 0 | 4 | K | 1 | ROZPOCET | 0 | 0 | 0 | 0 | 0 | 1 | 0 | 4 | -341835444
61 | K | Pol285 | Montáž magnetického kontaktu povrchového | ks | 2 |  | 0 |  |  | základní |  | 0 | 0 | 0 | 0 | 0 | 4 | K | 1 | ROZPOCET | 0 | 0 | 0 | 0 | 0 | 1 | 0 | 4 | 2145469019
62 | K | Pol286 | Montáž akumulátoru 12V | ks | 1 |  | 0 |  |  | základní |  | 0 | 0 | 0 | 0 | 0 | 4 | K | 1 | ROZPOCET | 0 | 0 | 0 | 0 | 0 | 1 | 0 | 4 | 41603809
63 | K | Pol287 | Programování základních parametrů ústředny PZTS | kpl | 1 |  | 0 |  |  | základní |  | 0 | 0 | 0 | 0 | 0 | 4 | K | 1 | ROZPOCET | 0 | 0 | 0 | 0 | 0 | 1 | 0 | 4 | 539444844
64 | K | Pol288 | Výchozí revize systému PZT | ks | 1 |  | 0 |  |  | základní |  | 0 | 0 | 0 | 0 | 0 | 4 | K | 1 | ROZPOCET | 0 | 0 | 0 | 0 | 0 | 1 | 0 | 4 | -1788945662
65 | K | Pol289 | Oživení systému na jeden detektor PZTS | ks | 10 |  | 0 |  |  | základní |  | 0 | 0 | 0 | 0 | 0 | 4 | K | 1 | ROZPOCET | 0 | 0 | 0 | 0 | 0 | 1 | 0 | 4 | -353299979
66 | K | Pol290 | Programování systému na jeden detektor PZTS | ks | 10 |  | 0 |  |  | základní |  | 0 | 0 | 0 | 0 | 0 | 4 | K | 1 | ROZPOCET | 0 | 0 | 0 | 0 | 0 | 1 | 0 | 4 | -1285989384
67 | K | Pol291 | Montáž detektoru na stěnu nebo na strop | ks | 8 |  | 0 |  |  | základní |  | 0 | 0 | 0 | 0 | 0 | 4 | K | 1 | ROZPOCET | 0 | 0 | 0 | 0 | 0 | 1 | 0 | 4 | 377514158
68 | K | Pol292 | Montáž rozbočovače sběrnice v krabici | ks | 2 |  | 0 |  |  | základní |  | 0 | 0 | 0 | 0 | 0 | 4 | K | 1 | ROZPOCET | 0 | 0 | 0 | 0 | 0 | 1 | 0 | 4 | -1878220960
69 | K | Pol293 | Montáž zálohového napájecího zdroje s dobíječem a akumulátorem | ks | 1 |  | 0 |  |  | základní |  | 0 | 0 | 0 | 0 | 0 | 4 | K | 1 | ROZPOCET | 0 | 0 | 0 | 0 | 0 | 1 | 0 | 4 | -700412778
| D | D7 | Rozvod el.zabezpečovací signalizace - dodávka |  |  |  | 0 |  |  |  |  | 0 |  | 0 |  | 0 | 1 | D | 0 | ROZPOCET | [6 empty] | 0
70 | K | Pol294 | SYKFY (3x2x0,5 ) | ks | 450 |  | 0 |  |  | základní |  | 0 | 0 | 0 | 0 | 0 | 4 | K | 1 | ROZPOCET | 0 | 0 | 0 | 0 | 0 | 1 | 0 | 4 | 949681080
71 | K | Pol295 | kabel FTP /UTP 4P v trubce,liste | m | 95 |  | 0 |  |  | základní |  | 0 | 0 | 0 | 0 | 0 | 4 | K | 1 | ROZPOCET | 0 | 0 | 0 | 0 | 0 | 1 | 0 | 4 | 641814644
72 | K | Pol296 | kabel JYTY 2x1 v trubce,liste | m | 95 |  | 0 |  |  | základní |  | 0 | 0 | 0 | 0 | 0 | 4 | K | 1 | ROZPOCET | 0 | 0 | 0 | 0 | 0 | 1 | 0 | 4 | -885070896
73 | K | Pol297 | Sběrnicový posilující zesilovač a napájecí zdroj 1,7A, včetně aku, kontrola stavu | ks | 1 |  | 0 |  |  | základní |  | 0 | 0 | 0 | 0 | 0 | 4 | K | 1 | ROZPOCET | 0 | 0 | 0 | 0 | 0 | 1 | 0 | 4 | -695853294
74 | K | Pol298 | PIR detektor, dosah 12m, automatické nastavení pulsů | ks | 7 |  | 0 |  |  | základní |  | 0 | 0 | 0 | 0 | 0 | 4 | K | 1 | ROZPOCET | 0 | 0 | 0 | 0 | 0 | 1 | 0 | 4 | 1434611357
75 | K | Pol299 | bezpečnostní tlačítko EZS | ks | 1 |  | 0 |  |  | základní |  | 0 | 0 | 0 | 0 | 0 | 4 | K | 1 | ROZPOCET | 0 | 0 | 0 | 0 | 0 | 1 | 0 | 4 | 876502824
76 | K | Pol300 | Magnetický kontakt - povrchový, šroubovací, svorky, krytka bílý/hnědý | ks | 2 |  | 0 |  |  | základní |  | 0 | 0 | 0 | 0 | 0 | 4 | K | 1 | ROZPOCET | 0 | 0 | 0 | 0 | 0 | 1 | 0 | 4 | 745571454
77 | K | Pol301 | Sběrnicový rozšiřující modul 4 zón ( 8 ATZ ), PCB | ks | 2 |  | 0 |  |  | základní |  | 0 | 0 | 0 | 0 | 0 | 4 | K | 1 | ROZPOCET | 0 | 0 | 0 | 0 | 0 | 1 | 0 | 4 | 513102638
| D | D8 | Ozvučení - montáž |  |  |  | 0 |  |  |  |  | 0 |  | 0 |  | 0 | 1 | D | 0 | ROZPOCET | [6 empty] | 0
78 | K | Pol302 | CYKY (nebo pod.) 750V 2x 2.5 uložený volně | m | 185 |  | 0 |  |  | základní |  | 0 | 0 | 0 | 0 | 0 | 4 | K | 1 | ROZPOCET | 0 | 0 | 0 | 0 | 0 | 1 | 0 | 4 | 415933425
79 | K | Pol303 | Ukončení CYKY (nebo pod.) 2 x 1.5 nebo 2.5 mm2 | ks | 5 |  | 0 |  |  | základní |  | 0 | 0 | 0 | 0 | 0 | 4 | K | 1 | ROZPOCET | 0 | 0 | 0 | 0 | 0 | 1 | 0 | 4 | 972103406
80 | K | Pol304 | Montáž rozhlasové ústředny, rack | ks | 1 |  | 0 |  |  | základní |  | 0 | 0 | 0 | 0 | 0 | 4 | K | 1 | ROZPOCET | 0 | 0 | 0 | 0 | 0 | 1 | 0 | 4 | -1183739003
81 | K | Pol305 | Montáž kompletního reproduktoru nástěnný, podhled | ks | 10 |  | 0 |  |  | základní |  | 0 | 0 | 0 | 0 | 0 | 4 | K | 1 | ROZPOCET | 0 | 0 | 0 | 0 | 0 | 1 | 0 | 4 | 1618537418
| D | D9 | Ozvučení - dodávka |  |  |  | 0 |  |  |  |  | 0 |  | 0 |  | 0 | 1 | D | 0 | ROZPOCET | [6 empty] | 0
82 | K | Pol306 | reprosoustava s konzolou černá se 100V transformátorem, 10W, venkovní prostředí | ks | 1 |  | 0 |  |  | základní |  | 0 | 0 | 0 | 0 | 0 | 4 | K | 1 | ROZPOCET | 0 | 0 | 0 | 0 | 0 | 1 | 0 | 4 | -740625589
83 | K | Pol307 | podhledový reproduktor pro vlhké prostředí převodní transformátor 1,5-3-6 W (šatny, bazén, sprchy) | ks | 5 |  | 0 |  |  | základní |  | 0 | 0 | 0 | 0 | 0 | 4 | K | 1 | ROZPOCET | 0 | 0 | 0 | 0 | 0 | 1 | 0 | 4 | -187321952
84 | K | Pol308 | nástěnný reproduktor standardní, černá barva, 6 W / 100 V, 92 dB, 130 – 17 000 Hz, plastová nástěnnou nebo stropní montáž do interiéru | ks | 4 |  | 0 |  |  | základní |  | 0 | 0 | 0 | 0 | 0 | 4 | K | 1 | ROZPOCET | 0 | 0 | 0 | 0 | 0 | 1 | 0 | 4 | -496598868
85 | K | Pol309 | regulátor hlasitosti | ks | 1 |  | 0 |  |  | základní |  | 0 | 0 | 0 | 0 | 0 | 4 | K | 1 | ROZPOCET | 0 | 0 | 0 | 0 | 0 | 1 | 0 | 4 | 78694453
86 | K | Pol310 | CYKY (nebo pod.) 3 x 2.5 | m | 185 |  | 0 |  |  | základní |  | 0 | 0 | 0 | 0 | 0 | 4 | K | 1 | ROZPOCET | 0 | 0 | 0 | 0 | 0 | 1 | 0 | 4 | 1591969775
87 | K | Pol311 | Krabice IP 54 se svorkovnicí | ks | 5 |  | 0 |  |  | základní |  | 0 | 0 | 0 | 0 | 0 | 4 | K | 1 | ROZPOCET | 0 | 0 | 0 | 0 | 0 | 1 | 0 | 4 | 1417084115
88 | K | Pol312 | rozhlasová ústředna s internetovým rádiem,různé signály do různých zón – směrování, 6 zón, 6× 240 W, 4 univerzální a 3 bezpečnostní vstupy s automatikou, priority, audiomodul s vnitřním emergenčním hlášením, přehrávač MP3, SD + USB čtečka, FM tuner, Bluetooth, IR dálkové ovládání, technologie Smart Audio: WiFi, LAN, internetová rádia, přehrávání z lokální sítě, z internetu, smartphonu, tabletu, počítače, DLNA, AirPlay, UpnP, Spotify, Tune-In, I-Heart Radio, Napster, Deezer, streamovací aplikace jakékoliv a zdarma, vysoká účinnost, bohaté možnosti směrování a ovládání | ks | 1 |  | 0 |  |  | základní |  | 0 | 0 | 0 | 0 | 0 | 4 | K | 1 | ROZPOCET | 0 | 0 | 0 | 0 | 0 | 1 | 0 | 4 | -867751172
89 | K | Pol313 | maprogramování systému+ zaškolení uživatele | ks | 1 |  | 0 |  |  | základní |  | 0 | 0 | 0 | 0 | 0 | 4 | K | 1 | ROZPOCET | 0 | 0 | 0 | 0 | 0 | 1 | 0 | 4 | -1022114336
| D | D10 | Hodinové zúčtovací sazby |  |  |  | 0 |  |  |  |  | 0 |  | 0 |  | 0 | 1 | D | 1 | ROZPOCET | [6 empty] | 0
90 | K | Pol314 | Pomocné montážní práce | hod | 32 |  | 0 |  |  | základní |  | 0 | 0 | 0 | 0 | 0 | 4 | K | 2 | ROZPOCET | 0 | 0 | 0 | 0 | 0 | 1 | 0 | 4 | 210773099
91 | K | Pol315 | napojení ve stávajícm rozvaděči SLP, EZS | hod | 24 |  | 0 |  |  | základní |  | 0 | 0 | 0 | 0 | 0 | 4 | K | 2 | ROZPOCET | 0 | 0 | 0 | 0 | 0 | 1 | 0 | 4 | -1585835570
92 | K | Pol316 | spolupráce se správcem IT sítě | hod | 8 |  | 0 |  |  | základní |  | 0 | 0 | 0 | 0 | 0 | 4 | K | 2 | ROZPOCET | 0 | 0 | 0 | 0 | 0 | 1 | 0 | 4 | -1127964349
93 | K | Pol317 | průzkum, vyhledávání stávající kabeláže | hod | 8 |  | 0 |  |  | základní |  | 0 | 0 | 0 | 0 | 0 | 4 | K | 2 | ROZPOCET | 0 | 0 | 0 | 0 | 0 | 1 | 0 | 4 | -1293854890
94 | K | Pol318 | Zakreslení skutečného provedení stavby | hod | 16 |  | 0 |  |  | základní |  | 0 | 0 | 0 | 0 | 0 | 4 | K | 2 | ROZPOCET | 0 | 0 | 0 | 0 | 0 | 1 | 0 | 4 | 1189934051
| P |  | Poznámka k položce: celkem | [14 empty] | P | 2

## SO 1.4.06 - TZB - MaR
{46ff17f5-74c2-4429-a599-f80b74a5c0dc}
2
| KRYCÍ LIST SOUPISU PRACÍ | [7 empty] | v --- níže se nacházejí doplnkové a pomocné údaje k sestavám --- v | [8 empty] | False
Stavba:
PŘÍSTAVBA SAUNOVÉ ZÓNY K WELLNESS CENTRU BRUNTÁL I.ETAPA
Objekt:
SO - Stavební objekty
Soupis:
SO 01 - I.ETAPA - SAUNOVÁ ZÓNA
Úroveň 4:
SO 1.4.06 - TZB - MaR
| KSO: |  | 801 54 |  |  | CC-CZ:
| Místo: |  | Bruntál |  |  | Datum: | 13. 7. 2026
| Zadavatel: |  |  |  |  | IČ:
|  | Město Bruntál, Nádražní 944/20, 79201 |  |  |  | DIČ:
| Účastník: |  |  |  |  | IČ: | Vyplň údaj
|  | Vyplň údaj |  |  |  | DIČ: | Vyplň údaj
| Projektant: |  |  |  |  | IČ:
|  | Ateliér EMMET s.r.o. |  |  |  | DIČ:
| Zpracovatel: |  |  |  |  | IČ:
|  | Ateliér EMMET s.r.o. |  |  |  | DIČ:
Poznámka:
| Cena bez DPH | [5 empty] | 0
|  |  | Základ daně |  |  | Sazba daně | Výše daně
| DPH | základní | 0 |  |  | 21% | 0
|  | snížená | 0 |  |  | 15% | 0
|  | zákl. přenesená | 0 |  |  | 21% | 0
|  | sníž. přenesená | 0 |  |  | 15% | 0
|  | nulová | 0 |  |  | 0% | 0
| Cena s DPH |  |  | v | CZK |  | 0
REKAPITULACE ČLENĚNÍ SOUPISU PRACÍ
Stavba:
PŘÍSTAVBA SAUNOVÉ ZÓNY K WELLNESS CENTRU BRUNTÁL I.ETAPA
Objekt:
SO - Stavební objekty
Soupis:
SO 01 - I.ETAPA - SAUNOVÁ ZÓNA
Úroveň 4:
SO 1.4.06 - TZB - MaR
Místo: |  |  | Bruntál |  |  | Datum: | 13. 7. 2026
Zadavatel: |  |  | Město Bruntál, Nádražní 944/20, 79201 |  |  | Projektant: | Ateliér EMMET s.r.o.
Účastník: |  |  | Vyplň údaj |  |  | Zpracovatel: | Ateliér EMMET s.r.o.
Kód dílu - Popis | [6 empty] | Cena celkem [CZK]
Náklady stavby celkem | [6 empty] | 0 | [11 empty] | -1
| D1 - Rozvaděče | [5 empty] | 0
| D2 - Řídící systém | [5 empty] | 0
| D3 - Periferie | [5 empty] | 0
| D4 - Montážní materiál | [5 empty] | 0
| D5 - doplnění stávajícho systému MaR | [5 empty] | 0
| D6 - HZS | [5 empty] | 0
SOUPIS PRACÍ
Stavba:
PŘÍSTAVBA SAUNOVÉ ZÓNY K WELLNESS CENTRU BRUNTÁL I.ETAPA
Objekt:
SO - Stavební objekty
Soupis:
SO 01 - I.ETAPA - SAUNOVÁ ZÓNA
Úroveň 4:
SO 1.4.06 - TZB - MaR
Místo: |  |  | Bruntál |  |  | Datum: | 13. 7. 2026
Zadavatel: |  |  | Město Bruntál, Nádražní 944/20, 79201 |  |  | Projektant: | Ateliér EMMET s.r.o.
Účastník: |  |  | Vyplň údaj |  |  | Zpracovatel: | Ateliér EMMET s.r.o.
PČ | Typ | Kód | Popis | MJ | Množství | J.cena [CZK] | Cena celkem [CZK] | Cenová soustava |  | DPH | J. Nh [h] | Nh celkem [h] | J. hmotnost [t] | Hmotnost celkem [t] | J. suť [t] | Suť Celkem [t]
Náklady soupisu celkem | [6 empty] | 0 |  |  |  |  | 0 |  | 0 |  | 0 |  | D | -1 | [7 empty] | 0
| D | D1 | Rozvaděče |  |  |  | 0 |  |  |  |  | 0 |  | 0 |  | 0 | 1 | D | 0 | ROZPOCET | [6 empty] | 0
1 | K | Pol176 | RMaR - dodávka a výzbroj dle výkresu 04 | kus | 1 |  | 0 | dle specialistů |  | základní |  | 0 | 0 | 0 | 0 | 0 | 4 | K | 1 | ROZPOCET | 0 | 0 | 0 | 0 | 0 | 1 | 0 | 4 | -1603840135
| D | D2 | Řídící systém |  |  |  | 0 |  |  |  |  | 0 |  | 0 |  | 0 | 1 | D | 0 | ROZPOCET | [6 empty] | 0
2 | K | Pol177 | PLC, procesor i.MX6 UL, OS Linux, 2x Ethernet, 2x RS232, 2x RS485, 16AI, 8AO, 32DI, 32DO | ks | 1 |  | 0 | dle specialistů |  | základní |  | 0 | 0 | 0 | 0 | 0 | 4 | K | 1 | ROZPOCET | 0 | 0 | 0 | 0 | 0 | 1 | 0 | 4 | 240314639
3 | K | Pol178 | průmyslový switch 8port, 10/100, napájecí zdroj | ks | 1 |  | 0 | dle specialistů |  | základní |  | 0 | 0 | 0 | 0 | 0 | 4 | K | 1 | ROZPOCET | 0 | 0 | 0 | 0 | 0 | 1 | 0 | 4 | -686339791
4 | K | Pol179 | Vizualizační software, alarmový modul, možnost prohlížení historie a událostí, webový přístup pro 5 klientů, zasílání SMS a e-mailů, modul pro zápis historických dat do SQL databáze | ks | 1 |  | 0 | dle specialistů |  | základní |  | 0 | 0 | 0 | 0 | 0 | 4 | K | 1 | ROZPOCET | 0 | 0 | 0 | 0 | 0 | 1 | 0 | 4 | -1068891588
5 | K | Pol180 | Modul 8 triakových výstupů, 230V AC, 0,12A, protokol Modbus, krabice | ks | 2 |  | 0 | dle specialistů |  | základní |  | 0 | 0 | 0 | 0 | 0 | 4 | K | 1 | ROZPOCET | 0 | 0 | 0 | 0 | 0 | 1 | 0 | 4 | 76561137
| D | D3 | Periferie |  |  |  | 0 |  |  |  |  | 0 |  | 0 |  | 0 | 1 | D | 0 | ROZPOCET | [6 empty] | 0
6 | K | Pol181 | termoelektrické pohony pro rozdělovače podlahového topení,přestavná síla 90N,připojovací kabel 0,8m,zdvih max.4,5mm,připojení k ventilům závitem M30x1,5,doba přeběhu 210s.Napájení 24V ,2bodový řídící signál | ks | 14 |  | 0 | dle specialistů |  | základní |  | 0 | 0 | 0 | 0 | 0 | 4 | K | 1 | ROZPOCET | 0 | 0 | 0 | 0 | 0 | 1 | 0 | 4 | -1907725277
7 | K | Pol182 | napojení termopohonu | ks | 14 |  | 0 | dle specialistů |  | základní |  | 0 | 0 | 0 | 0 | 0 | 4 | K | 1 | ROZPOCET | 0 | 0 | 0 | 0 | 0 | 1 | 0 | 4 | -2008068720
8 | K | Pol183 | pokojový regulátor , komunikativní, Displej 60 x 60 mm, otoč. knoflík s tlačítkem, měření teploty, nastav. hodnot, hodiny, přepínání a indikace stavů, 2x DI, 1 x DO triak 24 V st pro term. ventil topení, kom. Modbus / RS485 | ks | 1 |  | 0 | dle specialistů |  | základní |  | 0 | 0 | 0 | 0 | 0 | 4 | K | 1 | ROZPOCET | 0 | 0 | 0 | 0 | 0 | 1 | 0 | 4 | -592287712
9 | K | Pol184 | operátorský panel s kapacitním dotykovým displejem 15.6", 1920×1080, ARM Cortex A53, 2 GB RAM, 2× Ethernet, Linux, 24 V ss, Zdroj. | ks | 2 |  | 0 | dle specialistů |  | základní |  | 0 | 0 | 0 | 0 | 0 | 4 | K | 1 | ROZPOCET | 0 | 0 | 0 | 0 | 0 | 1 | 0 | 4 | -1718585287
10 | K | Pol185 | Odporový snímač teploty prostorový, rozsah -20 až +60st.C, krytí IP30, včetně příslušenství | ks | 1 |  | 0 | dle specialistů |  | základní |  | 0 | 0 | 0 | 0 | 0 | 4 | K | 1 | ROZPOCET | 0 | 0 | 0 | 0 | 0 | 1 | 0 | 4 | -1318927793
11 | K | Pol186 | Odporový snímač teploty venkovní, rozsah -50 až +80st.C, krytí IP42, včetně příslušenství | ks | 1 |  | 0 | dle specialistů |  | základní |  | 0 | 0 | 0 | 0 | 0 | 4 | K | 1 | ROZPOCET | 0 | 0 | 0 | 0 | 0 | 1 | 0 | 4 | -1628546257
12 | K | Pol187 | snímač teploty příložný s hlavicí, Ni1000/5000, | ks | 2 |  | 0 | dle specialistů |  | základní |  | 0 | 0 | 0 | 0 | 0 | 4 | K | 1 | ROZPOCET | 0 | 0 | 0 | 0 | 0 | 1 | 0 | 4 | 1842013949
13 | K | Pol188 | zásuvka 16A/230V, nástěnná, IP44 | ks | 2 |  | 0 | dle specialistů |  | základní |  | 0 | 0 | 0 | 0 | 0 | 4 | K | 1 | ROZPOCET | 0 | 0 | 0 | 0 | 0 | 1 | 0 | 4 | 583796451
14 | K | Pol189 | houkačka 230V, ST | ks | 1 |  | 0 | dle specialistů |  | základní |  | 0 | 0 | 0 | 0 | 0 | 4 | K | 1 | ROZPOCET | 0 | 0 | 0 | 0 | 0 | 1 | 0 | 4 | 1902236350
15 | K | Pol190 | STOP tlačítko, hřib, červené | ks | 3 |  | 0 | dle specialistů |  | základní |  | 0 | 0 | 0 | 0 | 0 | 4 | K | 1 | ROZPOCET | 0 | 0 | 0 | 0 | 0 | 1 | 0 | 4 | 1663932983
16 | K | Pol191 | směšovací ventil, DN25, Kv-12, 1-10V, 24V | ks | 1 |  | 0 | dle specialistů |  | základní |  | 0 | 0 | 0 | 0 | 0 | 4 | K | 1 | ROZPOCET | 0 | 0 | 0 | 0 | 0 | 1 | 0 | 4 | -360691378
| D | D4 | Montážní materiál |  |  |  | 0 |  |  |  |  | 0 |  | 0 |  | 0 | 1 | D | 0 | ROZPOCET | [6 empty] | 0
17 | K | Pol192 | kabel CYKY 24 x 1,5 | m | 10 |  | 0 | dle specialistů |  | základní |  | 0 | 0 | 0 | 0 | 0 | 4 | K | 1 | ROZPOCET | 0 | 0 | 0 | 0 | 0 | 1 | 0 | 4 | -260165112
18 | K | Pol193 | kabel CYKY 5C x 1,5 | m | 260 |  | 0 | dle specialistů |  | základní |  | 0 | 0 | 0 | 0 | 0 | 4 | K | 1 | ROZPOCET | 0 | 0 | 0 | 0 | 0 | 1 | 0 | 4 | 140024633
19 | K | Pol194 | kabel CYKY 3C x 1,5 | m | 85 |  | 0 | dle specialistů |  | základní |  | 0 | 0 | 0 | 0 | 0 | 4 | K | 1 | ROZPOCET | 0 | 0 | 0 | 0 | 0 | 1 | 0 | 4 | -583190263
20 | K | Pol195 | kabel JYTY 7x1mm | m | 95 |  | 0 | dle specialistů |  | základní |  | 0 | 0 | 0 | 0 | 0 | 4 | K | 1 | ROZPOCET | 0 | 0 | 0 | 0 | 0 | 1 | 0 | 4 | -1461596433
21 | K | Pol196 | kabel JYTY 4x1mm | m | 145 |  | 0 | dle specialistů |  | základní |  | 0 | 0 | 0 | 0 | 0 | 4 | K | 1 | ROZPOCET | 0 | 0 | 0 | 0 | 0 | 1 | 0 | 4 | -430946718
22 | K | Pol197 | kabel JYTY 2x1mm | m | 125 |  | 0 | dle specialistů |  | základní |  | 0 | 0 | 0 | 0 | 0 | 4 | K | 1 | ROZPOCET | 0 | 0 | 0 | 0 | 0 | 1 | 0 | 4 | 1251017067
23 | K | Pol198 | Instalační kabel Cat.5 UTP | m | 180 |  | 0 | dle specialistů |  | základní |  | 0 | 0 | 0 | 0 | 0 | 4 | K | 1 | ROZPOCET | 0 | 0 | 0 | 0 | 0 | 1 | 0 | 4 | 787353729
24 | K | Pol199 | Ukončení kabelu UTP | ks | 8 |  | 0 | dle specialistů |  | základní |  | 0 | 0 | 0 | 0 | 0 | 4 | K | 1 | ROZPOCET | 0 | 0 | 0 | 0 | 0 | 1 | 0 | 4 | -1575106625
25 | K | Pol200 | Měření 1 kabelu, vyhot. protokolu | ks | 8 |  | 0 | dle specialistů |  | základní |  | 0 | 0 | 0 | 0 | 0 | 4 | K | 1 | ROZPOCET | 0 | 0 | 0 | 0 | 0 | 1 | 0 | 4 | -1133815280
26 | K | Pol201 | plastová trubka tuhá dn 23 | m | 80 |  | 0 | dle specialistů |  | základní |  | 0 | 0 | 0 | 0 | 0 | 4 | K | 1 | ROZPOCET | 0 | 0 | 0 | 0 | 0 | 1 | 0 | 4 | -831376674
27 | K | Pol202 | elekroinstalační lišta LV 40x40, komplet | m | 20 |  | 0 | dle specialistů |  | základní |  | 0 | 0 | 0 | 0 | 0 | 4 | K | 1 | ROZPOCET | 0 | 0 | 0 | 0 | 0 | 1 | 0 | 4 | 1522534535
28 | K | Pol203 | ocelový kabelový žlab 62/50 včetně závěsů a noníků(záv. tyč, kotva, nosník rozteč 2m) | m | 25 |  | 0 | dle specialistů |  | základní |  | 0 | 0 | 0 | 0 | 0 | 4 | K | 1 | ROZPOCET | 0 | 0 | 0 | 0 | 0 | 1 | 0 | 4 | -1145522265
29 | K | Pol204 | ukončení kabelů do 3 x 2,5 | ks | 16 |  | 0 | dle specialistů |  | základní |  | 0 | 0 | 0 | 0 | 0 | 4 | K | 1 | ROZPOCET | 0 | 0 | 0 | 0 | 0 | 1 | 0 | 4 | 1277611946
30 | K | Pol205 | ukončení kabelů SYKFY, JYTY | ks | 25 |  | 0 | dle specialistů |  | základní |  | 0 | 0 | 0 | 0 | 0 | 4 | K | 1 | ROZPOCET | 0 | 0 | 0 | 0 | 0 | 1 | 0 | 4 | -377244316
31 | K | Pol206 | průraz zdivem do 45 cm | ks | 4 |  | 0 | dle specialistů |  | základní |  | 0 | 0 | 0 | 0 | 0 | 4 | K | 1 | ROZPOCET | 0 | 0 | 0 | 0 | 0 | 1 | 0 | 4 | -494219049
32 | K | Pol207 | průraz zdivem do 30 cm | ks | 2 |  | 0 | dle specialistů |  | základní |  | 0 | 0 | 0 | 0 | 0 | 4 | K | 1 | ROZPOCET | 0 | 0 | 0 | 0 | 0 | 1 | 0 | 4 | -1585371101
33 | K | Pol208 | průraz zdivem do 15 cm | ks | 2 |  | 0 | dle specialistů |  | základní |  | 0 | 0 | 0 | 0 | 0 | 4 | K | 1 | ROZPOCET | 0 | 0 | 0 | 0 | 0 | 1 | 0 | 4 | -1491103550
34 | K | Pol209 | krabice IP65 s průchodkami, 2x svorka do 4x1,5mm | ks | 20 |  | 0 | dle specialistů |  | základní |  | 0 | 0 | 0 | 0 | 0 | 4 | K | 1 | ROZPOCET | 0 | 0 | 0 | 0 | 0 | 1 | 0 | 4 | -2053350695
35 | K | Pol210 | krabice přístrojová KP68 | ks | 1 |  | 0 | dle specialistů |  | základní |  | 0 | 0 | 0 | 0 | 0 | 4 | K | 1 | ROZPOCET | 0 | 0 | 0 | 0 | 0 | 1 | 0 | 4 | 276803868
36 | K | Pol211 | vysekání lůžka pro krabici KP68 | ks | 1 |  | 0 | dle specialistů |  | základní |  | 0 | 0 | 0 | 0 | 0 | 4 | K | 1 | ROZPOCET | 0 | 0 | 0 | 0 | 0 | 1 | 0 | 4 | 817289588
| D | D5 | doplnění stávajícho systému MaR |  |  |  | 0 |  |  |  |  | 0 |  | 0 |  | 0 | 1 | D | 1 | ROZPOCET | [6 empty] | 0
37 | K | Pol212 | jistič 2C/1, 10kA, pomocný kontakt | ks | 2 |  | 0 | dle specialistů |  | základní |  | 0 | 0 | 0 | 0 | 0 | 4 | K | 2 | ROZPOCET | 0 | 0 | 0 | 0 | 0 | 1 | 0 | 4 | 1102651694
38 | K | Pol213 | stykač S20-10 | ks | 2 |  | 0 | dle specialistů |  | základní |  | 0 | 0 | 0 | 0 | 0 | 4 | K | 2 | ROZPOCET | 0 | 0 | 0 | 0 | 0 | 1 | 0 | 4 | 125314915
39 | K | Pol214 | pomocné paticové relé 230V/6A, 2 kontakty, komplet | ks | 2 |  | 0 | dle specialistů |  | základní |  | 0 | 0 | 0 | 0 | 0 | 4 | K | 2 | ROZPOCET | 0 | 0 | 0 | 0 | 0 | 1 | 0 | 4 | -1132973139
40 | K | Pol215 | nosný a podružný materiál | ks | 1 |  | 0 | dle specialistů |  | základní |  | 0 | 0 | 0 | 0 | 0 | 4 | K | 2 | ROZPOCET | 0 | 0 | 0 | 0 | 0 | 1 | 0 | 4 | 978415584
| D | D6 | HZS |  |  |  | 0 |  |  |  |  | 0 |  | 0 |  | 0 | 1 | D | 1 | ROZPOCET | [6 empty] | 0
41 | K | Pol216 | Koordinace s ostatními profesemi | hod | 8 |  | 0 | dle specialistů |  | základní |  | 0 | 0 | 0 | 0 | 0 | 4 | K | 2 | ROZPOCET | 0 | 0 | 0 | 0 | 0 | 1 | 0 | 4 | -1401435020
42 | K | Pol217 | Zednické přípomoci | hod | 8 |  | 0 | dle specialistů |  | základní |  | 0 | 0 | 0 | 0 | 0 | 4 | K | 2 | ROZPOCET | 0 | 0 | 0 | 0 | 0 | 1 | 0 | 4 | -1037478683
43 | K | Pol218 | Zaučení obsluhy, vypracování uživatelských návodů | hod | 32 |  | 0 | dle specialistů |  | základní |  | 0 | 0 | 0 | 0 | 0 | 4 | K | 2 | ROZPOCET | 0 | 0 | 0 | 0 | 0 | 1 | 0 | 4 | -941098412
44 | K | Pol219 | Generování datových bodů | ks | 1 |  | 0 | dle specialistů |  | základní |  | 0 | 0 | 0 | 0 | 0 | 4 | K | 2 | ROZPOCET | 0 | 0 | 0 | 0 | 0 | 1 | 0 | 4 | 686756900
45 | K | Pol220 | naprog. Systému ovládání topení, osládní technnologie wellness a osvětlení, web server, 2x naprogramování a vizualizace terminálu | ks | 1 |  | 0 | dle specialistů |  | základní |  | 0 | 0 | 0 | 0 | 0 | 4 | K | 2 | ROZPOCET | 0 | 0 | 0 | 0 | 0 | 1 | 0 | 4 | -2069803360
46 | K | Pol221 | doprogranování stávajícího systému MaR - 2x oběhové čerpadlo, 2x snímač teploty a 1x pohon ventilu | ks | 1 |  | 0 | dle specialistů |  | základní |  | 0 | 0 | 0 | 0 | 0 | 4 | K | 2 | ROZPOCET | 0 | 0 | 0 | 0 | 0 | 1 | 0 | 4 | 718111482
47 | K | Pol222 | Plná integrace jednotky VZT otevřeným protokolem Modbus-RTU do systému MaR | ks | 2 |  | 0 | dle specialistů |  | základní |  | 0 | 0 | 0 | 0 | 0 | 4 | K | 2 | ROZPOCET | 0 | 0 | 0 | 0 | 0 | 1 | 0 | 4 | 1118736524
48 | K | Pol223 | Zpracování SW grafické stanice - Zobrazení aktuálních hodnot důležitých měřených veličin, historické trendy veličin, zobrazení, hlášení a archivace alarmů, časové plány, nastavení požadovaných hodnot pro regulace, zobrazení všech zařízení včetně aktuálních dat. | ks | 1 |  | 0 | dle specialistů |  | základní |  | 0 | 0 | 0 | 0 | 0 | 4 | K | 2 | ROZPOCET | 0 | 0 | 0 | 0 | 0 | 1 | 0 | 4 | 1781539927
49 | K | Pol224 | zaregulování systému funkční zkoušky 72hod | ks | 1 |  | 0 | dle specialistů |  | základní |  | 0 | 0 | 0 | 0 | 0 | 4 | K | 2 | ROZPOCET | 0 | 0 | 0 | 0 | 0 | 1 | 0 | 4 | 671032843
50 | K | Pol225 | výchozí revize | ks | 1 |  | 0 | dle specialistů |  | základní |  | 0 | 0 | 0 | 0 | 0 | 4 | K | 2 | ROZPOCET | 0 | 0 | 0 | 0 | 0 | 1 | 0 | 4 | 1706635282
| P |  | Poznámka k položce: celkem | [14 empty] | P | 2

## SO 1.4.07 - TZB - Technol...
{81fbe06a-0397-4608-a70c-7b3811a56d15}
2
| KRYCÍ LIST SOUPISU PRACÍ | [7 empty] | v --- níže se nacházejí doplnkové a pomocné údaje k sestavám --- v | [8 empty] | False
Stavba:
PŘÍSTAVBA SAUNOVÉ ZÓNY K WELLNESS CENTRU BRUNTÁL I.ETAPA
Objekt:
SO - Stavební objekty
Soupis:
SO 01 - I.ETAPA - SAUNOVÁ ZÓNA
Úroveň 4:
SO 1.4.07 - TZB - Technologie saunové zóny
| KSO: |  | 801 54 |  |  | CC-CZ:
| Místo: |  | Bruntál |  |  | Datum: | 13. 7. 2026
| Zadavatel: |  |  |  |  | IČ:
|  | Město Bruntál, Nádražní 944/20, 79201 |  |  |  | DIČ:
| Účastník: |  |  |  |  | IČ: | Vyplň údaj
|  | Vyplň údaj |  |  |  | DIČ: | Vyplň údaj
| Projektant: |  |  |  |  | IČ:
|  | Ateliér EMMET s.r.o. |  |  |  | DIČ:
| Zpracovatel: |  |  |  |  | IČ:
|  | Ateliér EMMET s.r.o. |  |  |  | DIČ:
Poznámka:
| Cena bez DPH | [5 empty] | 0
|  |  | Základ daně |  |  | Sazba daně | Výše daně
| DPH | základní | 0 |  |  | 21% | 0
|  | snížená | 0 |  |  | 15% | 0
|  | zákl. přenesená | 0 |  |  | 21% | 0
|  | sníž. přenesená | 0 |  |  | 15% | 0
|  | nulová | 0 |  |  | 0% | 0
| Cena s DPH |  |  | v | CZK |  | 0
REKAPITULACE ČLENĚNÍ SOUPISU PRACÍ
Stavba:
PŘÍSTAVBA SAUNOVÉ ZÓNY K WELLNESS CENTRU BRUNTÁL I.ETAPA
Objekt:
SO - Stavební objekty
Soupis:
SO 01 - I.ETAPA - SAUNOVÁ ZÓNA
Úroveň 4:
SO 1.4.07 - TZB - Technologie saunové zóny
Místo: |  |  | Bruntál |  |  | Datum: | 13. 7. 2026
Zadavatel: |  |  | Město Bruntál, Nádražní 944/20, 79201 |  |  | Projektant: | Ateliér EMMET s.r.o.
Účastník: |  |  | Vyplň údaj |  |  | Zpracovatel: | Ateliér EMMET s.r.o.
Kód dílu - Popis | [6 empty] | Cena celkem [CZK]
Náklady stavby celkem | [6 empty] | 0 | [11 empty] | -1
| PSV - PSV | [5 empty] | 0
| N0 01 - Finská sauna ceremoniální 1.17 | [5 empty] | 0
| NO 02 - Finská sauna 1.18 | [5 empty] | 0
| NO 03 - Aroma sauna s parním zvlhčováním 1.19 | [5 empty] | 0
| NO 04 - Odpočívárna 1.16 | [5 empty] | 0
| NO 05 - Ledovač | [5 empty] | 0
| NO 06 - Zážitková sprcha v 1.20, 1.21, 1.22, 1.23 | [5 empty] | 0
| NO 07 - Ostatní vybavení a montáže | [5 empty] | 0
| VRN - Vedlejší rozpočtové náklady | [5 empty] | 0
SOUPIS PRACÍ
Stavba:
PŘÍSTAVBA SAUNOVÉ ZÓNY K WELLNESS CENTRU BRUNTÁL I.ETAPA
Objekt:
SO - Stavební objekty
Soupis:
SO 01 - I.ETAPA - SAUNOVÁ ZÓNA
Úroveň 4:
SO 1.4.07 - TZB - Technologie saunové zóny
Místo: |  |  | Bruntál |  |  | Datum: | 13. 7. 2026
Zadavatel: |  |  | Město Bruntál, Nádražní 944/20, 79201 |  |  | Projektant: | Ateliér EMMET s.r.o.
Účastník: |  |  | Vyplň údaj |  |  | Zpracovatel: | Ateliér EMMET s.r.o.
PČ | Typ | Kód | Popis | MJ | Množství | J.cena [CZK] | Cena celkem [CZK] | Cenová soustava |  | DPH | J. Nh [h] | Nh celkem [h] | J. hmotnost [t] | Hmotnost celkem [t] | J. suť [t] | Suť Celkem [t]
Náklady soupisu celkem | [6 empty] | 0 |  |  |  |  | 0 |  | 0 |  | 0 |  | D | -1 | [10 empty] | 0
| D | PSV | PSV |  |  |  | 0 |  |  |  |  | 0 |  | 0 |  | 0 | 2 | D | 0 |  |  |  | ROZPOCET | [6 empty] | 0
| D | N0 01 | Finská sauna ceremoniální 1.17 |  |  |  | 0 |  |  |  |  | 0 |  | 0 |  | 0 | 2 | D | 1 |  |  |  | ROZPOCET | [6 empty] | 0
1 | K | Pol147 | 1.17 finská sauna ceremoniální 5 x 4,6 m, v. 2,55 m- konstrukce sauny severský smrk + minerální izolace 40 mm + reflexní fólie. Obložení olše. Kompletní vystrojení pro veřejný provoz sauny. lavice, opěrky abachi, havarijní tlačítko se signalizací k obsluze, teploměr. vlhkoměr, 4 x přesýpací hodiny, ochrana kamen, elektrická kamna s kameny 48 kW, podlahové vyjímatelné rohože, celoskleněné dveře zavírané do skleněné pevné stěny, se zavíráním bez západky - dodávka a montáž | ks | 1 |  | 0 |  |  | základní |  | 0 | 0 | 0 | 0 | 0 | 4 | K | 2 |  |  |  | ROZPOCET | 0 | 0 | 0 | 0 | 0 | 1 | 0 | 4 | 1599809854
| P |  | Poznámka k položce: kabina obsahuje jednotlivé komponenty: nosná konstrukce stěn a stropu smrk - počítáno na plochu stěn - řešení upřesní dílenská dokumentace zhotovitele minerální izolace 40 mm reflexní fólie dřevěné obložení kabiny - provedení olše - palubky dřevěné lavice abachi š. 60 cm dřevěné opěrky na stěně provedení abachi elektrická kamna 48 kW s lávovými kameny vyjímatelné plastové rohože na podlahu ven otevírané celoskleněné dveře 2,1 x 0,9 m osazené do skleněné stěny vč upenění celé skleněné stěny do konstrukce stěny kabiny - uvedena celková plocha skleněné výplně vč. dveří, zavírání skeněných dvěří bez západky, u dveří dřevěné madlo pro otevírání dřevěná ochranná ohrátka kamen proti dotyku klientů havarijní tlačítko se signalizací k obsluze teploměr s vlhkoměrem čidla pro měření teploty v kabině - pro ovládání chodu kamen přesýpací hodiny provozní osvětlení saunové kabiny vč. havarijního osvětelní | [14 empty] | P | 2
| VV |  | "finská sauna ceremoniální" 1 |  | 1 | [12 empty] | VV | 2 | 2 | True | 1 | ROZPOCET
| VV |  | "kabina obsahuje jednotlivé komponenty: | [14 empty] | VV | 2 | 1 | True | 0 | ROZPOCET
| VV |  | "nosná konstrukce stěn a stropu smrk - počítáno na plochu stěn - řešení upřesní dílenská dokumentace zhotovitele - 87,2 m2 + 10 % ztratné " | [14 empty] | VV | 2 | 1 | True | 0 | ROZPOCET
| VV |  | "minerální izolace 40 mm - 87,2 + 5 % ztratné m2 | [14 empty] | VV | 2 | 1 | True | 0 | ROZPOCET
| VV |  | "reflexní fólie - 87,2 m2+15% ztratné | [14 empty] | VV | 2 | 1 | True | 0 | ROZPOCET
| VV |  | "dřevěné obložení kabiny - provedení olše - palubky 87,2 m2 + 10% ztratné | [14 empty] | VV | 2 | 1 | True | 0 | ROZPOCET
| VV |  | "dřevěné lavice abachi š. 60 cm - 22,0m | [14 empty] | VV | 2 | 1 | True | 0 | ROZPOCET
| VV |  | "dřevěné opěrky na stěně provedení abachi - 10,0m | [14 empty] | VV | 2 | 1 | True | 0 | ROZPOCET
| VV |  | "elektrická kamna 48 kW s lávovými kameny - 1 ks | [14 empty] | VV | 2 | 1 | True | 0 | ROZPOCET
| VV |  | "vyjímatelné plastové rohože na podlahu - 11,0 m2 | [14 empty] | VV | 2 | 1 | True | 0 | ROZPOCET
| VV |  | "ven otevírané celoskleněné dveře 2,1 x 0,9 m osazené do skleněné stěny vč upenění celé skleněné stěny do konstrukce stěny kabiny - uvedena | [14 empty] | VV | 2 | 1 | True | 0 | ROZPOCET
| VV |  | "celková plocha skleněné výplně vč. dveří, zavírání skeněných dvěří bez západky, u dveří dřevěné madlo pro otevírání - 5,9 m2 | [14 empty] | VV | 2 | 1 | True | 0 | ROZPOCET
| VV |  | "dřevěná ochranná ohrátka kamen proti dotyku klientů - 1 ks | [14 empty] | VV | 2 | 1 | True | 0 | ROZPOCET
| VV |  | "havarijní tlačítko se signalizací k obsluze - 1 ks | [14 empty] | VV | 2 | 1 | True | 0 | ROZPOCET
| VV |  | "teploměr s vlhkoměrem - 1ks | [14 empty] | VV | 2 | 1 | True | 0 | ROZPOCET
| VV |  | "čidla pro měření teploty v kabině - pro ovládání chodu kamen- 4 ks | [14 empty] | VV | 2 | 1 | True | 0 | ROZPOCET
| VV |  | "přesýpací hodiny- 4 ks | [14 empty] | VV | 2 | 1 | True | 0 | ROZPOCET
| VV |  | "provozní osvětlení saunové kabiny vč. havarijního osvětelní - 2 ks | [14 empty] | VV | 2 | 1 | True | 0 | ROZPOCET
2 | K | Pol148 | Soubor zážitkového barevného osvětlení a ozvučení pro saunové reremoniály odolné teplotám při saunování - řízené počítačově (programově) z prostoru saunéra - recepce 1.07 - Dodávka a montáž | ks | 1 |  | 0 |  |  | základní |  | 0 | 0 | 0 | 0 | 0 | 4 | K | 2 |  |  |  | ROZPOCET | 0 | 0 | 0 | 0 | 0 | 1 | 0 | 4 | 802427428
| D | NO 02 | Finská sauna 1.18 |  |  |  | 0 |  |  |  |  | 0 |  | 0 |  | 0 | 2 | D | 1 |  |  |  | ROZPOCET | [6 empty] | 0
3 | K | Pol149 | 1.18 finská sauna 3,5 x 4,6 m, v. 2,2 m- konstrukce sauny severský smrk + minerální izolace 40 mm + reflexní fólie. Obložení cedr. Kompletní vystrojení pro veřejný provoz sauny. lavice, opěrky abachi, havarijní tlačítko se signalizací k obsluze, teploměr. vlhkoměr, 3 x přesýpací hodiny, ochrana kamen, elektrická kamna s kameny 26 kW, podlahové vyjímatelné rohože, celoskleněné dveře zavírané do skleněné pevné stěny, se zavíráním bez západky - dodávka a montáž | ks | 1 |  | 0 |  |  | základní |  | 0 | 0 | 0 | 0 | 0 | 4 | K | 2 |  |  |  | ROZPOCET | 0 | 0 | 0 | 0 | 0 | 1 | 0 | 4 | 1550380108
| P |  | Poznámka k položce: kabina obsahuje jednotlivé komponenty: nosná konstrukce stěn a stropu smrk - počítáno na plochu stěn - řešení upřesní dílenská dokumentace zhotovitele minerální izolace 40 mm reflexní fólie dřevěné obložení kabiny - provedení cedr - palubky dřevěné lavice abachi š. 60 cm dřevěné opěrky na stěně provedení abachi elektrická kamna 26 kW s lávovými kameny vyjímatelné hygienické plastové rohože na podlahu ven otevírané celoskleněné dveře 2,1 x 0,9 m osazené do skleněné stěny vč upenění celé skleněné stěny čiré kalené sklo do konstrukce stěny kabiny 1,75 - - uvedena celková plocha skleněné výplně vč. dveří, zavírání skeněných dvěří bez západky, u dveří dřevěné madlo pro otevírání dřevěná ochranná ohrátka kamen proti dotyku klientů havarijní tlačítko se signalizací k obsluze teploměr s vlhkoměrem čidla pro měření teploty v kabině - pro ovládání chodu kamen přesýpací hodiny provozní osvětlení saunové kabiny vč. havarijního osvětelní | [14 empty] | P | 2
| VV |  | "1.18 finská sauna" 1 |  | 1 | [12 empty] | VV | 2 | 2 | True | 1 | ROZPOCET
| VV |  | "kabina obsahuje jednotlivé komponenty: | [14 empty] | VV | 2 | 1 | True | 0 | ROZPOCET
| VV |  | "nosná konstrukce stěn a stropu smrk - počítáno na plochu stěn - řešení upřesní dílenská dokumentace zhotovitele - 58,4 m2 +10% ztratné | [14 empty] | VV | 2 | 1 | True | 0 | ROZPOCET
| VV |  | " minerální izolace 40 mm - 58,4 m2 + 5% ztratné | [14 empty] | VV | 2 | 1 | True | 0 | ROZPOCET
| VV |  | "reflexní fólie - 58,4 m2 + 15% ztratné | [14 empty] | VV | 2 | 1 | True | 0 | ROZPOCET
| VV |  | "dřevěné obložení kabiny - provedení cedr - palubky - 58,4 + 10% ztratné | [14 empty] | VV | 2 | 1 | True | 0 | ROZPOCET
| VV |  | "dřevěné lavice abachi š. 60 cm - 14,0 m | [14 empty] | VV | 2 | 1 | True | 0 | ROZPOCET
| VV |  | "dřevěné opěrky na stěně provedení abachi - 8,5 m | [14 empty] | VV | 2 | 1 | True | 0 | ROZPOCET
| VV |  | "elektrická kamna 26 kW s lávovými kameny - 2 ks | [14 empty] | VV | 2 | 1 | True | 0 | ROZPOCET
| VV |  | "vyjímatelné hygienické plastové rohože na podlahu - 9 ks | [14 empty] | VV | 2 | 1 | True | 0 | ROZPOCET
| VV |  | "ven otevírané celoskleněné dveře 2,1 x 0,9 m osazené do skleněné stěny vč upenění celé skleněné stěny čiré kalené sklo do konstr. stěny kabiny 1,75 | [14 empty] | VV | 2 | 1 | True | 0 | ROZPOCET
| VV |  | "uvedena celková plocha skleněné výplně vč. dveří, zavírání skeněných dvěří bez západky, u dveří dřevěné madlo pro otevírání - 5,9 m2 | [14 empty] | VV | 2 | 1 | True | 0 | ROZPOCET
| VV |  | "dřevěná ochranná ohrátka kamen proti dotyku klientů - 1 ks | [14 empty] | VV | 2 | 1 | True | 0 | ROZPOCET
| VV |  | "havarijní tlačítko se signalizací k obsluze - 1 ks | [14 empty] | VV | 2 | 1 | True | 0 | ROZPOCET
| VV |  | "teploměr s vlhkoměrem - 1 ks | [14 empty] | VV | 2 | 1 | True | 0 | ROZPOCET
| VV |  | "čidla pro měření teploty v kabině - pro ovládání chodu kamen - 4 ks | [14 empty] | VV | 2 | 1 | True | 0 | ROZPOCET
| VV |  | "přesýpací hodiny - 3 ks | [14 empty] | VV | 2 | 1 | True | 0 | ROZPOCET
| VV |  | "provozní osvětlení saunové kabiny vč. havarijního osvětelní - 2 ks | [14 empty] | VV | 2 | 1 | True | 0 | ROZPOCET
| D | NO 03 | Aroma sauna s parním zvlhčováním 1.19 |  |  |  | 0 |  |  |  |  | 0 |  | 0 |  | 0 | 2 | D | 1 |  |  |  | ROZPOCET | [6 empty] | 0
4 | K | Pol150 | 1.19 aroma sauna s parním zvlhčováním 3,3 x 4,6 m, v. 2,2 m- konstrukce sauny severský smrk + minerální izolace 40 mm + reflexní fólie. Obložení severský smrk. Kompletní vystrojení pro veřejný provoz sauny. lavice, opěrky abachi, havarijní tlačítko se signalizací k obsluze, teploměr. vlhkoměr, 3 x přesýpací hodiny, ochrana kamen. Elektrická kamna s kameny a parním vyvíječem 26 kW, podlahové vyjímatelné rohože, celoskleněné dveře zavírané do skleněné pevné stěny, se zavíráním bez západky . dodávka a montáž | ks | 1 |  | 0 |  |  | základní |  | 0 | 0 | 0 | 0 | 0 | 4 | K | 2 |  |  |  | ROZPOCET | 0 | 0 | 0 | 0 | 0 | 1 | 0 | 4 | -1497186627
| P |  | Poznámka k položce: kabina obsahuje jednotlivé komponenty: nosná konstrukce stěn a stropu smrk - počítáno na plochu stěn - řešení upřesní dílenská dokumentace zhotovitele minerální izolace 40 mm reflexní fólie dřevěné obložení kabiny - provedení severský smrk - palubky dřevěné lavice abachi š. 60 cm dřevěné opěrky na stěně provedení abachi elektrická kamna 26 kW s lávovými kameny vyjímatelné plastové rohože na podlahu ven otevírané celoskleněné dveře 2,1 x 0,9 m osazené do skleněné stěny vč upenění celé skleněné stěny čiré kalené sklo do konstrukce stěny kabiny 1,75 x 2,1 - uvedena celková plocha skleněné výplně vč. dveří, zavírání skeněných dvěří bez západky, u dveří dřevěné madlo pro otevírání dřevěná ochranná ohrátka kamen proti dotyku klientů havarijní tlačítko se signalizací k obsluze teploměr s vlhkoměrem čidla pro měření teploty v kabině - pro ovládání chodu kamen přesýpací hodiny provozní osvětlení saunové kabiny vč. havarijního osvětelní | [14 empty] | P | 2
| VV |  | "1.19 aroma sauna s parním zvlhčováním" 1 |  | 1 | [12 empty] | VV | 2 | 2 | True | 1 | ROZPOCET
| VV |  | "kabina obsahuje jednotlivé komponenty: | [14 empty] | VV | 2 | 1 | True | 0 | ROZPOCET
| VV |  | "nosná konstrukce stěn a stropu smrk - počítáno na plochu stěn - řešení upřesní dílenská dokumentace zhotovitele -55,5 m2+10% ztratné | [14 empty] | VV | 2 | 1 | True | 0 | ROZPOCET
| VV |  | "minerální izolace 40 mm - 55,5+ 5 % ztratné | [14 empty] | VV | 2 | 1 | True | 0 | ROZPOCET
| VV |  | "reflexní fólie - 55,5 m2 + 15 % ztratné | [14 empty] | VV | 2 | 1 | True | 0 | ROZPOCET
| VV |  | "dřevěné obložení kabiny - provedení severský smrk - palubky - 55,5 m2+ 10 % ztratné | [14 empty] | VV | 2 | 1 | True | 0 | ROZPOCET
| VV |  | "dřevěné lavice abachi š. 60 cm - 12,0 m | [14 empty] | VV | 2 | 1 | True | 0 | ROZPOCET
| VV |  | "dřevěné opěrky na stěně provedení abachi - 8,0 m | [14 empty] | VV | 2 | 1 | True | 0 | ROZPOCET
| VV |  | "elektrická kamna 26 kW s lávovými kameny - 1 ks | [14 empty] | VV | 2 | 1 | True | 0 | ROZPOCET
| VV |  | "vyjímatelné plastové rohože na podlahu - 8,0 m2 | [14 empty] | VV | 2 | 1 | True | 0 | ROZPOCET
| VV |  | "ven otevírané celoskleněné dveře 2,1 x 0,9 m osazené do skleněné stěny vč upenění celé skleněné stěny čiré kalené sklo do konstrukce stěny | [14 empty] | VV | 2 | 1 | True | 0 | ROZPOCET
| VV |  | "kabiny 1,75 x 2,1-uvedena celk. plocha skleněné výplně vč. dveří, zavírání skeněných dvěří bez západky, u dveří dřevěné madlo pro otevírání - 5,9 m2 | [14 empty] | VV | 2 | 1 | True | 0 | ROZPOCET
| VV |  | "dřevěná ochranná ohrátka kamen proti dotyku klientů - 1 ks | [14 empty] | VV | 2 | 1 | True | 0 | ROZPOCET
| VV |  | "havarijní tlačítko se signalizací k obsluze - 1 ks | [14 empty] | VV | 2 | 1 | True | 0 | ROZPOCET
| VV |  | "teploměr s vlhkoměrem - 1 ks | [14 empty] | VV | 2 | 1 | True | 0 | ROZPOCET
| VV |  | "čidla pro měření teploty v kabině - pro ovládání chodu kamen - 4 ks | [14 empty] | VV | 2 | 1 | True | 0 | ROZPOCET
| VV |  | "přesýpací hodiny - 3 ks | [14 empty] | VV | 2 | 1 | True | 0 | ROZPOCET
| VV |  | "provozní osvětlení saunové kabiny vč. havarijního osvětelní - 2 ks | [14 empty] | VV | 2 | 1 | True | 0 | ROZPOCET
| D | NO 04 | Odpočívárna 1.16 |  |  |  | 0 |  |  |  |  | 0 |  | 0 |  | 0 | 2 | D | 1 |  |  |  | ROZPOCET | [6 empty] | 0
5 | K | Pol151 | 1.16 - Odpočívárna saun - ven otevírané celoskleněné dveře 2,1 x 0,9 m osazené do skleněné stěny čiré kalené sklo vč upenění celé skleněné stěny do konstrukce stěny kabiny 2,75 * 2,1 m - uvedena celková plocha skleněné výplně vč. dveří, zavírání skeněných dvěří, u dveří dřevěné madlo pro otevírání | m2 | 5.9 |  | 0 |  |  | základní |  | 0 | 0 | 0 | 0 | 0 | 4 | K | 2 |  |  |  | ROZPOCET | 0 | 0 | 0 | 0 | 0 | 1 | 0 | 4 | 129198526
| P |  | Poznámka k položce: Odpočívárna _ Instalace a montážní práce skleněné stěny | [14 empty] | P | 2
6 | K | Pol151a | Odpočívárna _ Instalace a montážní práce skleněné stěny | ks | 1 |  | 0 |  |  | základní |  | 0 | 0 | 0 | 0 | 0 | 4 | K | 2 |  |  |  | ROZPOCET | 0 | 0 | 0 | 0 | 0 | 1 | 0 | 4 | -1775269448
| D | NO 05 | Ledovač |  |  |  | 0 |  |  |  |  | 0 |  | 0 |  | 0 | 2 | D | 1 |  |  |  | ROZPOCET | [6 empty] | 0
7 | K | Pol152 | Ledovač - výrobník šupinkového ledu vč. konzoly, krytování, umyvadla pro záchyt vyrobeného ledu o průměru 42 cm skleněné, Osvětlení diodami. Řízení. Svod ledu s výpustí. Napojení na ochlazovací bazén. Příkon zařízení 1,2 kW/ 230 V. | ks | 1 |  | 0 |  |  | základní |  | 0 | 0 | 0 | 0 | 0 | 4 | K | 2 |  |  |  | ROZPOCET | 0 | 0 | 0 | 0 | 0 | 1 | 0 | 4 | 1475092705
| P |  | Poznámka k položce: Instalace a montážní práce ledovače | [14 empty] | P | 2
8 | K | Pol152a | Instalace a montážní práce ledovače | ks | 1 |  | 0 |  |  | základní |  | 0 | 0 | 0 | 0 | 0 | 4 | K | 2 |  |  |  | ROZPOCET | 0 | 0 | 0 | 0 | 0 | 1 | 0 | 4 | -597347113
| D | NO 06 | Zážitková sprcha v 1.20, 1.21, 1.22, 1.23 |  |  |  | 0 |  |  |  |  | 0 |  | 0 |  | 0 | 2 | D | 1 |  |  |  | ROZPOCET | [6 empty] | 0
9 | K | Pol153 | ZÁŽITKOVÁ SPRCHA v 1.20, 1.21, 1.22, 1.23 : sestava sprchy s elektroventily, termoventilem, elektronikou, světelným modulem, zvukovým modulem a skleněným ovládacím panelem s 5x podsvětlenými dotykovými tlačítky. 1 program: teplá stropní sprcha 37°C s zvukovým a světelným efektem (2x stropní tryska tropický déšť), 2 program: studená stropní mlha s zvukovým a světelným efektem (2x stropní tryska mrholení), 3 program: teplá mlha (2x stropní tryska mrholení), 4 program: studený déšť (2x stropní tryska tropický déšť) 5 program: kombinace teplé a studené stropní trysky | ks | 8 |  | 0 |  |  | základní |  | 0 | 0 | 0 | 0 | 0 | 4 | K | 2 |  |  |  | ROZPOCET | 0 | 0 | 0 | 0 | 0 | 1 | 0 | 4 | -1113666232
10 | K | Pol154 | Instalace a montážní práce zážitkové sprchy | ks | 8 |  | 0 |  |  | základní |  | 0 | 0 | 0 | 0 | 0 | 4 | K | 2 |  |  |  | ROZPOCET | 0 | 0 | 0 | 0 | 0 | 1 | 0 | 4 | 1405184825
| D | NO 07 | Ostatní vybavení a montáže |  |  |  | 0 |  |  |  |  | 0 |  | 0 |  | 0 | 2 | D | 1 |  |  |  | ROZPOCET | [6 empty] | 0
11 | K | Pol155 | ochlazovací vědra překlopná, 1.25 - připojení na studenou vodu, automatické uzavírání přívodu vody při naplnění vědra | ks | 2 |  | 0 |  |  | základní |  | 0 | 0 | 0 | 0 | 0 | 4 | K | 2 |  |  |  | ROZPOCET | 0 | 0 | 0 | 0 | 0 | 1 | 0 | 4 | 987643727
12 | K | Pol156 | montáž ochlazovacího vědra | ks | 2 |  | 0 |  |  | základní |  | 0 | 0 | 0 | 0 | 0 | 4 | K | 2 |  |  |  | ROZPOCET | 0 | 0 | 0 | 0 | 0 | 1 | 0 | 4 | -1045395376
13 | K | Pol157 | ochl. bazén - vstupní žebřík stěnový nerez 4 stupňový s nerezovými madly | ks | 1 |  | 0 |  |  | základní |  | 0 | 0 | 0 | 0 | 0 | 4 | K | 2 |  |  |  | ROZPOCET | 0 | 0 | 0 | 0 | 0 | 1 | 0 | 4 | -70281456
14 | K | Pol158 | ochl. bazén -vtoková tryska stěnová nerez vč. průchodky stěnou nerez | ks | 2 |  | 0 |  |  | základní |  | 0 | 0 | 0 | 0 | 0 | 4 | K | 2 |  |  |  | ROZPOCET | 0 | 0 | 0 | 0 | 0 | 1 | 0 | 4 | -1706372568
15 | K | Pol159 | ochl. bazén -výtoková dnová gule provedení nerez | ks | 1 |  | 0 |  |  | základní |  | 0 | 0 | 0 | 0 | 0 | 4 | K | 2 |  |  |  | ROZPOCET | 0 | 0 | 0 | 0 | 0 | 1 | 0 | 4 | -1972326998
16 | K | Pol160 | ochl. bazén -prostup nerezový ze žlábku aty DN 80 | ks | 2 |  | 0 |  |  | základní |  | 0 | 0 | 0 | 0 | 0 | 4 | K | 2 |  |  |  | ROZPOCET | 0 | 0 | 0 | 0 | 0 | 1 | 0 | 4 | 1921677908
17 | K | Pol161 | ochl. bazén -roštnice plastová přelivového žlábku | m | 8 |  | 0 |  |  | základní |  | 0 | 0 | 0 | 0 | 0 | 4 | K | 2 |  |  |  | ROZPOCET | 0 | 0 | 0 | 0 | 0 | 1 | 0 | 4 | -1646643611
18 | K | Pol162 | ochl. bazén -rohové tvarovny roštnice přelivového žlábku | ks | 4 |  | 0 |  |  | základní |  | 0 | 0 | 0 | 0 | 0 | 4 | K | 2 |  |  |  | ROZPOCET | 0 | 0 | 0 | 0 | 0 | 1 | 0 | 4 | 1718397055
19 | K | Pol163 | ochl. bazén - kompletní montáž bazénových tvarovek a vybavení | ks | 1 |  | 0 |  |  | základní |  | 0 | 0 | 0 | 0 | 0 | 4 | K | 2 |  |  |  | ROZPOCET | 0 | 0 | 0 | 0 | 0 | 1 | 0 | 4 | 1952629640
20 | K | Pol164 | Kneipp - nátokové trysky boční, provedení nerez (připojení ZTI) | ks | 3 |  | 0 |  |  | základní |  | 0 | 0 | 0 | 0 | 0 | 4 | K | 2 |  |  |  | ROZPOCET | 0 | 0 | 0 | 0 | 0 | 1 | 0 | 4 | -1309833100
21 | K | Pol165 | Kneipp - výtokové tvarovky kombinované - dnový odtok s hladinovým přepadem | ks | 3 |  | 0 |  |  | základní |  | 0 | 0 | 0 | 0 | 0 | 4 | K | 2 |  |  |  | ROZPOCET | 0 | 0 | 0 | 0 | 0 | 1 | 0 | 4 | 141941419
22 | K | Pol166 | Kneipp - epoxidové desky s kamínky pro masáž plosky nohy k pokrytí dna - plocha | m2 | 2.5 |  | 0 |  |  | základní |  | 0 | 0 | 0 | 0 | 0 | 4 | K | 2 |  |  |  | ROZPOCET | 0 | 0 | 0 | 0 | 0 | 1 | 0 | 4 | 1246920576
23 | K | Pol167 | Kneipp - montáž bazénových tvarovek a vybavení | ks | 1 |  | 0 |  |  | základní |  | 0 | 0 | 0 | 0 | 0 | 4 | K | 2 |  |  |  | ROZPOCET | 0 | 0 | 0 | 0 | 0 | 1 | 0 | 4 | 1049990488
24 | K | Pol168 | Ozdobný vodní prvek - Drobný ozdobný prvek tvořený výtokem (fontánkou, zasobní nádrží 20 l a "akvarijním" čerpadlem. Detailní vizualizace se provede v rámci dílenské dokumentace | ks | 1 |  | 0 |  |  | základní |  | 0 | 0 | 0 | 0 | 0 | 4 | K | 2 |  |  |  | ROZPOCET | 0 | 0 | 0 | 0 | 0 | 1 | 0 | 4 | -4011701
25 | K | Pol169 | montáž ozdobného prvku | ks | 1 |  | 0 |  |  | základní |  | 0 | 0 | 0 | 0 | 0 | 4 | K | 2 |  |  |  | ROZPOCET | 0 | 0 | 0 | 0 | 0 | 1 | 0 | 4 | 2054234908
26 | K | Pol170 | zpracování Provozního a návštěvního řádu ve shodě se Zák. 258/2000 Sb o ochraně veřejného zdraví v platném znění | ks | 1 |  | 0 |  |  | základní |  | 0 | 0 | 0 | 0 | 0 | 4 | K | 2 |  |  |  | ROZPOCET | 0 | 0 | 0 | 0 | 0 | 1 | 0 | 4 | 1844383211
27 | K | Pol171 | Zapojení a zprovoznění technologie | hod | 50 |  | 0 |  |  | základní |  | 0 | 0 | 0 | 0 | 0 | 4 | K | 2 |  |  |  | ROZPOCET | 0 | 0 | 0 | 0 | 0 | 1 | 0 | 4 | 2061940150
28 | K | Pol172 | Provozní zkoušky technologie - popis viz technická zpráva | hod | 70 |  | 0 |  |  | základní |  | 0 | 0 | 0 | 0 | 0 | 4 | K | 2 |  |  |  | ROZPOCET | 0 | 0 | 0 | 0 | 0 | 1 | 0 | 4 | -1238208103
29 | K | Pol173 | Doprava materiálu a osob | ks | 1 |  | 0 |  |  | základní |  | 0 | 0 | 0 | 0 | 0 | 4 | K | 2 |  |  |  | ROZPOCET | 0 | 0 | 0 | 0 | 0 | 1 | 0 | 4 | 1153474513
30 | K | Pol174 | Doplňková sada lávových kamenů | kg | 50 |  | 0 |  |  | základní |  | 0 | 0 | 0 | 0 | 0 | 4 | K | 2 |  |  |  | ROZPOCET | 0 | 0 | 0 | 0 | 0 | 1 | 0 | 4 | -1046785688
| P |  | Poznámka k položce: Mezisoučet | [14 empty] | P | 2
| D | VRN | Vedlejší rozpočtové náklady |  |  |  | 0 |  |  |  |  | 0 |  | 0 |  | 0 | 5 | D | 0 |  |  |  | ROZPOCET | [6 empty] | 0
31 | K | Pol175 | VRN - dílenská dokumentace, dokumentace skut.provedení saunové technologie, účast na KD stavby, zápůjčky speciální technologie a další nespecifikované potřeby pro provedení díla | ks | 1 |  | 0 |  |  | základní |  | 0 | 0 | 0 | 0 | 0 | 4 | K | 1 |  |  |  | ROZPOCET | 0 | 0 | 0 | 0 | 0 | 1 | 0 | 4 | 1418394010
| P |  | Poznámka k položce: Technologie celkem - bez DPH | [14 empty] | P | 1

## SO 01.2 - Konstrukční část
{e37b1d12-363e-424c-a384-ca33e9911109}
2
| KRYCÍ LIST SOUPISU PRACÍ | [7 empty] | v --- níže se nacházejí doplnkové a pomocné údaje k sestavám --- v | [8 empty] | False
Stavba:
PŘÍSTAVBA SAUNOVÉ ZÓNY K WELLNESS CENTRU BRUNTÁL I.ETAPA
Objekt:
SO - Stavební objekty
Soupis:
SO 01 - I.ETAPA - SAUNOVÁ ZÓNA
Úroveň 3:
SO 01.2 - Konstrukční část
| KSO: |  | 801 54 |  |  | CC-CZ:
| Místo: |  | Bruntál |  |  | Datum: | 13. 7. 2026
| Zadavatel: |  |  |  |  | IČ:
|  | Město Bruntál, Nádražní 944/20, 79201 |  |  |  | DIČ:
| Účastník: |  |  |  |  | IČ: | Vyplň údaj
|  | Vyplň údaj |  |  |  | DIČ: | Vyplň údaj
| Projektant: |  |  |  |  | IČ:
|  | Ateliér EMMET s.r.o. |  |  |  | DIČ:
| Zpracovatel: |  |  |  |  | IČ:
|  | Ateliér EMMET s.r.o. |  |  |  | DIČ:
Poznámka:
| Cena bez DPH | [5 empty] | 0
|  |  | Základ daně |  |  | Sazba daně | Výše daně
| DPH | základní | 0 |  |  | 21% | 0
|  | snížená | 0 |  |  | 15% | 0
|  | zákl. přenesená | 0 |  |  | 21% | 0
|  | sníž. přenesená | 0 |  |  | 15% | 0
|  | nulová | 0 |  |  | 0% | 0
| Cena s DPH |  |  | v | CZK |  | 0
REKAPITULACE ČLENĚNÍ SOUPISU PRACÍ
Stavba:
PŘÍSTAVBA SAUNOVÉ ZÓNY K WELLNESS CENTRU BRUNTÁL I.ETAPA
Objekt:
SO - Stavební objekty
Soupis:
SO 01 - I.ETAPA - SAUNOVÁ ZÓNA
Úroveň 3:
SO 01.2 - Konstrukční část
Místo: |  |  | Bruntál |  |  | Datum: | 13. 7. 2026
Zadavatel: |  |  | Město Bruntál, Nádražní 944/20, 79201 |  |  | Projektant: | Ateliér EMMET s.r.o.
Účastník: |  |  | Vyplň údaj |  |  | Zpracovatel: | Ateliér EMMET s.r.o.
Kód dílu - Popis | [6 empty] | Cena celkem [CZK]
Náklady stavby celkem | [6 empty] | 0 | [11 empty] | -1
| HSV - Práce a dodávky HSV | [5 empty] | 0
| 2 - Zakládání | [5 empty] | 0
| 3 - Svislé a kompletní konstrukce | [5 empty] | 0
| 4 - Vodorovné konstrukce | [5 empty] | 0
| 998 - Přesun hmot | [5 empty] | 0
SOUPIS PRACÍ
Stavba:
PŘÍSTAVBA SAUNOVÉ ZÓNY K WELLNESS CENTRU BRUNTÁL I.ETAPA
Objekt:
SO - Stavební objekty
Soupis:
SO 01 - I.ETAPA - SAUNOVÁ ZÓNA
Úroveň 3:
SO 01.2 - Konstrukční část
Místo: |  |  | Bruntál |  |  | Datum: | 13. 7. 2026
Zadavatel: |  |  | Město Bruntál, Nádražní 944/20, 79201 |  |  | Projektant: | Ateliér EMMET s.r.o.
Účastník: |  |  | Vyplň údaj |  |  | Zpracovatel: | Ateliér EMMET s.r.o.
PČ | Typ | Kód | Popis | MJ | Množství | J.cena [CZK] | Cena celkem [CZK] | Cenová soustava |  | DPH | J. Nh [h] | Nh celkem [h] | J. hmotnost [t] | Hmotnost celkem [t] | J. suť [t] | Suť Celkem [t]
Náklady soupisu celkem | [6 empty] | 0 |  |  |  |  | 0 |  | 1277.4872 |  | 0 |  | D | -1 | [10 empty] | 0
| D | HSV | Práce a dodávky HSV |  |  |  | 0 |  |  |  |  | 0 |  | 1277.4872 |  | 0 | 1 | D | 0 |  |  |  | ROZPOCET | [6 empty] | 0
| D | 2 | Zakládání |  |  |  | 0 |  |  |  |  | 0 |  | 944.456 |  | 0 | 1 | D | 1 |  |  |  | ROZPOCET | [6 empty] | 0
1 | K | 270002113 | Vložení trub (chrániček) do otvorů vytvořených v základových konstrukcích včetně utěsnění vnější průřezové plochy přes 0,02 do 0,05 m2, tloušťky zdi přes 1,0 do 1,5 m | kus | 10 |  | 0 | CS ÚRS 2026 02 |  | základní |  | 0 | 7e-05 | 0.0007 | 0 | 0 | 4 | K | 2 |  |  |  | ROZPOCET | 0 | 0 | 0 | 0 | 0 | 1 | 0 | 4 | -68780399
| Online PSC |  | https://podminky.urs.cz/item/CS_URS_2026_02/270002113 | [14 empty] | Online PSC | 2
| VV |  | " pro prostupy ZTI v základových konstrukcích" 10 |  | 10 | [12 empty] | VV | 2 | 2 | True | 1 | ROZPOCET
2 | M | 28611107 | trubka kanalizační PVC-U plnostěnná jednovrstvá s rázovou odolností DN 200x6000mm SN12 | m | 15 |  | 0 | CS ÚRS 2026 02 |  | základní |  | 0 | 0.00673 | 0.10095 | 0 | 0 | 8 | M | 2 |  |  |  | ROZPOCET | 0 | 0 | 0 | 0 | 0 | 1 | 0 | 4 | -2013631868
| VV |  | " viz. montáž " 1,5*10,0 |  | 15 | [12 empty] | VV | 2 | 2 | True | 1 | ROZPOCET
3 | K | 270002RP55 | Vložení trub (chrániček) do otvorů vytvořených v základových konstrukcích včetně utěsnění vnější průřezové plochy přes 0,02 do 0,05 m2, tloušťky zdi přes 1,0 do 1,5 m - dilatační řešení | kus | 4 |  | 0 | VLASTNÍ |  | základní |  | 0 | 7e-05 | 0.00028 | 0 | 0 | 4 | K | 2 |  |  |  | ROZPOCET | 0 | 0 | 0 | 0 | 0 | 1 | 0 | 4 | -1544201829
| VV |  | "ocelové trubky pro dilatační řešení prostupu provedení ZTI" | [14 empty] | VV | 2 | 1 | True | 0 | ROZPOCET
| VV |  | " pro prostupy ZTI v základových konstrukcích - dilatační řešení" 3+1 |  | 4 | [12 empty] | VV | 2 | 2 | True | 1 | ROZPOCET
4 | K | 279113154 | Základové zdi z tvárnic ztraceného bednění včetně výplně z betonu bez zvláštních nároků na vliv prostředí třídy C 25/30, tloušťky zdiva přes 250 do 300 mm | m2 | 21.163 |  | 0 | CS ÚRS 2026 02 |  | základní |  | 0 | 0.73558 | 15.5671 | 0 | 0 | 4 | K | 2 |  |  |  | ROZPOCET | 0 | 0 | 0 | 0 | 0 | 1 | 0 | 4 | -1046498324
| Online PSC |  | https://podminky.urs.cz/item/CS_URS_2026_02/279113154 | [14 empty] | Online PSC | 2
| VV |  | "viz. výkres základových konstrukcí" | [14 empty] | VV | 2 | 1 | True | 0 | ROZPOCET
| VV |  | " doplnění základových konstrukcí" | [14 empty] | VV | 2 | 1 | True | 0 | ROZPOCET
| VV |  | 2,923*(4,15-0,53)*2 |  | 21.163 | [12 empty] | VV | 2 | 2 | True | 1 | ROZPOCET
5 | K | 279113156 | Základové zdi z tvárnic ztraceného bednění včetně výplně z betonu bez zvláštních nároků na vliv prostředí třídy C 25/30, tloušťky zdiva přes 400 do 500 mm | m2 | 31.835 |  | 0 | CS ÚRS 2026 02 |  | základní |  | 0 | 1.2382 | 39.4165 | 0 | 0 | 4 | K | 2 |  |  |  | ROZPOCET | 0 | 0 | 0 | 0 | 0 | 1 | 0 | 4 | -721269435
| Online PSC |  | https://podminky.urs.cz/item/CS_URS_2026_02/279113156 | [14 empty] | Online PSC | 2
| VV |  | "kolem bazénu" | [14 empty] | VV | 2 | 1 | True | 0 | ROZPOCET
| VV |  | (4,825+2,652)*(4,15-0,53) |  | 27.067 | [12 empty] | VV | 2 | 2 | True | 0 | ROZPOCET
| VV |  | 1,892*(3,05-0,53) |  | 4.768 | [12 empty] | VV | 2 | 2 | True | 0 | ROZPOCET
| VV |  | Součet |  | 31.835 | [12 empty] | VV | 2 | 4 | True | 1 | ROZPOCET
6 | K | 273322611 | Základy z betonu železového (bez výztuže) desky z betonu se zvýšenými nároky na prostředí tř. C 30/37 | m3 | 127.809 |  | 0 | CS ÚRS 2026 02 |  | základní |  | 0 | 2.5019 | 319.7615 | 0 | 0 | 4 | K | 2 |  |  |  | ROZPOCET | 0 | 0 | 0 | 0 | 0 | 1 | 0 | 4 | -333370681
| Online PSC |  | https://podminky.urs.cz/item/CS_URS_2026_02/273322611 | [14 empty] | Online PSC | 2
| VV |  | " viz. půdorys základových konstrukce a skladby konstrukcí" | [14 empty] | VV | 2 | 1 | True | 0 | ROZPOCET
| VV |  | (0,25+6,0*5+0,15)*(0,37+2,923) |  | 100.107 | [12 empty] | VV | 2 | 2 | True | 0 | ROZPOCET
| VV |  | (0,25+6,0*5+0,15+14,842+2,75+3,029)/2*(12,40-2,923) |  | 241.763 | [12 empty] | VV | 2 | 2 | True | 0 | ROZPOCET
| VV |  | 4,20*(5,35+0,05) |  | 22.68 | [12 empty] | VV | 2 | 2 | True | 0 | ROZPOCET
| VV |  | Mezisoučet |  | 364.55 | [12 empty] | VV | 2 | 3 | True | 0 | ROZPOCET
| VV |  | " základový deska pro ochlazovací bazén" 2,0*3,65 |  | 7.3 | [12 empty] | VV | 2 | 2 | True | 0 | ROZPOCET
| VV |  | "technologie bazénu" 1,10*1,10 |  | 1.21 | [12 empty] | VV | 2 | 2 | True | 0 | ROZPOCET
| VV |  | "venkovní terasa" (3,507+0,25)*(6,48+0,25) |  | 25.285 | [12 empty] | VV | 2 | 2 | True | 0 | ROZPOCET
| VV |  | Mezisoučet |  | 33.795 | [12 empty] | VV | 2 | 3 | True | 0 | ROZPOCET
| VV |  | 445,304*0,25*1,05 |  | 116.892 | [12 empty] | VV | 2 | 2 | True | 0 | ROZPOCET
| VV |  | 41,588*0,25*1,05 |  | 10.917 | [12 empty] | VV | 2 | 2 | True | 0 | ROZPOCET
| VV |  | Mezisoučet |  | 127.809 | [12 empty] | VV | 2 | 3 | True | 1 | ROZPOCET
7 | K | 273351121 | Bednění základů desek zřízení | m2 | 86.379 |  | 0 | CS ÚRS 2026 02 |  | základní |  | 0 | 0.00294 | 0.25395 | 0 | 0 | 4 | K | 2 |  |  |  | ROZPOCET | 0 | 0 | 0 | 0 | 0 | 1 | 0 | 4 | 351341682
| Online PSC |  | https://podminky.urs.cz/item/CS_URS_2026_02/273351121 | [14 empty] | Online PSC | 2
| VV |  | " viz. půdorys základových konstrukce a skladby konstrukcí" | [14 empty] | VV | 2 | 1 | True | 0 | ROZPOCET
| VV |  | " vyztužená základová deska " | [14 empty] | VV | 2 | 1 | True | 0 | ROZPOCET
| VV |  | (0,25+6,0*5+0,15+0,37+2,923+13,539+14,842+2,75+6,707+5,35+6,80)*0,80 |  | 66.945 | [12 empty] | VV | 2 | 2 | True | 0 | ROZPOCET
| VV |  | " základový deska pro ochlazovací bazén" (2,0+3,65)*2*0,50 |  | 5.65 | [12 empty] | VV | 2 | 2 | True | 0 | ROZPOCET
| VV |  | "venkovní terasa" (3,507+0,75+7,48-0,25)*2*0,60 |  | 13.784 | [12 empty] | VV | 2 | 2 | True | 0 | ROZPOCET
| VV |  | Součet |  | 86.379 | [12 empty] | VV | 2 | 4 | True | 1 | ROZPOCET
8 | K | 273351122 | Bednění základů desek odstranění | m2 | 86.379 |  | 0 | CS ÚRS 2026 02 |  | základní |  | 0 | 0 | 0 | 0 | 0 | 4 | K | 2 |  |  |  | ROZPOCET | 0 | 0 | 0 | 0 | 0 | 1 | 0 | 4 | 828622005
| Online PSC |  | https://podminky.urs.cz/item/CS_URS_2026_02/273351122 | [14 empty] | Online PSC | 2
| VV |  | " viz. montáž" 86,379 |  | 86.379 | [12 empty] | VV | 2 | 2 | True | 1 | ROZPOCET
9 | K | 273361821 | Výztuž základů desek z betonářské oceli 10 505 (R) nebo B500B | t | 4.915 |  | 0 | CS ÚRS 2026 02 |  | základní |  | 0 | 1.0606 | 5.2129 | 0 | 0 | 4 | K | 2 |  |  |  | ROZPOCET | 0 | 0 | 0 | 0 | 0 | 1 | 0 | 4 | -904364553
| Online PSC |  | https://podminky.urs.cz/item/CS_URS_2026_02/273361821 | [14 empty] | Online PSC | 2
| VV |  | " viz. výkresu výztuže | [14 empty] | VV | 2 | 1 | True | 0 | ROZPOCET
| VV |  | "R18" 241,763*6,667*2,00*0,001*1,10 |  | 3.546 | [12 empty] | VV | 2 | 2 | True | 0 | ROZPOCET
| VV |  | "R10" 241,763*5*0,617*0,001*1,07 |  | 0.798 | [12 empty] | VV | 2 | 2 | True | 0 | ROZPOCET
| VV |  | "konstrukční výztuž R10" 1,40*(310+32+13*2)*0,617*0,001*1,07 |  | 0.34 | [12 empty] | VV | 2 | 2 | True | 0 | ROZPOCET
| VV |  | "podložky v desce revizní šachty | [14 empty] | VV | 2 | 1 | True | 0 | ROZPOCET
| VV |  | "R10" 1,00*(2*2*3*4)*0,617*0,001*1,07 |  | 0.032 | [12 empty] | VV | 2 | 2 | True | 0 | ROZPOCET
| VV |  | "bazén | [14 empty] | VV | 2 | 1 | True | 0 | ROZPOCET
| VV |  | "R18" 17*(1,90+0,25+0,10)*2,00*0,001*1,10 |  | 0.084 | [12 empty] | VV | 2 | 2 | True | 0 | ROZPOCET
| VV |  | "R10" 11*(2,40+0,25+0,10)*0,617*0,001*1,10 |  | 0.021 | [12 empty] | VV | 2 | 2 | True | 0 | ROZPOCET
| VV |  | "R16" 11*(1,90+0,25+0,10)*1,58*0,001*1,10 |  | 0.043 | [12 empty] | VV | 2 | 2 | True | 0 | ROZPOCET
| VV |  | 11*(2,40+0,25+0,10)*1,58*0,001*1,07 |  | 0.051 | [12 empty] | VV | 2 | 2 | True | 0 | ROZPOCET
| VV |  | Součet |  | 4.915 | [12 empty] | VV | 2 | 4 | True | 1 | ROZPOCET
10 | K | 273362021 | Výztuž základů desek ze svařovaných sítí z drátů typu KARI | t | 2.887 |  | 0 | CS ÚRS 2026 02 |  | základní |  | 0 | 1.0628 | 3.0682 | 0 | 0 | 4 | K | 2 |  |  |  | ROZPOCET | 0 | 0 | 0 | 0 | 0 | 1 | 0 | 4 | -864999359
| Online PSC |  | https://podminky.urs.cz/item/CS_URS_2026_02/273362021 | [14 empty] | Online PSC | 2
| VV |  | " viz. tabulka výztuže - bazén" 71,28*1,05*0,001 |  | 0.075 | [12 empty] | VV | 2 | 2 | True | 0 | ROZPOCET
| VV |  | " viz. výkresu výztuže | [14 empty] | VV | 2 | 1 | True | 0 | ROZPOCET
| VV |  | "Kari sítě oka 100x100mm průměr drátů 8mm" 241,763*7,90*0,001*1,30 |  | 2.483 | [12 empty] | VV | 2 | 2 | True | 0 | ROZPOCET
| VV |  | "venkovní terasa" (4,007+0,367)*7,317*7,90*0,001*1,30 |  | 0.329 | [12 empty] | VV | 2 | 2 | True | 0 | ROZPOCET
| VV |  | Součet |  | 2.887 | [12 empty] | VV | 2 | 4 | True | 1 | ROZPOCET
11 | K | 274313511 | Základy z betonu prostého pasy betonu kamenem neprokládaného tř. C 12/15 | m3 | 60.825 |  | 0 | CS ÚRS 2026 02 |  | základní |  | 0 | 2.301 | 139.9595 | 0 | 0 | 4 | K | 2 |  |  |  | ROZPOCET | 0 | 0 | 0 | 0 | 0 | 1 | 0 | 4 | 2129301222
| Online PSC |  | https://podminky.urs.cz/item/CS_URS_2026_02/274313511 | [14 empty] | Online PSC | 2
| VV |  | " viz. půdorys základových konstrukcí" | [14 empty] | VV | 2 | 1 | True | 0 | ROZPOCET
| VV |  | "ochranná konstrukce nosných základových konstrukcí" | [14 empty] | VV | 2 | 1 | True | 0 | ROZPOCET
| VV |  | (1,50+1,70+0,15+0,50)*(1,70+0,15)*0,30 |  | 2.137 | [12 empty] | VV | 2 | 2 | True | 0 | ROZPOCET
| VV |  | (4,825+2,652+5,50)/2*(1,70+0,15*2)*0,30 |  | 3.893 | [12 empty] | VV | 2 | 2 | True | 0 | ROZPOCET
| VV |  | (20,551+1,00+1,20+2,75)*(2,10+0,15*2)*0,70 |  | 42.842 | [12 empty] | VV | 2 | 2 | True | 0 | ROZPOCET
| VV |  | 2,75*(2,10+0,15*2)*1,27 |  | 8.382 | [12 empty] | VV | 2 | 2 | True | 0 | ROZPOCET
| VV |  | (4,507+6,48)*(1,00+0,15*2)*0,25 |  | 3.571 | [12 empty] | VV | 2 | 2 | True | 0 | ROZPOCET
| VV |  | Mezisoučet |  | 60.825 | [12 empty] | VV | 2 | 3 | True | 1 | ROZPOCET
12 | K | 274322511 | Základy z betonu železového (bez výztuže) pasy z betonu se zvýšenými nároky na prostředí tř. C 25/30 | m3 | 162.151 |  | 0 | CS ÚRS 2026 02 |  | základní |  | 0 | 2.5019 | 405.6807 | 0 | 0 | 4 | K | 2 |  |  |  | ROZPOCET | 0 | 0 | 0 | 0 | 0 | 1 | 0 | 4 | -542387058
| Online PSC |  | https://podminky.urs.cz/item/CS_URS_2026_02/274322511 | [14 empty] | Online PSC | 2
| VV |  | "viz. půdroys základových konstrukcí " | [14 empty] | VV | 2 | 1 | True | 0 | ROZPOCET
| VV |  | 30,55*(1,70*0,50+0,75*0,50) |  | 37.424 | [12 empty] | VV | 2 | 2 | True | 0 | ROZPOCET
| VV |  | (2,923-1,7+0,50)/2*1,70*0,50 |  | 0.732 | [12 empty] | VV | 2 | 2 | True | 0 | ROZPOCET
| VV |  | (2,923-0,75)*0,75*0,50 |  | 0.815 | [12 empty] | VV | 2 | 2 | True | 0 | ROZPOCET
| VV |  | (13,13+24,299+2,35+1,70+4,007+0,40+2,10+0,94+2,40+0,79)*(1,7*0,55+0,5*0,55) |  | 63.06 | [12 empty] | VV | 2 | 2 | True | 0 | ROZPOCET
| VV |  | (16,80+2,75+1,0+2,33)*(2,10*0,55+0,50*0,55) |  | 32.718 | [12 empty] | VV | 2 | 2 | True | 0 | ROZPOCET
| VV |  | (4,507+6,48)*1,0*0,55 |  | 6.043 | [12 empty] | VV | 2 | 2 | True | 0 | ROZPOCET
| VV |  | (3,507+0,25+0,50+7,48-0,25)*0,50*1,00 |  | 5.744 | [12 empty] | VV | 2 | 2 | True | 0 | ROZPOCET
| VV |  | "základy pro venkovní ocelové schodiště" (3,115+1,24*2)*0,3*1,0 |  | 1.679 | [12 empty] | VV | 2 | 2 | True | 0 | ROZPOCET
| VV |  | "dobetonávka stávajícího ŽB základu " 0,5*(2,96+4,75)*3,615 |  | 13.936 | [12 empty] | VV | 2 | 2 | True | 0 | ROZPOCET
| VV |  | Součet |  | 162.151 | [12 empty] | VV | 2 | 4 | True | 1 | ROZPOCET
13 | K | 274351121 | Bednění základů pasů rovné zřízení | m2 | 499.459 |  | 0 | CS ÚRS 2026 02 |  | základní |  | 0 | 0.00269 | 1.3435 | 0 | 0 | 4 | K | 2 |  |  |  | ROZPOCET | 0 | 0 | 0 | 0 | 0 | 1 | 0 | 4 | 564774026
| Online PSC |  | https://podminky.urs.cz/item/CS_URS_2026_02/274351121 | [14 empty] | Online PSC | 2
| VV |  | " viz. půdorys základových konstrukcí" | [14 empty] | VV | 2 | 1 | True | 0 | ROZPOCET
| VV |  | "ochranná konstrukce nosných základových konstrukcí" | [14 empty] | VV | 2 | 1 | True | 0 | ROZPOCET
| VV |  | (3,20+2,923+4,825+1,50+0,60+4,10)*0,30 |  | 5.144 | [12 empty] | VV | 2 | 2 | True | 0 | ROZPOCET
| VV |  | (2,625+1,40)*0,30 |  | 1.208 | [12 empty] | VV | 2 | 2 | True | 0 | ROZPOCET
| VV |  | (2,333+1,892)*0,70 |  | 2.958 | [12 empty] | VV | 2 | 2 | True | 0 | ROZPOCET
| VV |  | (3,15*1,95+0,50*1,95)*0,25 |  | 1.779 | [12 empty] | VV | 2 | 2 | True | 0 | ROZPOCET
| VV |  | (1,50+1,70+0,15+0,50)*(1,70+0,15)*0,30 |  | 2.137 | [12 empty] | VV | 2 | 2 | True | 0 | ROZPOCET
| VV |  | (4,825+2,652+5,50)/2*(1,70+0,15*2)*0,30 |  | 3.893 | [12 empty] | VV | 2 | 2 | True | 0 | ROZPOCET
| VV |  | (20,551+1,00+1,20+2,75)*(2,10+0,15*2)*0,70 |  | 42.842 | [12 empty] | VV | 2 | 2 | True | 0 | ROZPOCET
| VV |  | 2,75*(2,10+0,15*2)*1,27 |  | 8.382 | [12 empty] | VV | 2 | 2 | True | 0 | ROZPOCET
| VV |  | (4,507+6,48)*(1,00+0,15*2)*0,25 |  | 3.571 | [12 empty] | VV | 2 | 2 | True | 0 | ROZPOCET
| VV |  | Mezisoučet |  | 71.914 | [12 empty] | VV | 2 | 3 | True | 0 | ROZPOCET
| VV |  | "ŽB základové pasy | [14 empty] | VV | 2 | 1 | True | 0 | ROZPOCET
| VV |  | "ZKI" 51,80*1,10*2 |  | 113.96 | [12 empty] | VV | 2 | 2 | True | 0 | ROZPOCET
| VV |  | "ZKII" 33,80*1,0*2 |  | 67.6 | [12 empty] | VV | 2 | 2 | True | 0 | ROZPOCET
| VV |  | "ZKIII" 22,90*1,0*2 |  | 45.8 | [12 empty] | VV | 2 | 2 | True | 0 | ROZPOCET
| VV |  | "ZKIV" 11,70*1,55*2 |  | 36.27 | [12 empty] | VV | 2 | 2 | True | 0 | ROZPOCET
| VV |  | "ZKVI" 33,3*(1,3+0,75+0,35+0,35+0,2) |  | 98.235 | [12 empty] | VV | 2 | 2 | True | 0 | ROZPOCET
| VV |  | Mezisoučet |  | 361.865 | [12 empty] | VV | 2 | 3 | True | 0 | ROZPOCET
| VV |  | "dobetonávka stávajícího ŽB základu " (2,96*2+4,75*2+0,5*2)*4,0 |  | 65.68 | [12 empty] | VV | 2 | 2 | True | 0 | ROZPOCET
| VV |  | Součet |  | 499.459 | [12 empty] | VV | 2 | 4 | True | 1 | ROZPOCET
14 | K | 274351122 | Bednění základů pasů rovné odstranění | m2 | 499.459 |  | 0 | CS ÚRS 2026 02 |  | základní |  | 0 | 0 | 0 | 0 | 0 | 4 | K | 2 |  |  |  | ROZPOCET | 0 | 0 | 0 | 0 | 0 | 1 | 0 | 4 | -1588143627
| Online PSC |  | https://podminky.urs.cz/item/CS_URS_2026_02/274351122 | [14 empty] | Online PSC | 2
| VV |  | "viz. zřízení bednění" 499,459 |  | 499.459 | [12 empty] | VV | 2 | 2 | True | 1 | ROZPOCET
15 | K | 274361821 | Výztuž základů pasů z betonářské oceli 10 505 (R) nebo B500B | t | 4.015 |  | 0 | CS ÚRS 2026 02 |  | základní |  | 0 | 1.0606 | 4.2584 | 0 | 0 | 4 | K | 2 |  |  |  | ROZPOCET | 0 | 0 | 0 | 0 | 0 | 1 | 0 | 4 | -109221710
| Online PSC |  | https://podminky.urs.cz/item/CS_URS_2026_02/274361821 | [14 empty] | Online PSC | 2
| VV |  | " viz. výztuže základových pasů" | [14 empty] | VV | 2 | 1 | True | 0 | ROZPOCET
| VV |  | "ZKI-ZKIV" | [14 empty] | VV | 2 | 1 | True | 0 | ROZPOCET
| VV |  | "R20" (51,80*4+33,80*5+22,90*4+11,70*2)*2,47*0,001*1,15 |  | 1.395 | [12 empty] | VV | 2 | 2 | True | 0 | ROZPOCET
| VV |  | "R20" (1,78+1,28*2+2,46+1,78)*2,47*0,001*1,15 |  | 0.024 | [12 empty] | VV | 2 | 2 | True | 0 | ROZPOCET
| VV |  | "R20" (1,00+1,28*2+0,60+3,65)*2*2,47*0,001*1,15 |  | 0.044 | [12 empty] | VV | 2 | 2 | True | 0 | ROZPOCET
| VV |  | "R20" (1,95*12*6)*2,47*0,001 |  | 0.347 | [12 empty] | VV | 2 | 2 | True | 0 | ROZPOCET
| VV |  | "R20" (7,22+0,45+2,10+2,05+0,98)*8*2,47*0,001 |  | 0.253 | [12 empty] | VV | 2 | 2 | True | 0 | ROZPOCET
| VV |  | "R20" (3,60+0,45+0,39+2,05+0,98)*4*2,47*0,001 |  | 0.074 | [12 empty] | VV | 2 | 2 | True | 0 | ROZPOCET
| VV |  | "R16" (51,80*4+33,80*5+22,90*4+11,70*6)*1,58*0,001*1,10 |  | 0.935 | [12 empty] | VV | 2 | 2 | True | 0 | ROZPOCET
| VV |  | "R10" (4,30*200)*0,617*0,001 |  | 0.531 | [12 empty] | VV | 2 | 2 | True | 0 | ROZPOCET
| VV |  | "R8" (3,0*180+3,0*80+2,92*45*2)*0,395*0,001 |  | 0.412 | [12 empty] | VV | 2 | 2 | True | 0 | ROZPOCET
| VV |  | Součet |  | 4.015 | [12 empty] | VV | 2 | 4 | True | 1 | ROZPOCET
16 | K | 274362021 | Výztuž základů pasů ze svařovaných sítí z drátů typu KARI | t | 2.044 |  | 0 | CS ÚRS 2026 02 |  | základní |  | 0 | 1.0628 | 2.1723 | 0 | 0 | 4 | K | 2 |  |  |  | ROZPOCET | 0 | 0 | 0 | 0 | 0 | 1 | 0 | 4 | 1889121545
| Online PSC |  | https://podminky.urs.cz/item/CS_URS_2026_02/274362021 | [14 empty] | Online PSC | 2
| VV |  | " viz. tabulka výztuže zakladových pasů" | [14 empty] | VV | 2 | 1 | True | 0 | ROZPOCET
| VV |  | " KARI síŤ 100/100/8 mm" | [14 empty] | VV | 2 | 1 | True | 0 | ROZPOCET
| VV |  | "ZKI-ZKIV" | [14 empty] | VV | 2 | 1 | True | 0 | ROZPOCET
| VV |  | (82,90+45,80+11,70)*7,90*0,001*1,30 |  | 1.442 | [12 empty] | VV | 2 | 2 | True | 0 | ROZPOCET
| VV |  | "dobetonávka stávajícího ŽB základu - směrné množství výztuže (není znám stávající stav základových konstrukcí)" 13,936*40*1,08*0,001 |  | 0.602 | [12 empty] | VV | 2 | 2 | True | 0 | ROZPOCET
| VV |  | " | [14 empty] | VV | 2 | 1 | True | 0 | ROZPOCET
| VV |  | Součet |  | 2.044 | [12 empty] | VV | 2 | 4 | True | 1 | ROZPOCET
17 | K | 278353RP36 | Bednění otvorů ve vyztužené části základů pro potřeby ZTI průřezu do 0,10 m2 pro jakýkoli způsob bednění včetně odstranění | m | 6.9 |  | 0 | VLASTNÍ |  | základní |  | 0 | 0.01351 | 0.093219 | 0 | 0 | 4 | K | 2 |  |  |  | ROZPOCET | 0 | 0 | 0 | 0 | 0 | 1 | 0 | 4 | -439360148
| VV |  | " viz. půdorys základových konstrukcí" | [14 empty] | VV | 2 | 1 | True | 0 | ROZPOCET
| VV |  | " bednění prostupů pro potřeby ZTI" 0,7*2+0,5*3+0,6*3+1,0+0,7*1+0,5*1 |  | 6.9 | [12 empty] | VV | 2 | 2 | True | 1 | ROZPOCET
18 | K | 278353RP37 | Bednění otvorů ve vyztužené části základů pro potřeby ZTI průřezu do 0,15 m2 pro jakýkoli způsob bednění včetně odstranění | m | 1.2 |  | 0 | VLASTNÍ |  | základní |  | 0 | 0.01351 | 0.016212 | 0 | 0 | 4 | K | 2 |  |  |  | ROZPOCET | 0 | 0 | 0 | 0 | 0 | 1 | 0 | 4 | -35258476
| VV |  | " viz. půdorys základových konstrukcí" | [14 empty] | VV | 2 | 1 | True | 0 | ROZPOCET
| VV |  | " bednění prostupů pro potřeby ZTI" 0,6*2 |  | 1.2 | [12 empty] | VV | 2 | 2 | True | 1 | ROZPOCET
19 | K | 278353RP38 | Bednění otvorů v ostatních částech základů pro potřeby ZTI průřezu do 0,50 m2 pro jakýkoli způsob bednění včetně odstranění a povrchové úpravy prostupu | m | 21.8 |  | 0 | VLASTNÍ |  | základní |  | 0 | 0.01351 | 0.29452 | 0 | 0 | 4 | K | 2 |  |  |  | ROZPOCET | 0 | 0 | 0 | 0 | 0 | 1 | 0 | 4 | 1374452574
| VV |  | " viz. půdorys základových konstrukcí" | [14 empty] | VV | 2 | 1 | True | 0 | ROZPOCET
| VV |  | " bednění prostupů pro potřeby ZTI" 4,0+1,6+3,0+1,2 |  | 9.8 | [12 empty] | VV | 2 | 2 | True | 0 | ROZPOCET
| VV |  | "bednění XPS pro potřeby splaškové kanalizace" 1,2*10 |  | 12 | [12 empty] | VV | 2 | 2 | True | 0 | ROZPOCET
| VV |  | Součet |  | 21.8 | [12 empty] | VV | 2 | 4 | True | 1 | ROZPOCET
20 | K | 279322512 | Základové zdi z betonu železového (bez výztuže) se zvýšenými nároky na prostředí tř. C 30/37 | m3 | 2.771 |  | 0 | CS ÚRS 2026 02 |  | základní |  | 0 | 2.5019 | 6.9327 | 0 | 0 | 4 | K | 2 |  |  |  | ROZPOCET | 0 | 0 | 0 | 0 | 0 | 1 | 0 | 4 | -1312695075
| Online PSC |  | https://podminky.urs.cz/item/CS_URS_2026_02/279322512 | [14 empty] | Online PSC | 2
| VV |  | " viz. půdorys základových konstrukcí" | [14 empty] | VV | 2 | 1 | True | 0 | ROZPOCET
| VV |  | "stěny ochlazovacího bazénku" (2,40+1,50)*2*0,20*1,10 |  | 1.716 | [12 empty] | VV | 2 | 2 | True | 0 | ROZPOCET
| VV |  | "stěny Jímky technologie bazénu" (0,80+1,10)*2*0,15*1,85 |  | 1.055 | [12 empty] | VV | 2 | 2 | True | 0 | ROZPOCET
| VV |  | Součet |  | 2.771 | [12 empty] | VV | 2 | 4 | True | 1 | ROZPOCET
21 | K | 279351121 | Bednění základových zdí rovné oboustranné za každou stranu zřízení | m2 | 32.864 |  | 0 | CS ÚRS 2026 02 |  | základní |  | 0 | 0.00275 | 0.090376 | 0 | 0 | 4 | K | 2 |  |  |  | ROZPOCET | 0 | 0 | 0 | 0 | 0 | 1 | 0 | 4 | -1955401082
| Online PSC |  | https://podminky.urs.cz/item/CS_URS_2026_02/279351121 | [14 empty] | Online PSC | 2
| VV |  | " viz. půdorys základových konstrukcí" | [14 empty] | VV | 2 | 1 | True | 0 | ROZPOCET
| VV |  | "stěny ochlazovacího bazénku" (3,635*2+1,5*2)*1,6*2 |  | 32.864 | [12 empty] | VV | 2 | 2 | True | 1 | ROZPOCET
22 | K | 279351122 | Bednění základových zdí rovné oboustranné za každou stranu odstranění | m2 | 32.864 |  | 0 | CS ÚRS 2026 02 |  | základní |  | 0 | 0 | 0 | 0 | 0 | 4 | K | 2 |  |  |  | ROZPOCET | 0 | 0 | 0 | 0 | 0 | 1 | 0 | 4 | 1224406283
| Online PSC |  | https://podminky.urs.cz/item/CS_URS_2026_02/279351122 | [14 empty] | Online PSC | 2
| VV |  | " viz. půdorys základových konstrukcí" | [14 empty] | VV | 2 | 1 | True | 0 | ROZPOCET
| VV |  | "stěny ochlazovacího bazénku" (3,635*2+1,5*2)*1,6*2 |  | 32.864 | [12 empty] | VV | 2 | 2 | True | 1 | ROZPOCET
23 | K | 279361821 | Výztuž základových zdí nosných svislých nebo odkloněných od svislice, rovinných nebo oblých, deskových nebo žebrových, včetně výztuže jejich žeber z betonářské oceli 10 505 (R) nebo B500B | t | 0.112 |  | 0 | CS ÚRS 2026 02 |  | základní |  | 0 | 1.0594 | 0.11865 | 0 | 0 | 4 | K | 2 |  |  |  | ROZPOCET | 0 | 0 | 0 | 0 | 0 | 1 | 0 | 4 | 348858237
| Online PSC |  | https://podminky.urs.cz/item/CS_URS_2026_02/279361821 | [14 empty] | Online PSC | 2
| VV |  | "ochlazovací bazén | [14 empty] | VV | 2 | 1 | True | 0 | ROZPOCET
| VV |  | "bazén | [14 empty] | VV | 2 | 1 | True | 0 | ROZPOCET
| VV |  | "R10" (13+10)*(1,50+1,25+0,25)*0,617*0,001*1,10 |  | 0.047 | [12 empty] | VV | 2 | 2 | True | 0 | ROZPOCET
| VV |  | (12+8)*(1,0+0,95+0,40)*0,617*0,001*1,10 |  | 0.032 | [12 empty] | VV | 2 | 2 | True | 0 | ROZPOCET
| VV |  | "revizní šachty | [14 empty] | VV | 2 | 1 | True | 0 | ROZPOCET
| VV |  | "R10" 1,00*(2*2*3*4)*0,617*0,001*1,10 |  | 0.033 | [12 empty] | VV | 2 | 2 | True | 0 | ROZPOCET
| VV |  | Součet |  | 0.112 | [12 empty] | VV | 2 | 4 | True | 1 | ROZPOCET
24 | K | 279362021 | Výztuž základových zdí nosných svislých nebo odkloněných od svislice, rovinných nebo oblých, deskových nebo žebrových, včetně výztuže jejich žeber ze svařovaných sítí z drátů typu KARI | t | 0.107 |  | 0 | CS ÚRS 2026 02 |  | základní |  | 0 | 1.0628 | 0.11372 | 0 | 0 | 4 | K | 2 |  |  |  | ROZPOCET | 0 | 0 | 0 | 0 | 0 | 1 | 0 | 4 | -1872918843
| Online PSC |  | https://podminky.urs.cz/item/CS_URS_2026_02/279362021 | [14 empty] | Online PSC | 2
| VV |  | "ochlazovací bazén | [14 empty] | VV | 2 | 1 | True | 0 | ROZPOCET
| VV |  | "bazén | [14 empty] | VV | 2 | 1 | True | 0 | ROZPOCET
| VV |  | "Průměr 6 mm oka 150/150 mm" | [14 empty] | VV | 2 | 1 | True | 0 | ROZPOCET
| VV |  | 17,50*3,033*0,001*1,30 |  | 0.069 | [12 empty] | VV | 2 | 2 | True | 0 | ROZPOCET
| VV |  | "revizní šachty | [14 empty] | VV | 2 | 1 | True | 0 | ROZPOCET
| VV |  | 1,10*4*2,18*3,033*0,001*1,30 |  | 0.038 | [12 empty] | VV | 2 | 2 | True | 0 | ROZPOCET
| VV |  | Součet |  | 0.107 | [12 empty] | VV | 2 | 4 | True | 1 | ROZPOCET
| D | 3 | Svislé a kompletní konstrukce |  |  |  | 0 |  |  |  |  | 0 |  | 10.3941 |  | 0 | 1 | D | 1 |  |  |  | ROZPOCET | [6 empty] | 0
25 | K | 330321512 | Sloupy, pilíře, táhla, rámové stojky, vzpěry z betonu železového (bez výztuže) odolného proti agresivnímu prostředí tř. C 25/30 | m3 | 3.773 |  | 0 | CS ÚRS 2026 02 |  | základní |  | 0 | 2.5019 | 9.4396 | 0 | 0 | 4 | K | 2 |  |  |  | ROZPOCET | 0 | 0 | 0 | 0 | 0 | 1 | 0 | 4 | 428967709
| Online PSC |  | https://podminky.urs.cz/item/CS_URS_2026_02/330321512 | [14 empty] | Online PSC | 2
| VV |  | " viz. půdorys základových konstrukcí" | [14 empty] | VV | 2 | 1 | True | 0 | ROZPOCET
| VV |  | " sloupy pro vynesení horního základového trámu" | [14 empty] | VV | 2 | 1 | True | 0 | ROZPOCET
| VV |  | 0,5*0,5*2,515*6 |  | 3.773 | [12 empty] | VV | 2 | 2 | True | 1 | ROZPOCET
26 | K | 331351325 | Bednění hranatých sloupů a pilířů včetně vzepření průřezu pravoúhlého čtyřúhelníka výšky přes 4 do 6 m, průřezu přes 0,16 m2 zřízení | m2 | 30.18 |  | 0 | CS ÚRS 2026 02 |  | základní |  | 0 | 0.00213 | 0.064283 | 0 | 0 | 4 | K | 2 |  |  |  | ROZPOCET | 0 | 0 | 0 | 0 | 0 | 1 | 0 | 4 | 1258099651
| Online PSC |  | https://podminky.urs.cz/item/CS_URS_2026_02/331351325 | [14 empty] | Online PSC | 2
| VV |  | " viz. půdorys základových konstrukcí" | [14 empty] | VV | 2 | 1 | True | 0 | ROZPOCET
| VV |  | " sloupy pro vynesení horního základového trámu" | [14 empty] | VV | 2 | 1 | True | 0 | ROZPOCET
| VV |  | 0,5*4*2,515*6 |  | 30.18 | [12 empty] | VV | 2 | 2 | True | 1 | ROZPOCET
27 | K | 331351326 | Bednění hranatých sloupů a pilířů včetně vzepření průřezu pravoúhlého čtyřúhelníka výšky přes 4 do 6 m, průřezu přes 0,16 m2 odstranění | m2 | 30.18 |  | 0 | CS ÚRS 2026 02 |  | základní |  | 0 | 0 | 0 | 0 | 0 | 4 | K | 2 |  |  |  | ROZPOCET | 0 | 0 | 0 | 0 | 0 | 1 | 0 | 4 | -1519038433
| Online PSC |  | https://podminky.urs.cz/item/CS_URS_2026_02/331351326 | [14 empty] | Online PSC | 2
| VV |  | " viz. půdorys základových konstrukcí" | [14 empty] | VV | 2 | 1 | True | 0 | ROZPOCET
| VV |  | " sloupy pro vynesení horního základového trámu" | [14 empty] | VV | 2 | 1 | True | 0 | ROZPOCET
| VV |  | 0,5*4*2,515*6 |  | 30.18 | [12 empty] | VV | 2 | 2 | True | 1 | ROZPOCET
28 | K | 331361821 | Výztuž sloupů, pilířů, rámových stojek, táhel nebo vzpěr hranatých svislých nebo šikmých (odkloněných) z betonářské oceli 10 505 (R) nebo B500B | t | 0.846 |  | 0 | CS ÚRS 2026 02 |  | základní |  | 0 | 1.0524 | 0.89031 | 0 | 0 | 4 | K | 2 |  |  |  | ROZPOCET | 0 | 0 | 0 | 0 | 0 | 1 | 0 | 4 | 712958618
| Online PSC |  | https://podminky.urs.cz/item/CS_URS_2026_02/331361821 | [14 empty] | Online PSC | 2
| VV |  | " viz. půdorys základových konstrukcí" | [14 empty] | VV | 2 | 1 | True | 0 | ROZPOCET
| VV |  | " sloupy pro vynesení horního základového trámu" | [14 empty] | VV | 2 | 1 | True | 0 | ROZPOCET
| VV |  | "0,5*0,5*2,52*6 | [14 empty] | VV | 2 | 1 | True | 0 | ROZPOCET
| VV |  | "R20" 3,25*72*2,47*0,001*1,08 |  | 0.624 | [12 empty] | VV | 2 | 2 | True | 0 | ROZPOCET
| VV |  | "R8" 1,80*19*6*0,001*1,08 |  | 0.222 | [12 empty] | VV | 2 | 2 | True | 0 | ROZPOCET
| VV |  | Součet |  | 0.846 | [12 empty] | VV | 2 | 4 | True | 1 | ROZPOCET
| D | 4 | Vodorovné konstrukce |  |  |  | 0 |  |  |  |  | 0 |  | 322.637 |  | 0 | 1 | D | 1 |  |  |  | ROZPOCET | [6 empty] | 0
29 | K | 410003RP10 | Vložení trub průřezu přes 0,02 do 0,05 m2 do otvorů vytvořených ve ŽB konstrukcích tl do 0,5 m | kus | 3 |  | 0 | VLASTNÍ |  | základní |  | 0 | 7e-05 | 0.00021 | 0 | 0 | 4 | K | 2 |  |  |  | ROZPOCET | 0 | 0 | 0 | 0 | 0 | 1 | 0 | 4 | 628249587
| VV |  | "vytvoření prostupu pro nouzové přepady střechy v obvodovém ŽB věnci" 3 |  | 3 | [12 empty] | VV | 2 | 2 | True | 1 | ROZPOCET
30 | M | 28611250 | trubka kanalizační PVC-U plnostěnná jednovrstvá s rázovou odolností DN 160x3000mm SN16 | m | 3.15 |  | 0 | CS ÚRS 2026 02 |  | základní |  | 0 | 0.0055 | 0.017325 | 0 | 0 | 8 | M | 2 |  |  |  | ROZPOCET | 0 | 0 | 0 | 0 | 0 | 1 | 0 | 4 | -2128972666
| VV |  | "viz. montáž + ztratné" 1,0*3 |  | 3 | [12 empty] | VV | 2 | 2 | True | 1 | ROZPOCET
| VV |  | 3*1,05 'Přepočtené koeficientem množství |  | 3.15 | [12 empty] | VV | 2 | 2 | False | 1 | ROZPOCET
31 | K | 411121121 | Montáž prefabrikovaných železobetonových stropů se zalitím spár, včetně podpěrné konstrukce, na cementovou maltu ze stropních panelů šířky do 1200 mm a délky do 3800 mm | kus | 3 |  | 0 | CS ÚRS 2026 02 |  | základní |  | 0 | 0.08772 | 0.26316 | 0 | 0 | 4 | K | 2 |  |  |  | ROZPOCET | 0 | 0 | 0 | 0 | 0 | 1 | 0 | 4 | -263656139
| Online PSC |  | https://podminky.urs.cz/item/CS_URS_2026_02/411121121 | [14 empty] | Online PSC | 2
| VV |  | " viz. výkres skladby stropu" | [14 empty] | VV | 2 | 1 | True | 0 | ROZPOCET
| VV |  | 1+1+1 |  | 3 | [12 empty] | VV | 2 | 2 | True | 1 | ROZPOCET
32 | K | 411121125 | Montáž prefabrikovaných železobetonových stropů se zalitím spár, včetně podpěrné konstrukce, na cementovou maltu ze stropních panelů šířky do 1200 mm a délky přes 3800 do 7000 mm | kus | 46 |  | 0 | CS ÚRS 2026 02 |  | základní |  | 0 | 0.12901 | 5.9345 | 0 | 0 | 4 | K | 2 |  |  |  | ROZPOCET | 0 | 0 | 0 | 0 | 0 | 1 | 0 | 4 | 1141632570
| Online PSC |  | https://podminky.urs.cz/item/CS_URS_2026_02/411121125 | [14 empty] | Online PSC | 2
| VV |  | " viz. výkres skladby stropu" | [14 empty] | VV | 2 | 1 | True | 0 | ROZPOCET
| VV |  | 21+1+1+1+1+20+1 |  | 46 | [12 empty] | VV | 2 | 2 | True | 1 | ROZPOCET
33 | M | 593468RP15 | panel stropní předpjatý 1000x1190x250mm vyztužený bez otvorů | m | 228.7 |  | 0 | VLASTNÍ |  | základní |  | 0 | 0.413 | 94.4531 | 0 | 0 | 8 | M | 2 |  |  |  | ROZPOCET | 0 | 0 | 0 | 0 | 0 | 1 | 0 | 4 | 1332241613
| VV |  | "viz. montáž" | [14 empty] | VV | 2 | 1 | True | 0 | ROZPOCET
| VV |  | 7,15*(21-3) |  | 128.7 | [12 empty] | VV | 2 | 2 | True | 0 | ROZPOCET
| VV |  | 5,00*20 |  | 100 | [12 empty] | VV | 2 | 2 | True | 0 | ROZPOCET
| VV |  | Součet |  | 228.7 | [12 empty] | VV | 2 | 4 | True | 1 | ROZPOCET
34 | M | 593468RP19 | panel stropní předpjatý 1000x1190x250mm vyztužený bez otvorů ATYP | m | 37.44 |  | 0 | VLASTNÍ |  | základní |  | 0 | 0.413 | 15.4627 | 0 | 0 | 8 | M | 2 |  |  |  | ROZPOCET | 0 | 0 | 0 | 0 | 0 | 1 | 0 | 4 | -1697523788
| VV |  | "viz. montáž" | [14 empty] | VV | 2 | 1 | True | 0 | ROZPOCET
| VV |  | 1,90+2,98+4,06+5,00 |  | 13.94 | [12 empty] | VV | 2 | 2 | True | 0 | ROZPOCET
| VV |  | 4,37+5,45+6,53+7,15 |  | 23.5 | [12 empty] | VV | 2 | 2 | True | 0 | ROZPOCET
| VV |  | Součet |  | 37.44 | [12 empty] | VV | 2 | 4 | True | 1 | ROZPOCET
35 | M | 593468RP16 | panel stropní předpjatý 1000x1190x250mm vyztužený s otvorem | m | 21.45 |  | 0 | VLASTNÍ |  | základní |  | 0 | 0.413 | 8.8588 | 0 | 0 | 8 | M | 2 |  |  |  | ROZPOCET | 0 | 0 | 0 | 0 | 0 | 1 | 0 | 4 | 1328914382
| VV |  | "viz. montáž" 7,15*3 |  | 21.45 | [12 empty] | VV | 2 | 2 | True | 1 | ROZPOCET
36 | K | 411388531 | Zabetonování otvorů ve stropech nebo v klenbách včetně lešení, bednění, odbednění a výztuže (materiál v ceně) ve stropech železobetonových, tvárnicových a prefabrikovaných | m3 | 2.713 |  | 0 | CS ÚRS 2026 02 |  | základní |  | 0 | 2.4098 | 6.5377 | 0 | 0 | 4 | K | 2 |  |  |  | ROZPOCET | 0 | 0 | 0 | 0 | 0 | 1 | 0 | 4 | -1030728468
| Online PSC |  | https://podminky.urs.cz/item/CS_URS_2026_02/411388531 | [14 empty] | Online PSC | 2
| VV |  | " viz. výkres skladby stropu" | [14 empty] | VV | 2 | 1 | True | 0 | ROZPOCET
| VV |  | "dobetonávka - prostupy profesí" 10,85*0,25 |  | 2.713 | [12 empty] | VV | 2 | 2 | True | 1 | ROZPOCET
37 | K | 411388RP56 | Betonová zálivka pro spáry- prefabrikované ŽB stropní panely včetně bednění a výztuže | m2 | 350 |  | 0 | VLASTNÍ |  | základní |  | 0 | 0.14097 | 49.3395 | 0 | 0 | 4 | K | 2 |  |  |  | ROZPOCET | 0 | 0 | 0 | 0 | 0 | 1 | 0 | 4 | 1772042042
| VV |  | " viz. výkres skladby stropu" | [14 empty] | VV | 2 | 1 | True | 0 | ROZPOCET
| VV |  | "předpoklad 50x50 mm" | [14 empty] | VV | 2 | 1 | True | 0 | ROZPOCET
| VV |  | "celková plocha stropních panelů" 350,0 |  | 350 | [12 empty] | VV | 2 | 2 | True | 1 | ROZPOCET
38 | K | 413321414 | Nosníky z betonu železového (bez výztuže) včetně stěnových i jeřábových drah, volných trámů, průvlaků, rámových příčlí, ztužidel, konzol, vodorovných táhel apod., tyčových konstrukcí tř. C 25/30 | m3 | 31.785 |  | 0 | CS ÚRS 2026 02 |  | základní |  | 0 | 2.5019 | 79.5242 | 0 | 0 | 4 | K | 2 |  |  |  | ROZPOCET | 0 | 0 | 0 | 0 | 0 | 1 | 0 | 4 | -807790530
| Online PSC |  | https://podminky.urs.cz/item/CS_URS_2026_02/413321414 | [14 empty] | Online PSC | 2
| VV |  | "základový průvlak | [14 empty] | VV | 2 | 1 | True | 0 | ROZPOCET
| VV |  | (0,75*1,10+0,37*0,35)*33,30 |  | 31.785 | [12 empty] | VV | 2 | 2 | True | 1 | ROZPOCET
39 | K | 413351121 | Bednění nosníků a průvlaků - bez podpěrné konstrukce výška nosníku po spodní líc stropní desky přes 100 cm zřízení | m2 | 54.037 |  | 0 | CS ÚRS 2026 02 |  | základní |  | 0 | 0.00465 | 0.25127 | 0 | 0 | 4 | K | 2 |  |  |  | ROZPOCET | 0 | 0 | 0 | 0 | 0 | 1 | 0 | 4 | 711080913
| Online PSC |  | https://podminky.urs.cz/item/CS_URS_2026_02/413351121 | [14 empty] | Online PSC | 2
| VV |  | "základový průvlak | [14 empty] | VV | 2 | 1 | True | 0 | ROZPOCET
| VV |  | (0,75*1,10+0,37*0,35)*2 |  | 1.909 | [12 empty] | VV | 2 | 2 | True | 0 | ROZPOCET
| VV |  | (0,75+0,37*1,10*2)*33,33 |  | 52.128 | [12 empty] | VV | 2 | 2 | True | 0 | ROZPOCET
| VV |  | Součet |  | 54.037 | [12 empty] | VV | 2 | 4 | True | 1 | ROZPOCET
40 | K | 413351122 | Bednění nosníků a průvlaků - bez podpěrné konstrukce výška nosníku po spodní líc stropní desky přes 100 cm odstranění | m2 | 54.037 |  | 0 | CS ÚRS 2026 02 |  | základní |  | 0 | 0 | 0 | 0 | 0 | 4 | K | 2 |  |  |  | ROZPOCET | 0 | 0 | 0 | 0 | 0 | 1 | 0 | 4 | 802842061
| Online PSC |  | https://podminky.urs.cz/item/CS_URS_2026_02/413351122 | [14 empty] | Online PSC | 2
| VV |  | "základový průvlak | [14 empty] | VV | 2 | 1 | True | 0 | ROZPOCET
| VV |  | (0,75*1,10+0,37*0,35)*2 |  | 1.909 | [12 empty] | VV | 2 | 2 | True | 0 | ROZPOCET
| VV |  | (0,75+0,37*1,10*2)*33,33 |  | 52.128 | [12 empty] | VV | 2 | 2 | True | 0 | ROZPOCET
| VV |  | Součet |  | 54.037 | [12 empty] | VV | 2 | 4 | True | 1 | ROZPOCET
41 | K | 413352115 | Podpěrná konstrukce nosníků a průvlaků výšky podepření do 4 m výšky nosníku (po spodní hranu stropní desky) přes 100 cm zřízení | m2 | 30.3 |  | 0 | CS ÚRS 2026 02 |  | základní |  | 0 | 0.00176 | 0.053328 | 0 | 0 | 4 | K | 2 |  |  |  | ROZPOCET | 0 | 0 | 0 | 0 | 0 | 1 | 0 | 4 | 2022497469
| Online PSC |  | https://podminky.urs.cz/item/CS_URS_2026_02/413352115 | [14 empty] | Online PSC | 2
| VV |  | "základový průvlak | [14 empty] | VV | 2 | 1 | True | 0 | ROZPOCET
| VV |  | 33,30-0,50*6 |  | 30.3 | [12 empty] | VV | 2 | 2 | True | 1 | ROZPOCET
42 | K | 413352116 | Podpěrná konstrukce nosníků a průvlaků výšky podepření do 4 m výšky nosníku (po spodní hranu stropní desky) přes 100 cm odstranění | m2 | 30.3 |  | 0 | CS ÚRS 2026 02 |  | základní |  | 0 | 0 | 0 | 0 | 0 | 4 | K | 2 |  |  |  | ROZPOCET | 0 | 0 | 0 | 0 | 0 | 1 | 0 | 4 | -1606491574
| Online PSC |  | https://podminky.urs.cz/item/CS_URS_2026_02/413352116 | [14 empty] | Online PSC | 2
| VV |  | "základový průvlak | [14 empty] | VV | 2 | 1 | True | 0 | ROZPOCET
| VV |  | 33,30-0,50*6 |  | 30.3 | [12 empty] | VV | 2 | 2 | True | 1 | ROZPOCET
43 | K | 413361821 | Výztuž nosníků včetně stěnových i jeřábových drah, volných trámů, průvlaků, rámových příčlí, ztužidel, konzol, vodorovných táhel apod. tyčových konstrukcí lemujících nebo vyztužujících stropní a podobné střešní konstrukce z betonářské oceli 10 505 (R) nebo B500B | t | 2.551 |  | 0 | CS ÚRS 2026 02 |  | základní |  | 0 | 1.0551 | 2.6916 | 0 | 0 | 4 | K | 2 |  |  |  | ROZPOCET | 0 | 0 | 0 | 0 | 0 | 1 | 0 | 4 | 2060666503
| Online PSC |  | https://podminky.urs.cz/item/CS_URS_2026_02/413361821 | [14 empty] | Online PSC | 2
| VV |  | " dle schéma výztuže | [14 empty] | VV | 2 | 1 | True | 0 | ROZPOCET
| VV |  | "R20" (33,30*5)*2,47*0,001*1,15 |  | 0.473 | [12 empty] | VV | 2 | 2 | True | 0 | ROZPOCET
| VV |  | (0,45+1,96+1,42+2,34)*2,47*2*2*0,001 |  | 0.061 | [12 empty] | VV | 2 | 2 | True | 0 | ROZPOCET
| VV |  | (0,45+0,80+1,42+2,10)*2,47*2*0,001 |  | 0.024 | [12 empty] | VV | 2 | 2 | True | 0 | ROZPOCET
| VV |  | (1,28*2+1,42*2+2,87)*2,47*4*0,001 |  | 0.082 | [12 empty] | VV | 2 | 2 | True | 0 | ROZPOCET
| VV |  | (1,0+1,42*2+0,60+3,43)*2,47*4*2*0,001 |  | 0.156 | [12 empty] | VV | 2 | 2 | True | 0 | ROZPOCET
| VV |  | "R16" (0,45+1,96+1,42+2,34)*1,58*5*0,001 |  | 0.049 | [12 empty] | VV | 2 | 2 | True | 0 | ROZPOCET
| VV |  | (0,45+0,60+1,42+2,10)*1,58*5*0,001 |  | 0.036 | [12 empty] | VV | 2 | 2 | True | 0 | ROZPOCET
| VV |  | "R10" 3,67*200*0,617*0,001 |  | 0.453 | [12 empty] | VV | 2 | 2 | True | 0 | ROZPOCET
| VV |  | Mezisoučet |  | 1.334 | [12 empty] | VV | 2 | 3 | True | 0 | ROZPOCET
| VV |  | "konstrukční výztuž stropu | [14 empty] | VV | 2 | 1 | True | 0 | ROZPOCET
| VV |  | 287*2*1,58*0,001 |  | 0.907 | [12 empty] | VV | 2 | 2 | True | 0 | ROZPOCET
| VV |  | 49*2*2*1,58*0,001 |  | 0.31 | [12 empty] | VV | 2 | 2 | True | 0 | ROZPOCET
| VV |  | Mezisoučet |  | 1.217 | [12 empty] | VV | 2 | 3 | True | 0 | ROZPOCET
| VV |  | Součet |  | 2.551 | [12 empty] | VV | 2 | 4 | True | 1 | ROZPOCET
44 | K | 417321515 | Ztužující pásy a věnce z betonu železového (bez výztuže) tř. C 25/30 | m3 | 18.001 |  | 0 | CS ÚRS 2026 02 |  | základní |  | 0 | 2.502 | 45.0381 | 0 | 0 | 4 | K | 2 |  |  |  | ROZPOCET | 0 | 0 | 0 | 0 | 0 | 1 | 0 | 4 | -881001528
| Online PSC |  | https://podminky.urs.cz/item/CS_URS_2026_02/417321515 | [14 empty] | Online PSC | 2
| VV |  | "dle výkresu schéma výztuže | [14 empty] | VV | 2 | 1 | True | 0 | ROZPOCET
| VV |  | "věnec V1" 88,20*(0,30*0,16+0,10*0,25) |  | 6.439 | [12 empty] | VV | 2 | 2 | True | 0 | ROZPOCET
| VV |  | "věnec V2" 25,90*0,30*0,16 |  | 1.243 | [12 empty] | VV | 2 | 2 | True | 0 | ROZPOCET
| VV |  | "věnec V3 atikový" 88,20*(0,30*0,35+0,12*0,10) |  | 10.319 | [12 empty] | VV | 2 | 2 | True | 0 | ROZPOCET
| VV |  | Součet |  | 18.001 | [12 empty] | VV | 2 | 4 | True | 1 | ROZPOCET
45 | K | 417321RP22 | Ztužující pásy a věnce z betonu železového (bez výztuže) tř. C 25/30 - příplatek za úpravu tvaru v místě otvoru pro nouzový přepad | kus | 3 |  | 0 | VLASTNÍ |  | základní |  | 0 | 2.502 | 7.5059 | 0 | 0 | 4 | K | 2 |  |  |  | ROZPOCET | 0 | 0 | 0 | 0 | 0 | 1 | 0 | 4 | -1355615183
| VV |  | " příplatek za úpravu výztuže v místě otvoru pro nouzový přepad ploché střechy" 3 |  | 3 | [12 empty] | VV | 2 | 2 | True | 1 | ROZPOCET
46 | K | 417351115 | Bednění bočnic ztužujících pásů a věnců včetně vzpěr zřízení | m2 | 142.352 |  | 0 | CS ÚRS 2026 02 |  | základní |  | 0 | 0.01117 | 1.5901 | 0 | 0 | 4 | K | 2 |  |  |  | ROZPOCET | 0 | 0 | 0 | 0 | 0 | 1 | 0 | 4 | -829094731
| Online PSC |  | https://podminky.urs.cz/item/CS_URS_2026_02/417351115 | [14 empty] | Online PSC | 2
| VV |  | "dle výkresu schéma výztuže | [14 empty] | VV | 2 | 1 | True | 0 | ROZPOCET
| VV |  | "věnec V1" 88,20*(0,41*2) |  | 72.324 | [12 empty] | VV | 2 | 2 | True | 0 | ROZPOCET
| VV |  | "věnec V2" 25,90*0,16*2 |  | 8.288 | [12 empty] | VV | 2 | 2 | True | 0 | ROZPOCET
| VV |  | "věnec V3 atikový" 88,20*0,35*2 |  | 61.74 | [12 empty] | VV | 2 | 2 | True | 0 | ROZPOCET
| VV |  | Součet |  | 142.352 | [12 empty] | VV | 2 | 4 | True | 1 | ROZPOCET
47 | K | 417351116 | Bednění bočnic ztužujících pásů a věnců včetně vzpěr odstranění | m2 | 142.352 |  | 0 | CS ÚRS 2026 02 |  | základní |  | 0 | 0 | 0 | 0 | 0 | 4 | K | 2 |  |  |  | ROZPOCET | 0 | 0 | 0 | 0 | 0 | 1 | 0 | 4 | -1679500936
| Online PSC |  | https://podminky.urs.cz/item/CS_URS_2026_02/417351116 | [14 empty] | Online PSC | 2
48 | K | 417351RP22 | Příplatek za vložení tepelné izolace z XPS tl. 100 mm do bednění (stojin) výšky do 500 mm (včetně materiálu) | m2 | 7.5 |  | 0 | VLASTNÍ |  | základní |  | 0 | 0.00637 | 0.047775 | 0 | 0 | 4 | K | 2 |  |  |  | ROZPOCET | 0 | 0 | 0 | 0 | 0 | 1 | 0 | 4 | 1993472183
| VV |  | " pro průvlak P09 a P08" | [14 empty] | VV | 2 | 1 | True | 0 | ROZPOCET
| VV |  | 0,5*15, |  | 7.5 | [12 empty] | VV | 2 | 2 | True | 1 | ROZPOCET
49 | K | 417361821 | Výztuž ztužujících pásů a věnců z betonářské oceli 10 505 (R) nebo B500B | t | 1.813 |  | 0 | CS ÚRS 2026 02 |  | základní |  | 0 | 1.0529 | 1.9089 | 0 | 0 | 4 | K | 2 |  |  |  | ROZPOCET | 0 | 0 | 0 | 0 | 0 | 1 | 0 | 4 | 1005532914
| Online PSC |  | https://podminky.urs.cz/item/CS_URS_2026_02/417361821 | [14 empty] | Online PSC | 2
| VV |  | "dle výkresu schéma výztužeě | [14 empty] | VV | 2 | 1 | True | 0 | ROZPOCET
| VV |  | "R14" (88,20*4+25,90*2+88,20*4)*1,21*0,001*1,10 |  | 1.008 | [12 empty] | VV | 2 | 2 | True | 0 | ROZPOCET
| VV |  | "R10" (88,20*2+25,90*2+88,20*2)*0,617*0,001*1,07 |  | 0.267 | [12 empty] | VV | 2 | 2 | True | 0 | ROZPOCET
| VV |  | "R8" (0,92*370+0,60*370*2+0,92*105+1,30*370)*0,395*0,001 |  | 0.538 | [12 empty] | VV | 2 | 2 | True | 0 | ROZPOCET
| VV |  | Součet |  | 1.813 | [12 empty] | VV | 2 | 4 | True | 1 | ROZPOCET
50 | K | 417361rp23 | Příplatek za úpravu výztuže v místě otvoru pro nouzový přepad ploché střechy | kus | 3 |  | 0 | VLASTNÍ |  | základní |  | 0 | 1.0529 | 3.1587 | 0 | 0 | 4 | K | 2 |  |  |  | ROZPOCET | 0 | 0 | 0 | 0 | 0 | 1 | 0 | 4 | -522567211
| VV |  | "Příplatek za úpravu výztuže v místě otvoru pro nouzový přepad ploché střechy" 3 |  | 3 | [12 empty] | VV | 2 | 2 | True | 1 | ROZPOCET
| D | 998 | Přesun hmot |  |  |  | 0 |  |  |  |  | 0 |  | 0 |  | 0 | 1 | D | 1 |  |  |  | ROZPOCET | [6 empty] | 0
51 | K | 998011001 | Přesun hmot pro budovy občanské výstavby, bydlení, výrobu a služby s nosnou svislou konstrukcí zděnou z cihel, tvárnic nebo kamene vodorovná dopravní vzdálenost do 100 m základní pro budovy výšky do 6 m | t | 894.241 |  | 0 | CS ÚRS 2026 02 |  | základní |  | 0 | 0 | 0 | 0 | 0 | 4 | K | 2 |  |  |  | ROZPOCET | 0 | 0 | 0 | 0 | 0 | 1 | 0 | 4 | -1739546174
| Online PSC |  | https://podminky.urs.cz/item/CS_URS_2026_02/998011001 | [14 empty] | Online PSC | 2
| VV |  | 1277,487*0,7 'Přepočtené koeficientem množství |  | 894.241 | [12 empty] | VV | 2 | 2 | False | 1 | ROZPOCET
52 | K | 998011008 | Přesun hmot pro budovy občanské výstavby, bydlení, výrobu a služby s nosnou svislou konstrukcí zděnou z cihel, tvárnic nebo kamene vodorovná dopravní vzdálenost do 100 m s omezením mechanizace pro budovy výšky do 6 m | t | 383.246 |  | 0 | CS ÚRS 2026 02 |  | základní |  | 0 | 0 | 0 | 0 | 0 | 4 | K | 2 |  |  |  | ROZPOCET | 0 | 0 | 0 | 0 | 0 | 1 | 0 | 4 | -1434819303
| Online PSC |  | https://podminky.urs.cz/item/CS_URS_2026_02/998011008 | [14 empty] | Online PSC | 2
| VV |  | 1277,487*0,3 'Přepočtené koeficientem množství |  | 383.246 | [12 empty] | VV | 2 | 2 | False | 1 | ROZPOCET

## SO 03 - Zpevněné plochy
{f28f2913-9508-4506-addd-f469409dec08}
2
| KRYCÍ LIST SOUPISU PRACÍ | [7 empty] | v --- níže se nacházejí doplnkové a pomocné údaje k sestavám --- v | [8 empty] | False
Stavba:
PŘÍSTAVBA SAUNOVÉ ZÓNY K WELLNESS CENTRU BRUNTÁL I.ETAPA
Objekt:
SO - Stavební objekty
Soupis:
SO 03 - Zpevněné plochy
| KSO: |  | 801 54 |  |  | CC-CZ:
| Místo: |  | Bruntál |  |  | Datum: | 13. 7. 2026
| Zadavatel: |  |  |  |  | IČ:
|  | Město Bruntál, Nádražní 944/20, 79201 |  |  |  | DIČ:
| Účastník: |  |  |  |  | IČ: | Vyplň údaj
|  | Vyplň údaj |  |  |  | DIČ: | Vyplň údaj
| Projektant: |  |  |  |  | IČ:
|  | Ateliér EMMET s.r.o. |  |  |  | DIČ:
| Zpracovatel: |  |  |  |  | IČ:
|  | Ateliér EMMET s.r.o. |  |  |  | DIČ:
Poznámka:
| Cena bez DPH | [5 empty] | 0
|  |  | Základ daně |  |  | Sazba daně | Výše daně
| DPH | základní | 0 |  |  | 21% | 0
|  | snížená | 0 |  |  | 15% | 0
|  | zákl. přenesená | 0 |  |  | 21% | 0
|  | sníž. přenesená | 0 |  |  | 15% | 0
|  | nulová | 0 |  |  | 0% | 0
| Cena s DPH |  |  | v | CZK |  | 0
REKAPITULACE ČLENĚNÍ SOUPISU PRACÍ
Stavba:
PŘÍSTAVBA SAUNOVÉ ZÓNY K WELLNESS CENTRU BRUNTÁL I.ETAPA
Objekt:
SO - Stavební objekty
Soupis:
SO 03 - Zpevněné plochy
Místo: |  |  | Bruntál |  |  | Datum: | 13. 7. 2026
Zadavatel: |  |  | Město Bruntál, Nádražní 944/20, 79201 |  |  | Projektant: | Ateliér EMMET s.r.o.
Účastník: |  |  | Vyplň údaj |  |  | Zpracovatel: | Ateliér EMMET s.r.o.
Kód dílu - Popis | [6 empty] | Cena celkem [CZK]
Náklady stavby celkem | [6 empty] | 0 | [11 empty] | -1
| HSV - Práce a dodávky HSV | [5 empty] | 0
| 1 - Zemní práce | [5 empty] | 0
| 2 - Zakládání | [5 empty] | 0
| 3 - Svislé a kompletní konstrukce | [5 empty] | 0
| 5 - Komunikace pozemní | [5 empty] | 0
| 9 - Ostatní konstrukce a práce, bourání | [5 empty] | 0
| 997 - Přesun sutě | [5 empty] | 0
| 998 - Přesun hmot | [5 empty] | 0
SOUPIS PRACÍ
Stavba:
PŘÍSTAVBA SAUNOVÉ ZÓNY K WELLNESS CENTRU BRUNTÁL I.ETAPA
Objekt:
SO - Stavební objekty
Soupis:
SO 03 - Zpevněné plochy
Místo: |  |  | Bruntál |  |  | Datum: | 13. 7. 2026
Zadavatel: |  |  | Město Bruntál, Nádražní 944/20, 79201 |  |  | Projektant: | Ateliér EMMET s.r.o.
Účastník: |  |  | Vyplň údaj |  |  | Zpracovatel: | Ateliér EMMET s.r.o.
PČ | Typ | Kód | Popis | MJ | Množství | J.cena [CZK] | Cena celkem [CZK] | Cenová soustava |  | DPH | J. Nh [h] | Nh celkem [h] | J. hmotnost [t] | Hmotnost celkem [t] | J. suť [t] | Suť Celkem [t]
Náklady soupisu celkem | [6 empty] | 0 |  |  |  |  | 0 |  | 114.5393 |  | 20.9682 |  | D | -1 | [10 empty] | 0
| D | HSV | Práce a dodávky HSV |  |  |  | 0 |  |  |  |  | 0 |  | 114.5393 |  | 20.9682 | 1 | D | 0 |  |  |  | ROZPOCET | [6 empty] | 0
| D | 1 | Zemní práce |  |  |  | 0 |  |  |  |  | 0 |  | 0 |  | 15.423 | 1 | D | 1 |  |  |  | ROZPOCET | [6 empty] | 0
1 | K | 113107023 | Odstranění podkladů nebo krytů při překopech inženýrských sítí s přemístěním hmot na skládku ve vzdálenosti do 3 m nebo s naložením na dopravní prostředek ručně z kameniva hrubého drceného, o tl. vrstvy přes 200 do 300 mm | m2 | 12.5 |  | 0 | CS ÚRS 2026 02 |  | základní |  | 0 | 0 | 0 | 0.44 | 5.5 | 4 | K | 2 |  |  |  | ROZPOCET | 0 | 0 | 0 | 0 | 0 | 1 | 0 | 4 | 1521327412
| Online PSC |  | https://podminky.urs.cz/item/CS_URS_2026_02/113107023 | [14 empty] | Online PSC | 2
| VV |  | " viz. koordinační situace" | [14 empty] | VV | 2 | 1 | True | 0 | ROZPOCET
| VV |  | "oprava stávajících živičných povrchů" (6,90+2,80*2)*1,00 |  | 12.5 | [12 empty] | VV | 2 | 2 | True | 1 | ROZPOCET
2 | K | 113107044 | Odstranění podkladů nebo krytů při překopech inženýrských sítí s přemístěním hmot na skládku ve vzdálenosti do 3 m nebo s naložením na dopravní prostředek ručně živičných, o tl. vrstvy přes 150 do 200 mm | m2 | 12.5 |  | 0 | CS ÚRS 2026 02 |  | základní |  | 0 | 0 | 0 | 0.45 | 5.625 | 4 | K | 2 |  |  |  | ROZPOCET | 0 | 0 | 0 | 0 | 0 | 1 | 0 | 4 | -177929736
| Online PSC |  | https://podminky.urs.cz/item/CS_URS_2026_02/113107044 | [14 empty] | Online PSC | 2
| VV |  | " viz. koordinační situace" | [14 empty] | VV | 2 | 1 | True | 0 | ROZPOCET
| VV |  | "oprava stávajících živičných povrchů" (6,90+2,80*2)*1,00 |  | 12.5 | [12 empty] | VV | 2 | 2 | True | 1 | ROZPOCET
3 | K | 113202111 | Vytrhání obrub s vybouráním lože, s přemístěním hmot na skládku na vzdálenost do 3 m nebo s naložením na dopravní prostředek z obrubníků betonových nebo kamenných, šířky přes 100 do 200 mm | m | 14 |  | 0 | CS ÚRS 2026 02 |  | základní |  | 0 | 0 | 0 | 0.307 | 4.298 | 4 | K | 2 |  |  |  | ROZPOCET | 0 | 0 | 0 | 0 | 0 | 1 | 0 | 4 | 475297418
| Online PSC |  | https://podminky.urs.cz/item/CS_URS_2026_02/113202111 | [14 empty] | Online PSC | 2
| VV |  | "viz. koordinační situace " | [14 empty] | VV | 2 | 1 | True | 0 | ROZPOCET
| VV |  | " demontáž stávajícího obrubníku" 6,90+2,80*2 |  | 12.5 | [12 empty] | VV | 2 | 2 | True | 0 | ROZPOCET
| VV |  | 14 |  | 14 | [12 empty] | VV | 2 | 2 | True | 1 | ROZPOCET
4 | K | 121151117 | Sejmutí ornice strojně při souvislé ploše přes 100 do 500 m2, tl. vrstvy přes 400 do 500 mm | m2 | 101.46 |  | 0 | CS ÚRS 2026 02 |  | základní |  | 0 | 0 | 0 | 0 | 0 | 4 | K | 2 |  |  |  | ROZPOCET | 0 | 0 | 0 | 0 | 0 | 1 | 0 | 4 | -1182743198
| Online PSC |  | https://podminky.urs.cz/item/CS_URS_2026_02/121151117 | [14 empty] | Online PSC | 2
| VV |  | " viz. koordinační situace" | [14 empty] | VV | 2 | 1 | True | 0 | ROZPOCET
| VV |  | "odstranění ornice v ploše nových zpevněných ploch " | [14 empty] | VV | 2 | 1 | True | 0 | ROZPOCET
| VV |  | 9,40*(6,90+1,50*2) |  | 93.06 | [12 empty] | VV | 2 | 2 | True | 0 | ROZPOCET
| VV |  | 2,80*3,00/2*2 |  | 8.4 | [12 empty] | VV | 2 | 2 | True | 0 | ROZPOCET
| VV |  | Součet |  | 101.46 | [12 empty] | VV | 2 | 4 | True | 1 | ROZPOCET
5 | K | 133212811 | Hloubení nezapažených šachet ručně v horninách třídy těžitelnosti I skupiny 3, půdorysná plocha výkopu do 4 m2 | m3 | 0.72 |  | 0 | CS ÚRS 2026 02 |  | základní |  | 0 | 0 | 0 | 0 | 0 | 4 | K | 2 |  |  |  | ROZPOCET | 0 | 0 | 0 | 0 | 0 | 1 | 0 | 4 | 1619655305
| Online PSC |  | https://podminky.urs.cz/item/CS_URS_2026_02/133212811 | [14 empty] | Online PSC | 2
| VV |  | " viz. koordinační situace výkop pro základové patky sloupů" 0,3*0,3*0,8*10 |  | 0.72 | [12 empty] | VV | 2 | 2 | True | 1 | ROZPOCET
| VV |  | " zemina bude použita pro zásyp jam v místě odstraněného plotu" | [14 empty] | VV | 2 | 1 | True | 0 | ROZPOCET
6 | K | 162551108 | Vodorovné přemístění výkopku nebo sypaniny po suchu na obvyklém dopravním prostředku, bez naložení výkopku, avšak se složením bez rozhrnutí z horniny třídy těžitelnosti I skupiny 1 až 3 na vzdálenost přes 2 500 do 3 000 m | m3 | 79.911 |  | 0 | CS ÚRS 2026 02 |  | základní |  | 0 | 0 | 0 | 0 | 0 | 4 | K | 2 |  |  |  | ROZPOCET | 0 | 0 | 0 | 0 | 0 | 1 | 0 | 4 | -1304577389
| Online PSC |  | https://podminky.urs.cz/item/CS_URS_2026_02/162551108 | [14 empty] | Online PSC | 2
| VV |  | " dle informací investora bude nepotřebná zemina odvážena do vzdálenosti 3 km" | [14 empty] | VV | 2 | 1 | True | 0 | ROZPOCET
| VV |  | " odvoz přebytečné zeminy " 39,327+101,46*0,4 |  | 79.911 | [12 empty] | VV | 2 | 2 | True | 1 | ROZPOCET
7 | K | 171251201 | Uložení sypaniny na skládky nebo meziskládky bez hutnění s upravením uložené sypaniny do předepsaného tvaru | m3 | 59.322 |  | 0 | CS ÚRS 2026 02 |  | základní |  | 0 | 0 | 0 | 0 | 0 | 4 | K | 2 |  |  |  | ROZPOCET | 0 | 0 | 0 | 0 | 0 | 1 | 0 | 4 | -1485453255
| Online PSC |  | https://podminky.urs.cz/item/CS_URS_2026_02/171251201 | [14 empty] | Online PSC | 2
| VV |  | " odvoz přebytečné zeminy a ornice " | [14 empty] | VV | 2 | 1 | True | 0 | ROZPOCET
| VV |  | " viz. koordinační situace" | [14 empty] | VV | 2 | 1 | True | 0 | ROZPOCET
| VV |  | 9,40*(6,90+1,50*2)*0,3 |  | 27.918 | [12 empty] | VV | 2 | 2 | True | 0 | ROZPOCET
| VV |  | 2,80*3,00/2*2*0,30 |  | 2.52 | [12 empty] | VV | 2 | 2 | True | 0 | ROZPOCET
| VV |  | " zásyp zeminou po odstranění plotu" -10*0,3*0,3*0,8 |  | -0.72 | [12 empty] | VV | 2 | 2 | True | 0 | ROZPOCET
| VV |  | -9,40*1,50*2*0,30 |  | -8.46 | [12 empty] | VV | 2 | 2 | True | 0 | ROZPOCET
| VV |  | -2,80*3,00/2*2*0,30 |  | -2.52 | [12 empty] | VV | 2 | 2 | True | 0 | ROZPOCET
| VV |  | "ornice" 101,46*0,4 |  | 40.584 | [12 empty] | VV | 2 | 2 | True | 0 | ROZPOCET
| VV |  | Součet |  | 59.322 | [12 empty] | VV | 2 | 4 | True | 1 | ROZPOCET
8 | K | 174111101 | Zásyp sypaninou z jakékoliv horniny ručně s uložením výkopku ve vrstvách se zhutněním jam, šachet, rýh nebo kolem objektů v těchto vykopávkách | m3 | 11.7 |  | 0 | CS ÚRS 2026 02 |  | základní |  | 0 | 0 | 0 | 0 | 0 | 4 | K | 2 |  |  |  | ROZPOCET | 0 | 0 | 0 | 0 | 0 | 1 | 0 | 4 | 565274585
| Online PSC |  | https://podminky.urs.cz/item/CS_URS_2026_02/174111101 | [14 empty] | Online PSC | 2
| VV |  | " zásyp zeminou po odstranění plotu" 10*0,3*0,3*0,8 |  | 0.72 | [12 empty] | VV | 2 | 2 | True | 0 | ROZPOCET
| VV |  | " bude použita zemina z výkopu nových sloupků a jamek pro stromy" | [14 empty] | VV | 2 | 1 | True | 0 | ROZPOCET
| VV |  | 9,40*1,50*2*0,30 |  | 8.46 | [12 empty] | VV | 2 | 2 | True | 0 | ROZPOCET
| VV |  | 2,80*3,00/2*2*0,30 |  | 2.52 | [12 empty] | VV | 2 | 2 | True | 0 | ROZPOCET
| VV |  | Součet |  | 11.7 | [12 empty] | VV | 2 | 4 | True | 1 | ROZPOCET
9 | K | 181951112 | Úprava pláně vyrovnáním výškových rozdílů strojně v hornině třídy těžitelnosti I, skupiny 1 až 3 se zhutněním | m2 | 113.96 |  | 0 | CS ÚRS 2026 02 |  | základní |  | 0 | 0 | 0 | 0 | 0 | 4 | K | 2 |  |  |  | ROZPOCET | 0 | 0 | 0 | 0 | 0 | 1 | 0 | 4 | -969863726
| Online PSC |  | https://podminky.urs.cz/item/CS_URS_2026_02/181951112 | [14 empty] | Online PSC | 2
| VV |  | " viz. koordinační situace" | [14 empty] | VV | 2 | 1 | True | 0 | ROZPOCET
| VV |  | "odstranění drnu v ploše nových zpevněných ploch " | [14 empty] | VV | 2 | 1 | True | 0 | ROZPOCET
| VV |  | 9,40*(6,90+1,50*2) |  | 93.06 | [12 empty] | VV | 2 | 2 | True | 0 | ROZPOCET
| VV |  | 2,80*3,00/2*2 |  | 8.4 | [12 empty] | VV | 2 | 2 | True | 0 | ROZPOCET
| VV |  | " viz. koordinační situace" | [14 empty] | VV | 2 | 1 | True | 0 | ROZPOCET
| VV |  | "oprava stávajících živičných povrchů" (6,90+2,80*2)*1,00 |  | 12.5 | [12 empty] | VV | 2 | 2 | True | 0 | ROZPOCET
| VV |  | Součet |  | 113.96 | [12 empty] | VV | 2 | 4 | True | 1 | ROZPOCET
| D | 2 | Zakládání |  |  |  | 0 |  |  |  |  | 0 |  | 57.7325 |  | 0 | 1 | D | 1 |  |  |  | ROZPOCET | [6 empty] | 0
10 | K | 271532212 | Podsyp pod základové konstrukce se zhutněním a urovnáním povrchu z kameniva hrubého, frakce 16 - 32 mm | m3 | 22.273 |  | 0 | CS ÚRS 2026 02 |  | základní |  | 0 | 2.16 | 48.1097 | 0 | 0 | 4 | K | 2 |  |  |  | ROZPOCET | 0 | 0 | 0 | 0 | 0 | 1 | 0 | 4 | 1864521117
| Online PSC |  | https://podminky.urs.cz/item/CS_URS_2026_02/271532212 | [14 empty] | Online PSC | 2
| VV |  | " viz. půdorys 1.NP " | [14 empty] | VV | 2 | 1 | True | 0 | ROZPOCET
| VV |  | " podkladní vrstva venkovní terasy" 89,09*0,25 |  | 22.273 | [12 empty] | VV | 2 | 2 | True | 1 | ROZPOCET
11 | K | 271532213 | Podsyp pod základové konstrukce se zhutněním a urovnáním povrchu z kameniva hrubého, frakce 8 - 16 mm | m3 | 4.455 |  | 0 | CS ÚRS 2026 02 |  | základní |  | 0 | 2.16 | 9.6228 | 0 | 0 | 4 | K | 2 |  |  |  | ROZPOCET | 0 | 0 | 0 | 0 | 0 | 1 | 0 | 4 | -1850252462
| Online PSC |  | https://podminky.urs.cz/item/CS_URS_2026_02/271532213 | [14 empty] | Online PSC | 2
| VV |  | " viz. koordinační situace" | [14 empty] | VV | 2 | 1 | True | 0 | ROZPOCET
| VV |  | " podkladní vrstva venkovní terasy" 89,09*0,05 |  | 4.455 | [12 empty] | VV | 2 | 2 | True | 0 | ROZPOCET
| VV |  | Součet |  | 4.455 | [12 empty] | VV | 2 | 4 | True | 1 | ROZPOCET
| D | 3 | Svislé a kompletní konstrukce |  |  |  | 0 |  |  |  |  | 0 |  | 3.8612 |  | 0 | 1 | D | 1 |  |  |  | ROZPOCET | [6 empty] | 0
12 | K | 338171123 | Montáž sloupků a vzpěr plotových ocelových trubkových nebo profilovaných výšky přes 2 do 2,6 m se zabetonováním do 0,08 m3 do připravených jamek | kus | 21 |  | 0 | CS ÚRS 2026 02 |  | základní |  | 0 | 0.17489 | 3.6727 | 0 | 0 | 4 | K | 2 |  |  |  | ROZPOCET | 0 | 0 | 0 | 0 | 0 | 1 | 0 | 4 | 218392959
| Online PSC |  | https://podminky.urs.cz/item/CS_URS_2026_02/338171123 | [14 empty] | Online PSC | 2
| VV |  | " viz. koordinační situace" | [14 empty] | VV | 2 | 1 | True | 0 | ROZPOCET
| VV |  | " nové oplocení u plochy pro kontejnery" | [14 empty] | VV | 2 | 1 | True | 0 | ROZPOCET
| VV |  | " viz. koordinační situace" | [14 empty] | VV | 2 | 1 | True | 0 | ROZPOCET
| VV |  | " nové oplocení u plochy pro kontejnery" 12,0/2,5+2 |  | 6.8 | [12 empty] | VV | 2 | 2 | True | 0 | ROZPOCET
| VV |  | "vjezd" (9,40*2+2,80*2+2,0*2)/2,5+2 |  | 13.36 | [12 empty] | VV | 2 | 2 | True | 0 | ROZPOCET
| VV |  | Mezisoučet |  | 20.16 | [12 empty] | VV | 2 | 3 | True | 0 | ROZPOCET
| VV |  | 7+14 |  | 21 | [12 empty] | VV | 2 | 2 | True | 1 | ROZPOCET
13 | M | 55342255 | sloupek plotový průběžný Pz a komaxitový 2500/38x1,5mm | kus | 21 |  | 0 | CS ÚRS 2026 02 |  | základní |  | 0 | 0.0035 | 0.0735 | 0 | 0 | 8 | M | 2 |  |  |  | ROZPOCET | 0 | 0 | 0 | 0 | 0 | 1 | 0 | 4 | 1453165561
| VV |  | " viz. montáž " 21 |  | 21 | [12 empty] | VV | 2 | 2 | True | 1 | ROZPOCET
14 | M | 55342190 | plotová profilovaná vzpěra D 40-50mm dl 2,0-2,5m bez hlavy a objímky pro svařované pletivo v návinu povrchová úprava Pz a komaxit | kus | 12 |  | 0 | CS ÚRS 2026 02 |  | základní |  | 0 | 0.0034 | 0.0408 | 0 | 0 | 8 | M | 2 |  |  |  | ROZPOCET | 0 | 0 | 0 | 0 | 0 | 1 | 0 | 4 | 2125148422
| VV |  | " viz. montáž" 4*2+4 |  | 12 | [12 empty] | VV | 2 | 2 | True | 1 | ROZPOCET
15 | K | 348401130 | Montáž oplocení z pletiva strojového s napínacími dráty přes 1,6 do 2,0 m | m | 40.4 |  | 0 | CS ÚRS 2026 02 |  | základní |  | 0 | 0 | 0 | 0 | 0 | 4 | K | 2 |  |  |  | ROZPOCET | 0 | 0 | 0 | 0 | 0 | 1 | 0 | 4 | -1664371530
| Online PSC |  | https://podminky.urs.cz/item/CS_URS_2026_02/348401130 | [14 empty] | Online PSC | 2
| VV |  | " viz. koordinační situace" | [14 empty] | VV | 2 | 1 | True | 0 | ROZPOCET
| VV |  | " nové oplocení u plochy pro kontejnery" 12,0 |  | 12 | [12 empty] | VV | 2 | 2 | True | 0 | ROZPOCET
| VV |  | "vjezd" 9,40*2+2,80*2+2,0*2 |  | 28.4 | [12 empty] | VV | 2 | 2 | True | 0 | ROZPOCET
| VV |  | Součet |  | 40.4 | [12 empty] | VV | 2 | 4 | True | 1 | ROZPOCET
16 | M | 31327515 | pletivo drátěné plastifikované se čtvercovými oky 55/2,5mm v 2000mm | m | 41.208 |  | 0 | CS ÚRS 2026 02 |  | základní |  | 0 | 0.0018 | 0.074174 | 0 | 0 | 8 | M | 2 |  |  |  | ROZPOCET | 0 | 0 | 0 | 0 | 0 | 1 | 0 | 4 | -1194149962
| VV |  | " viz. montáž + ztratné" | [14 empty] | VV | 2 | 1 | True | 0 | ROZPOCET
| VV |  | 40,4*1,02 "Přepočtené koeficientem množství |  | 41.208 | [12 empty] | VV | 2 | 2 | True | 1 | ROZPOCET
| D | 5 | Komunikace pozemní |  |  |  | 0 |  |  |  |  | 0 |  | 44.85 |  | 0 | 1 | D | 1 |  |  |  | ROZPOCET | [6 empty] | 0
17 | K | 564661111 | Podklad z kameniva hrubého drceného vel. 63-125 mm, s rozprostřením a zhutněním plochy přes 100 m2, po zhutnění tl. 200 mm | m2 | 42 |  | 0 | CS ÚRS 2026 02 |  | základní |  | 0 | 0.38626 | 16.2229 | 0 | 0 | 4 | K | 2 |  |  |  | ROZPOCET | 0 | 0 | 0 | 0 | 0 | 1 | 0 | 4 | 845763291
| Online PSC |  | https://podminky.urs.cz/item/CS_URS_2026_02/564661111 | [14 empty] | Online PSC | 2
| VV |  | "viz. koordinační situace " | [14 empty] | VV | 2 | 1 | True | 0 | ROZPOCET
| VV |  | " podkladní vrstva zpevněné plochy zámkové" 14,0*3,0 |  | 42 | [12 empty] | VV | 2 | 2 | True | 1 | ROZPOCET
18 | K | 596211110 | Kladení dlažby z betonových zámkových dlaždic komunikací pro pěší ručně s ložem z kameniva těženého nebo drceného tl. do 40 mm, s vyplněním spár s dvojitým hutněním, vibrováním a se smetením přebytečného materiálu na krajnici tl. 60 mm skupiny A, pro plochy do 50 m2 | m2 | 42 |  | 0 | CS ÚRS 2026 02 |  | základní |  | 0 | 0.08922 | 3.7472 | 0 | 0 | 4 | K | 2 |  |  |  | ROZPOCET | 0 | 0 | 0 | 0 | 0 | 1 | 0 | 4 | 1320817330
| Online PSC |  | https://podminky.urs.cz/item/CS_URS_2026_02/596211110 | [14 empty] | Online PSC | 2
| VV |  | "viz. koordinační situace " | [14 empty] | VV | 2 | 1 | True | 0 | ROZPOCET
| VV |  | " zpevněné plochy zámkové" 14,0*3,0 |  | 42 | [12 empty] | VV | 2 | 2 | True | 1 | ROZPOCET
19 | M | 59245008 | dlažba skladebná betonová 200x100mm tl 60mm barevná | m2 | 46.2 |  | 0 | CS ÚRS 2026 02 |  | základní |  | 0 | 0.132 | 6.0984 | 0 | 0 | 8 | M | 2 |  |  |  | ROZPOCET | 0 | 0 | 0 | 0 | 0 | 1 | 0 | 4 | -118603402
| VV |  | " viz. montáž + ztratné" 42,0 |  | 42 | [12 empty] | VV | 2 | 2 | True | 0 | ROZPOCET
| VV |  | 42*1,10 "Přepočtené koeficientem množství |  | 46.2 | [12 empty] | VV | 2 | 2 | True | 1 | ROZPOCET
20 | K | 577134031 | Asfaltový beton vrstva obrusná ACO 11 z modifikovaného asfaltu s rozprostřením a se zhutněním ACO 11+ v pruhu šířky do 1,5 m, po zhutnění tl. 40 mm | m2 | 85.76 |  | 0 | CS ÚRS 2026 02 |  | základní |  | 0 | 0 | 0 | 0 | 0 | 4 | K | 2 |  |  |  | ROZPOCET | 0 | 0 | 0 | 0 | 0 | 1 | 0 | 4 | 594898199
| Online PSC |  | https://podminky.urs.cz/item/CS_URS_2026_02/577134031 | [14 empty] | Online PSC | 2
21 | K | 564851111 | Podklad ze štěrkodrti ŠD s rozprostřením a zhutněním plochy přes 100 m2, po zhutnění tl. 150 mm | m2 | 85.76 |  | 0 | CS ÚRS 2026 02 |  | základní |  | 0 | 0 | 0 | 0 | 0 | 4 | K | 2 |  |  |  | ROZPOCET | 0 | 0 | 0 | 0 | 0 | 1 | 0 | 4 | -1023503790
| Online PSC |  | https://podminky.urs.cz/item/CS_URS_2026_02/564851111 | [14 empty] | Online PSC | 2
| VV |  | " viz. koordinační situace" | [14 empty] | VV | 2 | 1 | True | 0 | ROZPOCET
| VV |  | "oprava stávajících živičných povrchů" | [14 empty] | VV | 2 | 1 | True | 0 | ROZPOCET
| VV |  | 9,40*6,90 |  | 64.86 | [12 empty] | VV | 2 | 2 | True | 0 | ROZPOCET
| VV |  | 2,80*3,0/2*2 |  | 8.4 | [12 empty] | VV | 2 | 2 | True | 0 | ROZPOCET
| VV |  | (6,90+2,80*2)*1,00 |  | 12.5 | [12 empty] | VV | 2 | 2 | True | 0 | ROZPOCET
| VV |  | Součet |  | 85.76 | [12 empty] | VV | 2 | 4 | True | 1 | ROZPOCET
22 | K | 565155001 | Asfaltový beton vrstva podkladní ACP 16 z nemodifikovaného asfaltu s rozprostřením a zhutněním ACP 16 + v pruhu šířky do 1,5 m, po zhutnění tl. 70 mm | m2 | 85.76 |  | 0 | CS ÚRS 2026 02 |  | základní |  | 0 | 0 | 0 | 0 | 0 | 4 | K | 2 |  |  |  | ROZPOCET | 0 | 0 | 0 | 0 | 0 | 1 | 0 | 4 | -243373055
| Online PSC |  | https://podminky.urs.cz/item/CS_URS_2026_02/565155001 | [14 empty] | Online PSC | 2
23 | K | 573211106 | Postřik spojovací PS bez posypu kamenivem z asfaltu silničního, v množství 0,20 kg/m2 | m2 | 176 |  | 0 | CS ÚRS 2026 02 |  | základní |  | 0 | 0 | 0 | 0 | 0 | 4 | K | 2 |  |  |  | ROZPOCET | 0 | 0 | 0 | 0 | 0 | 1 | 0 | 4 | 413013921
| Online PSC |  | https://podminky.urs.cz/item/CS_URS_2026_02/573211106 | [14 empty] | Online PSC | 2
| VV |  | 88,0*2 |  | 176 | [12 empty] | VV | 2 | 2 | True | 1 | ROZPOCET
24 | K | 573231112R01 | Postřik spojovací PS bez posypu kamenivem ze silniční emulze, v množství 1,00 kg/m2 | m2 | 85.76 |  | 0 | VLASTNÍ |  | základní |  | 0 | 0 | 0 | 0 | 0 | 4 | K | 2 |  |  |  | ROZPOCET | 0 | 0 | 0 | 0 | 0 | 1 | 0 | 4 | -1282261685
25 | K | 564730012 | Podklad nebo kryt z kameniva hrubého drceného vel. 8-16 mm s rozprostřením a zhutněním plochy přes 100 m2, po zhutnění tl. 110 mm | m2 | 85.76 |  | 0 | CS ÚRS 2026 02 |  | základní |  | 0 | 0.219 | 18.7814 | 0 | 0 | 4 | K | 2 |  |  |  | ROZPOCET | 0 | 0 | 0 | 0 | 0 | 1 | 0 | 4 | -1385457954
| Online PSC |  | https://podminky.urs.cz/item/CS_URS_2026_02/564730012 | [14 empty] | Online PSC | 2
| VV |  | " viz. koordinační situace" | [14 empty] | VV | 2 | 1 | True | 0 | ROZPOCET
| VV |  | "oprava stávajících živičných povrchů" | [14 empty] | VV | 2 | 1 | True | 0 | ROZPOCET
| VV |  | 9,40*6,90 |  | 64.86 | [12 empty] | VV | 2 | 2 | True | 0 | ROZPOCET
| VV |  | 2,80*3,0/2*2 |  | 8.4 | [12 empty] | VV | 2 | 2 | True | 0 | ROZPOCET
| VV |  | (6,90+2,80*2)*1,00 |  | 12.5 | [12 empty] | VV | 2 | 2 | True | 0 | ROZPOCET
| VV |  | Součet |  | 85.76 | [12 empty] | VV | 2 | 4 | True | 1 | ROZPOCET
| D | 9 | Ostatní konstrukce a práce, bourání |  |  |  | 0 |  |  |  |  | 0 |  | 8.0957 |  | 5.5452 | 1 | D | 1 |  |  |  | ROZPOCET | [6 empty] | 0
26 | K | 916131213 | Osazení silničního obrubníku betonového se zřízením lože, s vyplněním a zatřením spár cementovou maltou stojatého s boční opěrou z betonu prostého, do lože z betonu prostého | m | 31.22 |  | 0 | CS ÚRS 2026 02 |  | základní |  | 0 | 0.1685 | 5.2606 | 0 | 0 | 4 | K | 2 |  |  |  | ROZPOCET | 0 | 0 | 0 | 0 | 0 | 1 | 0 | 4 | -2026113779
| Online PSC |  | https://podminky.urs.cz/item/CS_URS_2026_02/916131213 | [14 empty] | Online PSC | 2
| VV |  | " viz. koordinační situace" | [14 empty] | VV | 2 | 1 | True | 0 | ROZPOCET
| VV |  | "nový obrubník v místě překopu" | [14 empty] | VV | 2 | 1 | True | 0 | ROZPOCET
| VV |  | " zemní práce jsou součástí výkoupu specialistů" 2,5 |  | 2.5 | [12 empty] | VV | 2 | 2 | True | 0 | ROZPOCET
| VV |  | "zpevněná plocha" 9,40*2+3,96*2+1,0*2 |  | 28.72 | [12 empty] | VV | 2 | 2 | True | 0 | ROZPOCET
| VV |  | Součet |  | 31.22 | [12 empty] | VV | 2 | 4 | True | 1 | ROZPOCET
27 | M | 59217031 | obrubník silniční betonový 1000x150x250mm | m | 23.3 |  | 0 | CS ÚRS 2026 02 |  | základní |  | 0 | 0.08 | 1.864 | 0 | 0 | 8 | M | 2 |  |  |  | ROZPOCET | 0 | 0 | 0 | 0 | 0 | 1 | 0 | 4 | -558552118
| VV |  | " zemní práce jsou součástí výkoupu specialistů" 2,5 |  | 2.5 | [12 empty] | VV | 2 | 2 | True | 0 | ROZPOCET
| VV |  | "zpevněná plocha" 9,40*2+1,0*2 |  | 20.8 | [12 empty] | VV | 2 | 2 | True | 0 | ROZPOCET
| VV |  | Součet |  | 23.3 | [12 empty] | VV | 2 | 4 | True | 1 | ROZPOCET
28 | M | 59217078 | obrubník silniční obloukový betonový R 0,5-2m 150x250mm | m | 7.92 |  | 0 | CS ÚRS 2026 02 |  | základní |  | 0 | 0.12 | 0.9504 | 0 | 0 | 8 | M | 2 |  |  |  | ROZPOCET | 0 | 0 | 0 | 0 | 0 | 1 | 0 | 4 | -1043466768
| VV |  | "zpevněná plocha" 3,96*2 |  | 7.92 | [12 empty] | VV | 2 | 2 | True | 1 | ROZPOCET
29 | K | 919726122 | Geotextilie netkaná pro ochranu, separaci nebo filtraci měrná hmotnost přes 200 do 300 g/m2 | m2 | 44.1 |  | 0 | CS ÚRS 2026 02 |  | základní |  | 0 | 0.00047 | 0.020727 | 0 | 0 | 4 | K | 2 |  |  |  | ROZPOCET | 0 | 0 | 0 | 0 | 0 | 1 | 0 | 4 | -92494011
| Online PSC |  | https://podminky.urs.cz/item/CS_URS_2026_02/919726122 | [14 empty] | Online PSC | 2
| VV |  | "viz. koordinační situace " | [14 empty] | VV | 2 | 1 | True | 0 | ROZPOCET
| VV |  | " podkladní vrstva zpevněné plochy zámkové" 14,0*3,0*1,05 |  | 44.1 | [12 empty] | VV | 2 | 2 | True | 1 | ROZPOCET
30 | K | 919735114 | Řezání stávajícího živičného krytu nebo podkladu hloubky přes 150 do 200 mm | m | 14.5 |  | 0 | CS ÚRS 2026 02 |  | základní |  | 0 | 0 | 0 | 0 | 0 | 4 | K | 2 |  |  |  | ROZPOCET | 0 | 0 | 0 | 0 | 0 | 1 | 0 | 4 | 1095837661
| Online PSC |  | https://podminky.urs.cz/item/CS_URS_2026_02/919735114 | [14 empty] | Online PSC | 2
| VV |  | " viz. koordinační situace" | [14 empty] | VV | 2 | 1 | True | 0 | ROZPOCET
| VV |  | " viz. koordinační situace" | [14 empty] | VV | 2 | 1 | True | 0 | ROZPOCET
| VV |  | "oprava stávajících živičných povrchů" (6,90+2,80*2+1,0*2) |  | 14.5 | [12 empty] | VV | 2 | 2 | True | 1 | ROZPOCET
31 | K | 966071711 | Bourání plotových sloupků a vzpěr ocelových trubkových nebo profilovaných výšky do 2,50 m zabetonovaných | kus | 33 |  | 0 | CS ÚRS 2026 02 |  | základní |  | 0 | 0 | 0 | 0.165 | 5.445 | 4 | K | 2 |  |  |  | ROZPOCET | 0 | 0 | 0 | 0 | 0 | 1 | 0 | 4 | 1073582442
| Online PSC |  | https://podminky.urs.cz/item/CS_URS_2026_02/966071711 | [14 empty] | Online PSC | 2
| VV |  | " viz. koordinační situace" | [14 empty] | VV | 2 | 1 | True | 0 | ROZPOCET
| VV |  | "odstranění stávajícího plotu v místě nových zpevněných ploch" 21 |  | 21 | [12 empty] | VV | 2 | 2 | True | 0 | ROZPOCET
| VV |  | " úprava plotu v místě zpevné plochy pro kontejnery" 12,0 |  | 12 | [12 empty] | VV | 2 | 2 | True | 0 | ROZPOCET
| VV |  | Součet |  | 33 | [12 empty] | VV | 2 | 4 | True | 1 | ROZPOCET
32 | K | 966071822 | Rozebrání oplocení z pletiva drátěného se čtvercovými oky, výšky přes 1,6 do 2,0 m | m | 40.4 |  | 0 | CS ÚRS 2026 02 |  | základní |  | 0 | 0 | 0 | 0.00248 | 0.10019 | 4 | K | 2 |  |  |  | ROZPOCET | 0 | 0 | 0 | 0 | 0 | 1 | 0 | 4 | -1524511453
| Online PSC |  | https://podminky.urs.cz/item/CS_URS_2026_02/966071822 | [14 empty] | Online PSC | 2
| VV |  | " viz. koordinační situace" | [14 empty] | VV | 2 | 1 | True | 0 | ROZPOCET
| VV |  | 40,4 |  | 40.4 | [12 empty] | VV | 2 | 2 | True | 1 | ROZPOCET
| D | 997 | Přesun sutě |  |  |  | 0 |  |  |  |  | 0 |  | 0 |  | 0 | 1 | D | 1 |  |  |  | ROZPOCET | [6 empty] | 0
33 | K | 997013151 | Vnitrostaveništní doprava suti a vybouraných hmot vodorovně do 50 m s naložením s omezením mechanizace pro budovy a haly výšky do 6 m | t | 19.54 |  | 0 | CS ÚRS 2026 02 |  | základní |  | 0 | 0 | 0 | 0 | 0 | 4 | K | 2 |  |  |  | ROZPOCET | 0 | 0 | 0 | 0 | 0 | 1 | 0 | 4 | 181972085
| Online PSC |  | https://podminky.urs.cz/item/CS_URS_2026_02/997013151 | [14 empty] | Online PSC | 2
34 | K | 997013501 | Odvoz suti a vybouraných hmot na skládku nebo meziskládku se složením, na vzdálenost do 1 km | t | 19.54 |  | 0 | CS ÚRS 2026 02 |  | základní |  | 0 | 0 | 0 | 0 | 0 | 4 | K | 2 |  |  |  | ROZPOCET | 0 | 0 | 0 | 0 | 0 | 1 | 0 | 4 | -2133858510
| Online PSC |  | https://podminky.urs.cz/item/CS_URS_2026_02/997013501 | [14 empty] | Online PSC | 2
35 | K | 997013509 | Odvoz suti a vybouraných hmot na skládku nebo meziskládku se složením, na vzdálenost Příplatek k ceně za každý další započatý 1 km přes 1 km | t | 371.26 |  | 0 | CS ÚRS 2026 02 |  | základní |  | 0 | 0 | 0 | 0 | 0 | 4 | K | 2 |  |  |  | ROZPOCET | 0 | 0 | 0 | 0 | 0 | 1 | 0 | 4 | -259869611
| Online PSC |  | https://podminky.urs.cz/item/CS_URS_2026_02/997013509 | [14 empty] | Online PSC | 2
| VV |  | " předpoklad skládka nebo zařízení pro nakládání s odpady do 20 km" 19,0*19,54 |  | 371.26 | [12 empty] | VV | 2 | 2 | True | 1 | ROZPOCET
36 | K | 997013847 | Poplatek za uložení stavebního odpadu na skládce (skládkovné) asfaltového s obsahem dehtu zatříděného do Katalogu odpadů pod kódem 17 03 01 | t | 11.125 |  | 0 | CS ÚRS 2026 02 |  | základní |  | 0 | 0 | 0 | 0 | 0 | 4 | K | 2 |  |  |  | ROZPOCET | 0 | 0 | 0 | 0 | 0 | 1 | 0 | 4 | -473329739
| Online PSC |  | https://podminky.urs.cz/item/CS_URS_2026_02/997013847 | [14 empty] | Online PSC | 2
37 | K | 997013869 | Poplatek za předání stavebního odpadu recyklačnímu zařízení ze směsí nebo oddělených frakcí betonu, cihel a keramických výrobků zatříděného do Katalogu odpadů pod kódem 17 01 07 | t | 8.415 |  | 0 | CS ÚRS 2026 02 |  | základní |  | 0 | 0 | 0 | 0 | 0 | 4 | K | 2 |  |  |  | ROZPOCET | 0 | 0 | 0 | 0 | 0 | 1 | 0 | 4 | -651805711
| Online PSC |  | https://podminky.urs.cz/item/CS_URS_2026_02/997013869 | [14 empty] | Online PSC | 2
| VV |  | 19,54-5,5-5,625 |  | 8.415 | [12 empty] | VV | 2 | 2 | True | 1 | ROZPOCET
| D | 998 | Přesun hmot |  |  |  | 0 |  |  |  |  | 0 |  | 0 |  | 0 | 1 | D | 1 |  |  |  | ROZPOCET | [6 empty] | 0
38 | K | 998229111 | Přesun hmot ruční pro pozemní komunikace s naložením a složením na vzdálenost do 50 m, s krytem z kameniva, monolitickým betonovým nebo živičným | t | 114.539 |  | 0 | CS ÚRS 2026 02 |  | základní |  | 0 | 0 | 0 | 0 | 0 | 4 | K | 2 |  |  |  | ROZPOCET | 0 | 0 | 0 | 0 | 0 | 1 | 0 | 4 | 327843314
| Online PSC |  | https://podminky.urs.cz/item/CS_URS_2026_02/998229111 | [14 empty] | Online PSC | 2

## SO 04 - Terénní a sadové ...
{8d12b1aa-a7f3-4795-966a-9406d87cac62}
2
| KRYCÍ LIST SOUPISU PRACÍ | [7 empty] | v --- níže se nacházejí doplnkové a pomocné údaje k sestavám --- v | [8 empty] | False
Stavba:
PŘÍSTAVBA SAUNOVÉ ZÓNY K WELLNESS CENTRU BRUNTÁL I.ETAPA
Objekt:
SO - Stavební objekty
Soupis:
SO 04 - Terénní a sadové úpravy
| KSO: |  | 801 54 |  |  | CC-CZ:
| Místo: |  | Bruntál |  |  | Datum: | 13. 7. 2026
| Zadavatel: |  |  |  |  | IČ:
|  | Město Bruntál, Nádražní 944/20, 79201 |  |  |  | DIČ:
| Účastník: |  |  |  |  | IČ: | Vyplň údaj
|  | Vyplň údaj |  |  |  | DIČ: | Vyplň údaj
| Projektant: |  |  |  |  | IČ:
|  | Ateliér EMMET s.r.o. |  |  |  | DIČ:
| Zpracovatel: |  |  |  |  | IČ:
|  | Ateliér EMMET s.r.o. |  |  |  | DIČ:
Poznámka:
| Cena bez DPH | [5 empty] | 0
|  |  | Základ daně |  |  | Sazba daně | Výše daně
| DPH | základní | 0 |  |  | 21% | 0
|  | snížená | 0 |  |  | 15% | 0
|  | zákl. přenesená | 0 |  |  | 21% | 0
|  | sníž. přenesená | 0 |  |  | 15% | 0
|  | nulová | 0 |  |  | 0% | 0
| Cena s DPH |  |  | v | CZK |  | 0
REKAPITULACE ČLENĚNÍ SOUPISU PRACÍ
Stavba:
PŘÍSTAVBA SAUNOVÉ ZÓNY K WELLNESS CENTRU BRUNTÁL I.ETAPA
Objekt:
SO - Stavební objekty
Soupis:
SO 04 - Terénní a sadové úpravy
Místo: |  |  | Bruntál |  |  | Datum: | 13. 7. 2026
Zadavatel: |  |  | Město Bruntál, Nádražní 944/20, 79201 |  |  | Projektant: | Ateliér EMMET s.r.o.
Účastník: |  |  | Vyplň údaj |  |  | Zpracovatel: | Ateliér EMMET s.r.o.
Kód dílu - Popis | [6 empty] | Cena celkem [CZK]
Náklady stavby celkem | [6 empty] | 0 | [11 empty] | -1
| HSV - Práce a dodávky HSV | [5 empty] | 0
| 1 - Zemní práce | [5 empty] | 0
| 998 - Přesun hmot | [5 empty] | 0
SOUPIS PRACÍ
Stavba:
PŘÍSTAVBA SAUNOVÉ ZÓNY K WELLNESS CENTRU BRUNTÁL I.ETAPA
Objekt:
SO - Stavební objekty
Soupis:
SO 04 - Terénní a sadové úpravy
Místo: |  |  | Bruntál |  |  | Datum: | 13. 7. 2026
Zadavatel: |  |  | Město Bruntál, Nádražní 944/20, 79201 |  |  | Projektant: | Ateliér EMMET s.r.o.
Účastník: |  |  | Vyplň údaj |  |  | Zpracovatel: | Ateliér EMMET s.r.o.
PČ | Typ | Kód | Popis | MJ | Množství | J.cena [CZK] | Cena celkem [CZK] | Cenová soustava |  | DPH | J. Nh [h] | Nh celkem [h] | J. hmotnost [t] | Hmotnost celkem [t] | J. suť [t] | Suť Celkem [t]
Náklady soupisu celkem | [6 empty] | 0 |  |  |  |  | 0 |  | 200.5822 |  | 0 |  | D | -1 | [10 empty] | 0
| D | HSV | Práce a dodávky HSV |  |  |  | 0 |  |  |  |  | 0 |  | 200.5822 |  | 0 | 1 | D | 0 |  |  |  | ROZPOCET | [6 empty] | 0
| D | 1 | Zemní práce |  |  |  | 0 |  |  |  |  | 0 |  | 200.5822 |  | 0 | 1 | D | 1 |  |  |  | ROZPOCET | [6 empty] | 0
1 | K | 111211101 | Odstranění křovin a stromů s odstraněním kořenů ručně průměru kmene do 100 mm jakékoliv plochy v rovině nebo ve svahu o sklonu do 1:5 | m2 | 75 |  | 0 | CS ÚRS 2026 02 |  | základní |  | 0 | 0 | 0 | 0 | 0 | 4 | K | 2 |  |  |  | ROZPOCET | 0 | 0 | 0 | 0 | 0 | 1 | 0 | 4 | -876540916
| Online PSC |  | https://podminky.urs.cz/item/CS_URS_2026_02/111211101 | [14 empty] | Online PSC | 2
| VV |  | " viz. koordinační situace" | [14 empty] | VV | 2 | 1 | True | 0 | ROZPOCET
| VV |  | "odstranění stávajícíh keřů" 75,0*1,0 |  | 75 | [12 empty] | VV | 2 | 2 | True | 1 | ROZPOCET
2 | K | 121151123 | Sejmutí ornice strojně při souvislé ploše přes 500 m2, tl. vrstvy do 200 mm | m2 | 630 |  | 0 | CS ÚRS 2026 02 |  | základní |  | 0 | 0 | 0 | 0 | 0 | 4 | K | 2 |  |  |  | ROZPOCET | 0 | 0 | 0 | 0 | 0 | 1 | 0 | 4 | -52436715
| Online PSC |  | https://podminky.urs.cz/item/CS_URS_2026_02/121151123 | [14 empty] | Online PSC | 2
| VV |  | " viz. koordinační situace" | [14 empty] | VV | 2 | 1 | True | 0 | ROZPOCET
| VV |  | " v ploše nových sadových úprav" 630,0 |  | 630 | [12 empty] | VV | 2 | 2 | True | 1 | ROZPOCET
3 | K | 162251102 | Vodorovné přemístění výkopku nebo sypaniny po suchu na obvyklém dopravním prostředku, bez naložení výkopku, avšak se složením bez rozhrnutí z horniny třídy těžitelnosti I skupiny 1 až 3 na vzdálenost přes 20 do 50 m | m3 | 237 |  | 0 | CS ÚRS 2026 02 |  | základní |  | 0 | 0 | 0 | 0 | 0 | 4 | K | 2 |  |  |  | ROZPOCET | 0 | 0 | 0 | 0 | 0 | 1 | 0 | 4 | 111675948
| Online PSC |  | https://podminky.urs.cz/item/CS_URS_2026_02/162251102 | [14 empty] | Online PSC | 2
| VV |  | " přemístění ornice pro sadové úpravy" 630,0*0,2+7*4,0+20*1,0 |  | 174 | [12 empty] | VV | 2 | 2 | True | 0 | ROZPOCET
| VV |  | "přemístění zeminy pro rozprostření" 630,0*0,1 |  | 63 | [12 empty] | VV | 2 | 2 | True | 0 | ROZPOCET
| VV |  | Součet |  | 237 | [12 empty] | VV | 2 | 4 | True | 1 | ROZPOCET
4 | K | 162551108 | Vodorovné přemístění výkopku nebo sypaniny po suchu na obvyklém dopravním prostředku, bez naložení výkopku, avšak se složením bez rozhrnutí z horniny třídy těžitelnosti I skupiny 1 až 3 na vzdálenost přes 2 500 do 3 000 m | m3 | 111 |  | 0 | CS ÚRS 2026 02 |  | základní |  | 0 | 0 | 0 | 0 | 0 | 4 | K | 2 |  |  |  | ROZPOCET | 0 | 0 | 0 | 0 | 0 | 1 | 0 | 4 | -450004188
| Online PSC |  | https://podminky.urs.cz/item/CS_URS_2026_02/162551108 | [14 empty] | Online PSC | 2
| VV |  | " přemístění ornice pro sadové úpravy" 630,0*0,1+7*4,0+20*1,0 |  | 111 | [12 empty] | VV | 2 | 2 | True | 1 | ROZPOCET
5 | K | 171251201 | Uložení sypaniny na skládky nebo meziskládky bez hutnění s upravením uložené sypaniny do předepsaného tvaru | m3 | 111 |  | 0 | CS ÚRS 2026 02 |  | základní |  | 0 | 0 | 0 | 0 | 0 | 4 | K | 2 |  |  |  | ROZPOCET | 0 | 0 | 0 | 0 | 0 | 1 | 0 | 4 | -249376183
| Online PSC |  | https://podminky.urs.cz/item/CS_URS_2026_02/171251201 | [14 empty] | Online PSC | 2
| VV |  | " přemístění ornice pro sadové úpravy" 630,0*0,1+7*4,0+20*1,0 |  | 111 | [12 empty] | VV | 2 | 2 | True | 1 | ROZPOCET
6 | K | 181151311 | Plošná úprava terénu v zemině skupiny 1 až 4 s urovnáním povrchu bez doplnění ornice souvislé plochy přes 500 m2 při nerovnostech terénu přes 50 do 100 mm v rovině nebo na svahu do 1:5 | m2 | 610 |  | 0 | CS ÚRS 2026 02 |  | základní |  | 0 | 0 | 0 | 0 | 0 | 4 | K | 2 |  |  |  | ROZPOCET | 0 | 0 | 0 | 0 | 0 | 1 | 0 | 4 | -395592216
| Online PSC |  | https://podminky.urs.cz/item/CS_URS_2026_02/181151311 | [14 empty] | Online PSC | 2
| VV |  | " viz. koordinační situace" | [14 empty] | VV | 2 | 1 | True | 0 | ROZPOCET
| VV |  | " v ploše nových sadových úprav" 400,0+143,0+54,0+8,0+5,0 |  | 610 | [12 empty] | VV | 2 | 2 | True | 1 | ROZPOCET
7 | K | 181111113 | Plošná úprava terénu v zemině skupiny 1 až 4 s urovnáním povrchu bez doplnění ornice souvislé plochy do 500 m2 při nerovnostech terénu přes 50 do 100 mm na svahu přes 1:2 do 1:1 | m2 | 20 |  | 0 | CS ÚRS 2026 02 |  | základní |  | 0 | 0 | 0 | 0 | 0 | 4 | K | 2 |  |  |  | ROZPOCET | 0 | 0 | 0 | 0 | 0 | 1 | 0 | 4 | 1817469557
| Online PSC |  | https://podminky.urs.cz/item/CS_URS_2026_02/181111113 | [14 empty] | Online PSC | 2
| VV |  | " viz. koordinační situace" | [14 empty] | VV | 2 | 1 | True | 0 | ROZPOCET
| VV |  | " v ploše nových sadových úprav" 20,0 |  | 20 | [12 empty] | VV | 2 | 2 | True | 1 | ROZPOCET
8 | K | 181351113 | Rozprostření a urovnání ornice v rovině nebo ve svahu sklonu do 1:5 strojně při souvislé ploše přes 500 m2, tl. vrstvy do 200 mm | m2 | 610 |  | 0 | CS ÚRS 2026 02 |  | základní |  | 0 | 0 | 0 | 0 | 0 | 4 | K | 2 |  |  |  | ROZPOCET | 0 | 0 | 0 | 0 | 0 | 1 | 0 | 4 | 484877222
| Online PSC |  | https://podminky.urs.cz/item/CS_URS_2026_02/181351113 | [14 empty] | Online PSC | 2
| VV |  | " viz. koordinační situace" | [14 empty] | VV | 2 | 1 | True | 0 | ROZPOCET
| VV |  | " v ploše nových sadových úprav" 400,0+143,0+54,0+8,0+5,0 |  | 610 | [12 empty] | VV | 2 | 2 | True | 1 | ROZPOCET
9 | K | 182311123 | Rozprostření a urovnání ornice ve svahu sklonu přes 1:5 ručně při souvislé ploše, tl. vrstvy do 200 mm | m2 | 20 |  | 0 | CS ÚRS 2026 02 |  | základní |  | 0 | 0 | 0 | 0 | 0 | 4 | K | 2 |  |  |  | ROZPOCET | 0 | 0 | 0 | 0 | 0 | 1 | 0 | 4 | 1901335426
| Online PSC |  | https://podminky.urs.cz/item/CS_URS_2026_02/182311123 | [14 empty] | Online PSC | 2
| VV |  | " viz. koordinační situace" | [14 empty] | VV | 2 | 1 | True | 0 | ROZPOCET
| VV |  | " v ploše nových sadových úprav" 20,0 |  | 20 | [12 empty] | VV | 2 | 2 | True | 1 | ROZPOCET
10 | K | 181411131 | Založení trávníku na půdě předem připravené plochy do 1000 m2 výsevem včetně utažení parkového v rovině nebo na svahu do 1:5 | m2 | 610 |  | 0 | CS ÚRS 2026 02 |  | základní |  | 0 | 0 | 0 | 0 | 0 | 4 | K | 2 |  |  |  | ROZPOCET | 0 | 0 | 0 | 0 | 0 | 1 | 0 | 4 | -1655161438
| Online PSC |  | https://podminky.urs.cz/item/CS_URS_2026_02/181411131 | [14 empty] | Online PSC | 2
| VV |  | " viz. koordinační situace" | [14 empty] | VV | 2 | 1 | True | 0 | ROZPOCET
| VV |  | " v ploše nových sadových úprav" 400,0+143,0+54,0+8,0+5,0 |  | 610 | [12 empty] | VV | 2 | 2 | True | 1 | ROZPOCET
11 | K | 181411133 | Založení trávníku na půdě předem připravené plochy do 1000 m2 výsevem včetně utažení parkového na svahu přes 1:2 do 1:1 | m2 | 20 |  | 0 | CS ÚRS 2026 02 |  | základní |  | 0 | 0 | 0 | 0 | 0 | 4 | K | 2 |  |  |  | ROZPOCET | 0 | 0 | 0 | 0 | 0 | 1 | 0 | 4 | -984209603
| Online PSC |  | https://podminky.urs.cz/item/CS_URS_2026_02/181411133 | [14 empty] | Online PSC | 2
| VV |  | " viz. koordinační situace" | [14 empty] | VV | 2 | 1 | True | 0 | ROZPOCET
| VV |  | " v ploše nových sadových úprav" 20,0 |  | 20 | [12 empty] | VV | 2 | 2 | True | 1 | ROZPOCET
12 | M | 00572410 | osivo směs travní parková | kg | 9.45 |  | 0 | CS ÚRS 2026 02 |  | základní |  | 0 | 0.001 | 0.00945 | 0 | 0 | 8 | M | 2 |  |  |  | ROZPOCET | 0 | 0 | 0 | 0 | 0 | 1 | 0 | 4 | 228609777
| VV |  | " viz. montáž + ztratné" 630,0 |  | 630 | [12 empty] | VV | 2 | 2 | True | 0 | ROZPOCET
| VV |  | 630*0,015 "Přepočtené koeficientem množství |  | 9.45 | [12 empty] | VV | 2 | 2 | True | 1 | ROZPOCET
13 | K | 183101321 | Hloubení jamek pro vysazování rostlin v zemině skupiny 1 až 4 s výměnou půdy z 100% v rovině nebo na svahu do 1:5, objemu přes 0,40 do 1,00 m3 | kus | 20 |  | 0 | CS ÚRS 2026 02 |  | základní |  | 0 | 0 | 0 | 0 | 0 | 4 | K | 2 |  |  |  | ROZPOCET | 0 | 0 | 0 | 0 | 0 | 1 | 0 | 4 | 493808918
| Online PSC |  | https://podminky.urs.cz/item/CS_URS_2026_02/183101321 | [14 empty] | Online PSC | 2
| VV |  | " pro výsadbu keřů"20,0 |  | 20 | [12 empty] | VV | 2 | 2 | True | 1 | ROZPOCET
14 | K | 183101324 | Hloubení jamek pro vysazování rostlin v zemině skupiny 1 až 4 s výměnou půdy z 100% v rovině nebo na svahu do 1:5, objemu přes 3,00 do 4,00 m3 | kus | 5 |  | 0 | CS ÚRS 2026 02 |  | základní |  | 0 | 0 | 0 | 0 | 0 | 4 | K | 2 |  |  |  | ROZPOCET | 0 | 0 | 0 | 0 | 0 | 1 | 0 | 4 | -822230495
| Online PSC |  | https://podminky.urs.cz/item/CS_URS_2026_02/183101324 | [14 empty] | Online PSC | 2
| VV |  | " viz. koordinační situace" | [14 empty] | VV | 2 | 1 | True | 0 | ROZPOCET
| VV |  | " pro výsadbu stromů" 2+3 |  | 5 | [12 empty] | VV | 2 | 2 | True | 1 | ROZPOCET
15 | M | 10364101 | zemina pro terénní úpravy - ornice | t | 199.8 |  | 0 | CS ÚRS 2026 02 |  | základní |  | 0 | 1 | 199.8 | 0 | 0 | 8 | M | 2 |  |  |  | ROZPOCET | 0 | 0 | 0 | 0 | 0 | 1 | 0 | 4 | -2003161784
| VV |  | " viz. montáž + ztratné" 20,0*1,0+7*4,0+630,0*0,1 |  | 111 | [12 empty] | VV | 2 | 2 | True | 0 | ROZPOCET
| VV |  | 111*1,8 "Přepočtené koeficientem množství |  | 199.8 | [12 empty] | VV | 2 | 2 | True | 1 | ROZPOCET
16 | K | 183205112 | Založení záhonu pro výsadbu rostlin v rovině nebo na svahu do 1:5 v zemině skupiny 3 | m2 | 50 |  | 0 | CS ÚRS 2026 02 |  | základní |  | 0 | 0 | 0 | 0 | 0 | 4 | K | 2 |  |  |  | ROZPOCET | 0 | 0 | 0 | 0 | 0 | 1 | 0 | 4 | -738187526
| Online PSC |  | https://podminky.urs.cz/item/CS_URS_2026_02/183205112 | [14 empty] | Online PSC | 2
| VV |  | " viz. koordinační situace" 50,0 |  | 50 | [12 empty] | VV | 2 | 2 | True | 1 | ROZPOCET
17 | K | 183402121 | Rozrušení půdy na hloubku přes 50 do 150 mm souvislé plochy do 500 m2 v rovině nebo na svahu do 1:5 | m2 | 50 |  | 0 | CS ÚRS 2026 02 |  | základní |  | 0 | 0 | 0 | 0 | 0 | 4 | K | 2 |  |  |  | ROZPOCET | 0 | 0 | 0 | 0 | 0 | 1 | 0 | 4 | 1827116214
| Online PSC |  | https://podminky.urs.cz/item/CS_URS_2026_02/183402121 | [14 empty] | Online PSC | 2
| VV |  | " viz. koordinační situace" 50,0 |  | 50 | [12 empty] | VV | 2 | 2 | True | 1 | ROZPOCET
18 | K | 184102111 | Výsadba dřeviny s balem do předem vyhloubené jamky se zalitím v rovině nebo na svahu do 1:5, při průměru balu přes 100 do 200 mm | kus | 20 |  | 0 | CS ÚRS 2026 02 |  | základní |  | 0 | 0 | 0 | 0 | 0 | 4 | K | 2 |  |  |  | ROZPOCET | 0 | 0 | 0 | 0 | 0 | 1 | 0 | 4 | 1921446251
| Online PSC |  | https://podminky.urs.cz/item/CS_URS_2026_02/184102111 | [14 empty] | Online PSC | 2
| VV |  | "viz. koordinační situace" 20,0 |  | 20 | [12 empty] | VV | 2 | 2 | True | 1 | ROZPOCET
19 | M | 02652023 | zlatice prostřední /Forsythia intermedia -gold/ 40-60cm | kus | 20 |  | 0 | CS ÚRS 2026 02 |  | základní |  | 0 | 0.018 | 0.36 | 0 | 0 | 8 | M | 2 |  |  |  | ROZPOCET | 0 | 0 | 0 | 0 | 0 | 1 | 0 | 4 | 880468182
| VV |  | " viz. montáž " 20,0 |  | 20 | [12 empty] | VV | 2 | 2 | True | 1 | ROZPOCET
20 | K | 184102117 | Výsadba dřeviny s balem do předem vyhloubené jamky se zalitím v rovině nebo na svahu do 1:5, při průměru balu přes 800 do 1000 mm | kus | 5 |  | 0 | CS ÚRS 2026 02 |  | základní |  | 0 | 0 | 0 | 0 | 0 | 4 | K | 2 |  |  |  | ROZPOCET | 0 | 0 | 0 | 0 | 0 | 1 | 0 | 4 | 127096847
| Online PSC |  | https://podminky.urs.cz/item/CS_URS_2026_02/184102117 | [14 empty] | Online PSC | 2
| VV |  | " viz. koordinační situace" | [14 empty] | VV | 2 | 1 | True | 0 | ROZPOCET
| VV |  | " nový strom" 1+2 |  | 3 | [12 empty] | VV | 2 | 2 | True | 0 | ROZPOCET
| VV |  | " přesazené stromy " 2 |  | 2 | [12 empty] | VV | 2 | 2 | True | 0 | ROZPOCET
| VV |  | Součet |  | 5 | [12 empty] | VV | 2 | 4 | True | 1 | ROZPOCET
21 | M | 02650RP36 | Jírovec maďal s balem | kus | 1 |  | 0 | VLASTNÍ |  | základní |  | 0 | 0.027 | 0.027 | 0 | 0 | 8 | M | 2 |  |  |  | ROZPOCET | 0 | 0 | 0 | 0 | 0 | 1 | 0 | 4 | -1345786693
| VV |  | " viz. montáž" 1 |  | 1 | [12 empty] | VV | 2 | 2 | True | 1 | ROZPOCET
22 | M | 02650442 | habr obecný /Carpinus betulus/ 80-125cm | kus | 2 |  | 0 | CS ÚRS 2026 02 |  | základní |  | 0 | 0.01 | 0.02 | 0 | 0 | 8 | M | 2 |  |  |  | ROZPOCET | 0 | 0 | 0 | 0 | 0 | 1 | 0 | 4 | 41003910
| VV |  | " viz. montáž" 2 |  | 2 | [12 empty] | VV | 2 | 2 | True | 1 | ROZPOCET
23 | K | 184215132 | Ukotvení dřeviny kůly v rovině nebo na svahu do 1:5 třemi kůly, délky přes 1 do 2 m | kus | 21 |  | 0 | CS ÚRS 2026 02 |  | základní |  | 0 | 5e-05 | 0.00105 | 0 | 0 | 4 | K | 2 |  |  |  | ROZPOCET | 0 | 0 | 0 | 0 | 0 | 1 | 0 | 4 | 1672073301
| Online PSC |  | https://podminky.urs.cz/item/CS_URS_2026_02/184215132 | [14 empty] | Online PSC | 2
| VV |  | " viz. koordinační situace" | [14 empty] | VV | 2 | 1 | True | 0 | ROZPOCET
| VV |  | " podpora nově vysazených stromů" 7,0*3 |  | 21 | [12 empty] | VV | 2 | 2 | True | 1 | ROZPOCET
24 | M | 60591255 | kůl vyvazovací dřevěný impregnovaný D 8cm dl 2,5m | kus | 3 |  | 0 | CS ÚRS 2026 02 |  | základní |  | 0 | 0.0059 | 0.0177 | 0 | 0 | 8 | M | 2 |  |  |  | ROZPOCET | 0 | 0 | 0 | 0 | 0 | 1 | 0 | 4 | 1860616952
| VV |  | " vi. montáž" 3 |  | 3 | [12 empty] | VV | 2 | 2 | True | 1 | ROZPOCET
25 | K | 184813212 | Ochranné oplocení kořenové zóny stromu v rovině nebo na svahu do 1:5, výšky přes 1500 do 2000 mm | m | 25.12 |  | 0 | CS ÚRS 2026 02 |  | základní |  | 0 | 0.01125 | 0.2826 | 0 | 0 | 4 | K | 2 |  |  |  | ROZPOCET | 0 | 0 | 0 | 0 | 0 | 1 | 0 | 4 | 385359356
| Online PSC |  | https://podminky.urs.cz/item/CS_URS_2026_02/184813212 | [14 empty] | Online PSC | 2
| VV |  | " ochrana stávajícíh stromů při provádení stavebních prací" (2*3,14*1,0)*4 |  | 25.12 | [12 empty] | VV | 2 | 2 | True | 1 | ROZPOCET
26 | K | 184502114 | Vyzvednutí dřeviny k přesazení s balem v rovině nebo na svahu do 1:5, při průměru balu přes 600 do 800 mm | kus | 2 |  | 0 | CS ÚRS 2026 02 |  | základní |  | 0 | 0.00128 | 0.00256 | 0 | 0 | 4 | K | 2 |  |  |  | ROZPOCET | 0 | 0 | 0 | 0 | 0 | 1 | 0 | 4 | 89348641
| Online PSC |  | https://podminky.urs.cz/item/CS_URS_2026_02/184502114 | [14 empty] | Online PSC | 2
| VV |  | " viz. koordinační situace" | [14 empty] | VV | 2 | 1 | True | 0 | ROZPOCET
| VV |  | " přesazované stromy" 2 |  | 2 | [12 empty] | VV | 2 | 2 | True | 1 | ROZPOCET
27 | K | 184813252 | Odstranění ochranného oplocení kořenové zóny stromu v rovině nebo na svahu do 1:5, výšky přes 1500 do 2000 mm | m | 25.12 |  | 0 | CS ÚRS 2026 02 |  | základní |  | 0 | 0 | 0 | 0 | 0 | 4 | K | 2 |  |  |  | ROZPOCET | 0 | 0 | 0 | 0 | 0 | 1 | 0 | 4 | -1046356193
| Online PSC |  | https://podminky.urs.cz/item/CS_URS_2026_02/184813252 | [14 empty] | Online PSC | 2
| VV |  | " ochrana stávajícíh stromů při provádení stavebních prací" (2*3,14*1,0)*4 |  | 25.12 | [12 empty] | VV | 2 | 2 | True | 1 | ROZPOCET
28 | K | 184911421 | Mulčování vysazených rostlin mulčovací kůrou, tl. do 100 mm v rovině nebo na svahu do 1:5 | m2 | 30 |  | 0 | CS ÚRS 2026 02 |  | základní |  | 0 | 0 | 0 | 0 | 0 | 4 | K | 2 |  |  |  | ROZPOCET | 0 | 0 | 0 | 0 | 0 | 1 | 0 | 4 | -1270538579
| Online PSC |  | https://podminky.urs.cz/item/CS_URS_2026_02/184911421 | [14 empty] | Online PSC | 2
| VV |  | " viz. koordinační situace" 30,0 |  | 30 | [12 empty] | VV | 2 | 2 | True | 1 | ROZPOCET
29 | M | 10391100 | kůra mulčovací VL | m3 | 0.309 |  | 0 | CS ÚRS 2026 02 |  | základní |  | 0 | 0.2 | 0.0618 | 0 | 0 | 8 | M | 2 |  |  |  | ROZPOCET | 0 | 0 | 0 | 0 | 0 | 1 | 0 | 4 | 12944239
| VV |  | " viz. montáž " 30,0*0,1 |  | 3 | [12 empty] | VV | 2 | 2 | True | 0 | ROZPOCET
| VV |  | 3*0,103 "Přepočtené koeficientem množství |  | 0.309 | [12 empty] | VV | 2 | 2 | True | 1 | ROZPOCET
30 | K | 185804RP33 | Zalití vysazených rostlin ( voda z veřejného řadu) | m3 | 15 |  | 0 | VLASTNÍ |  | základní |  | 0 | 0 | 0 | 0 | 0 | 4 | K | 2 |  |  |  | ROZPOCET | 0 | 0 | 0 | 0 | 0 | 1 | 0 | 4 | 1486874258
| VV |  | " zalití keřů, rostlin a stromů po zasazení" 15,0 |  | 15 | [12 empty] | VV | 2 | 2 | True | 1 | ROZPOCET
| D | 998 | Přesun hmot |  |  |  | 0 |  |  |  |  | 0 |  | 0 |  | 0 | 1 | D | 1 |  |  |  | ROZPOCET | [6 empty] | 0
31 | K | 998231411 | Přesun hmot pro sadovnické a krajinářské úpravy ručně (bez užití mechanizace) dopravní vzdálenost do 100 m | t | 200.582 |  | 0 | CS ÚRS 2026 02 |  | základní |  | 0 | 0 | 0 | 0 | 0 | 4 | K | 2 |  |  |  | ROZPOCET | 0 | 0 | 0 | 0 | 0 | 1 | 0 | 4 | -1387699005
| Online PSC |  | https://podminky.urs.cz/item/CS_URS_2026_02/998231411 | [14 empty] | Online PSC | 2

## SO 05 - Areálová kanalizace
{4c17ed7b-2c5b-4aba-aef1-cc5fb99415ec}
2
| KRYCÍ LIST SOUPISU PRACÍ | [7 empty] | v --- níže se nacházejí doplnkové a pomocné údaje k sestavám --- v | [8 empty] | False
Stavba:
PŘÍSTAVBA SAUNOVÉ ZÓNY K WELLNESS CENTRU BRUNTÁL I.ETAPA
Objekt:
SO - Stavební objekty
Soupis:
SO 05 - Areálová kanalizace
| KSO: |  | 801 54 |  |  | CC-CZ:
| Místo: |  | Bruntál |  |  | Datum: | 13. 7. 2026
| Zadavatel: |  |  |  |  | IČ:
|  | Město Bruntál, Nádražní 944/20, 79201 |  |  |  | DIČ:
| Účastník: |  |  |  |  | IČ: | Vyplň údaj
|  | Vyplň údaj |  |  |  | DIČ: | Vyplň údaj
| Projektant: |  |  |  |  | IČ:
|  | Ateliér EMMET s.r.o. |  |  |  | DIČ:
| Zpracovatel: |  |  |  |  | IČ:
|  | Ateliér EMMET s.r.o. |  |  |  | DIČ:
Poznámka:
| Cena bez DPH | [5 empty] | 0
|  |  | Základ daně |  |  | Sazba daně | Výše daně
| DPH | základní | 0 |  |  | 21% | 0
|  | snížená | 0 |  |  | 15% | 0
|  | zákl. přenesená | 0 |  |  | 21% | 0
|  | sníž. přenesená | 0 |  |  | 15% | 0
|  | nulová | 0 |  |  | 0% | 0
| Cena s DPH |  |  | v | CZK |  | 0
REKAPITULACE ČLENĚNÍ SOUPISU PRACÍ
Stavba:
PŘÍSTAVBA SAUNOVÉ ZÓNY K WELLNESS CENTRU BRUNTÁL I.ETAPA
Objekt:
SO - Stavební objekty
Soupis:
SO 05 - Areálová kanalizace
Místo: |  |  | Bruntál |  |  | Datum: | 13. 7. 2026
Zadavatel: |  |  | Město Bruntál, Nádražní 944/20, 79201 |  |  | Projektant: | Ateliér EMMET s.r.o.
Účastník: |  |  | Vyplň údaj |  |  | Zpracovatel: | Ateliér EMMET s.r.o.
Kód dílu - Popis | [6 empty] | Cena celkem [CZK]
Náklady stavby celkem | [6 empty] | 0 | [11 empty] | -1
| HSV - Práce a dodávky HSV | [5 empty] | 0
| 1 - Zemní práce | [5 empty] | 0
| 5 - Komunikace pozemní | [5 empty] | 0
| 8 - Vedení trubní dálková a přípojná | [5 empty] | 0
| 9 - Ostatní konstrukce a práce, bourání | [5 empty] | 0
| 91 - Doplňující konstrukce a práce pozemních komunikací, letišť a ploch | [5 empty] | 0
| 99 - Přesun hmot a manipulace se sutí | [5 empty] | 0
SOUPIS PRACÍ
Stavba:
PŘÍSTAVBA SAUNOVÉ ZÓNY K WELLNESS CENTRU BRUNTÁL I.ETAPA
Objekt:
SO - Stavební objekty
Soupis:
SO 05 - Areálová kanalizace
Místo: |  |  | Bruntál |  |  | Datum: | 13. 7. 2026
Zadavatel: |  |  | Město Bruntál, Nádražní 944/20, 79201 |  |  | Projektant: | Ateliér EMMET s.r.o.
Účastník: |  |  | Vyplň údaj |  |  | Zpracovatel: | Ateliér EMMET s.r.o.
PČ | Typ | Kód | Popis | MJ | Množství | J.cena [CZK] | Cena celkem [CZK] | Cenová soustava |  | DPH | J. Nh [h] | Nh celkem [h] | J. hmotnost [t] | Hmotnost celkem [t] | J. suť [t] | Suť Celkem [t]
Náklady soupisu celkem | [6 empty] | 0 |  |  |  |  | 0 |  | 0 |  | 0 |  | D | -1 | [10 empty] | 0
| D | HSV | Práce a dodávky HSV |  |  |  | 0 |  |  |  |  | 0 |  | 0 |  | 0 | 1 | D | 0 |  |  |  | ROZPOCET | [6 empty] | 0
| D | 1 | Zemní práce |  |  |  | 0 |  |  |  |  | 0 |  | 0 |  | 0 | 1 | D | 1 |  |  |  | ROZPOCET | [6 empty] | 0
1 | K | 132201210R00 | Hloubení rýh š.do 200 cm hor.3 do 50 m3,STROJNĚ | m3 | 58.48 |  | 0 | dle specialisty |  | základní |  | 0 | 0 | 0 | 0 | 0 | 4 | K | 2 |  |  |  | ROZPOCET | 0 | 0 | 0 | 0 | 0 | 1 | 0 | 4 | 2132538235
2 | K | 151101101R00 | Pažení a rozepření stěn rýh - příložné - hl.do 2 m | m2 | 146.2 |  | 0 | dle specialisty |  | základní |  | 0 | 0 | 0 | 0 | 0 | 4 | K | 2 |  |  |  | ROZPOCET | 0 | 0 | 0 | 0 | 0 | 1 | 0 | 4 | -945617941
3 | K | 151101111R00 | Odstranění pažení stěn rýh - příložné - hl. do 2 m | m2 | 146.2 |  | 0 | dle specialisty |  | základní |  | 0 | 0 | 0 | 0 | 0 | 4 | K | 2 |  |  |  | ROZPOCET | 0 | 0 | 0 | 0 | 0 | 1 | 0 | 4 | 1869801110
4 | K | 174101101R00 | Zásyp jam, rýh, šachet se zhutněním | m3 | 46.32 |  | 0 | dle specialisty |  | základní |  | 0 | 0 | 0 | 0 | 0 | 4 | K | 2 |  |  |  | ROZPOCET | 0 | 0 | 0 | 0 | 0 | 1 | 0 | 4 | 1778532275
| VV |  | 58,48-9,12-3,04 |  | 46.32 | [12 empty] | VV | 2 | 2 | True | 0 | ROZPOCET
| VV |  | Součet |  | 46.32 | [12 empty] | VV | 2 | 4 | True | 1 | ROZPOCET
5 | K | 583419023R | Kamenivo drcené frakce 32/63 B Moravskosl. kraj | t | 92.64 |  | 0 | dle specialisty |  | základní |  | 0 | 0 | 0 | 0 | 0 | 4 | K | 2 |  |  |  | ROZPOCET | 0 | 0 | 0 | 0 | 0 | 1 | 0 | 4 | -1414489035
| VV |  | 46,32*2 |  | 92.64 | [12 empty] | VV | 2 | 2 | True | 0 | ROZPOCET
| VV |  | Součet |  | 92.64 | [12 empty] | VV | 2 | 4 | True | 1 | ROZPOCET
6 | K | 175101101RT2 | Obsyp potrubí bez prohození sypaniny, s dodáním štěrkopísku frakce 0 - 22 mm | m3 | 9.12 |  | 0 | dle specialisty |  | základní |  | 0 | 0 | 0 | 0 | 0 | 4 | K | 2 |  |  |  | ROZPOCET | 0 | 0 | 0 | 0 | 0 | 1 | 0 | 4 | 1833285888
8 | K | 451572111RK6 | Lože pod potrubí z kameniva těženého 0 - 4 mm, kraj Moravskoslezský | m3 | 3.04 |  | 0 | dle specialisty |  | základní |  | 0 | 0 | 0 | 0 | 0 | 4 | K | 2 |  |  |  | ROZPOCET | 0 | 0 | 0 | 0 | 0 | 1 | 0 | 4 | -356209580
7 | K | 113108310R00 | Odstranění asfaltové vrstvy pl. do 50 m2, tl.10 cm | m2 | 40 |  | 0 | dle specialisty |  | základní |  | 0 | 0 | 0 | 0 | 0 | 4 | K | 2 |  |  |  | ROZPOCET | 0 | 0 | 0 | 0 | 0 | 1 | 0 | 4 | -756012987
| VV |  | 18*2 |  | 36 | [12 empty] | VV | 2 | 2 | True | 0 | ROZPOCET
| VV |  | 2*2 |  | 4 | [12 empty] | VV | 2 | 2 | True | 0 | ROZPOCET
| VV |  | Součet |  | 40 | [12 empty] | VV | 2 | 4 | True | 1 | ROZPOCET
| D | 5 | Komunikace pozemní |  |  |  | 0 |  |  |  |  | 0 |  | 0 |  | 0 | 1 | D | 1 |  |  |  | ROZPOCET | [6 empty] | 0
9 | K | 577141112R00 | Beton asfalt. ACO 11+,nebo ACO 16+,do 3 m, tl.5 cm | m2 | 40 |  | 0 | dle specialisty |  | základní |  | 0 | 0 | 0 | 0 | 0 | 4 | K | 2 |  |  |  | ROZPOCET | 0 | 0 | 0 | 0 | 0 | 1 | 0 | 4 | 271926071
10 | K | 565151111R00 | Podklad z obal kam.ACP 16+,ACP 22+,do 3 m,tl. 7 cm | m2 | 40 |  | 0 | dle specialisty |  | základní |  | 0 | 0 | 0 | 0 | 0 | 4 | K | 2 |  |  |  | ROZPOCET | 0 | 0 | 0 | 0 | 0 | 1 | 0 | 4 | -745991577
11 | K | 567122112R00 | Podklad z kameniva zpev.cementem SC C8/10 tl.13 cm | m2 | 40 |  | 0 | dle specialisty |  | základní |  | 0 | 0 | 0 | 0 | 0 | 4 | K | 2 |  |  |  | ROZPOCET | 0 | 0 | 0 | 0 | 0 | 1 | 0 | 4 | 1450352700
12 | K | 599142111R00 | Úprava zálivky spár hloubky do 3 cm | m | 42 |  | 0 | dle specialisty |  | základní |  | 0 | 0 | 0 | 0 | 0 | 4 | K | 2 |  |  |  | ROZPOCET | 0 | 0 | 0 | 0 | 0 | 1 | 0 | 4 | 1231554772
| VV |  | 17+17+4+4 |  | 42 | [12 empty] | VV | 2 | 2 | True | 0 | ROZPOCET
| VV |  | Součet |  | 42 | [12 empty] | VV | 2 | 4 | True | 1 | ROZPOCET
13 | K | 573231110R00 | Postřik živičný spojovací z emulze 0,3-0,5 kg/m2 | m2 | 40 |  | 0 | dle specialisty |  | základní |  | 0 | 0 | 0 | 0 | 0 | 4 | K | 2 |  |  |  | ROZPOCET | 0 | 0 | 0 | 0 | 0 | 1 | 0 | 4 | -172759758
14 | K | 564861111RT4 | Podklad ze štěrkodrti po zhutnění tloušťky 20 cm, štěrkodrť frakce 0-63 mm | m2 | 40 |  | 0 | dle specialisty |  | základní |  | 0 | 0 | 0 | 0 | 0 | 4 | K | 2 |  |  |  | ROZPOCET | 0 | 0 | 0 | 0 | 0 | 1 | 0 | 4 | -1669862938
| D | 8 | Vedení trubní dálková a přípojná |  |  |  | 0 |  |  |  |  | 0 |  | 0 |  | 0 | 1 | D | 1 |  |  |  | ROZPOCET | [6 empty] | 0
15 | K | 899101111R00 | Osazení poklopu s rámem do 50 kg | kus | 4 |  | 0 | dle specialisty |  | základní |  | 0 | 0 | 0 | 0 | 0 | 4 | K | 2 |  |  |  | ROZPOCET | 0 | 0 | 0 | 0 | 0 | 1 | 0 | 4 | 489297488
16 | K | 871353121RT2 | Montáž trub z plastu, gumový kroužek, DN 200, včetně dodávky trub PP hrdlových 200x4,9x5000 | m | 21 |  | 0 | dle specialisty |  | základní |  | 0 | 0 | 0 | 0 | 0 | 4 | K | 2 |  |  |  | ROZPOCET | 0 | 0 | 0 | 0 | 0 | 1 | 0 | 4 | -161181026
17 | K | 871373121RT2 | Montáž trub z plastu, gumový kroužek, DN 300, včetně dodávky trub PPSN 10 hrdlových 315x7,7x5000 | m | 17 |  | 0 | dle specialisty |  | základní |  | 0 | 0 | 0 | 0 | 0 | 4 | K | 2 |  |  |  | ROZPOCET | 0 | 0 | 0 | 0 | 0 | 1 | 0 | 4 | 764088233
18 | K | 894411111R00 | Zřízení šachet z dílců,dno C 25/30, potrubí DN 200 | kus | 1 |  | 0 | dle specialisty |  | základní |  | 0 | 0 | 0 | 0 | 0 | 4 | K | 2 |  |  |  | ROZPOCET | 0 | 0 | 0 | 0 | 0 | 1 | 0 | 4 | 1102347785
19 | K | 894411121R00 | Zřízení šachet z dílců, dno C25/30, potrubí DN 300 | kus | 3 |  | 0 | dle specialisty |  | základní |  | 0 | 0 | 0 | 0 | 0 | 4 | K | 2 |  |  |  | ROZPOCET | 0 | 0 | 0 | 0 | 0 | 1 | 0 | 4 | -677406928
20 | K | 59224358.AR | Skruž šachetní TBS-Q.1 100/25/12 PS | kus | 2 |  | 0 | dle specialisty |  | základní |  | 0 | 0 | 0 | 0 | 0 | 4 | K | 2 |  |  |  | ROZPOCET | 0 | 0 | 0 | 0 | 0 | 1 | 0 | 4 | -852542330
21 | K | 59224361.AR | Skruž šachetní TBS-Q.1 100/50/12 PS | kus | 2 |  | 0 | dle specialisty |  | základní |  | 0 | 0 | 0 | 0 | 0 | 4 | K | 2 |  |  |  | ROZPOCET | 0 | 0 | 0 | 0 | 0 | 1 | 0 | 4 | -1830337472
22 | K | 59224354R | Deska šachtová zákrytová TZK-Q.1 100-63/17 | kus | 4 |  | 0 | dle specialisty |  | základní |  | 0 | 0 | 0 | 0 | 0 | 4 | K | 2 |  |  |  | ROZPOCET | 0 | 0 | 0 | 0 | 0 | 1 | 0 | 4 | -790287855
23 | K | 59224366.AR | Dno šachetní přímé TBZ-Q.1 100/60 V max. 40 | kus | 4 |  | 0 | dle specialisty |  | základní |  | 0 | 0 | 0 | 0 | 0 | 4 | K | 2 |  |  |  | ROZPOCET | 0 | 0 | 0 | 0 | 0 | 1 | 0 | 4 | -2110321126
24 | K | 59224349.AR | Prstenec šachtový vyrovnávací TBW-Q.1 63/10 | kus | 4 |  | 0 | dle specialisty |  | základní |  | 0 | 0 | 0 | 0 | 0 | 4 | K | 2 |  |  |  | ROZPOCET | 0 | 0 | 0 | 0 | 0 | 1 | 0 | 4 | 350357452
25 | K | 59224348.AR | Prstenec šachtový vyrovnávací TBW-Q.1 63/8 | kus | 2 |  | 0 | dle specialisty |  | základní |  | 0 | 0 | 0 | 0 | 0 | 4 | K | 2 |  |  |  | ROZPOCET | 0 | 0 | 0 | 0 | 0 | 1 | 0 | 4 | -679000400
26 | K | 59224349R | Prstenec šachtový vyrovnávací TBW-Q.1 63/12 | kus | 1 |  | 0 | dle specialisty |  | základní |  | 0 | 0 | 0 | 0 | 0 | 4 | K | 2 |  |  |  | ROZPOCET | 0 | 0 | 0 | 0 | 0 | 1 | 0 | 4 | -40212533
27 | K | 59224347.AR | Prstenec šachtový vyrovnávací TBW-Q.1 63/6 | kus | 1 |  | 0 | dle specialisty |  | základní |  | 0 | 0 | 0 | 0 | 0 | 4 | K | 2 |  |  |  | ROZPOCET | 0 | 0 | 0 | 0 | 0 | 1 | 0 | 4 | -348888509
28 | K | 59224373.AR | Těsnění elastom pro šach díly - DN 1000 | kus | 7 |  | 0 | dle specialisty |  | základní |  | 0 | 0 | 0 | 0 | 0 | 4 | K | 2 |  |  |  | ROZPOCET | 0 | 0 | 0 | 0 | 0 | 1 | 0 | 4 | 1017899084
29 | K | 55340322R | Poklop D 400 bet. výplň, bez odvětrání | kus | 4 |  | 0 | dle specialisty |  | základní |  | 0 | 0 | 0 | 0 | 0 | 4 | K | 2 |  |  |  | ROZPOCET | 0 | 0 | 0 | 0 | 0 | 1 | 0 | 4 | -822090158
30 | K | 892601152R00 | Kamerové zkoušky + čiištění kanalizační stoky do DN 500, do 50 m | m | 50 |  | 0 | dle specialisty |  | základní |  | 0 | 0 | 0 | 0 | 0 | 4 | K | 2 |  |  |  | ROZPOCET | 0 | 0 | 0 | 0 | 0 | 1 | 0 | 4 | 416791587
31 | K | 969021131R00 | Vybourání kanalizačního potrubí DN do 300 mm | m | 17 |  | 0 | dle specialisty |  | základní |  | 0 | 0 | 0 | 0 | 0 | 4 | K | 2 |  |  |  | ROZPOCET | 0 | 0 | 0 | 0 | 0 | 1 | 0 | 4 | 1351340456
| D | 9 | Ostatní konstrukce a práce, bourání |  |  |  | 0 |  |  |  |  | 0 |  | 0 |  | 0 | 1 | D | 1 |  |  |  | ROZPOCET | [6 empty] | 0
| D | 91 | Doplňující konstrukce a práce pozemních komunikací, letišť a ploch |  |  |  | 0 |  |  |  |  | 0 |  | 0 |  | 0 | 1 | D | 2 |  |  |  | ROZPOCET | [6 empty] | 0
32 | K | 919735113R00 | Řezání stávajícího živičného krytu tl. 10 - 15 cm | m | 42 |  | 0 | dle specialisty |  | základní |  | 0 | 0 | 0 | 0 | 0 | 4 | K | 3 |  |  |  | ROZPOCET | 0 | 0 | 0 | 0 | 0 | 1 | 0 | 4 | 1807918327
33 | K | 919731122R00 | Zarovnání styčné plochy živičné tl. do 10 cm | m | 42 |  | 0 | dle specialisty |  | základní |  | 0 | 0 | 0 | 0 | 0 | 4 | K | 3 |  |  |  | ROZPOCET | 0 | 0 | 0 | 0 | 0 | 1 | 0 | 4 | -736760190
34 | K | 938908411R00 | Očištění povrchu krytu saponátovým roztokem | m2 | 100 |  | 0 | dle specialisty |  | základní |  | 0 | 0 | 0 | 0 | 0 | 4 | K | 3 |  |  |  | ROZPOCET | 0 | 0 | 0 | 0 | 0 | 1 | 0 | 4 | 1611966273
35 | K | 938909611R00 | Odstranění nánosu na krajnicích tl. do 10 cm | m2 | 100 |  | 0 | dle specialisty |  | základní |  | 0 | 0 | 0 | 0 | 0 | 4 | K | 3 |  |  |  | ROZPOCET | 0 | 0 | 0 | 0 | 0 | 1 | 0 | 4 | 334239240
| D | 99 | Přesun hmot a manipulace se sutí |  |  |  | 0 |  |  |  |  | 0 |  | 0 |  | 0 | 1 | D | 2 |  |  |  | ROZPOCET | [6 empty] | 0
36 | K | 998276101R00 | Přesun hmot, trubní vedení plastová, otevř. výkop | t | 114 |  | 0 | dle specialisty |  | základní |  | 0 | 0 | 0 | 0 | 0 | 4 | K | 3 |  |  |  | ROZPOCET | 0 | 0 | 0 | 0 | 0 | 1 | 0 | 4 | 866699643
37 | K | 979100011RA0 | Odvoz suti a vyb.hmot do 10 km, vnitrost. 15 m | t | 8.8 |  | 0 | dle specialisty |  | základní |  | 0 | 0 | 0 | 0 | 0 | 4 | K | 3 |  |  |  | ROZPOCET | 0 | 0 | 0 | 0 | 0 | 1 | 0 | 4 | 1957141436
38 | K | 979990113R00 | Poplatek za skládku suti-obal.kam-asfalt nad 30x30 | t | 8.8 |  | 0 | dle specialisty |  | základní |  | 0 | 0 | 0 | 0 | 0 | 4 | K | 3 |  |  |  | ROZPOCET | 0 | 0 | 0 | 0 | 0 | 1 | 0 | 4 | 1470362051
39 | K | 199000002R00 | Poplatek za skládku horniny 1- 4 | m3 | 46.3 |  | 0 | dle specialisty |  | základní |  | 0 | 0 | 0 | 0 | 0 | 4 | K | 3 |  |  |  | ROZPOCET | 0 | 0 | 0 | 0 | 0 | 1 | 0 | 4 | 510107261

## SO 06 - Úprava plynovodní...
{1226b5ae-9b70-4945-ad5f-9b9f90fe2886}
2
| KRYCÍ LIST SOUPISU PRACÍ | [7 empty] | v --- níže se nacházejí doplnkové a pomocné údaje k sestavám --- v | [8 empty] | False
Stavba:
PŘÍSTAVBA SAUNOVÉ ZÓNY K WELLNESS CENTRU BRUNTÁL I.ETAPA
Objekt:
SO - Stavební objekty
Soupis:
SO 06 - Úprava plynovodní přípojky
| KSO: |  | 801 54 |  |  | CC-CZ:
| Místo: |  | Bruntál |  |  | Datum: | 13. 7. 2026
| Zadavatel: |  |  |  |  | IČ:
|  | Město Bruntál, Nádražní 944/20, 79201 |  |  |  | DIČ:
| Účastník: |  |  |  |  | IČ: | Vyplň údaj
|  | Vyplň údaj |  |  |  | DIČ: | Vyplň údaj
| Projektant: |  |  |  |  | IČ:
|  | Ateliér EMMET s.r.o. |  |  |  | DIČ:
| Zpracovatel: |  |  |  |  | IČ:
|  | Ateliér EMMET s.r.o. |  |  |  | DIČ:
Poznámka:
| Cena bez DPH | [5 empty] | 0
|  |  | Základ daně |  |  | Sazba daně | Výše daně
| DPH | základní | 0 |  |  | 21% | 0
|  | snížená | 0 |  |  | 15% | 0
|  | zákl. přenesená | 0 |  |  | 21% | 0
|  | sníž. přenesená | 0 |  |  | 15% | 0
|  | nulová | 0 |  |  | 0% | 0
| Cena s DPH |  |  | v | CZK |  | 0
REKAPITULACE ČLENĚNÍ SOUPISU PRACÍ
Stavba:
PŘÍSTAVBA SAUNOVÉ ZÓNY K WELLNESS CENTRU BRUNTÁL I.ETAPA
Objekt:
SO - Stavební objekty
Soupis:
SO 06 - Úprava plynovodní přípojky
Místo: |  |  | Bruntál |  |  | Datum: | 13. 7. 2026
Zadavatel: |  |  | Město Bruntál, Nádražní 944/20, 79201 |  |  | Projektant: | Ateliér EMMET s.r.o.
Účastník: |  |  | Vyplň údaj |  |  | Zpracovatel: | Ateliér EMMET s.r.o.
Kód dílu - Popis | [6 empty] | Cena celkem [CZK]
Náklady stavby celkem | [6 empty] | 0 | [11 empty] | -1
| HSV - Práce a dodávky HSV | [5 empty] | 0
| 1 - Zemní práce | [5 empty] | 0
| 3 - Svislé a kompletní konstrukce | [5 empty] | 0
| 4 - Vodorovné konstrukce | [5 empty] | 0
| 8 - Vedení trubní dálková a přípojná | [5 empty] | 0
| 9 - Ostatní konstrukce a práce, bourání | [5 empty] | 0
| M - Práce a dodávky M | [5 empty] | 0
| 23-M - Montáže potrubí | [5 empty] | 0
| 46-M - Zemní práce při extr.mont.pracích | [5 empty] | 0
SOUPIS PRACÍ
Stavba:
PŘÍSTAVBA SAUNOVÉ ZÓNY K WELLNESS CENTRU BRUNTÁL I.ETAPA
Objekt:
SO - Stavební objekty
Soupis:
SO 06 - Úprava plynovodní přípojky
Místo: |  |  | Bruntál |  |  | Datum: | 13. 7. 2026
Zadavatel: |  |  | Město Bruntál, Nádražní 944/20, 79201 |  |  | Projektant: | Ateliér EMMET s.r.o.
Účastník: |  |  | Vyplň údaj |  |  | Zpracovatel: | Ateliér EMMET s.r.o.
PČ | Typ | Kód | Popis | MJ | Množství | J.cena [CZK] | Cena celkem [CZK] | Cenová soustava |  | DPH | J. Nh [h] | Nh celkem [h] | J. hmotnost [t] | Hmotnost celkem [t] | J. suť [t] | Suť Celkem [t]
Náklady soupisu celkem | [6 empty] | 0 |  |  |  |  | 0 |  | 0 |  | 0 |  | D | -1 | [10 empty] | 0
| D | HSV | Práce a dodávky HSV |  |  |  | 0 |  |  |  |  | 0 |  | 0 |  | 0 | 1 | D | 0 |  |  |  | ROZPOCET | [6 empty] | 0
| D | 1 | Zemní práce |  |  |  | 0 |  |  |  |  | 0 |  | 0 |  | 0 | 1 | D | 1 |  |  |  | ROZPOCET | [6 empty] | 0
1 | K | 130001101R00 | Příplatek za ztížené hloubení v blízkosti vedení | m3 | 2.7 |  | 0 | dle specialistů |  | základní |  | 0 | 0 | 0 | 0 | 0 | 4 | K | 2 |  |  |  | ROZPOCET | 0 | 0 | 0 | 0 | 0 | 1 | 0 | 4 | 1227062986
| VV |  | 1,5*1,5*1,2 |  | 2.7 | [12 empty] | VV | 2 | 2 | True | 0 | ROZPOCET
| VV |  | Součet |  | 2.7 | [12 empty] | VV | 2 | 4 | True | 1 | ROZPOCET
2 | K | 139601102R00 | Ruční výkop jam, rýh a šachet v hornině tř. 3 | m3 | 35.7 |  | 0 | dle specialistů |  | základní |  | 0 | 0 | 0 | 0 | 0 | 4 | K | 2 |  |  |  | ROZPOCET | 0 | 0 | 0 | 0 | 0 | 1 | 0 | 4 | -1704946458
3 | K | 175100020RA0 | Obsyp potrubí štěrkopískem | m3 | 6.12 |  | 0 | dle specialistů |  | základní |  | 0 | 0 | 0 | 0 | 0 | 4 | K | 2 |  |  |  | ROZPOCET | 0 | 0 | 0 | 0 | 0 | 1 | 0 | 4 | 646776366
| VV |  | 0,6*51*0,2 |  | 6.12 | [12 empty] | VV | 2 | 2 | True | 0 | ROZPOCET
| VV |  | Součet |  | 6.12 | [12 empty] | VV | 2 | 4 | True | 1 | ROZPOCET
4 | K | 174100010RAA | Zásyp jam, rýh a šachet sypaninou, dovoz sypaniny ze vzdálenosti 50 m | m3 | 27.18 |  | 0 | dle specialistů |  | základní |  | 0 | 0 | 0 | 0 | 0 | 4 | K | 2 |  |  |  | ROZPOCET | 0 | 0 | 0 | 0 | 0 | 1 | 0 | 4 | -418623347
5 | K | 121100002RAA | Sejmutí ornice a uložení na deponii, zpětný přesun, rozprostření v tl. 20 cm | m3 | 22 |  | 0 | dle specialistů |  | základní |  | 0 | 0 | 0 | 0 | 0 | 4 | K | 2 |  |  |  | ROZPOCET | 0 | 0 | 0 | 0 | 0 | 1 | 0 | 4 | -1756255562
| D | 3 | Svislé a kompletní konstrukce |  |  |  | 0 |  |  |  |  | 0 |  | 0 |  | 0 | 1 | D | 1 |  |  |  | ROZPOCET | [6 empty] | 0
6 | K | 349121105RT4 | Montáž beton. základu ke skříni plyn-HUP, vč.dodávky základu 90x47x20 cm | kus | 1 |  | 0 | dle specialistů |  | základní |  | 0 | 0 | 0 | 0 | 0 | 4 | K | 2 |  |  |  | ROZPOCET | 0 | 0 | 0 | 0 | 0 | 1 | 0 | 4 | -755315837
7 | K | 349121102RT3 | Montáž skříně plyn-HUP průmysl., včetně dodávky skříně | kus | 1 |  | 0 | dle specialistů |  | základní |  | 0 | 0 | 0 | 0 | 0 | 4 | K | 2 |  |  |  | ROZPOCET | 0 | 0 | 0 | 0 | 0 | 1 | 0 | 4 | 1510277291
| D | 4 | Vodorovné konstrukce |  |  |  | 0 |  |  |  |  | 0 |  | 0 |  | 0 | 1 | D | 1 |  |  |  | ROZPOCET | [6 empty] | 0
8 | K | 451572111RK6 | Lože pod potrubí z kameniva těženého 0 - 4 mm, kraj Moravskoslezský | m3 | 3.735 |  | 0 | dle specialistů |  | základní |  | 0 | 0 | 0 | 0 | 0 | 4 | K | 2 |  |  |  | ROZPOCET | 0 | 0 | 0 | 0 | 0 | 1 | 0 | 4 | -377189223
| D | 8 | Vedení trubní dálková a přípojná |  |  |  | 0 |  |  |  |  | 0 |  | 0 |  | 0 | 1 | D | 1 |  |  |  | ROZPOCET | [6 empty] | 0
9 | K | 871241121R00 | Montáž potrubí polyetylenového ve výkopu d 90 mm | m | 54 |  | 0 | dle specialistů |  | základní |  | 0 | 0 | 0 | 0 | 0 | 4 | K | 2 |  |  |  | ROZPOCET | 0 | 0 | 0 | 0 | 0 | 1 | 0 | 4 | -1969187896
10 | K | 871161121R00 | Montáž trubek polyetylenových ve výkopu d 32 mm | m | 3 |  | 0 | dle specialistů |  | základní |  | 0 | 0 | 0 | 0 | 0 | 4 | K | 2 |  |  |  | ROZPOCET | 0 | 0 | 0 | 0 | 0 | 1 | 0 | 4 | -1111874215
11 | K | 286136362R | Trubka plynová GASLINE RC ROBUST PE 100, rozměr 32 x 3,0 mm, SDR 11 | m | 3 |  | 0 | dle specialistů |  | základní |  | 0 | 0 | 0 | 0 | 0 | 4 | K | 2 |  |  |  | ROZPOCET | 0 | 0 | 0 | 0 | 0 | 1 | 0 | 4 | -895248836
12 | K | 877242121R00 | Přirážka za 1 spoj elektrotvarovky d 90 mm | kus | 8 |  | 0 | dle specialistů |  | základní |  | 0 | 0 | 0 | 0 | 0 | 4 | K | 2 |  |  |  | ROZPOCET | 0 | 0 | 0 | 0 | 0 | 1 | 0 | 4 | -864593321
13 | K | 286136384R | Trubka ROBUST SUPERPIPE SDR17 90x5,4 mm L100m plyn | m | 54 |  | 0 | dle specialistů |  | základní |  | 0 | 0 | 0 | 0 | 0 | 4 | K | 2 |  |  |  | ROZPOCET | 0 | 0 | 0 | 0 | 0 | 1 | 0 | 4 | 108792510
14 | K | 28653807R | Elektrospojka PE 100, SDR 11, PN16 d=90 mm, dl. 125 mm | kus | 4 |  | 0 | dle specialistů |  | základní |  | 0 | 0 | 0 | 0 | 0 | 4 | K | 2 |  |  |  | ROZPOCET | 0 | 0 | 0 | 0 | 0 | 1 | 0 | 4 | 1180047275
15 | K | 28314146.AR | Fólie výstražná žlutá "POZOR PLYN", š. 300 mm | m | 51 |  | 0 | dle specialistů |  | základní |  | 0 | 0 | 0 | 0 | 0 | 4 | K | 2 |  |  |  | ROZPOCET | 0 | 0 | 0 | 0 | 0 | 1 | 0 | 4 | -187092948
16 | K | 871181121R00 | demontáž stávajících trubek polyetylenových ve, výkopu d 50 mm | m | 70 |  | 0 | dle specialistů |  | základní |  | 0 | 0 | 0 | 0 | 0 | 4 | K | 2 |  |  |  | ROZPOCET | 0 | 0 | 0 | 0 | 0 | 1 | 0 | 4 | 314898801
| D | 9 | Ostatní konstrukce a práce, bourání |  |  |  | 0 |  |  |  |  | 0 |  | 0 |  | 0 | 1 | D | 1 |  |  |  | ROZPOCET | [6 empty] | 0
| D | M | Práce a dodávky M |  |  |  | 0 |  |  |  |  | 0 |  | 0 |  | 0 | 3 | D | 0 |  |  |  | ROZPOCET | [6 empty] | 0
17 | K | 905 R01 | Hzs-revize provoz.souboru a st.obj., Revize | h | 8 |  | 0 | dle specialistů |  | základní |  | 0 | 0 | 0 | 0 | 0 | 4 | K | 1 |  |  |  | ROZPOCET | 0 | 0 | 0 | 0 | 0 | 1 | 0 | 4 | -2116639944
18 | K | 900100002RAA | Oplocení z poplastovaného pletiva, ocelové sloupky, vrata, vrátka, ostnatý drát, | 100 m | 0.06 |  | 0 | dle specialistů |  | základní |  | 0 | 0 | 0 | 0 | 0 | 4 | K | 1 |  |  |  | ROZPOCET | 0 | 0 | 0 | 0 | 0 | 1 | 0 | 4 | 578785890
| D | 23-M | Montáže potrubí |  |  |  | 0 |  |  |  |  | 0 |  | 0 |  | 0 | 3 | D | 1 |  |  |  | ROZPOCET | [6 empty] | 0
19 | K | 230200099 | Montáž plynovod.přípojek , odstavení, zkrácení, zprovoznění | kus | 1 |  | 0 | dle specialistů |  | základní |  | 0 | 0 | 0 | 0 | 0 | 4 | K | 2 |  |  |  | ROZPOCET | 0 | 0 | 0 | 0 | 0 | 1 | 0 | 4 | -182388688
| D | 46-M | Zemní práce při extr.mont.pracích |  |  |  | 0 |  |  |  |  | 0 |  | 0 |  | 0 | 3 | D | 1 |  |  |  | ROZPOCET | [6 empty] | 0
20 | K | 460620006RT1 | Osetí povrchu trávou, včetně dodávky osiva | m2 | 165 |  | 0 | dle specialistů |  | základní |  | 0 | 0 | 0 | 0 | 0 | 4 | K | 2 |  |  |  | ROZPOCET | 0 | 0 | 0 | 0 | 0 | 1 | 0 | 4 | 221462834
| VV |  | 55*3 |  | 165 | [12 empty] | VV | 2 | 2 | True | 0 | ROZPOCET
| VV |  | Součet |  | 165 | [12 empty] | VV | 2 | 4 | True | 1 | ROZPOCET

## SO 07 - Úprava teplovodu
{cdeac7ac-2c2c-480e-9749-48a090321103}
2
| KRYCÍ LIST SOUPISU PRACÍ | [7 empty] | v --- níže se nacházejí doplnkové a pomocné údaje k sestavám --- v | [8 empty] | False
Stavba:
PŘÍSTAVBA SAUNOVÉ ZÓNY K WELLNESS CENTRU BRUNTÁL I.ETAPA
Objekt:
SO - Stavební objekty
Soupis:
SO 07 - Úprava teplovodu
| KSO: |  | 801 54 |  |  | CC-CZ:
| Místo: |  | Bruntál |  |  | Datum: | 13. 7. 2026
| Zadavatel: |  |  |  |  | IČ:
|  | Město Bruntál, Nádražní 944/20, 79201 |  |  |  | DIČ:
| Účastník: |  |  |  |  | IČ: | Vyplň údaj
|  | Vyplň údaj |  |  |  | DIČ: | Vyplň údaj
| Projektant: |  |  |  |  | IČ:
|  | Ateliér EMMET s.r.o. |  |  |  | DIČ:
| Zpracovatel: |  |  |  |  | IČ:
|  | Ateliér EMMET s.r.o. |  |  |  | DIČ:
Poznámka:
| Cena bez DPH | [5 empty] | 0
|  |  | Základ daně |  |  | Sazba daně | Výše daně
| DPH | základní | 0 |  |  | 21% | 0
|  | snížená | 0 |  |  | 15% | 0
|  | zákl. přenesená | 0 |  |  | 21% | 0
|  | sníž. přenesená | 0 |  |  | 15% | 0
|  | nulová | 0 |  |  | 0% | 0
| Cena s DPH |  |  | v | CZK |  | 0
REKAPITULACE ČLENĚNÍ SOUPISU PRACÍ
Stavba:
PŘÍSTAVBA SAUNOVÉ ZÓNY K WELLNESS CENTRU BRUNTÁL I.ETAPA
Objekt:
SO - Stavební objekty
Soupis:
SO 07 - Úprava teplovodu
Místo: |  |  | Bruntál |  |  | Datum: | 13. 7. 2026
Zadavatel: |  |  | Město Bruntál, Nádražní 944/20, 79201 |  |  | Projektant: | Ateliér EMMET s.r.o.
Účastník: |  |  | Vyplň údaj |  |  | Zpracovatel: | Ateliér EMMET s.r.o.
Kód dílu - Popis | [6 empty] | Cena celkem [CZK]
Náklady stavby celkem | [6 empty] | 0 | [11 empty] | -1
| HSV - Práce a dodávky HSV | [5 empty] | 0
| 1 - Zemní práce | [5 empty] | 0
| 2 - Zakládání | [5 empty] | 0
| 3 - Svislé a kompletní konstrukce | [5 empty] | 0
| 4 - Vodorovné konstrukce | [5 empty] | 0
| 6 - Úpravy povrchů, podlahy a osazování výplní | [5 empty] | 0
| 8 - Trubní vedení | [5 empty] | 0
| 95 - Různé dokončovací konstrukce a práce pozemních staveb | [5 empty] | 0
| 97 - Prorážení otvorů a ostatní bourací práce | [5 empty] | 0
| 997 - Přesun sutě | [5 empty] | 0
| 998 - Přesun hmot | [5 empty] | 0
| PSV - Práce a dodávky PSV | [5 empty] | 0
| 711 - Izolace proti vodě, vlhkosti a plynům | [5 empty] | 0
| 767 - Konstrukce zámečnické | [5 empty] | 0
SOUPIS PRACÍ
Stavba:
PŘÍSTAVBA SAUNOVÉ ZÓNY K WELLNESS CENTRU BRUNTÁL I.ETAPA
Objekt:
SO - Stavební objekty
Soupis:
SO 07 - Úprava teplovodu
Místo: |  |  | Bruntál |  |  | Datum: | 13. 7. 2026
Zadavatel: |  |  | Město Bruntál, Nádražní 944/20, 79201 |  |  | Projektant: | Ateliér EMMET s.r.o.
Účastník: |  |  | Vyplň údaj |  |  | Zpracovatel: | Ateliér EMMET s.r.o.
PČ | Typ | Kód | Popis | MJ | Množství | J.cena [CZK] | Cena celkem [CZK] | Cenová soustava |  | DPH | J. Nh [h] | Nh celkem [h] | J. hmotnost [t] | Hmotnost celkem [t] | J. suť [t] | Suť Celkem [t]
Náklady soupisu celkem | [6 empty] | 0 |  |  |  |  | 0 |  | 280.6321 |  | 3.0384 |  | D | -1 | [10 empty] | 0
| D | HSV | Práce a dodávky HSV |  |  |  | 0 |  |  |  |  | 0 |  | 279.2719 |  | 3.0384 | 1 | D | 0 |  |  |  | ROZPOCET | [6 empty] | 0
| D | 1 | Zemní práce |  |  |  | 0 |  |  |  |  | 0 |  | 0 |  | 0 | 1 | D | 1 |  |  |  | ROZPOCET | [6 empty] | 0
1 | K | 121151107 | Sejmutí ornice strojně při souvislé ploše do 100 m2, tl. vrstvy přes 400 do 500 mm | m2 | 78.181 |  | 0 | CS ÚRS 2026 02 |  | základní |  | 0 | 0 | 0 | 0 | 0 | 4 | K | 2 |  |  |  | ROZPOCET | 0 | 0 | 0 | 0 | 0 | 1 | 0 | 4 | 923676518
| Online PSC |  | https://podminky.urs.cz/item/CS_URS_2026_02/121151107 | [14 empty] | Online PSC | 2
| VV |  | " viz. půdorys základových konstrukcí a koordinační situace" 78,181 |  | 78.181 | [12 empty] | VV | 2 | 2 | True | 1 | ROZPOCET
2 | K | 131251104 | Hloubení nezapažených jam a zářezů strojně s urovnáním dna do předepsaného profilu a spádu v hornině třídy těžitelnosti I skupiny 3 přes 100 do 500 m3 | m3 | 220.674 |  | 0 | CS ÚRS 2026 02 |  | základní |  | 0 | 0 | 0 | 0 | 0 | 4 | K | 2 |  |  |  | ROZPOCET | 0 | 0 | 0 | 0 | 0 | 1 | 0 | 4 | -1376169206
| Online PSC |  | https://podminky.urs.cz/item/CS_URS_2026_02/131251104 | [14 empty] | Online PSC | 2
| VV |  | " viz. výkres základových konstrukcí" | [14 empty] | VV | 2 | 1 | True | 0 | ROZPOCET
| VV |  | " výkop pro potřeby stavebních úprav teplovodního kanálu" | [14 empty] | VV | 2 | 1 | True | 0 | ROZPOCET
| VV |  | 4,80*(2,70+8,842)/2*2,20 |  | 60.942 | [12 empty] | VV | 2 | 2 | True | 0 | ROZPOCET
| VV |  | 4,80*4,80*3,30 |  | 76.032 | [12 empty] | VV | 2 | 2 | True | 0 | ROZPOCET
| VV |  | (4,80+4,50/2*2)*4*4,50/2 |  | 83.7 | [12 empty] | VV | 2 | 2 | True | 0 | ROZPOCET
| VV |  | Součet |  | 220.674 | [12 empty] | VV | 2 | 4 | True | 1 | ROZPOCET
3 | K | 162251102 | Vodorovné přemístění výkopku nebo sypaniny po suchu na obvyklém dopravním prostředku, bez naložení výkopku, avšak se složením bez rozhrnutí z horniny třídy těžitelnosti I skupiny 1 až 3 na vzdálenost přes 20 do 50 m | m3 | 371.144 |  | 0 | CS ÚRS 2026 02 |  | základní |  | 0 | 0 | 0 | 0 | 0 | 4 | K | 2 |  |  |  | ROZPOCET | 0 | 0 | 0 | 0 | 0 | 1 | 0 | 4 | 557924283
| Online PSC |  | https://podminky.urs.cz/item/CS_URS_2026_02/162251102 | [14 empty] | Online PSC | 2
| VV |  | "zemina pro zpětný zásyp" 185,572*2 |  | 371.144 | [12 empty] | VV | 2 | 2 | True | 1 | ROZPOCET
4 | K | 162551108 | Vodorovné přemístění výkopku nebo sypaniny po suchu na obvyklém dopravním prostředku, bez naložení výkopku, avšak se složením bez rozhrnutí z horniny třídy těžitelnosti I skupiny 1 až 3 na vzdálenost přes 2 500 do 3 000 m | m3 | 66.374 |  | 0 | CS ÚRS 2026 02 |  | základní |  | 0 | 0 | 0 | 0 | 0 | 4 | K | 2 |  |  |  | ROZPOCET | 0 | 0 | 0 | 0 | 0 | 1 | 0 | 4 | 985584407
| Online PSC |  | https://podminky.urs.cz/item/CS_URS_2026_02/162551108 | [14 empty] | Online PSC | 2
| VV |  | " dle informací investora bude zemina odvážena do vzdálenosti 3 km" | [14 empty] | VV | 2 | 1 | True | 0 | ROZPOCET
| VV |  | " odvoz přebytečné zeminy a ornice" | [14 empty] | VV | 2 | 1 | True | 0 | ROZPOCET
| VV |  | 220,674-185,572+78,181*0,4 |  | 66.374 | [12 empty] | VV | 2 | 2 | True | 1 | ROZPOCET
5 | K | 171251201 | Uložení sypaniny na skládky nebo meziskládky bez hutnění s upravením uložené sypaniny do předepsaného tvaru | m3 | 216.844 |  | 0 | CS ÚRS 2026 02 |  | základní |  | 0 | 0 | 0 | 0 | 0 | 4 | K | 2 |  |  |  | ROZPOCET | 0 | 0 | 0 | 0 | 0 | 1 | 0 | 4 | -1635080058
| Online PSC |  | https://podminky.urs.cz/item/CS_URS_2026_02/171251201 | [14 empty] | Online PSC | 2
| VV |  | " zásyp+ornice" | [14 empty] | VV | 2 | 1 | True | 0 | ROZPOCET
| VV |  | 185,572+78,181*0,40 |  | 216.844 | [12 empty] | VV | 2 | 2 | True | 1 | ROZPOCET
6 | K | 174151101 | Zásyp sypaninou z jakékoliv horniny strojně s uložením výkopku ve vrstvách se zhutněním jam, šachet, rýh nebo kolem objektů v těchto vykopávkách | m3 | 185.572 |  | 0 | CS ÚRS 2026 02 |  | základní |  | 0 | 0 | 0 | 0 | 0 | 4 | K | 2 |  |  |  | ROZPOCET | 0 | 0 | 0 | 0 | 0 | 1 | 0 | 4 | 1347524676
| Online PSC |  | https://podminky.urs.cz/item/CS_URS_2026_02/174151101 | [14 empty] | Online PSC | 2
| VV |  | " viz. výkres základových konstrukcí" | [14 empty] | VV | 2 | 1 | True | 0 | ROZPOCET
| VV |  | " výkop pro potřeby stavebních úprav teplovodního kanálu nad rámec výkopu pro základy" | [14 empty] | VV | 2 | 1 | True | 0 | ROZPOCET
| VV |  | 4,80*(2,70+8,842)/2*2,20 |  | 60.942 | [12 empty] | VV | 2 | 2 | True | 0 | ROZPOCET
| VV |  | 4,80*4,80*3,30 |  | 76.032 | [12 empty] | VV | 2 | 2 | True | 0 | ROZPOCET
| VV |  | (4,80+4,50/2*2)*4*4,50/2 |  | 83.7 | [12 empty] | VV | 2 | 2 | True | 0 | ROZPOCET
| VV |  | -3,60*3,60*0,35-2,90*2,90*2,60 |  | -26.402 | [12 empty] | VV | 2 | 2 | True | 0 | ROZPOCET
| VV |  | -4,80*1,85*0,10-4,80*1,55*1,05 |  | -8.7 | [12 empty] | VV | 2 | 2 | True | 0 | ROZPOCET
| VV |  | Součet |  | 185.572 | [12 empty] | VV | 2 | 4 | True | 1 | ROZPOCET
7 | K | 181951112 | Úprava pláně vyrovnáním výškových rozdílů strojně v hornině třídy těžitelnosti I, skupiny 1 až 3 se zhutněním | m2 | 36 |  | 0 | CS ÚRS 2026 02 |  | základní |  | 0 | 0 | 0 | 0 | 0 | 4 | K | 2 |  |  |  | ROZPOCET | 0 | 0 | 0 | 0 | 0 | 1 | 0 | 4 | 1912550008
| Online PSC |  | https://podminky.urs.cz/item/CS_URS_2026_02/181951112 | [14 empty] | Online PSC | 2
| VV |  | " viz. výkres základových konstrukcí" | [14 empty] | VV | 2 | 1 | True | 0 | ROZPOCET
| VV |  | " výkop pro potřeby stavebních úprav teplovodního kanálu" | [14 empty] | VV | 2 | 1 | True | 0 | ROZPOCET
| VV |  | 4,80*2,70 |  | 12.96 | [12 empty] | VV | 2 | 2 | True | 0 | ROZPOCET
| VV |  | 4,80*4,80 |  | 23.04 | [12 empty] | VV | 2 | 2 | True | 0 | ROZPOCET
| VV |  | Součet |  | 36 | [12 empty] | VV | 2 | 4 | True | 1 | ROZPOCET
| D | 2 | Zakládání |  |  |  | 0 |  |  |  |  | 0 |  | 184.9273 |  | 0 | 1 | D | 1 |  |  |  | ROZPOCET | [6 empty] | 0
8 | K | 273321211 | Základy z betonu železového (bez výztuže) desky z betonu bez zvláštních nároků na prostředí tř. C 12/15 | m3 | 10.212 |  | 0 | CS ÚRS 2026 02 |  | základní |  | 0 | 2.301 | 23.498 | 0 | 0 | 4 | K | 2 |  |  |  | ROZPOCET | 0 | 0 | 0 | 0 | 0 | 1 | 0 | 4 | 423450898
| Online PSC |  | https://podminky.urs.cz/item/CS_URS_2026_02/273321211 | [14 empty] | Online PSC | 2
| VV |  | " viz. výkres základových konstrukcí" | [14 empty] | VV | 2 | 1 | True | 0 | ROZPOCET
| VV |  | " ochranná mazanina pod šachtou" 3,6*3,3*0,1 |  | 1.188 | [12 empty] | VV | 2 | 2 | True | 0 | ROZPOCET
| VV |  | "ochranná mazanina pod neprulezným teplovodním kanálem " (19,397-3,60)*(1,55+0,15*2)*0,10 |  | 2.922 | [12 empty] | VV | 2 | 2 | True | 0 | ROZPOCET
| VV |  | " ochranná mazanina pod průchozím kanálem" | [14 empty] | VV | 2 | 1 | True | 0 | ROZPOCET
| VV |  | 3,0*(2,968+2,10)/2*0,15 |  | 1.14 | [12 empty] | VV | 2 | 2 | True | 0 | ROZPOCET
| VV |  | 2,71*(2,967+0,681)/2*0,15 |  | 0.741 | [12 empty] | VV | 2 | 2 | True | 0 | ROZPOCET
| VV |  | 1,972*1,70*0,15 |  | 0.503 | [12 empty] | VV | 2 | 2 | True | 0 | ROZPOCET
| VV |  | 2,80*1,0/2*0,10+9,94*2,40*0,15 |  | 3.718 | [12 empty] | VV | 2 | 2 | True | 0 | ROZPOCET
| VV |  | Součet |  | 10.212 | [12 empty] | VV | 2 | 4 | True | 1 | ROZPOCET
9 | K | 273323RP26 | Základové desky ze ŽB pro konstrukce bílých van tř. C 25/30 (včetně nákladů na těsnění dilatačních a pracovních spar) | m3 | 12.016 |  | 0 | VLASTNÍ |  | základní |  | 0 | 2.4746 | 29.7349 | 0 | 0 | 4 | K | 2 |  |  |  | ROZPOCET | 0 | 0 | 0 | 0 | 0 | 1 | 0 | 4 | -1830573758
| VV |  | " viz. výkres základových konstrukcí" | [14 empty] | VV | 2 | 1 | True | 0 | ROZPOCET
| VV |  | " pod šachtou" 3,6*3,3*0,3 |  | 3.564 | [12 empty] | VV | 2 | 2 | True | 0 | ROZPOCET
| VV |  | " vyspádované dno šachty" 2,4*2,4*0,3 |  | 1.728 | [12 empty] | VV | 2 | 2 | True | 0 | ROZPOCET
| VV |  | " deska pod průchozím kanálem monolitická část" 2,4*(2,08+0,35)*0,3+16,58*0,3 |  | 6.724 | [12 empty] | VV | 2 | 2 | True | 0 | ROZPOCET
| VV |  | Součet |  | 12.016 | [12 empty] | VV | 2 | 4 | True | 1 | ROZPOCET
10 | K | 273351121 | Bednění základů desek zřízení | m2 | 72.843 |  | 0 | CS ÚRS 2026 02 |  | základní |  | 0 | 0.00294 | 0.21416 | 0 | 0 | 4 | K | 2 |  |  |  | ROZPOCET | 0 | 0 | 0 | 0 | 0 | 1 | 0 | 4 | 939240928
| Online PSC |  | https://podminky.urs.cz/item/CS_URS_2026_02/273351121 | [14 empty] | Online PSC | 2
| VV |  | " viz. výkres základových konstrukcí" | [14 empty] | VV | 2 | 1 | True | 0 | ROZPOCET
| VV |  | " deska pod šachtou" (3,6*2+3,3*2)*0,6 |  | 8.28 | [12 empty] | VV | 2 | 2 | True | 0 | ROZPOCET
| VV |  | " ochranná mazanina" (3,6*2+3,3*2)*0,3 |  | 4.14 | [12 empty] | VV | 2 | 2 | True | 0 | ROZPOCET
| VV |  | " kalová jímka šachty" 0,4*4*0,3 |  | 0.48 | [12 empty] | VV | 2 | 2 | True | 0 | ROZPOCET
| VV |  | "ochranná mazanina pod neprulezným teplovodním kanálem " 28,80*2*0,3+(1,55+0,6*2)*0,3*2 |  | 18.93 | [12 empty] | VV | 2 | 2 | True | 0 | ROZPOCET
| VV |  | " ochranná mazanina pod průchozím kanálem" 2,4*0,3*2+(2,08+0,35)*0,3+(21,6*2+2,4*2)*0,3+17,52*0,3+2,4*4*0,3 |  | 24.705 | [12 empty] | VV | 2 | 2 | True | 0 | ROZPOCET
| VV |  | " deska pod průchozím kanálem monolitická část" 2,4*2*0,6+(2,08+0,35)*0,6*2 |  | 5.796 | [12 empty] | VV | 2 | 2 | True | 0 | ROZPOCET
| VV |  | 17,52*0,6 |  | 10.512 | [12 empty] | VV | 2 | 2 | True | 0 | ROZPOCET
| VV |  | Součet |  | 72.843 | [12 empty] | VV | 2 | 4 | True | 1 | ROZPOCET
11 | K | 273351122 | Bednění základů desek odstranění | m2 | 72.843 |  | 0 | CS ÚRS 2026 02 |  | základní |  | 0 | 0 | 0 | 0 | 0 | 4 | K | 2 |  |  |  | ROZPOCET | 0 | 0 | 0 | 0 | 0 | 1 | 0 | 4 | -2107548629
| Online PSC |  | https://podminky.urs.cz/item/CS_URS_2026_02/273351122 | [14 empty] | Online PSC | 2
| VV |  | " viz. výkres základových konstrukcí" | [14 empty] | VV | 2 | 1 | True | 0 | ROZPOCET
| VV |  | " deska pod šachtou" (3,6*2+3,3*2)*0,6 |  | 8.28 | [12 empty] | VV | 2 | 2 | True | 0 | ROZPOCET
| VV |  | " ochranná mazanina" (3,6*2+3,3*2)*0,3 |  | 4.14 | [12 empty] | VV | 2 | 2 | True | 0 | ROZPOCET
| VV |  | " kalová jímka šachty" 0,4*4*0,3 |  | 0.48 | [12 empty] | VV | 2 | 2 | True | 0 | ROZPOCET
| VV |  | "ochranná mazanina pod neprulezným teplovodním kanálem " 28,80*2*0,3+(1,55+0,6*2)*0,3*2 |  | 18.93 | [12 empty] | VV | 2 | 2 | True | 0 | ROZPOCET
| VV |  | " ochranná mazanina pod průchozím kanálem" 2,4*0,3*2+(2,08+0,35)*0,3+(21,6*2+2,4*2)*0,3+17,52*0,3+2,4*4*0,3 |  | 24.705 | [12 empty] | VV | 2 | 2 | True | 0 | ROZPOCET
| VV |  | " deska pod průchozím kanálem monolitická část" 2,4*2*0,6+(2,08+0,35)*0,6*2 |  | 5.796 | [12 empty] | VV | 2 | 2 | True | 0 | ROZPOCET
| VV |  | 17,52*0,6 |  | 10.512 | [12 empty] | VV | 2 | 2 | True | 0 | ROZPOCET
| VV |  | Součet |  | 72.843 | [12 empty] | VV | 2 | 4 | True | 1 | ROZPOCET
12 | K | 273361821 | Výztuž základů desek z betonářské oceli 10 505 (R) nebo B500B | t | 0.987 |  | 0 | CS ÚRS 2026 02 |  | základní |  | 0 | 1.0606 | 1.0468 | 0 | 0 | 4 | K | 2 |  |  |  | ROZPOCET | 0 | 0 | 0 | 0 | 0 | 1 | 0 | 4 | 1100728678
| Online PSC |  | https://podminky.urs.cz/item/CS_URS_2026_02/273361821 | [14 empty] | Online PSC | 2
| VV |  | " viz. výkres základových konstrukcí" | [14 empty] | VV | 2 | 1 | True | 0 | ROZPOCET
| VV |  | "R20" 2,47*(98,30+85,50)*0,001*1,10 |  | 0.499 | [12 empty] | VV | 2 | 2 | True | 0 | ROZPOCET
| VV |  | " deska pod průchozím kanálem monolitická část" | [14 empty] | VV | 2 | 1 | True | 0 | ROZPOCET
| VV |  | "R20" 2,47*(2,90*4+2,85)*0,001*1,10 |  | 0.039 | [12 empty] | VV | 2 | 2 | True | 0 | ROZPOCET
| VV |  | "šachta" | [14 empty] | VV | 2 | 1 | True | 0 | ROZPOCET
| VV |  | 2,47*(6,0*13+6,0*6+5,70*9)*0,001*1,10 |  | 0.449 | [12 empty] | VV | 2 | 2 | True | 0 | ROZPOCET
| VV |  | Součet |  | 0.987 | [12 empty] | VV | 2 | 4 | True | 1 | ROZPOCET
13 | K | 279323RP26 | Základová zeď ze ŽB pro konstrukce bílých van tř. C 25/30 (včetně nákladů na těsnění dilatačních a pracovních spar) | m3 | 15.896 |  | 0 | VLASTNÍ |  | základní |  | 0 | 2.4745 | 39.3347 | 0 | 0 | 4 | K | 2 |  |  |  | ROZPOCET | 0 | 0 | 0 | 0 | 0 | 1 | 0 | 4 | 1671075575
| VV |  | " viz. výkres základových konstrukcí" | [14 empty] | VV | 2 | 1 | True | 0 | ROZPOCET
| VV |  | " zdi šachty" (2,9*2+2,4*2)*0,25*2,5+(1,3*2+0,8*2)*0,25*0,5 |  | 7.15 | [12 empty] | VV | 2 | 2 | True | 0 | ROZPOCET
| VV |  | "zdi monolitické část průchozího kanálu" | [14 empty] | VV | 2 | 1 | True | 0 | ROZPOCET
| VV |  | (2,08+0,35+1,03+0,35)*2,5*0,25+12,73*2,0*0,25 |  | 8.746 | [12 empty] | VV | 2 | 2 | True | 0 | ROZPOCET
| VV |  | Součet |  | 15.896 | [12 empty] | VV | 2 | 4 | True | 1 | ROZPOCET
14 | K | 279351121 | Bednění základových zdí rovné oboustranné za každou stranu zřízení | m2 | 153.186 |  | 0 | CS ÚRS 2026 02 |  | základní |  | 0 | 0.00275 | 0.42126 | 0 | 0 | 4 | K | 2 |  |  |  | ROZPOCET | 0 | 0 | 0 | 0 | 0 | 1 | 0 | 4 | -1302635651
| Online PSC |  | https://podminky.urs.cz/item/CS_URS_2026_02/279351121 | [14 empty] | Online PSC | 2
| VV |  | " viz. výkres základových konstrukcí" | [14 empty] | VV | 2 | 1 | True | 0 | ROZPOCET
| VV |  | " zdi šachty" (2,9*4+2,4*4)*2,9+(1,3*4+0,8*4)*0,8 |  | 68.2 | [12 empty] | VV | 2 | 2 | True | 0 | ROZPOCET
| VV |  | "zdi monolitické část průchozího kanálu" | [14 empty] | VV | 2 | 1 | True | 0 | ROZPOCET
| VV |  | (2,08+0,35+1,03+0,35)*2,8*2+12,73*2,5*2 |  | 84.986 | [12 empty] | VV | 2 | 2 | True | 0 | ROZPOCET
| VV |  | Součet |  | 153.186 | [12 empty] | VV | 2 | 4 | True | 1 | ROZPOCET
15 | K | 279351122 | Bednění základových zdí rovné oboustranné za každou stranu odstranění | m2 | 153.186 |  | 0 | CS ÚRS 2026 02 |  | základní |  | 0 | 0 | 0 | 0 | 0 | 4 | K | 2 |  |  |  | ROZPOCET | 0 | 0 | 0 | 0 | 0 | 1 | 0 | 4 | -737313112
| Online PSC |  | https://podminky.urs.cz/item/CS_URS_2026_02/279351122 | [14 empty] | Online PSC | 2
| VV |  | " viz. výkres základových konstrukcí" | [14 empty] | VV | 2 | 1 | True | 0 | ROZPOCET
| VV |  | " zdi šachty" (2,9*4+2,4*4)*2,9+(1,3*4+0,8*4)*0,8 |  | 68.2 | [12 empty] | VV | 2 | 2 | True | 0 | ROZPOCET
| VV |  | "zdi monolitické část průchozího kanálu" | [14 empty] | VV | 2 | 1 | True | 0 | ROZPOCET
| VV |  | (2,08+0,35+1,03+0,35)*2,8*2+12,73*2,5*2 |  | 84.986 | [12 empty] | VV | 2 | 2 | True | 0 | ROZPOCET
| VV |  | Součet |  | 153.186 | [12 empty] | VV | 2 | 4 | True | 1 | ROZPOCET
16 | K | 279361821 | Výztuž základových zdí nosných svislých nebo odkloněných od svislice, rovinných nebo oblých, deskových nebo žebrových, včetně výztuže jejich žeber z betonářské oceli 10 505 (R) nebo B500B | t | 0.285 |  | 0 | CS ÚRS 2026 02 |  | základní |  | 0 | 1.0594 | 0.30193 | 0 | 0 | 4 | K | 2 |  |  |  | ROZPOCET | 0 | 0 | 0 | 0 | 0 | 1 | 0 | 4 | 1609343605
| Online PSC |  | https://podminky.urs.cz/item/CS_URS_2026_02/279361821 | [14 empty] | Online PSC | 2
| VV |  | " viz. výkres základových konstrukcí" | [14 empty] | VV | 2 | 1 | True | 0 | ROZPOCET
| VV |  | "zdi monolitické část průchozího kanálu" | [14 empty] | VV | 2 | 1 | True | 0 | ROZPOCET
| VV |  | 2,47*(3,1*2+1,8*4+2,25*5+1,4*10+1,98+3,680+0,08*4)*0,001*1,10 |  | 0.121 | [12 empty] | VV | 2 | 2 | True | 0 | ROZPOCET
| VV |  | " šachtice" 2,47*(4,30*2+1,15*8+2,8*8+2,5*8)*0,001*1,10 |  | 0.164 | [12 empty] | VV | 2 | 2 | True | 0 | ROZPOCET
| VV |  | Součet |  | 0.285 | [12 empty] | VV | 2 | 4 | True | 1 | ROZPOCET
17 | K | 279362021 | Výztuž základových zdí nosných svislých nebo odkloněných od svislice, rovinných nebo oblých, deskových nebo žebrových, včetně výztuže jejich žeber ze svařovaných sítí z drátů typu KARI | t | 0.733 |  | 0 | CS ÚRS 2026 02 |  | základní |  | 0 | 1.0628 | 0.77901 | 0 | 0 | 4 | K | 2 |  |  |  | ROZPOCET | 0 | 0 | 0 | 0 | 0 | 1 | 0 | 4 | 1331987165
| Online PSC |  | https://podminky.urs.cz/item/CS_URS_2026_02/279362021 | [14 empty] | Online PSC | 2
| VV |  | " viz. výkres základových konstrukcí-šachta" | [14 empty] | VV | 2 | 1 | True | 0 | ROZPOCET
| VV |  | " pod šachtou KARI síť 150/150/6 "3,03*47,77*0,001*1,30 |  | 0.188 | [12 empty] | VV | 2 | 2 | True | 0 | ROZPOCET
| VV |  | "zdi monolitické část průchozího kanálu" | [14 empty] | VV | 2 | 1 | True | 0 | ROZPOCET
| VV |  | 127,05*3,30*0,001*1,30 |  | 0.545 | [12 empty] | VV | 2 | 2 | True | 0 | ROZPOCET
| VV |  | Součet |  | 0.733 | [12 empty] | VV | 2 | 4 | True | 1 | ROZPOCET
18 | K | 291111RP10 | Podklad pro základové konstrukce objektu z kameniva těženého nepřerušené frakce 0 až 32 mm - výměna podloží (včetně materiálu a hutnění po vrstvách tl. max 200 mm) | m3 | 46.393 |  | 0 | VLASTNÍ |  | základní |  | 0 | 1.9312 | 89.5965 | 0 | 0 | 4 | K | 2 |  |  |  | ROZPOCET | 0 | 0 | 0 | 0 | 0 | 1 | 0 | 4 | 683391200
| VV |  | " výměna podloží pro konstrukci základů objektu" | [14 empty] | VV | 2 | 1 | True | 0 | ROZPOCET
| VV |  | "pláň pod základovými konstrukcemi bude zhutněna na E def,2=60-80 Mpa" | [14 empty] | VV | 2 | 1 | True | 0 | ROZPOCET
| VV |  | " poměr Edef,2/Edef1=2,2 , požadovaná únosnost zeminy 150-200 kPa" | [14 empty] | VV | 2 | 1 | True | 0 | ROZPOCET
| VV |  | " objem výměny nevhodné zeminy " 185,572*1/4 |  | 46.393 | [12 empty] | VV | 2 | 2 | True | 1 | ROZPOCET
| D | 3 | Svislé a kompletní konstrukce |  |  |  | 0 |  |  |  |  | 0 |  | 74.6113 |  | 0 | 1 | D | 1 |  |  |  | ROZPOCET | [6 empty] | 0
19 | K | 388129220 | Montáž dílců prefabrikovaných kanálů ze železobetonu pro rozvody se zalitím spár šířky do 30 mm tvaru U, hmotnosti přes 1 do 2,5 t | kus | 5 |  | 0 | CS ÚRS 2026 02 |  | základní |  | 0 | 0.26789 | 1.3395 | 0 | 0 | 4 | K | 2 |  |  |  | ROZPOCET | 0 | 0 | 0 | 0 | 0 | 1 | 0 | 4 | -397654286
| Online PSC |  | https://podminky.urs.cz/item/CS_URS_2026_02/388129220 | [14 empty] | Online PSC | 2
| VV |  | " viz. výkres základových konstrukcí" | [14 empty] | VV | 2 | 1 | True | 0 | ROZPOCET
| VV |  | "neprůlezný teplovodní kanál světlost 250/160/125 mm" 5 |  | 5 | [12 empty] | VV | 2 | 2 | True | 1 | ROZPOCET
20 | M | 59385425RP25 | energokanál tvaru U výšky do 125 cm, objem do 1,5 m3, hmotnost do 3,0 t | kus | 5 |  | 0 | VLASTNÍ |  | základní |  | 0 | 1.329 | 6.645 | 0 | 0 | 8 | M | 2 |  |  |  | ROZPOCET | 0 | 0 | 0 | 0 | 0 | 1 | 0 | 4 | -1553761775
| VV |  | "atypický nízky prefabrikát pro energokanál" | [14 empty] | VV | 2 | 1 | True | 0 | ROZPOCET
| VV |  | " viz. montáž " 5 |  | 5 | [12 empty] | VV | 2 | 2 | True | 1 | ROZPOCET
21 | K | 388129230 | Montáž dílců prefabrikovaných kanálů ze železobetonu pro rozvody se zalitím spár šířky do 30 mm tvaru U, hmotnosti přes 2,5 do 5 t | kus | 9 |  | 0 | CS ÚRS 2026 02 |  | základní |  | 0 | 0.33318 | 2.9986 | 0 | 0 | 4 | K | 2 |  |  |  | ROZPOCET | 0 | 0 | 0 | 0 | 0 | 1 | 0 | 4 | -306099349
| Online PSC |  | https://podminky.urs.cz/item/CS_URS_2026_02/388129230 | [14 empty] | Online PSC | 2
| VV |  | " viz. výkres základových konstrukcí" | [14 empty] | VV | 2 | 1 | True | 0 | ROZPOCET
| VV |  | "průchozí teplovodní kanál světlost 900/1800mm" 9 |  | 9 | [12 empty] | VV | 2 | 2 | True | 1 | ROZPOCET
22 | M | 59385RP29 | energokanál tvaru U výšky do 200 cm, objem do 2,0 m3 , hmotnost do 4,4 t | kus | 9 |  | 0 | VLASTNÍ |  | základní |  | 0 | 4.342 | 39.078 | 0 | 0 | 8 | M | 2 |  |  |  | ROZPOCET | 0 | 0 | 0 | 0 | 0 | 1 | 0 | 4 | -1789212980
| VV |  | " viz. montáž" 9 |  | 9 | [12 empty] | VV | 2 | 2 | True | 1 | ROZPOCET
23 | K | 388129730 | Montáž dílců prefabrikovaných kanálů ze železobetonu pro rozvody se zalitím spár šířky do 30 mm krycích desek, hmotnosti přes 1 do 2 t | kus | 14 |  | 0 | CS ÚRS 2026 02 |  | základní |  | 0 | 0.10073 | 1.4102 | 0 | 0 | 4 | K | 2 |  |  |  | ROZPOCET | 0 | 0 | 0 | 0 | 0 | 1 | 0 | 4 | 1936263518
| Online PSC |  | https://podminky.urs.cz/item/CS_URS_2026_02/388129730 | [14 empty] | Online PSC | 2
| VV |  | " viz. výkres základových konstrukcí" | [14 empty] | VV | 2 | 1 | True | 0 | ROZPOCET
| VV |  | "neprůlezný teplovodní kanál světlost 1600/1250mm" 5 |  | 5 | [12 empty] | VV | 2 | 2 | True | 0 | ROZPOCET
| VV |  | "průchozí teplovodní kanál světlost 900/1800mm" 9 |  | 9 | [12 empty] | VV | 2 | 2 | True | 0 | ROZPOCET
| VV |  | Součet |  | 14 | [12 empty] | VV | 2 | 4 | True | 1 | ROZPOCET
24 | M | 59385RP26 | deska zákrytová energokanálu rozměrů do 250x160x20cm - atyp | kus | 5 |  | 0 | VLASTNÍ |  | základní |  | 0 | 1.28 | 6.4 | 0 | 0 | 8 | M | 2 |  |  |  | ROZPOCET | 0 | 0 | 0 | 0 | 0 | 1 | 0 | 4 | -1360312098
| VV |  | "atypický nízky prefabrikát pro energokanál - zákrytová deska" | [14 empty] | VV | 2 | 1 | True | 0 | ROZPOCET
| VV |  | " viz. montáž " 5 |  | 5 | [12 empty] | VV | 2 | 2 | True | 1 | ROZPOCET
25 | M | 59385RP55 | deska zákrytová energokanálu rozměrů do 239x124x25cm - atyp | kus | 9 |  | 0 | VLASTNÍ |  | základní |  | 0 | 1.86 | 16.74 | 0 | 0 | 8 | M | 2 |  |  |  | ROZPOCET | 0 | 0 | 0 | 0 | 0 | 1 | 0 | 4 | 133838237
| VV |  | " viz. montáž" 9 |  | 9 | [12 empty] | VV | 2 | 2 | True | 1 | ROZPOCET
| D | 4 | Vodorovné konstrukce |  |  |  | 0 |  |  |  |  | 0 |  | 11.3092 |  | 0 | 1 | D | 1 |  |  |  | ROZPOCET | [6 empty] | 0
26 | K | 411321RP27 | Stropy z betonu železového (bez výztuže) stropů deskových tř. C 25/30 pro konstrukce bílých van na trapézový plech (včetně nákladů na těsnění dilatačních a pracovních spar) | m3 | 3.569 |  | 0 | VLASTNÍ |  | základní |  | 0 | 2.4534 | 8.7563 | 0 | 0 | 4 | K | 2 |  |  |  | ROZPOCET | 0 | 0 | 0 | 0 | 0 | 1 | 0 | 4 | -846691407
| VV |  | " viz. výkres základových konstrukcí " | [14 empty] | VV | 2 | 1 | True | 0 | ROZPOCET
| VV |  | " strop šachty" 2,9*2,9*0,19-0,6*0,9*0,19 |  | 1.495 | [12 empty] | VV | 2 | 2 | True | 0 | ROZPOCET
| VV |  | "strop monolitické části průchozího kanálu" 1,2*(2,08+0,35)*0,19+8,0*0,19 |  | 2.074 | [12 empty] | VV | 2 | 2 | True | 0 | ROZPOCET
| VV |  | Součet |  | 3.569 | [12 empty] | VV | 2 | 4 | True | 1 | ROZPOCET
27 | K | 411354239 | Bednění stropů ztracené ocelové žebrované ze širokých tenkostěnných ohýbaných profilů (hraněných trapézových vln), bez úpravy povrchu otevřeného podhledu, bez podpěrné konstrukce, s osazením nasucho na zdech do připravených ozubů, popř. na rovných zdech, trámech, průvlacích, do traverz s povrchem pozinkovaným, výšky vln 40 mm, tl. plechu 1,00 mm | m2 | 19.423 |  | 0 | CS ÚRS 2026 02 |  | základní |  | 0 | 0.01036 | 0.20122 | 0 | 0 | 4 | K | 2 |  |  |  | ROZPOCET | 0 | 0 | 0 | 0 | 0 | 1 | 0 | 4 | -46248484
| Online PSC |  | https://podminky.urs.cz/item/CS_URS_2026_02/411354239 | [14 empty] | Online PSC | 2
| VV |  | " viz. půdorys základových konstrukcí" | [14 empty] | VV | 2 | 1 | True | 0 | ROZPOCET
| VV |  | " strop pro přestropení průchozího kanálu" 8,05+2,963 |  | 11.013 | [12 empty] | VV | 2 | 2 | True | 0 | ROZPOCET
| VV |  | " přestropení šachty" 2,9*2,9 |  | 8.41 | [12 empty] | VV | 2 | 2 | True | 0 | ROZPOCET
| VV |  | Součet |  | 19.423 | [12 empty] | VV | 2 | 4 | True | 1 | ROZPOCET
28 | K | 411354271 | Bednění stropů ztracené ocelové žebrované Příplatek k cenám za lože na rovných zdech, trámech, průvlacích, do traverz nebo do připravených ozubů na zdech s vyplněním celého profilu vlny v místě osazení z cementové malty (měří se výměry m2 plochy bednění) | m2 | 9.51 |  | 0 | CS ÚRS 2026 02 |  | základní |  | 0 | 0.0109 | 0.10366 | 0 | 0 | 4 | K | 2 |  |  |  | ROZPOCET | 0 | 0 | 0 | 0 | 0 | 1 | 0 | 4 | 1510890273
| Online PSC |  | https://podminky.urs.cz/item/CS_URS_2026_02/411354271 | [14 empty] | Online PSC | 2
| VV |  | " viz. půdorys základových konstrukcí" | [14 empty] | VV | 2 | 1 | True | 0 | ROZPOCET
| VV |  | " strop pro přestropení průchozího kanálu" 7,2*0,3+12,9*0,3 |  | 6.03 | [12 empty] | VV | 2 | 2 | True | 0 | ROZPOCET
| VV |  | " přestropení šachty" 2,9*4*0,3 |  | 3.48 | [12 empty] | VV | 2 | 2 | True | 0 | ROZPOCET
| VV |  | Součet |  | 9.51 | [12 empty] | VV | 2 | 4 | True | 1 | ROZPOCET
29 | K | 411354311 | Podpěrná konstrukce stropů - desek, kleneb a skořepin výška podepření do 4 m tloušťka stropu přes 5 do 15 cm zřízení | m2 | 19.423 |  | 0 | CS ÚRS 2026 02 |  | základní |  | 0 | 0.00081 | 0.015733 | 0 | 0 | 4 | K | 2 |  |  |  | ROZPOCET | 0 | 0 | 0 | 0 | 0 | 1 | 0 | 4 | 1453930801
| Online PSC |  | https://podminky.urs.cz/item/CS_URS_2026_02/411354311 | [14 empty] | Online PSC | 2
| VV |  | " viz. půdorys základových konstrukcí" | [14 empty] | VV | 2 | 1 | True | 0 | ROZPOCET
| VV |  | " strop pro přestropení průchozího kanálu" 8,05+2,963 |  | 11.013 | [12 empty] | VV | 2 | 2 | True | 0 | ROZPOCET
| VV |  | " přestropení šachty" 2,9*2,9 |  | 8.41 | [12 empty] | VV | 2 | 2 | True | 0 | ROZPOCET
| VV |  | Součet |  | 19.423 | [12 empty] | VV | 2 | 4 | True | 1 | ROZPOCET
30 | K | 411354312 | Podpěrná konstrukce stropů - desek, kleneb a skořepin výška podepření do 4 m tloušťka stropu přes 5 do 15 cm odstranění | m2 | 19.423 |  | 0 | CS ÚRS 2026 02 |  | základní |  | 0 | 0 | 0 | 0 | 0 | 4 | K | 2 |  |  |  | ROZPOCET | 0 | 0 | 0 | 0 | 0 | 1 | 0 | 4 | -1422698740
| Online PSC |  | https://podminky.urs.cz/item/CS_URS_2026_02/411354312 | [14 empty] | Online PSC | 2
| VV |  | " viz. půdorys základových konstrukcí" | [14 empty] | VV | 2 | 1 | True | 0 | ROZPOCET
| VV |  | " strop pro přestropení průchozího kanálu" 8,05+2,963 |  | 11.013 | [12 empty] | VV | 2 | 2 | True | 0 | ROZPOCET
| VV |  | " přestropení šachty" 2,9*2,9 |  | 8.41 | [12 empty] | VV | 2 | 2 | True | 0 | ROZPOCET
| VV |  | Součet |  | 19.423 | [12 empty] | VV | 2 | 4 | True | 1 | ROZPOCET
31 | K | 411362021 | Výztuž stropů prostě uložených, vetknutých, spojitých, deskových, trámových (žebrových, kazetových), s keramickými a jinými vložkami, konsolových nebo balkonových, hřibových včetně hlavic hřibových sloupů, plochých střech a pro zavěšení železobetonových podhledů ze svařovaných sítí z drátů typu KARI | t | 0.344 |  | 0 | CS ÚRS 2026 02 |  | základní |  | 0 | 1.0628 | 0.36559 | 0 | 0 | 4 | K | 2 |  |  |  | ROZPOCET | 0 | 0 | 0 | 0 | 0 | 1 | 0 | 4 | -1500247647
| Online PSC |  | https://podminky.urs.cz/item/CS_URS_2026_02/411362021 | [14 empty] | Online PSC | 2
| VV |  | " viz. půdorys základových konstrukcí" | [14 empty] | VV | 2 | 1 | True | 0 | ROZPOCET
| VV |  | " přestropení šachty" 37,30*3,03*0,001*1,18 |  | 0.133 | [12 empty] | VV | 2 | 2 | True | 0 | ROZPOCET
| VV |  | "kanál" (31,98+17,03+10,02)*3,03*0,001*1,18 |  | 0.211 | [12 empty] | VV | 2 | 2 | True | 0 | ROZPOCET
| VV |  | Součet |  | 0.344 | [12 empty] | VV | 2 | 4 | True | 1 | ROZPOCET
32 | K | 411388531 | Zabetonování otvorů ve stropech nebo v klenbách včetně lešení, bednění, odbednění a výztuže (materiál v ceně) ve stropech železobetonových, tvárnicových a prefabrikovaných | m3 | 0.722 |  | 0 | CS ÚRS 2026 02 |  | základní |  | 0 | 2.4098 | 1.7399 | 0 | 0 | 4 | K | 2 |  |  |  | ROZPOCET | 0 | 0 | 0 | 0 | 0 | 1 | 0 | 4 | -1679754530
| Online PSC |  | https://podminky.urs.cz/item/CS_URS_2026_02/411388531 | [14 empty] | Online PSC | 2
| VV |  | " viz. půdorys základových konstrukcí " | [14 empty] | VV | 2 | 1 | True | 0 | ROZPOCET
| VV |  | " doplnění stropní konstrukce v průchozím kanálu" 0,8*0,1+1,3*0,1+1,2*0,4*0,1 |  | 0.258 | [12 empty] | VV | 2 | 2 | True | 0 | ROZPOCET
| VV |  | "doplnění stropní konstrukce v šachtě" (2,9*2+2,9*2)*0,2*0,2 |  | 0.464 | [12 empty] | VV | 2 | 2 | True | 0 | ROZPOCET
| VV |  | Součet |  | 0.722 | [12 empty] | VV | 2 | 4 | True | 1 | ROZPOCET
33 | K | 413941123 | Osazování ocelových válcovaných nosníků ve stropech I nebo IE nebo U nebo UE nebo L, výšky přes 120 do 220 mm | t | 0.111 |  | 0 | CS ÚRS 2026 02 |  | základní |  | 0 | 0.08864 | 0.009839 | 0 | 0 | 4 | K | 2 |  |  |  | ROZPOCET | 0 | 0 | 0 | 0 | 0 | 1 | 0 | 4 | -1437706283
| Online PSC |  | https://podminky.urs.cz/item/CS_URS_2026_02/413941123 | [14 empty] | Online PSC | 2
| VV |  | " viz. půdorys základových konstrukcí" | [14 empty] | VV | 2 | 1 | True | 0 | ROZPOCET
| VV |  | " přestropení šachty HEB 120" (2,70+0,80)*23,96*0,001*1,02 |  | 0.086 | [12 empty] | VV | 2 | 2 | True | 0 | ROZPOCET
| VV |  | "kanal HEB 100" 1,20*20,4*0,001*1,02 |  | 0.025 | [12 empty] | VV | 2 | 2 | True | 0 | ROZPOCET
| VV |  | Součet |  | 0.111 | [12 empty] | VV | 2 | 4 | True | 1 | ROZPOCET
34 | M | 13010970 | ocel profilová jakost S235JR (11 375) průřez HEB 100 | t | 0.026 |  | 0 | CS ÚRS 2026 02 |  | základní |  | 0 | 1 | 0.026 | 0 | 0 | 8 | M | 2 |  |  |  | ROZPOCET | 0 | 0 | 0 | 0 | 0 | 1 | 0 | 4 | -1748337886
| VV |  | "kanal HEB 100" 1,20*20,4*0,001*1,08 |  | 0.026 | [12 empty] | VV | 2 | 2 | True | 1 | ROZPOCET
35 | M | 13010972 | ocel profilová jakost S235JR (11 375) průřez HEB 120 | t | 0.091 |  | 0 | CS ÚRS 2026 02 |  | základní |  | 0 | 1 | 0.091 | 0 | 0 | 8 | M | 2 |  |  |  | ROZPOCET | 0 | 0 | 0 | 0 | 0 | 1 | 0 | 4 | 1744268444
| VV |  | " přestropení šachty HEB 120" (2,70+0,80)*23,96*0,001*1,08 |  | 0.091 | [12 empty] | VV | 2 | 2 | True | 1 | ROZPOCET
| D | 6 | Úpravy povrchů, podlahy a osazování výplní |  |  |  | 0 |  |  |  |  | 0 |  | 0.58285 |  | 0 | 1 | D | 1 |  |  |  | ROZPOCET | [6 empty] | 0
36 | K | 612111111 | Vyspravení povrchu neomítaných vnitřních ploch monolitických betonových nebo železobetonových konstrukcí rozetřením vysprávky do ztracena maltou cementovou celoplošně stěn | m2 | 7.8 |  | 0 | CS ÚRS 2026 02 |  | základní |  | 0 | 0.0063 | 0.04914 | 0 | 0 | 4 | K | 2 |  |  |  | ROZPOCET | 0 | 0 | 0 | 0 | 0 | 1 | 0 | 4 | 1340422507
| Online PSC |  | https://podminky.urs.cz/item/CS_URS_2026_02/612111111 | [14 empty] | Online PSC | 2
| VV |  | " oprava ostění po vybourní otvoru" 1,0*4*0,7+(1,0*4)*2*0,5+0,5*0,5*4 |  | 7.8 | [12 empty] | VV | 2 | 2 | True | 1 | ROZPOCET
37 | K | 612335301 | Cementová omítka ostění nebo nadpraží hladká | m2 | 13.72 |  | 0 | CS ÚRS 2026 02 |  | základní |  | 0 | 0.0389 | 0.53371 | 0 | 0 | 4 | K | 2 |  |  |  | ROZPOCET | 0 | 0 | 0 | 0 | 0 | 1 | 0 | 4 | -1188930098
| Online PSC |  | https://podminky.urs.cz/item/CS_URS_2026_02/612335301 | [14 empty] | Online PSC | 2
| VV |  | " oprava ostění po vybourní otvoru" 1,0*4*0,7+(1,0*4)*2*0,5+0,5*0,5*4 |  | 7.8 | [12 empty] | VV | 2 | 2 | True | 0 | ROZPOCET
| VV |  | "vyspravení ostění ve stávající stěně bazénu" (0,6*2+1,45*2)*0,7+(0,6*2+1,45*2)*0,5+0,5*0,5*4 |  | 5.92 | [12 empty] | VV | 2 | 2 | True | 0 | ROZPOCET
| VV |  | Součet |  | 13.72 | [12 empty] | VV | 2 | 4 | True | 1 | ROZPOCET
| D | 8 | Trubní vedení |  |  |  | 0 |  |  |  |  | 0 |  | 7.6461 |  | 0 | 1 | D | 1 |  |  |  | ROZPOCET | [6 empty] | 0
38 | K | 899511112 | Stupadla do šachet tunelové stoky ocelová s PE povlakem osazovaná do vynechaných otvorů | kus | 13 |  | 0 | CS ÚRS 2026 02 |  | základní |  | 0 | 0.00316 | 0.04108 | 0 | 0 | 4 | K | 2 |  |  |  | ROZPOCET | 0 | 0 | 0 | 0 | 0 | 1 | 0 | 4 | 680131663
| Online PSC |  | https://podminky.urs.cz/item/CS_URS_2026_02/899511112 | [14 empty] | Online PSC | 2
| VV |  | " včetně dobetonávky" | [14 empty] | VV | 2 | 1 | True | 0 | ROZPOCET
| VV |  | " stupadla v šachtě" 13,0 |  | 13 | [12 empty] | VV | 2 | 2 | True | 1 | ROZPOCET
39 | M | 59224RP31 | šachetní ocelové stupadlo s PE povlakem délky 300 mm | kus | 13 |  | 0 | VLASTNÍ |  | základní |  | 0 | 0.585 | 7.605 | 0 | 0 | 8 | M | 2 |  |  |  | ROZPOCET | 0 | 0 | 0 | 0 | 0 | 1 | 0 | 4 | -90953545
| VV |  | " včetně dobetonávky kapes " 13 |  | 13 | [12 empty] | VV | 2 | 2 | True | 1 | ROZPOCET
| D | 95 | Různé dokončovací konstrukce a práce pozemních staveb |  |  |  | 0 |  |  |  |  | 0 |  | 0.18952 |  | 0 | 1 | D | 1 |  |  |  | ROZPOCET | [6 empty] | 0
40 | K | 919726123 | Geotextilie netkaná pro ochranu, separaci nebo filtraci měrná hmotnost přes 300 do 500 g/m2 | m2 | 160.881 |  | 0 | CS ÚRS 2026 02 |  | základní |  | 0 | 0.00069 | 0.11101 | 0 | 0 | 4 | K | 2 |  |  |  | ROZPOCET | 0 | 0 | 0 | 0 | 0 | 1 | 0 | 4 | 877781790
| Online PSC |  | https://podminky.urs.cz/item/CS_URS_2026_02/919726123 | [14 empty] | Online PSC | 2
| VV |  | " viz. půdorys základovýchj konstrukcí" | [14 empty] | VV | 2 | 1 | True | 0 | ROZPOCET
| VV |  | " ochrana horní části šachty" 2,9*2,9+2,9*4*0,5 |  | 14.21 | [12 empty] | VV | 2 | 2 | True | 0 | ROZPOCET
| VV |  | " ochrana stropu neprůlezného kanálu" 28,8*0,5*2+28,8*1,55 |  | 73.44 | [12 empty] | VV | 2 | 2 | True | 0 | ROZPOCET
| VV |  | "ochrana stropu průlezného kanálu" (2,4+2,08+0,35+21,6)*1,2+7,51 |  | 39.226 | [12 empty] | VV | 2 | 2 | True | 0 | ROZPOCET
| VV |  | "ochrana stropu průlezného kanálu" (2,4+2,08+0,35+21,6)*2*0,5+1,2*2*0,5+12,75*0,5 |  | 34.005 | [12 empty] | VV | 2 | 2 | True | 0 | ROZPOCET
| VV |  | Součet |  | 160.881 | [12 empty] | VV | 2 | 4 | True | 1 | ROZPOCET
41 | K | 953171002 | Osazování kovových předmětů poklopů litinových nebo ocelových včetně rámů, hmotnosti přes 50 do 100 kg | kus | 1 |  | 0 | CS ÚRS 2026 02 |  | základní |  | 0 | 0.00688 | 0.00688 | 0 | 0 | 4 | K | 2 |  |  |  | ROZPOCET | 0 | 0 | 0 | 0 | 0 | 1 | 0 | 4 | -1410263909
| Online PSC |  | https://podminky.urs.cz/item/CS_URS_2026_02/953171002 | [14 empty] | Online PSC | 2
| VV |  | "viz. půdorys základových konstrukcí " | [14 empty] | VV | 2 | 1 | True | 0 | ROZPOCET
| VV |  | " poklop včetně rámu na šachtu" 1,0 |  | 1 | [12 empty] | VV | 2 | 2 | True | 1 | ROZPOCET
42 | M | 55241RP30 | poklop šachtový třída D 400, 600/900mm , bez ventilace včetně povrchové úpravy a rámu | kus | 1 |  | 0 | VLASTNÍ |  | základní |  | 0 | 0.065 | 0.065 | 0 | 0 | 8 | M | 2 |  |  |  | ROZPOCET | 0 | 0 | 0 | 0 | 0 | 1 | 0 | 4 | -1121555495
| VV |  | " viz. montáž" 1,0 |  | 1 | [12 empty] | VV | 2 | 2 | True | 1 | ROZPOCET
43 | K | 953941RP36 | Dodávka a montáž kovových konstrukcí s vysekáním kapes pro upevňovací prvky se zazděním, zabetonováním nebo zalitím věšáků pro vedení pod betonovým stropem nebo na stěnách | kus | 1.5 |  | 0 | VLASTNÍ |  | základní |  | 0 | 0.00442 | 0.00663 | 0 | 0 | 4 | K | 2 |  |  |  | ROZPOCET | 0 | 0 | 0 | 0 | 0 | 1 | 0 | 4 | 1920534040
| VV |  | " pro potřeby vedení v teplovodních kanálech včetně povrchové úpravy" | [14 empty] | VV | 2 | 1 | True | 0 | ROZPOCET
| VV |  | " předpoklad 1,5 t" 1,5 |  | 1.5 | [12 empty] | VV | 2 | 2 | True | 1 | ROZPOCET
| D | 97 | Prorážení otvorů a ostatní bourací práce |  |  |  | 0 |  |  |  |  | 0 |  | 0.005751 |  | 3.0384 | 1 | D | 1 |  |  |  | ROZPOCET | [6 empty] | 0
44 | K | 971052671 | Vybourání a prorážení otvorů ve zdech a příčkách železobetonových základových nebo nadzákladových, plochy do 4 m2, tl. do 750 mm | m3 | 1.266 |  | 0 | CS ÚRS 2026 02 |  | základní |  | 0 | 0 | 0 | 2.4 | 3.0384 | 4 | K | 2 |  |  |  | ROZPOCET | 0 | 0 | 0 | 0 | 0 | 1 | 0 | 4 | 2099971664
| Online PSC |  | https://podminky.urs.cz/item/CS_URS_2026_02/971052671 | [14 empty] | Online PSC | 2
| VV |  | " viz. půdorys základových konstrukcí" | [14 empty] | VV | 2 | 1 | True | 0 | ROZPOCET
| VV |  | " vybourání otvoru ve stávající opěrné stěně " 1,0*1,0*0,7 |  | 0.7 | [12 empty] | VV | 2 | 2 | True | 0 | ROZPOCET
| VV |  | "otvor ve stávající stěně bazénu - technická místnost " 0,6*1,45*0,65 |  | 0.566 | [12 empty] | VV | 2 | 2 | True | 0 | ROZPOCET
| VV |  | Součet |  | 1.266 | [12 empty] | VV | 2 | 4 | True | 1 | ROZPOCET
45 | K | 977211RP1 | Řezání stěnovou pilou ŽB kcí s výztuží průměru do 16 mm hl do 700 mm | m | 8.1 |  | 0 | VLASTNÍ |  | základní |  | 0 | 0.00071 | 0.005751 | 0 | 0 | 4 | K | 2 |  |  |  | ROZPOCET | 0 | 0 | 0 | 0 | 0 | 1 | 0 | 4 | -1156548132
| VV |  | " viz. půdorys základových konstrukcí " | [14 empty] | VV | 2 | 1 | True | 0 | ROZPOCET
| VV |  | " vyřezání otvoru ve stávající opěrné stěně" 1,0*4 |  | 4 | [12 empty] | VV | 2 | 2 | True | 0 | ROZPOCET
| VV |  | " vyřezání ve stávající stěně bazénu" 0,6*2+1,45*2 |  | 4.1 | [12 empty] | VV | 2 | 2 | True | 0 | ROZPOCET
| VV |  | Součet |  | 8.1 | [12 empty] | VV | 2 | 4 | True | 1 | ROZPOCET
| D | 997 | Přesun sutě |  |  |  | 0 |  |  |  |  | 0 |  | 0 |  | 0 | 1 | D | 1 |  |  |  | ROZPOCET | [6 empty] | 0
46 | K | 997013151 | Vnitrostaveništní doprava suti a vybouraných hmot vodorovně do 50 m s naložením s omezením mechanizace pro budovy a haly výšky do 6 m | t | 3.038 |  | 0 | CS ÚRS 2026 02 |  | základní |  | 0 | 0 | 0 | 0 | 0 | 4 | K | 2 |  |  |  | ROZPOCET | 0 | 0 | 0 | 0 | 0 | 1 | 0 | 4 | 1377403352
| Online PSC |  | https://podminky.urs.cz/item/CS_URS_2026_02/997013151 | [14 empty] | Online PSC | 2
47 | K | 997013501 | Odvoz suti a vybouraných hmot na skládku nebo meziskládku se složením, na vzdálenost do 1 km | t | 3.038 |  | 0 | CS ÚRS 2026 02 |  | základní |  | 0 | 0 | 0 | 0 | 0 | 4 | K | 2 |  |  |  | ROZPOCET | 0 | 0 | 0 | 0 | 0 | 1 | 0 | 4 | -70372083
| Online PSC |  | https://podminky.urs.cz/item/CS_URS_2026_02/997013501 | [14 empty] | Online PSC | 2
48 | K | 997013509 | Odvoz suti a vybouraných hmot na skládku nebo meziskládku se složením, na vzdálenost Příplatek k ceně za každý další započatý 1 km přes 1 km | t | 57.722 |  | 0 | CS ÚRS 2026 02 |  | základní |  | 0 | 0 | 0 | 0 | 0 | 4 | K | 2 |  |  |  | ROZPOCET | 0 | 0 | 0 | 0 | 0 | 1 | 0 | 4 | -1382713105
| Online PSC |  | https://podminky.urs.cz/item/CS_URS_2026_02/997013509 | [14 empty] | Online PSC | 2
| VV |  | " předpoklad skládka nebo zařízení pro nakládání s odpady do 20 km" 3,038*19 |  | 57.722 | [12 empty] | VV | 2 | 2 | True | 1 | ROZPOCET
49 | K | 997013862 | Poplatek za předání stavebního odpadu recyklačnímu zařízení z armovaného betonu zatříděného do Katalogu odpadů pod kódem 17 01 01 | t | 3.038 |  | 0 | CS ÚRS 2026 02 |  | základní |  | 0 | 0 | 0 | 0 | 0 | 4 | K | 2 |  |  |  | ROZPOCET | 0 | 0 | 0 | 0 | 0 | 1 | 0 | 4 | -1483501913
| Online PSC |  | https://podminky.urs.cz/item/CS_URS_2026_02/997013862 | [14 empty] | Online PSC | 2
| VV |  | 3,038 |  | 3.038 | [12 empty] | VV | 2 | 2 | True | 1 | ROZPOCET
| D | 998 | Přesun hmot |  |  |  | 0 |  |  |  |  | 0 |  | 0 |  | 0 | 1 | D | 1 |  |  |  | ROZPOCET | [6 empty] | 0
50 | K | 998253010 | Přesun hmot pro kolektory a kanály pro vedení montované železobetonové jakéhokoliv rozsahu a hloubky dopravní vzdálenost do 10 m | t | 279.272 |  | 0 | CS ÚRS 2026 02 |  | základní |  | 0 | 0 | 0 | 0 | 0 | 4 | K | 2 |  |  |  | ROZPOCET | 0 | 0 | 0 | 0 | 0 | 1 | 0 | 4 | 1722118741
| Online PSC |  | https://podminky.urs.cz/item/CS_URS_2026_02/998253010 | [14 empty] | Online PSC | 2
51 | K | 998253092 | Přesun hmot pro kolektory a kanály Příplatek k ceně za zvětšený přesun přes vymezenou dopravní vzdálenost do 1000 m | t | 279.272 |  | 0 | CS ÚRS 2026 02 |  | základní |  | 0 | 0 | 0 | 0 | 0 | 4 | K | 2 |  |  |  | ROZPOCET | 0 | 0 | 0 | 0 | 0 | 1 | 0 | 4 | -187682669
| Online PSC |  | https://podminky.urs.cz/item/CS_URS_2026_02/998253092 | [14 empty] | Online PSC | 2
| D | PSV | Práce a dodávky PSV |  |  |  | 0 |  |  |  |  | 0 |  | 1.3602 |  | 0 | 2 | D | 0 |  |  |  | ROZPOCET | [6 empty] | 0
| D | 711 | Izolace proti vodě, vlhkosti a plynům |  |  |  | 0 |  |  |  |  | 0 |  | 1.3559 |  | 0 | 2 | D | 1 |  |  |  | ROZPOCET | [6 empty] | 0
52 | K | 711111001 | Provedení izolace proti zemní vlhkosti natěradly a tmely za studena na ploše vodorovné V jednonásobným nátěrem penetračním | m2 | 92.276 |  | 0 | CS ÚRS 2026 02 |  | základní |  | 0 | 0 | 0 | 0 | 0 | 16 | K | 2 |  |  |  | ROZPOCET | 0 | 0 | 0 | 0 | 0 | 1 | 0 | 16 | 613570488
| Online PSC |  | https://podminky.urs.cz/item/CS_URS_2026_02/711111001 | [14 empty] | Online PSC | 2
| VV |  | " viz. půdorys základových konstrukcí" | [14 empty] | VV | 2 | 1 | True | 0 | ROZPOCET
| VV |  | " ochrana horní plochy šachty" 2,9*2,9 |  | 8.41 | [12 empty] | VV | 2 | 2 | True | 0 | ROZPOCET
| VV |  | " ochrana stropu neprůlezného kanálu" 28,8*1,55 |  | 44.64 | [12 empty] | VV | 2 | 2 | True | 0 | ROZPOCET
| VV |  | "ochrana stropu průlezného kanálu" (2,4+2,08+0,35+21,6)*1,2+7,51 |  | 39.226 | [12 empty] | VV | 2 | 2 | True | 0 | ROZPOCET
| VV |  | Součet |  | 92.276 | [12 empty] | VV | 2 | 4 | True | 1 | ROZPOCET
53 | K | 711112001 | Provedení izolace proti zemní vlhkosti natěradly a tmely za studena na ploše svislé S jednonásobným nátěrem penetračním | m2 | 92.276 |  | 0 | CS ÚRS 2026 02 |  | základní |  | 0 | 0 | 0 | 0 | 0 | 16 | K | 2 |  |  |  | ROZPOCET | 0 | 0 | 0 | 0 | 0 | 1 | 0 | 16 | 1595223323
| Online PSC |  | https://podminky.urs.cz/item/CS_URS_2026_02/711112001 | [14 empty] | Online PSC | 2
| VV |  | 92,276 |  | 92.276 | [12 empty] | VV | 2 | 2 | True | 1 | ROZPOCET
54 | M | 11163150 | lak penetrační asfaltový | t | 0.056 |  | 0 | CS ÚRS 2026 02 |  | základní |  | 0 | 1 | 0.056 | 0 | 0 | 32 | M | 2 |  |  |  | ROZPOCET | 0 | 0 | 0 | 0 | 0 | 1 | 0 | 16 | 1250084222
| VV |  | " viz. montáž + ztratné" 68,605+92,276 |  | 160.881 | [12 empty] | VV | 2 | 2 | True | 0 | ROZPOCET
| VV |  | 160,881*0,00035 "Přepočtené koeficientem množství |  | 0.056 | [12 empty] | VV | 2 | 2 | True | 1 | ROZPOCET
55 | K | 711141559 | Provedení izolace proti zemní vlhkosti pásy přitavením NAIP na ploše vodorovné V | m2 | 92.276 |  | 0 | CS ÚRS 2026 02 |  | základní |  | 0 | 0.0004 | 0.03691 | 0 | 0 | 16 | K | 2 |  |  |  | ROZPOCET | 0 | 0 | 0 | 0 | 0 | 1 | 0 | 16 | 620094216
| Online PSC |  | https://podminky.urs.cz/item/CS_URS_2026_02/711141559 | [14 empty] | Online PSC | 2
| VV |  | " viz. půdorys základových konstrukcí" | [14 empty] | VV | 2 | 1 | True | 0 | ROZPOCET
| VV |  | " ochrana horní plochy šachty" 2,9*2,9 |  | 8.41 | [12 empty] | VV | 2 | 2 | True | 0 | ROZPOCET
| VV |  | " ochrana stropu neprůlezného kanálu" 28,8*1,55 |  | 44.64 | [12 empty] | VV | 2 | 2 | True | 0 | ROZPOCET
| VV |  | "ochrana stropu průlezného kanálu" (2,4+2,08+0,35+21,6)*1,2+7,51 |  | 39.226 | [12 empty] | VV | 2 | 2 | True | 0 | ROZPOCET
| VV |  | Součet |  | 92.276 | [12 empty] | VV | 2 | 4 | True | 1 | ROZPOCET
56 | K | 711142559 | Provedení izolace proti zemní vlhkosti pásy přitavením NAIP na ploše svislé S | m2 | 68.605 |  | 0 | CS ÚRS 2026 02 |  | základní |  | 0 | 0.0004 | 0.027442 | 0 | 0 | 16 | K | 2 |  |  |  | ROZPOCET | 0 | 0 | 0 | 0 | 0 | 1 | 0 | 16 | -1708393172
| Online PSC |  | https://podminky.urs.cz/item/CS_URS_2026_02/711142559 | [14 empty] | Online PSC | 2
| VV |  | " viz. půdorys základových konstrukcí" | [14 empty] | VV | 2 | 1 | True | 0 | ROZPOCET
| VV |  | " ochrana horní plochy šachty" 2,9*4*0,5 |  | 5.8 | [12 empty] | VV | 2 | 2 | True | 0 | ROZPOCET
| VV |  | " ochrana stropu neprůlezného kanálu" 28,8*0,5*2 |  | 28.8 | [12 empty] | VV | 2 | 2 | True | 0 | ROZPOCET
| VV |  | "ochrana stropu průlezného kanálu" (2,4+2,08+0,35+21,6)*2*0,5+1,2*2*0,5+12,75*0,5 |  | 34.005 | [12 empty] | VV | 2 | 2 | True | 0 | ROZPOCET
| VV |  | Součet |  | 68.605 | [12 empty] | VV | 2 | 4 | True | 1 | ROZPOCET
57 | M | 62855002 | pás asfaltový natavitelný modifikovaný SBS s vložkou z polyesterové rohože a spalitelnou PE fólií nebo jemnozrnným minerálním posypem na horním povrchu tl 5,0mm | m2 | 193.057 |  | 0 | CS ÚRS 2026 02 |  | základní |  | 0 | 0.0064 | 1.2356 | 0 | 0 | 32 | M | 2 |  |  |  | ROZPOCET | 0 | 0 | 0 | 0 | 0 | 1 | 0 | 16 | -1010299463
| VV |  | " viz. montáž + ztratné" 68,605+92,276 |  | 160.881 | [12 empty] | VV | 2 | 2 | True | 0 | ROZPOCET
| VV |  | 160,881*1,2 "Přepočtené koeficientem množství |  | 193.057 | [12 empty] | VV | 2 | 2 | True | 1 | ROZPOCET
58 | K | 998711211 | Přesun hmot pro izolace proti vodě, vlhkosti a plynům stanovený procentní sazbou (%) z ceny vodorovná dopravní vzdálenost do 50 m s omezením mechanizace v objektech výšky do 6 m | % |  |  | 0 | CS ÚRS 2026 02 |  | základní |  | 0 | 0 | 0 | 0 | 0 | 16 | K | 2 |  |  |  | ROZPOCET | 0 | 0 | 0 | 0 | 0 | 1 | 0 | 16 | 1221384026
| Online PSC |  | https://podminky.urs.cz/item/CS_URS_2026_02/998711211 | [14 empty] | Online PSC | 2
| D | 767 | Konstrukce zámečnické |  |  |  | 0 |  |  |  |  | 0 |  | 0.00428 |  | 0 | 2 | D | 1 |  |  |  | ROZPOCET | [6 empty] | 0
59 | K | 767646421 | Montáž dveří ocelových revizních dvířek s rámem dvoukřídlových, výšky do 1000 mm | kus | 2 |  | 0 | VLASTNÍ |  | základní |  | 0 | 0 | 0 | 0 | 0 | 16 | K | 2 |  |  |  | ROZPOCET | 0 | 0 | 0 | 0 | 0 | 1 | 0 | 16 | -854225538
| VV |  | " viz. půdorys základových konstrukcí" | [14 empty] | VV | 2 | 1 | True | 0 | ROZPOCET
| VV |  | " dvířka s rámem ve stávající opěrné stěně " 1 |  | 1 | [12 empty] | VV | 2 | 2 | True | 0 | ROZPOCET
| VV |  | " dvířka ve stávající stěně bazénu - technická místnost" 1 |  | 1 | [12 empty] | VV | 2 | 2 | True | 0 | ROZPOCET
| VV |  | Součet |  | 2 | [12 empty] | VV | 2 | 4 | True | 1 | ROZPOCET
60 | M | 56245RP21 | dvířka revizní 900x900 ocelová se zámkem dvukřídlá (včetně rámu a ocranného rámu, povrchové úpravy) | kus | 1 |  | 0 | VLASTNÍ |  | základní |  | 0 | 0.00214 | 0.00214 | 0 | 0 | 32 | M | 2 |  |  |  | ROZPOCET | 0 | 0 | 0 | 0 | 0 | 1 | 0 | 16 | 1144023622
| VV |  | " ochranný rám je Lúhelník 40/40/4 mm v délce 0,9*4 m " | [14 empty] | VV | 2 | 1 | True | 0 | ROZPOCET
| VV |  | " viz. montáž" 1,0 |  | 1 | [12 empty] | VV | 2 | 2 | True | 1 | ROZPOCET
61 | M | 56245RP22 | dvířka revizní 600x1450 ocelová se zámkem jednokřídlová (včetně rámu a povrchové úpravy) | kus | 1 |  | 0 | VLASTNÍ |  | základní |  | 0 | 0.00214 | 0.00214 | 0 | 0 | 32 | M | 2 |  |  |  | ROZPOCET | 0 | 0 | 0 | 0 | 0 | 1 | 0 | 16 | -1357997869
| VV |  | " viz. montáž" 1,0 |  | 1 | [12 empty] | VV | 2 | 2 | True | 1 | ROZPOCET
62 | K | 998767211 | Přesun hmot pro zámečnické konstrukce stanovený procentní sazbou (%) z ceny vodorovná dopravní vzdálenost do 50 m s omezením mechanizace v objektech výšky do 6 m | % |  |  | 0 | CS ÚRS 2026 02 |  | základní |  | 0 | 0 | 0 | 0 | 0 | 16 | K | 2 |  |  |  | ROZPOCET | 0 | 0 | 0 | 0 | 0 | 1 | 0 | 16 | -356549798
| Online PSC |  | https://podminky.urs.cz/item/CS_URS_2026_02/998767211 | [14 empty] | Online PSC | 2

## SO 07P - Přeložka teplovodu
{b4df073d-346b-4fd5-956b-71537a34f3c4}
2
| KRYCÍ LIST SOUPISU PRACÍ | [7 empty] | v --- níže se nacházejí doplnkové a pomocné údaje k sestavám --- v | [8 empty] | False
Stavba:
PŘÍSTAVBA SAUNOVÉ ZÓNY K WELLNESS CENTRU BRUNTÁL I.ETAPA
Objekt:
SO - Stavební objekty
Soupis:
SO 07 - Úprava teplovodu
Úroveň 3:
SO 07P - Přeložka teplovodu
| KSO: |  | 801 54 |  |  | CC-CZ:
| Místo: |  | Bruntál |  |  | Datum: | 13. 7. 2026
| Zadavatel: |  |  |  |  | IČ:
|  | Město Bruntál, Nádražní 944/20, 79201 |  |  |  | DIČ:
| Účastník: |  |  |  |  | IČ: | Vyplň údaj
|  | Vyplň údaj |  |  |  | DIČ: | Vyplň údaj
| Projektant: |  |  |  |  | IČ:
|  | Ateliér EMMET s.r.o. |  |  |  | DIČ:
| Zpracovatel: |  |  |  |  | IČ:
|  | Ateliér EMMET s.r.o. |  |  |  | DIČ:
Poznámka:
| Cena bez DPH | [5 empty] | 0
|  |  | Základ daně |  |  | Sazba daně | Výše daně
| DPH | základní | 0 |  |  | 21% | 0
|  | snížená | 0 |  |  | 15% | 0
|  | zákl. přenesená | 0 |  |  | 21% | 0
|  | sníž. přenesená | 0 |  |  | 15% | 0
|  | nulová | 0 |  |  | 0% | 0
| Cena s DPH |  |  | v | CZK |  | 0
REKAPITULACE ČLENĚNÍ SOUPISU PRACÍ
Stavba:
PŘÍSTAVBA SAUNOVÉ ZÓNY K WELLNESS CENTRU BRUNTÁL I.ETAPA
Objekt:
SO - Stavební objekty
Soupis:
SO 07 - Úprava teplovodu
Úroveň 3:
SO 07P - Přeložka teplovodu
Místo: |  |  | Bruntál |  |  | Datum: | 13. 7. 2026
Zadavatel: |  |  | Město Bruntál, Nádražní 944/20, 79201 |  |  | Projektant: | Ateliér EMMET s.r.o.
Účastník: |  |  | Vyplň údaj |  |  | Zpracovatel: | Ateliér EMMET s.r.o.
Kód dílu - Popis | [6 empty] | Cena celkem [CZK]
Náklady stavby celkem | [6 empty] | 0 | [11 empty] | -1
| HSV - Práce a dodávky HSV | [5 empty] | 0
| 1 - Zemní práce | [5 empty] | 0
| 4 - Vodorovné konstrukce | [5 empty] | 0
| 8 - Vedení trubní dálková a přípojná | [5 empty] | 0
| 9 - Ostatní konstrukce a práce, bourání | [5 empty] | 0
SOUPIS PRACÍ
Stavba:
PŘÍSTAVBA SAUNOVÉ ZÓNY K WELLNESS CENTRU BRUNTÁL I.ETAPA
Objekt:
SO - Stavební objekty
Soupis:
SO 07 - Úprava teplovodu
Úroveň 3:
SO 07P - Přeložka teplovodu
Místo: |  |  | Bruntál |  |  | Datum: | 13. 7. 2026
Zadavatel: |  |  | Město Bruntál, Nádražní 944/20, 79201 |  |  | Projektant: | Ateliér EMMET s.r.o.
Účastník: |  |  | Vyplň údaj |  |  | Zpracovatel: | Ateliér EMMET s.r.o.
PČ | Typ | Kód | Popis | MJ | Množství | J.cena [CZK] | Cena celkem [CZK] | Cenová soustava |  | DPH | J. Nh [h] | Nh celkem [h] | J. hmotnost [t] | Hmotnost celkem [t] | J. suť [t] | Suť Celkem [t]
Náklady soupisu celkem | [6 empty] | 0 |  |  |  |  | 0 |  | 45.4325 |  | 0 |  | D | -1 | [7 empty] | 0
| D | HSV | Práce a dodávky HSV |  |  |  | 0 |  |  |  |  | 0 |  | 45.4325 |  | 0 | 1 | D | 0 | ROZPOCET | [6 empty] | 0
| D | 1 | Zemní práce |  |  |  | 0 |  |  |  |  | 0 |  | 0.2 |  | 0 | 1 | D | 1 | ROZPOCET | [6 empty] | 0
1 | K | 001 A01 130001103 | VYTYCENI ING.SITI- V PRELOZCE | SADA | 1 |  | 0 | dle specialistů |  | základní |  | 0 | 0 | 0 | 0 | 0 | 4 | K | 2 | ROZPOCET | 0 | 0 | 0 | 0 | 0 | 1 | 0 | 4 | -842846722
2 | K | 001 A01 132201201 | HLB RYH 2000MM TR. 3 100M3 | M3 | 29.7 |  | 0 | dle specialistů |  | základní |  | 0 | 0 | 0 | 0 | 0 | 4 | K | 2 | ROZPOCET | 0 | 0 | 0 | 0 | 0 | 1 | 0 | 4 | -1617152156
3 | K | 001 A01 132201202 | PRIPLATEK ZA RUCNI VYKOP | M3 | 6.1 |  | 0 | dle specialistů |  | základní |  | 0 | 0 | 0 | 0 | 0 | 4 | K | 2 | ROZPOCET | 0 | 0 | 0 | 0 | 0 | 1 | 0 | 4 | -1504542698
4 | K | 001 A01 132201204 | PRIPLATEK ZA LEPIVOST | M3 | 15 |  | 0 | dle specialistů |  | základní |  | 0 | 0 | 0 | 0 | 0 | 4 | K | 2 | ROZPOCET | 0 | 0 | 0 | 0 | 0 | 1 | 0 | 4 | 1109278905
5 | K | 001 A01 132201208 | ZAJISTENI ING SITI VE VYKOPU/TEPLOVODU | KUS | 1 |  | 0 | dle specialistů |  | základní |  | 0 | 0 | 0 | 0 | 0 | 4 | K | 2 | ROZPOCET | 0 | 0 | 0 | 0 | 0 | 1 | 0 | 4 | 1530871155
6 | K | 001 A01 151101100 | ZAJISTENI VYKOPU PROTI PADU-SLOUPKY +PÁSKY, PLETIVO | SADA | 1 |  | 0 | dle specialistů |  | základní |  | 0 | 0.2 | 0.2 | 0 | 0 | 4 | K | 2 | ROZPOCET | 0 | 0 | 0 | 0 | 0 | 1 | 0 | 4 | 459632569
7 | K | 001 A01 175101104 | ZASYP VYKOPKEM s HUTNENIM | M3 | 18.15 |  | 0 | dle specialistů |  | základní |  | 0 | 0 | 0 | 0 | 0 | 4 | K | 2 | ROZPOCET | 0 | 0 | 0 | 0 | 0 | 1 | 0 | 4 | -979349879
| D | 4 | Vodorovné konstrukce |  |  |  | 0 |  |  |  |  | 0 |  | 21.8384 |  | 0 | 1 | D | 1 | ROZPOCET | [6 empty] | 0
8 | K | 271 A01 451573111 | LOZE VYKOPU Z PISKU 0-2mm | M3 | 2.4 |  | 0 | dle specialistů |  | základní |  | 0 | 1.8908 | 4.5378 | 0 | 0 | 4 | K | 2 | ROZPOCET | 0 | 0 | 0 | 0 | 0 | 1 | 0 | 4 | 134162465
9 | K | 271 A01 451573112 | OBSYP POTRUBI Z PISKU 0-8mm | M3 | 9.15 |  | 0 | dle specialistů |  | základní |  | 0 | 1.8908 | 17.3005 | 0 | 0 | 4 | K | 2 | ROZPOCET | 0 | 0 | 0 | 0 | 0 | 1 | 0 | 4 | 280620345
| D | 8 | Vedení trubní dálková a přípojná |  |  |  | 0 |  |  |  |  | 0 |  | 23.3941 |  | 0 | 1 | D | 1 | ROZPOCET | [6 empty] | 0
10 | K | 271 A03 873353115 | ODSTAVENI TEPLOVODU -ZAJISTÍ PROVOZOVATEL | SADA | 1 |  | 0 | dle specialistů |  | základní |  | 0 | 0.1 | 0.1 | 0 | 0 | 4 | K | 2 | ROZPOCET | 0 | 0 | 0 | 0 | 0 | 1 | 0 | 4 | 2081611431
11 | K | 271 A03 873353119 | PROREZ POTUBI PLAST/OCEL 100/250+ZÁTKA | KUS | 2 |  | 0 | dle specialistů |  | základní |  | 0 | 0.0013 | 0.0026 | 0 | 0 | 4 | K | 2 | ROZPOCET | 0 | 0 | 0 | 0 | 0 | 1 | 0 | 4 | 874490806
12 | K | 271 A03 873353120 | CHRÁNIČKA OCEL DN300/0,5m+TPT tmel | KUS | 2 |  | 0 | dle specialistů |  | základní |  | 0 | 0.02 | 0.04 | 0 | 0 | 4 | K | 2 | ROZPOCET | 0 | 0 | 0 | 0 | 0 | 1 | 0 | 4 | 2097549640
13 | K | 271 A03 873353121 | MTZ POT.TEPLOVODU PŘÍPLATEK ZA PRÁCI V KANÁLE | M | 88 |  | 0 | dle specialistů |  | základní |  | 0 | 0 | 0 | 0 | 0 | 4 | K | 2 | ROZPOCET | 0 | 0 | 0 | 0 | 0 | 1 | 0 | 4 | -1987024533
14 | K | 271 A03 873353122 | MTZ POT.TEPLOVODU OCEL.POTRUBÍ S IZOLACÍ DN100/250 SPOJE SVAREM | M | 126 |  | 0 | dle specialistů |  | základní |  | 0 | 0 | 0 | 0 | 0 | 4 | K | 2 | ROZPOCET | 0 | 0 | 0 | 0 | 0 | 1 | 0 | 4 | -1212135749
15 | K | 271 A03 CENA01 | WTS 3 P DN100/250 6m al. N,přediz. rovná trubka dle EN 253; s detekcí Nordic; 114,3 * 3,6; tlaková řada PN25 /5%PROŘEZ | M | 132.5 |  | 0 | dle specialistů |  | základní |  | 0 | 0.15 | 19.875 | 0 | 0 | 4 | K | 2 | ROZPOCET | 0 | 0 | 0 | 0 | 0 | 1 | 0 | 4 | 2013836253
16 | K | 271 A03 CENA02 | KOLENO 90ST. WTS 3 E DN100/250 90° R=3D al. N přediz. oblouk dle EN 448; s detekcí Nordic; 114,3 * 3,6; tlaková řada PN25 | KUS | 12 |  | 0 | dle specialistů |  | základní |  | 0 | 0.015 | 0.18 | 0 | 0 | 4 | K | 2 | ROZPOCET | 0 | 0 | 0 | 0 | 0 | 1 | 0 | 4 | -1581186860
17 | K | 271 A03 CENA03 | KOLENO 45ST. WTS 3 E DN100/250 90° R=3D al. N přediz. oblouk dle EN 448; s detekcí Nordic; 114,3 * 3,6; tlaková řada PN25 | KUS | 4 |  | 0 | dle specialistů |  | základní |  | 0 | 0.015 | 0.06 | 0 | 0 | 4 | K | 2 | ROZPOCET | 0 | 0 | 0 | 0 | 0 | 1 | 0 | 4 | -837723096
18 | K | 271 A03 CENA04 | MONTAZ.SADA DSJ SET D250 smršťovací rukávy, uzavírací páska, odvz. zátky, tavné zátky 25, podpěrky a konektory detekčního vodiče | KUS | 50 |  | 0 | dle specialistů |  | základní |  | 0 | 0.01 | 0.5 | 0 | 0 | 4 | K | 2 | ROZPOCET | 0 | 0 | 0 | 0 | 0 | 1 | 0 | 4 | 1974938503
19 | K | 271 A03 CENA05 | POUZDRO Krycí smrštitelné pouzdro vč. mastiku D250 L=600 mm | KUS | 50 |  | 0 | dle specialistů |  | základní |  | 0 | 0.01 | 0.5 | 0 | 0 | 4 | K | 2 | ROZPOCET | 0 | 0 | 0 | 0 | 0 | 1 | 0 | 4 | 1828601094
20 | K | 271 A03 CENA06 | LAHVE Směsné lahve typ 8DN 150/250 DN 100/225 | KUS | 50 |  | 0 | dle specialistů |  | základní |  | 0 | 0.015 | 0.75 | 0 | 0 | 4 | K | 2 | ROZPOCET | 0 | 0 | 0 | 0 | 0 | 1 | 0 | 4 | 272142629
21 | K | 271 A03 CENA07 | KONCOVE TESNENI WTS ES Koncové těsnění 250 | KUS | 4 |  | 0 | dle specialistů |  | základní |  | 0 | 0.01 | 0.04 | 0 | 0 | 4 | K | 2 | ROZPOCET | 0 | 0 | 0 | 0 | 0 | 1 | 0 | 4 | 1447050109
22 | K | 271 A03 CENA08 | GUMOVA PROCHODKA STENOU gumová průchodka stěnou;DN150 WTS CR 250 DN150 | KUS | 4 |  | 0 | dle specialistů |  | základní |  | 0 | 0.01 | 0.04 | 0 | 0 | 4 | K | 2 | ROZPOCET | 0 | 0 | 0 | 0 | 0 | 1 | 0 | 4 | 1359304148
23 | K | 271 A03 CENA09 | FOLIE značkovací páska do výkopu zelená; potisk. text: TEPLOVOD; velikost písma: 80 mm | M | 12.5 |  | 0 | dle specialistů |  | základní |  | 0 | 0.001 | 0.0125 | 0 | 0 | 4 | K | 2 | ROZPOCET | 0 | 0 | 0 | 0 | 0 | 1 | 0 | 4 | -2068068343
24 | K | 271 A03 CENA10 | DILATAC POLSTARE WTS FPP Dilatační PE polštař - Velikost 3, 360x1000x40mm barva bílá | KUS | 60 |  | 0 | dle specialistů |  | základní |  | 0 | 0.01 | 0.6 | 0 | 0 | 4 | K | 2 | ROZPOCET | 0 | 0 | 0 | 0 | 0 | 1 | 0 | 4 | 644174110
25 | K | 271 A03 CENA11 | DOPRAVA POTRUBNÍ ČÁSTI | SADA | 1 |  | 0 | dle specialistů |  | základní |  | 0 | 0 | 0 | 0 | 0 | 4 | K | 2 | ROZPOCET | 0 | 0 | 0 | 0 | 0 | 1 | 0 | 4 | -718645481
26 | K | 271 A03 873353127 | KONZOLY 1250mm OCEL. POZINK. PROFIL 40/40mm+KOTVENÍ ZDI | KUS | 10 |  | 0 | dle specialistů |  | základní |  | 0 | 0.015 | 0.15 | 0 | 0 | 4 | K | 2 | ROZPOCET | 0 | 0 | 0 | 0 | 0 | 1 | 0 | 4 | -1481127895
27 | K | 271 A03 873353128 | KONZOLZY 900mm OCEL. POZINK. PROFIL 40/40mm+KOTVENÍ ZDI | KUS | 8 |  | 0 | dle specialistů |  | základní |  | 0 | 0.015 | 0.12 | 0 | 0 | 4 | K | 2 | ROZPOCET | 0 | 0 | 0 | 0 | 0 | 1 | 0 | 4 | 141840376
28 | K | 271 A03 873353129 | SEDLA s VYSTÝLKOU +OBJIMKY PRO ULOŽENÍ POTRUBI TEPLOVODU | KUS | 36 |  | 0 | dle specialistů |  | základní |  | 0 | 0.01 | 0.36 | 0 | 0 | 4 | K | 2 | ROZPOCET | 0 | 0 | 0 | 0 | 0 | 1 | 0 | 4 | -1661360113
29 | K | 271 A03 873353131 | PROPOJENI EL.VODICE+MERENI PROPOJ | KUS | 4 |  | 0 | dle specialistů |  | základní |  | 0 | 0.001 | 0.004 | 0 | 0 | 4 | K | 2 | ROZPOCET | 0 | 0 | 0 | 0 | 0 | 1 | 0 | 4 | 779427619
30 | K | 271 A03 873353139 | VYJMUTI STAV.POTR.100/250 v místě napojení +SKLADKA | M | 3 |  | 0 | dle specialistů |  | základní |  | 0 | 0.02 | 0.06 | 0 | 0 | 4 | K | 2 | ROZPOCET | 0 | 0 | 0 | 0 | 0 | 1 | 0 | 4 | 559818303
| D | 9 | Ostatní konstrukce a práce, bourání |  |  |  | 0 |  |  |  |  | 0 |  | 0 |  | 0 | 1 | D | 1 | ROZPOCET | [6 empty] | 0
31 | K | 221 C01 979094441 | ODVOZ VYTLAČENÉ ZEMINY+ULOŽENÍ NA SKLADKU ZEMINU/10m3/h | M3 | 11.55 |  | 0 | dle specialistů |  | základní |  | 0 | 0 | 0 | 0 | 0 | 4 | K | 2 | ROZPOCET | 0 | 0 | 0 | 0 | 0 | 1 | 0 | 4 | -1477641288
32 | K | 211 A01 992124112 | ODVZDUS.+TLAK.ZKOUKY+REVIZE TEPLOVODU ZA ÚČASTI PROVOZOVATELE | KUS | 1 |  | 0 | dle specialistů |  | základní |  | 0 | 0 | 0 | 0 | 0 | 4 | K | 2 | ROZPOCET | 0 | 0 | 0 | 0 | 0 | 1 | 0 | 4 | -430716952
33 | K | 211 A01 992124113 | ZAMERENI TEPLOVODU | KUS | 1 |  | 0 | dle specialistů |  | základní |  | 0 | 0 | 0 | 0 | 0 | 4 | K | 2 | ROZPOCET | 0 | 0 | 0 | 0 | 0 | 1 | 0 | 4 | -1812434581
34 | K | 271 A01 998276101 | PRES HMOT TR OCEL | T | 45.43 |  | 0 | dle specialistů |  | základní |  | 0 | 0 | 0 | 0 | 0 | 4 | K | 2 | ROZPOCET | 0 | 0 | 0 | 0 | 0 | 1 | 0 | 4 | 510742099

## SO 08 - Zemní práce pro p...
{8e0acd8a-ea51-4083-ab7b-db857b017975}
2
| KRYCÍ LIST SOUPISU PRACÍ | [7 empty] | v --- níže se nacházejí doplnkové a pomocné údaje k sestavám --- v | [8 empty] | False
Stavba:
PŘÍSTAVBA SAUNOVÉ ZÓNY K WELLNESS CENTRU BRUNTÁL I.ETAPA
Objekt:
SO - Stavební objekty
Soupis:
SO 08 - Zemní práce pro přemístění optického kabelu
| KSO: |  | 801 54 |  |  | CC-CZ:
| Místo: |  | Bruntál |  |  | Datum: | 13. 7. 2026
| Zadavatel: |  |  |  |  | IČ:
|  | Město Bruntál, Nádražní 944/20, 79201 |  |  |  | DIČ:
| Účastník: |  |  |  |  | IČ: | Vyplň údaj
|  | Vyplň údaj |  |  |  | DIČ: | Vyplň údaj
| Projektant: |  |  |  |  | IČ:
|  | Ateliér EMMET s.r.o. |  |  |  | DIČ:
| Zpracovatel: |  |  |  |  | IČ:
|  | Ateliér EMMET s.r.o. |  |  |  | DIČ:
Poznámka:
| Cena bez DPH | [5 empty] | 0
|  |  | Základ daně |  |  | Sazba daně | Výše daně
| DPH | základní | 0 |  |  | 21% | 0
|  | snížená | 0 |  |  | 15% | 0
|  | zákl. přenesená | 0 |  |  | 21% | 0
|  | sníž. přenesená | 0 |  |  | 15% | 0
|  | nulová | 0 |  |  | 0% | 0
| Cena s DPH |  |  | v | CZK |  | 0
REKAPITULACE ČLENĚNÍ SOUPISU PRACÍ
Stavba:
PŘÍSTAVBA SAUNOVÉ ZÓNY K WELLNESS CENTRU BRUNTÁL I.ETAPA
Objekt:
SO - Stavební objekty
Soupis:
SO 08 - Zemní práce pro přemístění optického kabelu
Místo: |  |  | Bruntál |  |  | Datum: | 13. 7. 2026
Zadavatel: |  |  | Město Bruntál, Nádražní 944/20, 79201 |  |  | Projektant: | Ateliér EMMET s.r.o.
Účastník: |  |  | Vyplň údaj |  |  | Zpracovatel: | Ateliér EMMET s.r.o.
Kód dílu - Popis | [6 empty] | Cena celkem [CZK]
Náklady stavby celkem | [6 empty] | 0 | [11 empty] | -1
| M - Práce a dodávky M | [5 empty] | 0
| 46-M - Zemní práce při extr.mont.pracích | [5 empty] | 0
SOUPIS PRACÍ
Stavba:
PŘÍSTAVBA SAUNOVÉ ZÓNY K WELLNESS CENTRU BRUNTÁL I.ETAPA
Objekt:
SO - Stavební objekty
Soupis:
SO 08 - Zemní práce pro přemístění optického kabelu
Místo: |  |  | Bruntál |  |  | Datum: | 13. 7. 2026
Zadavatel: |  |  | Město Bruntál, Nádražní 944/20, 79201 |  |  | Projektant: | Ateliér EMMET s.r.o.
Účastník: |  |  | Vyplň údaj |  |  | Zpracovatel: | Ateliér EMMET s.r.o.
PČ | Typ | Kód | Popis | MJ | Množství | J.cena [CZK] | Cena celkem [CZK] | Cenová soustava |  | DPH | J. Nh [h] | Nh celkem [h] | J. hmotnost [t] | Hmotnost celkem [t] | J. suť [t] | Suť Celkem [t]
Náklady soupisu celkem | [6 empty] | 0 |  |  |  |  | 0 |  | 0 |  | 0 |  | D | -1 | [10 empty] | 0
| D | M | Práce a dodávky M |  |  |  | 0 |  |  |  |  | 0 |  | 0 |  | 0 | 3 | D | 0 |  |  |  | ROZPOCET | [6 empty] | 0
| D | 46-M | Zemní práce při extr.mont.pracích |  |  |  | 0 |  |  |  |  | 0 |  | 0 |  | 0 | 3 | D | 1 |  |  |  | ROZPOCET | [6 empty] | 0
1 | K | 460161282 | Hloubení kabelových rýh ručně včetně urovnání dna s přemístěním výkopku do vzdálenosti 3 m od okraje jámy nebo s naložením na dopravní prostředek šířky 50 cm hloubky 90 cm v hornině třídy těžitelnosti I skupiny 3 | m | 16 |  | 0 | CS ÚRS 2026 02 |  | základní |  | 0 | 0 | 0 | 0 | 0 | 64 | K | 2 |  |  |  | ROZPOCET | 0 | 0 | 0 | 0 | 0 | 1 | 0 | 64 | -68396048
| Online PSC |  | https://podminky.urs.cz/item/CS_URS_2026_02/460161282 | [14 empty] | Online PSC | 2
| VV |  | 1,50*2+13,00 |  | 16 | [12 empty] | VV | 2 | 2 | True | 1 | ROZPOCET
2 | K | 460431212 | Zásyp kabelových rýh ručně s přemístění sypaniny ze vzdálenosti do 10 m, s uložením výkopku ve vrstvách včetně zhutnění a úpravy povrchu šířky 50 cm hloubky 10 cm z horniny třídy těžitelnosti I skupiny 3 | m | 16 |  | 0 | CS ÚRS 2026 02 |  | základní |  | 0 | 0 | 0 | 0 | 0 | 64 | K | 2 |  |  |  | ROZPOCET | 0 | 0 | 0 | 0 | 0 | 1 | 0 | 64 | 1907391298
| Online PSC |  | https://podminky.urs.cz/item/CS_URS_2026_02/460431212 | [14 empty] | Online PSC | 2
3 | K | 460661214 | Kabelové lože z písku včetně podsypu, zhutnění a urovnání povrchu pro kabely nn zakryté cihlami, šířky přes 45 do 60 cm | m | 16 |  | 0 | CS ÚRS 2026 02 |  | základní |  | 0 | 0 | 0 | 0 | 0 | 64 | K | 2 |  |  |  | ROZPOCET | 0 | 0 | 0 | 0 | 0 | 1 | 0 | 64 | 1702875273
| Online PSC |  | https://podminky.urs.cz/item/CS_URS_2026_02/460661214 | [14 empty] | Online PSC | 2

## SO 09 - Přípojka NN
{4030f84b-d6b4-449c-b3eb-1de1169a78a5}
2
| KRYCÍ LIST SOUPISU PRACÍ | [7 empty] | v --- níže se nacházejí doplnkové a pomocné údaje k sestavám --- v | [8 empty] | False
Stavba:
PŘÍSTAVBA SAUNOVÉ ZÓNY K WELLNESS CENTRU BRUNTÁL I.ETAPA
Objekt:
SO - Stavební objekty
Soupis:
SO 09 - Přípojka NN
| KSO: |  | 801 54 |  |  | CC-CZ:
| Místo: |  | Bruntál |  |  | Datum: | 13. 7. 2026
| Zadavatel: |  |  |  |  | IČ:
|  | Město Bruntál, Nádražní 944/20, 79201 |  |  |  | DIČ:
| Účastník: |  |  |  |  | IČ: | Vyplň údaj
|  | Vyplň údaj |  |  |  | DIČ: | Vyplň údaj
| Projektant: |  |  |  |  | IČ:
|  | Ateliér EMMET s.r.o. |  |  |  | DIČ:
| Zpracovatel: |  |  |  |  | IČ:
|  | Ateliér EMMET s.r.o. |  |  |  | DIČ:
Poznámka:
| Cena bez DPH | [5 empty] | 0
|  |  | Základ daně |  |  | Sazba daně | Výše daně
| DPH | základní | 0 |  |  | 21% | 0
|  | snížená | 0 |  |  | 15% | 0
|  | zákl. přenesená | 0 |  |  | 21% | 0
|  | sníž. přenesená | 0 |  |  | 15% | 0
|  | nulová | 0 |  |  | 0% | 0
| Cena s DPH |  |  | v | CZK |  | 0
REKAPITULACE ČLENĚNÍ SOUPISU PRACÍ
Stavba:
PŘÍSTAVBA SAUNOVÉ ZÓNY K WELLNESS CENTRU BRUNTÁL I.ETAPA
Objekt:
SO - Stavební objekty
Soupis:
SO 09 - Přípojka NN
Místo: |  |  | Bruntál |  |  | Datum: | 13. 7. 2026
Zadavatel: |  |  | Město Bruntál, Nádražní 944/20, 79201 |  |  | Projektant: | Ateliér EMMET s.r.o.
Účastník: |  |  | Vyplň údaj |  |  | Zpracovatel: | Ateliér EMMET s.r.o.
Kód dílu - Popis | [6 empty] | Cena celkem [CZK]
Náklady stavby celkem | [6 empty] | 0 | [11 empty] | -1
| HSV - Práce a dodávky HSV | [5 empty] | 0
| 1 - Zemní práce | [5 empty] | 0
| 5 - Komunikace pozemní | [5 empty] | 0
| 9 - Ostatní konstrukce a práce, bourání | [5 empty] | 0
| 91 - Doplňující konstrukce a práce pozemních komunikací, letišť a ploch | [5 empty] | 0
| 95 - Dokončovací konstrukce a práce pozemních staveb | [5 empty] | 0
| 96 - Bourání konstrukcí | [5 empty] | 0
| 997 - Doprava suti a vybouraných hmot | [5 empty] | 0
| 998 - Přesun hmot | [5 empty] | 0
| PSV - Práce a dodávky PSV | [5 empty] | 0
| 741 - Elektroinstalace - silnoproud | [5 empty] | 0
| M - Práce a dodávky M | [5 empty] | 0
| 21-M - Elektromontáže | [5 empty] | 0
| 46-M - Zemní práce při extr.mont.pracích | [5 empty] | 0
| HZS - Hodinové zúčtovací sazby | [5 empty] | 0
SOUPIS PRACÍ
Stavba:
PŘÍSTAVBA SAUNOVÉ ZÓNY K WELLNESS CENTRU BRUNTÁL I.ETAPA
Objekt:
SO - Stavební objekty
Soupis:
SO 09 - Přípojka NN
Místo: |  |  | Bruntál |  |  | Datum: | 13. 7. 2026
Zadavatel: |  |  | Město Bruntál, Nádražní 944/20, 79201 |  |  | Projektant: | Ateliér EMMET s.r.o.
Účastník: |  |  | Vyplň údaj |  |  | Zpracovatel: | Ateliér EMMET s.r.o.
PČ | Typ | Kód | Popis | MJ | Množství | J.cena [CZK] | Cena celkem [CZK] | Cenová soustava |  | DPH | J. Nh [h] | Nh celkem [h] | J. hmotnost [t] | Hmotnost celkem [t] | J. suť [t] | Suť Celkem [t]
Náklady soupisu celkem | [6 empty] | 0 |  |  |  |  | 0 |  | 2.8654 |  | 27.4325 |  | D | -1 | [10 empty] | 0
| D | HSV | Práce a dodávky HSV |  |  |  | 0 |  |  |  |  | 0 |  | 2.8536 |  | 27.4325 | 1 | D | 0 |  |  |  | ROZPOCET | [6 empty] | 0
| D | 1 | Zemní práce |  |  |  | 0 |  |  |  |  | 0 |  | 2.3805 |  | 7.42 | 1 | D | 1 |  |  |  | ROZPOCET | [6 empty] | 0
1 | K | 113107341 | Odstranění podkladů nebo krytů strojně plochy jednotlivě do 50 m2 s přemístěním hmot na skládku na vzdálenost do 3 m nebo s naložením na dopravní prostředek živičných, o tl. vrstvy do 50 mm | m2 | 50 |  | 0 | CS ÚRS 2026 02 |  | základní |  | 0 | 0 | 0 | 0.098 | 4.9 | 4 | K | 2 |  |  |  | ROZPOCET | 0 | 0 | 0 | 0 | 0 | 1 | 0 | 4 | 1103002141
| Online PSC |  | https://podminky.urs.cz/item/CS_URS_2026_02/113107341 | [14 empty] | Online PSC | 2
| VV |  | "pro výkop v místě zpevněné plochy" 50,0 |  | 50 | [12 empty] | VV | 2 | 2 | True | 1 | ROZPOCET
2 | K | 11310RP15 | Rozebrání a zpětné položení betonové dlažby, odvodňovací žlaby v rámci zpevněných ploch | m2 | 20 |  | 0 | VLASTNÍ |  | základní |  | 0 | 0 | 0 | 0.09 | 1.8 | 4 | K | 2 |  |  |  | ROZPOCET | 0 | 0 | 0 | 0 | 0 | 1 | 0 | 4 | -543729352
| VV |  | "v místě výkopu pro vedení přípojky NN" 20,0 |  | 20 | [12 empty] | VV | 2 | 2 | True | 1 | ROZPOCET
3 | K | 11310RP16 | Rozebrání a zpětné položení betonového obrubníku (včetně lože) | m2 | 8 |  | 0 | VLASTNÍ |  | základní |  | 0 | 0 | 0 | 0.09 | 0.72 | 4 | K | 2 |  |  |  | ROZPOCET | 0 | 0 | 0 | 0 | 0 | 1 | 0 | 4 | 1126924464
| VV |  | "v místě výkopu pro vedení přípojky NN" 8,0 |  | 8 | [12 empty] | VV | 2 | 2 | True | 1 | ROZPOCET
4 | K | 132312131 | Hloubení nezapažených rýh šířky do 800 mm ručně s urovnáním dna do předepsaného profilu a spádu v hornině třídy těžitelnosti II skupiny 4 soudržných | m3 | 115.2 |  | 0 | CS ÚRS 2026 02 |  | základní |  | 0 | 0 | 0 | 0 | 0 | 4 | K | 2 |  |  |  | ROZPOCET | 0 | 0 | 0 | 0 | 0 | 1 | 0 | 4 | -489424584
| Online PSC |  | https://podminky.urs.cz/item/CS_URS_2026_02/132312131 | [14 empty] | Online PSC | 2
| VV |  | "ruční výkop kabelové rýhy 60/120 cm" 0,6*1,2*160,0 |  | 115.2 | [12 empty] | VV | 2 | 2 | True | 1 | ROZPOCET
5 | K | 162751137 | Vodorovné přemístění výkopku nebo sypaniny po suchu na obvyklém dopravním prostředku, bez naložení výkopku, avšak se složením bez rozhrnutí z horniny třídy těžitelnosti II skupiny 4 a 5 na vzdálenost přes 9 000 do 10 000 m | m3 | 19.2 |  | 0 | CS ÚRS 2026 02 |  | základní |  | 0 | 0 | 0 | 0 | 0 | 4 | K | 2 |  |  |  | ROZPOCET | 0 | 0 | 0 | 0 | 0 | 1 | 0 | 4 | 1337120567
| Online PSC |  | https://podminky.urs.cz/item/CS_URS_2026_02/162751137 | [14 empty] | Online PSC | 2
| VV |  | "odvoz přebytečné zeminy" 115,2-96,0 |  | 19.2 | [12 empty] | VV | 2 | 2 | True | 1 | ROZPOCET
6 | K | 162751139 | Vodorovné přemístění výkopku nebo sypaniny po suchu na obvyklém dopravním prostředku, bez naložení výkopku, avšak se složením bez rozhrnutí z horniny třídy těžitelnosti II skupiny 4 a 5 na vzdálenost Příplatek k ceně za každých dalších i započatých 1 000 m | m3 | 96 |  | 0 | CS ÚRS 2026 02 |  | základní |  | 0 | 0 | 0 | 0 | 0 | 4 | K | 2 |  |  |  | ROZPOCET | 0 | 0 | 0 | 0 | 0 | 1 | 0 | 4 | 1861642303
| Online PSC |  | https://podminky.urs.cz/item/CS_URS_2026_02/162751139 | [14 empty] | Online PSC | 2
| VV |  | "odvoz přebytečné zeminy" (115,2-96,0)*5 |  | 96 | [12 empty] | VV | 2 | 2 | True | 1 | ROZPOCET
7 | K | 171201231 | Poplatek za předání zeminy a kamení recyklačnímu zařízení zatříděné do Katalogu odpadů pod kódem 17 05 04 | t | 34.56 |  | 0 | CS ÚRS 2026 02 |  | základní |  | 0 | 0 | 0 | 0 | 0 | 4 | K | 2 |  |  |  | ROZPOCET | 0 | 0 | 0 | 0 | 0 | 1 | 0 | 4 | -1733297157
| Online PSC |  | https://podminky.urs.cz/item/CS_URS_2026_02/171201231 | [14 empty] | Online PSC | 2
| VV |  | "odvoz přebytečné zeminy" (115,2-96,0)*1,8 |  | 34.56 | [12 empty] | VV | 2 | 2 | True | 1 | ROZPOCET
8 | K | 171251201 | Uložení sypaniny na skládky nebo meziskládky bez hutnění s upravením uložené sypaniny do předepsaného tvaru | m3 | 19.2 |  | 0 | CS ÚRS 2026 02 |  | základní |  | 0 | 0 | 0 | 0 | 0 | 4 | K | 2 |  |  |  | ROZPOCET | 0 | 0 | 0 | 0 | 0 | 1 | 0 | 4 | 751667872
| Online PSC |  | https://podminky.urs.cz/item/CS_URS_2026_02/171251201 | [14 empty] | Online PSC | 2
| VV |  | "odvoz přebytečné zeminy" 115,2-96,0 |  | 19.2 | [12 empty] | VV | 2 | 2 | True | 1 | ROZPOCET
9 | K | 174111101 | Zásyp sypaninou z jakékoliv horniny ručně s uložením výkopku ve vrstvách se zhutněním jam, šachet, rýh nebo kolem objektů v těchto vykopávkách | m3 | 96 |  | 0 | CS ÚRS 2026 02 |  | základní |  | 0 | 0 | 0 | 0 | 0 | 4 | K | 2 |  |  |  | ROZPOCET | 0 | 0 | 0 | 0 | 0 | 1 | 0 | 4 | -1447431874
| Online PSC |  | https://podminky.urs.cz/item/CS_URS_2026_02/174111101 | [14 empty] | Online PSC | 2
| VV |  | "ruční výkop kabelové rýhy 60/120 cm" 0,6*1,2*160,0 |  | 115.2 | [12 empty] | VV | 2 | 2 | True | 0 | ROZPOCET
| VV |  | "kabelové lože" -(0,6*0,2)*160 |  | -19.2 | [12 empty] | VV | 2 | 2 | True | 0 | ROZPOCET
| VV |  | Součet |  | 96 | [12 empty] | VV | 2 | 4 | True | 1 | ROZPOCET
10 | K | 174111109 | Zásyp sypaninou z jakékoliv horniny ručně Příplatek k ceně za prohození sypaniny sítem | m3 | 96 |  | 0 | CS ÚRS 2026 02 |  | základní |  | 0 | 0 | 0 | 0 | 0 | 4 | K | 2 |  |  |  | ROZPOCET | 0 | 0 | 0 | 0 | 0 | 1 | 0 | 4 | -1200670481
| Online PSC |  | https://podminky.urs.cz/item/CS_URS_2026_02/174111109 | [14 empty] | Online PSC | 2
| VV |  | "ruční výkop kabelové rýhy 60/120 cm" 0,6*1,2*160,0 |  | 115.2 | [12 empty] | VV | 2 | 2 | True | 0 | ROZPOCET
| VV |  | "kabelové lože" -(0,6*0,2)*160 |  | -19.2 | [12 empty] | VV | 2 | 2 | True | 0 | ROZPOCET
| VV |  | Součet |  | 96 | [12 empty] | VV | 2 | 4 | True | 1 | ROZPOCET
11 | K | 180501111 | Zpevnění ploch zatravněním předpěstovaným travním kobercem plošným v rovině nebo na svahu do 1:5 | m2 | 90 |  | 0 | CS ÚRS 2026 02 |  | základní |  | 0 | 0.0002 | 0.018 | 0 | 0 | 4 | K | 2 |  |  |  | ROZPOCET | 0 | 0 | 0 | 0 | 0 | 1 | 0 | 4 | -2130679039
| Online PSC |  | https://podminky.urs.cz/item/CS_URS_2026_02/180501111 | [14 empty] | Online PSC | 2
| VV |  | "v místě výkopu pro přípojku NN" 90,0 |  | 90 | [12 empty] | VV | 2 | 2 | True | 1 | ROZPOCET
12 | M | 00572471 | koberec travní 400x2500 mm | m2 | 94.5 |  | 0 | CS ÚRS 2026 02 |  | základní |  | 0 | 0.025 | 2.3625 | 0 | 0 | 8 | M | 2 |  |  |  | ROZPOCET | 0 | 0 | 0 | 0 | 0 | 1 | 0 | 4 | 216914309
| VV |  | "viz. montáž" 90,0 |  | 90 | [12 empty] | VV | 2 | 2 | True | 1 | ROZPOCET
| VV |  | 90*1,05 'Přepočtené koeficientem množství |  | 94.5 | [12 empty] | VV | 2 | 2 | False | 1 | ROZPOCET
13 | K | 181951114 | Úprava pláně vyrovnáním výškových rozdílů strojně v hornině třídy těžitelnosti II, skupiny 4 a 5 se zhutněním | m2 | 20 |  | 0 | CS ÚRS 2026 02 |  | základní |  | 0 | 0 | 0 | 0 | 0 | 4 | K | 2 |  |  |  | ROZPOCET | 0 | 0 | 0 | 0 | 0 | 1 | 0 | 4 | 1401046041
| Online PSC |  | https://podminky.urs.cz/item/CS_URS_2026_02/181951114 | [14 empty] | Online PSC | 2
| D | 5 | Komunikace pozemní |  |  |  | 0 |  |  |  |  | 0 |  | 0.45954 |  | 0 | 1 | D | 1 |  |  |  | ROZPOCET | [6 empty] | 0
14 | K | 564231011 | Podklad nebo podsyp ze štěrkopísku ŠP s rozprostřením, vlhčením a zhutněním plochy jednotlivě do 100 m2, po zhutnění tl. 100 mm | m2 | 50 |  | 0 | CS ÚRS 2026 02 |  | základní |  | 0 | 0 | 0 | 0 | 0 | 4 | K | 2 |  |  |  | ROZPOCET | 0 | 0 | 0 | 0 | 0 | 1 | 0 | 4 | -97998885
| Online PSC |  | https://podminky.urs.cz/item/CS_URS_2026_02/564231011 | [14 empty] | Online PSC | 2
15 | K | 567921RP22 | Prostý beton pro potřeby nové přípojky NN (včetně materiálu a bednění) | m3 | 2 |  | 0 | VLASTNÍ |  | základní |  | 0 | 0.22977 | 0.45954 | 0 | 0 | 4 | K | 2 |  |  |  | ROZPOCET | 0 | 0 | 0 | 0 | 0 | 1 | 0 | 4 | 599153984
16 | K | 576113RP20 | Zpětná úprava povrchu vozovky, asfalt, podkladní vrstvy (včetně materiálu) | m2 | 50 |  | 0 | VLASTNÍ |  | základní |  | 0 | 0 | 0 | 0 | 0 | 4 | K | 2 |  |  |  | ROZPOCET | 0 | 0 | 0 | 0 | 0 | 1 | 0 | 4 | -488269254
| VV |  | "úprava po výkopu v místě zpevněné plochy" 50,0 |  | 50 | [12 empty] | VV | 2 | 2 | True | 1 | ROZPOCET
| D | 9 | Ostatní konstrukce a práce, bourání |  |  |  | 0 |  |  |  |  | 0 |  | 0.01356 |  | 20.0125 | 1 | D | 1 |  |  |  | ROZPOCET | [6 empty] | 0
17 | K | 977151121 | Jádrové vrty diamantovými korunkami do stavebních materiálů (železobetonu, betonu, cihel, obkladů, dlažeb, kamene) průměru přes 110 do 120 mm | m | 0.5 |  | 0 | CS ÚRS 2026 02 |  | základní |  | 0 | 0.00132 | 0.00066 | 0.025 | 0.0125 | 4 | K | 2 |  |  |  | ROZPOCET | 0 | 0 | 0 | 0 | 0 | 1 | 0 | 4 | 1651403619
| Online PSC |  | https://podminky.urs.cz/item/CS_URS_2026_02/977151121 | [14 empty] | Online PSC | 2
| D | 91 | Doplňující konstrukce a práce pozemních komunikací, letišť a ploch |  |  |  | 0 |  |  |  |  | 0 |  | 0 |  | 0 | 1 | D | 2 |  |  |  | ROZPOCET | [6 empty] | 0
18 | K | 919735RP10 | Řezání stávajícího asfaltu nebo betonu hloubky přes 50 do 100 mm | m | 120 |  | 0 | VLASTNÍ |  | základní |  | 0 | 0 | 0 | 0 | 0 | 4 | K | 3 |  |  |  | ROZPOCET | 0 | 0 | 0 | 0 | 0 | 1 | 0 | 4 | -816064063
| VV |  | "pro výkop v místě zpevněné plochy" 120,0 |  | 120 | [12 empty] | VV | 3 | 2 | True | 1 | ROZPOCET
| D | 95 | Dokončovací konstrukce a práce pozemních staveb |  |  |  | 0 |  |  |  |  | 0 |  | 0.0129 |  | 0 | 1 | D | 2 |  |  |  | ROZPOCET | [6 empty] | 0
19 | K | 953731RP50 | prostup DN110 fasádou objektu - přípojka nn (včetně materiálu) | ks | 3 |  | 0 | VLASTNÍ |  | základní |  | 0 | 0.0043 | 0.0129 | 0 | 0 | 4 | K | 3 |  |  |  | ROZPOCET | 0 | 0 | 0 | 0 | 0 | 1 | 0 | 4 | -482285463
| VV |  | "včetně opravy povrchu, zateplení, fasády, pro provedení prostupu" 3 |  | 3 | [12 empty] | VV | 3 | 2 | True | 1 | ROZPOCET
| D | 96 | Bourání konstrukcí |  |  |  | 0 |  |  |  |  | 0 |  | 0 |  | 20 | 1 | D | 2 |  |  |  | ROZPOCET | [6 empty] | 0
20 | K | 961044111 | Bourání základů z betonu prostého | m3 | 10 |  | 0 | CS ÚRS 2026 02 |  | základní |  | 0 | 0 | 0 | 2 | 20 | 4 | K | 3 |  |  |  | ROZPOCET | 0 | 0 | 0 | 0 | 0 | 1 | 0 | 4 | -1732601086
| Online PSC |  | https://podminky.urs.cz/item/CS_URS_2026_02/961044111 | [14 empty] | Online PSC | 3
| D | 997 | Doprava suti a vybouraných hmot |  |  |  | 0 |  |  |  |  | 0 |  | 0 |  | 0 | 1 | D | 1 |  |  |  | ROZPOCET | [6 empty] | 0
21 | K | 997221151 | Vodorovná doprava suti stavebním kolečkem s naložením a se složením z kusových materiálů, na vzdálenost do 50 m | t | 27.433 |  | 0 | CS ÚRS 2026 02 |  | základní |  | 0 | 0 | 0 | 0 | 0 | 4 | K | 2 |  |  |  | ROZPOCET | 0 | 0 | 0 | 0 | 0 | 1 | 0 | 4 | -1646409892
| Online PSC |  | https://podminky.urs.cz/item/CS_URS_2026_02/997221151 | [14 empty] | Online PSC | 2
22 | K | 997221561 | Vodorovná doprava suti bez naložení, ale se složením a s hrubým urovnáním z kusových materiálů, na vzdálenost do 1 km | t | 27.433 |  | 0 | CS ÚRS 2026 02 |  | základní |  | 0 | 0 | 0 | 0 | 0 | 4 | K | 2 |  |  |  | ROZPOCET | 0 | 0 | 0 | 0 | 0 | 1 | 0 | 4 | 1157696231
| Online PSC |  | https://podminky.urs.cz/item/CS_URS_2026_02/997221561 | [14 empty] | Online PSC | 2
23 | K | 997221569 | Vodorovná doprava suti bez naložení, ale se složením a s hrubým urovnáním z kusových materiálů, na vzdálenost Příplatek k ceně za každý další započatý 1 km přes 1 km | t | 521.227 |  | 0 | CS ÚRS 2026 02 |  | základní |  | 0 | 0 | 0 | 0 | 0 | 4 | K | 2 |  |  |  | ROZPOCET | 0 | 0 | 0 | 0 | 0 | 1 | 0 | 4 | -741224127
| Online PSC |  | https://podminky.urs.cz/item/CS_URS_2026_02/997221569 | [14 empty] | Online PSC | 2
| VV |  | 27,433*19 'Přepočtené koeficientem množství |  | 521.227 | [12 empty] | VV | 2 | 2 | False | 1 | ROZPOCET
24 | K | 997221861 | Poplatek za předání stavebního odpadu recyklačnímu zařízení z prostého betonu zatříděného do Katalogu odpadů pod kódem 17 01 01 | t | 27.433 |  | 0 | CS ÚRS 2026 02 |  | základní |  | 0 | 0 | 0 | 0 | 0 | 4 | K | 2 |  |  |  | ROZPOCET | 0 | 0 | 0 | 0 | 0 | 1 | 0 | 4 | 1988575658
| Online PSC |  | https://podminky.urs.cz/item/CS_URS_2026_02/997221861 | [14 empty] | Online PSC | 2
| D | 998 | Přesun hmot |  |  |  | 0 |  |  |  |  | 0 |  | 0 |  | 0 | 1 | D | 1 |  |  |  | ROZPOCET | [6 empty] | 0
25 | K | 998011008 | Přesun hmot pro budovy občanské výstavby, bydlení, výrobu a služby s nosnou svislou konstrukcí zděnou z cihel, tvárnic nebo kamene vodorovná dopravní vzdálenost do 100 m s omezením mechanizace pro budovy výšky do 6 m | t | 2.854 |  | 0 | CS ÚRS 2026 02 |  | základní |  | 0 | 0 | 0 | 0 | 0 | 4 | K | 2 |  |  |  | ROZPOCET | 0 | 0 | 0 | 0 | 0 | 1 | 0 | 4 | 2032914249
| Online PSC |  | https://podminky.urs.cz/item/CS_URS_2026_02/998011008 | [14 empty] | Online PSC | 2
| D | PSV | Práce a dodávky PSV |  |  |  | 0 |  |  |  |  | 0 |  | 0.01 |  | 0 | 2 | D | 0 |  |  |  | ROZPOCET | [6 empty] | 0
| D | 741 | Elektroinstalace - silnoproud |  |  |  | 0 |  |  |  |  | 0 |  | 0.01 |  | 0 | 2 | D | 1 |  |  |  | ROZPOCET | [6 empty] | 0
26 | K | 741920RP51 | Ucpávka požární prostupu kabelového svazku nebo chráničky | m2 | 1 |  | 0 | VLASTNÍ |  | základní |  | 0 | 0.01 | 0.01 | 0 | 0 | 16 | K | 2 |  |  |  | ROZPOCET | 0 | 0 | 0 | 0 | 0 | 1 | 0 | 16 | 1406079960
27 | K | 998741201 | Přesun hmot pro silnoproud stanovený procentní sazbou (%) z ceny vodorovná dopravní vzdálenost do 50 m základní v objektech výšky do 6 m | % |  |  | 0 | CS ÚRS 2026 02 |  | základní |  | 0 | 0 | 0 | 0 | 0 | 16 | K | 2 |  |  |  | ROZPOCET | 0 | 0 | 0 | 0 | 0 | 1 | 0 | 16 | 316235843
| Online PSC |  | https://podminky.urs.cz/item/CS_URS_2026_02/998741201 | [14 empty] | Online PSC | 2
| D | M | Práce a dodávky M |  |  |  | 0 |  |  |  |  | 0 |  | 0.00176 |  | 0 | 3 | D | 0 |  |  |  | ROZPOCET | [6 empty] | 0
| D | 21-M | Elektromontáže |  |  |  | 0 |  |  |  |  | 0 |  | 0 |  | 0 | 3 | D | 1 |  |  |  | ROZPOCET | [6 empty] | 0
28 | K | 210040RP36 | kabelový ocelový žlab 250/100, víko, výložníky po 2m | m | 25 |  | 0 | VLASTNÍ |  | základní |  | 0 | 0 | 0 | 0 | 0 | 64 | K | 2 |  |  |  | ROZPOCET | 0 | 0 | 0 | 0 | 0 | 1 | 0 | 64 | -155185842
29 | K | 210101RP34 | ukončení kabelů do 4 x 240 | kus | 6 |  | 0 | VLASTNÍ |  | základní |  | 0 | 0 | 0 | 0 | 0 | 64 | K | 2 |  |  |  | ROZPOCET | 0 | 0 | 0 | 0 | 0 | 1 | 0 | 64 | -762930831
30 | K | 210101RP35 | ukončení kabelů do 1 x 185 | kus | 8 |  | 0 | VLASTNÍ |  | základní |  | 0 | 0 | 0 | 0 | 0 | 64 | K | 2 |  |  |  | ROZPOCET | 0 | 0 | 0 | 0 | 0 | 1 | 0 | 64 | 844503294
31 | K | 210103RP37 | chránička DVK 160 | kus | 550 |  | 0 | VLASTNÍ |  | základní |  | 0 | 0 | 0 | 0 | 0 | 64 | K | 2 |  |  |  | ROZPOCET | 0 | 0 | 0 | 0 | 0 | 1 | 0 | 64 | 937797101
32 | K | 210800RP40 | CY 6ZŽ | m | 5 |  | 0 | VLASTNÍ |  | základní |  | 0 | 0 | 0 | 0 | 0 | 64 | K | 2 |  |  |  | ROZPOCET | 0 | 0 | 0 | 0 | 0 | 1 | 0 | 64 | 167822991
33 | K | 210800RP41 | pomocná ocelová konstrukce do 5 kg | ks | 20 |  | 0 | VLASTNÍ |  | základní |  | 0 | 0 | 0 | 0 | 0 | 64 | K | 2 |  |  |  | ROZPOCET | 0 | 0 | 0 | 0 | 0 | 1 | 0 | 64 | -1670828851
34 | K | 210800RP42 | pomocná ocelová konstrukce do 10 kg | ks | 10 |  | 0 | VLASTNÍ |  | základní |  | 0 | 0 | 0 | 0 | 0 | 64 | K | 2 |  |  |  | ROZPOCET | 0 | 0 | 0 | 0 | 0 | 1 | 0 | 64 | -760410143
35 | K | 210921RP31 | AYKY 3x240+120 | m | 672 |  | 0 | VLASTNÍ |  | základní |  | 0 | 0 | 0 | 0 | 0 | 64 | K | 2 |  |  |  | ROZPOCET | 0 | 0 | 0 | 0 | 0 | 1 | 0 | 64 | 1398269663
36 | K | 210921RP32 | 1 - YY 240 - černý | m | 80 |  | 0 | VLASTNÍ |  | základní |  | 0 | 0 | 0 | 0 | 0 | 64 | K | 2 |  |  |  | ROZPOCET | 0 | 0 | 0 | 0 | 0 | 1 | 0 | 64 | -968141069
37 | K | 210921RP33 | 1 - YY 240 - zelenožlutý | m | 20 |  | 0 | VLASTNÍ |  | základní |  | 0 | 0 | 0 | 0 | 0 | 64 | K | 2 |  |  |  | ROZPOCET | 0 | 0 | 0 | 0 | 0 | 1 | 0 | 64 | 439569236
38 | K | 210112RP40 | nosný a podružný materiál | kg | 150 |  | 0 | VLASTNÍ |  | základní |  | 0 | 0 | 0 | 0 | 0 | 64 | K | 2 |  |  |  | ROZPOCET | 0 | 0 | 0 | 0 | 0 | 1 | 0 | 64 | 2029521857
| D | 46-M | Zemní práce při extr.mont.pracích |  |  |  | 0 |  |  |  |  | 0 |  | 0.00176 |  | 0 | 3 | D | 1 |  |  |  | ROZPOCET | [6 empty] | 0
39 | K | 460010023 | Vytyčení trasy vedení kabelového (podzemního) ve volném terénu | km | 0.2 |  | 0 | CS ÚRS 2026 02 |  | základní |  | 0 | 0.0088 | 0.00176 | 0 | 0 | 64 | K | 2 |  |  |  | ROZPOCET | 0 | 0 | 0 | 0 | 0 | 1 | 0 | 64 | -708705243
| Online PSC |  | https://podminky.urs.cz/item/CS_URS_2026_02/460010023 | [14 empty] | Online PSC | 2
40 | K | 460661113 | Kabelové lože z písku včetně podsypu, zhutnění a urovnání povrchu pro kabely nn bez zakrytí, šířky přes 50 do 65 cm | m | 160 |  | 0 | CS ÚRS 2026 02 |  | základní |  | 0 | 0 | 0 | 0 | 0 | 64 | K | 2 |  |  |  | ROZPOCET | 0 | 0 | 0 | 0 | 0 | 1 | 0 | 64 | -333761658
| Online PSC |  | https://podminky.urs.cz/item/CS_URS_2026_02/460661113 | [14 empty] | Online PSC | 2
| VV |  | "nové vedení přípojky NN" 160,0 |  | 160 | [12 empty] | VV | 2 | 2 | True | 1 | ROZPOCET
41 | K | 460661512 | Kabelové lože z písku včetně podsypu, zhutnění a urovnání povrchu pro kabely nn zakryté plastovou fólií, šířky přes 25 do 50 cm | m | 160 |  | 0 | CS ÚRS 2026 02 |  | základní |  | 0 | 0 | 0 | 0 | 0 | 64 | K | 2 |  |  |  | ROZPOCET | 0 | 0 | 0 | 0 | 0 | 1 | 0 | 64 | -1049041270
| Online PSC |  | https://podminky.urs.cz/item/CS_URS_2026_02/460661512 | [14 empty] | Online PSC | 2
| VV |  | "nové vedení přípojky NN" 160,0 |  | 160 | [12 empty] | VV | 2 | 2 | True | 1 | ROZPOCET
42 | K | 469981111 | Přesun hmot pro pomocné stavební práce při elektromontážích dopravní vzdálenost do 1000 m | t | 0.002 |  | 0 | CS ÚRS 2026 02 |  | základní |  | 0 | 0 | 0 | 0 | 0 | 64 | K | 2 |  |  |  | ROZPOCET | 0 | 0 | 0 | 0 | 0 | 1 | 0 | 64 | 296745399
| Online PSC |  | https://podminky.urs.cz/item/CS_URS_2026_02/469981111 | [14 empty] | Online PSC | 2
| D | HZS | Hodinové zúčtovací sazby |  |  |  | 0 |  |  |  |  | 0 |  | 0 |  | 0 | 4 | D | 0 |  |  |  | ROZPOCET | [6 empty] | 0
43 | K | HZS12R1 | Hodinová zúčtovací sazba vytýčení stávajících zemních vedení a kabelové trasy | hod | 4 |  | 0 | VLASTNÍ |  | základní |  | 0 | 0 | 0 | 0 | 0 | 512 | K | 1 |  |  |  | ROZPOCET | 0 | 0 | 0 | 0 | 0 | 1 | 0 | 512 | 91939566
44 | K | HZS12R10 | Dokumentace skutečného provedení stavby | hod | 26 |  | 0 | VLASTNÍ |  | základní |  | 0 | 0 | 0 | 0 | 0 | 512 | K | 1 |  |  |  | ROZPOCET | 0 | 0 | 0 | 0 | 0 | 1 | 0 | 512 | 119274889
45 | K | HZS12R11 | Výchozí revize | hod | 16 |  | 0 | VLASTNÍ |  | základní |  | 0 | 0 | 0 | 0 | 0 | 512 | K | 1 |  |  |  | ROZPOCET | 0 | 0 | 0 | 0 | 0 | 1 | 0 | 512 | -404646314
46 | K | HZS12R7 | Geodetické zaměření - kabelové rozvody NN | hod | 8 |  | 0 | VLASTNÍ |  | základní |  | 0 | 0 | 0 | 0 | 0 | 512 | K | 1 |  |  |  | ROZPOCET | 0 | 0 | 0 | 0 | 0 | 1 | 0 | 512 | 2006757705
47 | K | HZS2R2 | Úpravy ve stávající rozvodně NN | hod | 8 |  | 0 | VLASTNÍ |  | základní |  | 0 | 0 | 0 | 0 | 0 | 512 | K | 1 |  |  |  | ROZPOCET | 0 | 0 | 0 | 0 | 0 | 1 | 0 | 512 | 143019664
48 | K | HZS2R3 | Zabezpečení pracoviště | hod | 12 |  | 0 | VLASTNÍ |  | základní |  | 0 | 0 | 0 | 0 | 0 | 512 | K | 1 |  |  |  | ROZPOCET | 0 | 0 | 0 | 0 | 0 | 1 | 0 | 512 | 1367848228
49 | K | HZS2R4 | Napěťové zkoušky | hod | 14 |  | 0 | VLASTNÍ |  | základní |  | 0 | 0 | 0 | 0 | 0 | 512 | K | 1 |  |  |  | ROZPOCET | 0 | 0 | 0 | 0 | 0 | 1 | 0 | 512 | -1049166722
50 | K | HZS2R5 | Spouštění a zkušební provoz | hod | 7 |  | 0 | VLASTNÍ |  | základní |  | 0 | 0 | 0 | 0 | 0 | 512 | K | 1 |  |  |  | ROZPOCET | 0 | 0 | 0 | 0 | 0 | 1 | 0 | 512 | 1585350135
51 | K | HZS2R6 | Spolupráce a koordinace se správcem sítě | hod | 14 |  | 0 | VLASTNÍ |  | základní |  | 0 | 0 | 0 | 0 | 0 | 512 | K | 1 |  |  |  | ROZPOCET | 0 | 0 | 0 | 0 | 0 | 1 | 0 | 512 | 1952336365
52 | K | HZS2R8 | Inženýrská činnost | hod | 8 |  | 0 | VLASTNÍ |  | základní |  | 0 | 0 | 0 | 0 | 0 | 512 | K | 1 |  |  |  | ROZPOCET | 0 | 0 | 0 | 0 | 0 | 1 | 0 | 512 | -1232570639
| VV |  | "inženýrská činnost - rozsah dle metodiky ÚRS" 8 |  | 8 | [12 empty] | VV | 1 | 2 | True | 1 | ROZPOCET
| VV |  | "závěrečná revize " | [14 empty] | VV | 1 | 1 | True | 0 | ROZPOCET
| VV |  | " zkoušky a mzkušební provoz včetně dokladů a protokolů" | [14 empty] | VV | 1 | 1 | True | 0 | ROZPOCET
| VV |  | " ostatní kompletační a koordinační činnost, spolupráce s projektantem" | [14 empty] | VV | 1 | 1 | True | 0 | ROZPOCET
53 | K | HZS2R9 | Napojení na stávající rozvod NN, úpravy v rozvaděčích | hod | 24 |  | 0 | VLASTNÍ |  | základní |  | 0 | 0 | 0 | 0 | 0 | 512 | K | 1 |  |  |  | ROZPOCET | 0 | 0 | 0 | 0 | 0 | 1 | 0 | 512 | 143948985

## VN a ON - Vedlejší a osta...
{497c969d-0b07-4604-aace-16239324e019}
2
| KRYCÍ LIST SOUPISU PRACÍ | [7 empty] | v --- níže se nacházejí doplnkové a pomocné údaje k sestavám --- v | [8 empty] | False
Stavba:
PŘÍSTAVBA SAUNOVÉ ZÓNY K WELLNESS CENTRU BRUNTÁL I.ETAPA
Objekt:
SO - Stavební objekty
Soupis:
VN a ON - Vedlejší a ostatní náklady
| KSO: |  | 801 54 |  |  | CC-CZ:
| Místo: |  | Bruntál |  |  | Datum: | 13. 7. 2026
| Zadavatel: |  |  |  |  | IČ:
|  | Město Bruntál, Nádražní 944/20, 79201 |  |  |  | DIČ:
| Účastník: |  |  |  |  | IČ: | Vyplň údaj
|  | Vyplň údaj |  |  |  | DIČ: | Vyplň údaj
| Projektant: |  |  |  |  | IČ:
|  | Ateliér EMMET s.r.o. |  |  |  | DIČ:
| Zpracovatel: |  |  |  |  | IČ:
|  | Ateliér EMMET s.r.o. |  |  |  | DIČ:
Poznámka:
| Cena bez DPH | [5 empty] | 0
|  |  | Základ daně |  |  | Sazba daně | Výše daně
| DPH | základní | 0 |  |  | 21% | 0
|  | snížená | 0 |  |  | 15% | 0
|  | zákl. přenesená | 0 |  |  | 21% | 0
|  | sníž. přenesená | 0 |  |  | 15% | 0
|  | nulová | 0 |  |  | 0% | 0
| Cena s DPH |  |  | v | CZK |  | 0
REKAPITULACE ČLENĚNÍ SOUPISU PRACÍ
Stavba:
PŘÍSTAVBA SAUNOVÉ ZÓNY K WELLNESS CENTRU BRUNTÁL I.ETAPA
Objekt:
SO - Stavební objekty
Soupis:
VN a ON - Vedlejší a ostatní náklady
Místo: |  |  | Bruntál |  |  | Datum: | 13. 7. 2026
Zadavatel: |  |  | Město Bruntál, Nádražní 944/20, 79201 |  |  | Projektant: | Ateliér EMMET s.r.o.
Účastník: |  |  | Vyplň údaj |  |  | Zpracovatel: | Ateliér EMMET s.r.o.
Kód dílu - Popis | [6 empty] | Cena celkem [CZK]
Náklady stavby celkem | [6 empty] | 0 | [11 empty] | -1
| VN - Vedlejší náklady | [5 empty] | 0
SOUPIS PRACÍ
Stavba:
PŘÍSTAVBA SAUNOVÉ ZÓNY K WELLNESS CENTRU BRUNTÁL I.ETAPA
Objekt:
SO - Stavební objekty
Soupis:
VN a ON - Vedlejší a ostatní náklady
Místo: |  |  | Bruntál |  |  | Datum: | 13. 7. 2026
Zadavatel: |  |  | Město Bruntál, Nádražní 944/20, 79201 |  |  | Projektant: | Ateliér EMMET s.r.o.
Účastník: |  |  | Vyplň údaj |  |  | Zpracovatel: | Ateliér EMMET s.r.o.
PČ | Typ | Kód | Popis | MJ | Množství | J.cena [CZK] | Cena celkem [CZK] | Cenová soustava |  | DPH | J. Nh [h] | Nh celkem [h] | J. hmotnost [t] | Hmotnost celkem [t] | J. suť [t] | Suť Celkem [t]
Náklady soupisu celkem | [6 empty] | 0 |  |  |  |  | 0 |  | 0 |  | 0 |  | D | -1 | [10 empty] | 0
| D | VN | Vedlejší náklady |  |  |  | 0 |  |  |  |  | 0 |  | 0 |  | 0 | 5 | D | 0 |  |  |  | ROZPOCET | [6 empty] | 0
1 | K | R-001 | Požadavek objednatele - Označení stavby (D+M osazení informační tabule s uvedením názvu stavby, investora stavby, zhotovitele stavby, uvedením termínu a realizace stavby, uvedení kontaktu na odpovědného stavbyvedoucího) | kus | 1 |  | 0 | VLASTNÍ |  | základní |  | 0 | 0 | 0 | 0 | 0 | 4 | K | 1 |  |  |  | ROZPOCET | 0 | 0 | 0 | 0 | 0 | 1 | 0 | 4 | -629747894
2 | K | R-002 | D+M osazení stálé tabulky (pamětní deska) mosazná nebo měděná s výrazným písmem vel. 300x400 mm umístění a graf. provedení dle pokynů investora - metodycký pokyn pro-pravidla pro publicitu, regionální operační program | kus | 1 |  | 0 | VLASTNÍ |  | základní |  | 0 | 0 | 0 | 0 | 0 | 4 | K | 1 |  |  |  | ROZPOCET | 0 | 0 | 0 | 0 | 0 | 1 | 0 | 4 | -1045803611
3 | K | R-003-1 | Zařízení staveniště I.(přechodné dopravní značení, zajištění objízdných tras a uzávěr včetně příslušných povolení, ZS sociální objekty, včetně vnitrostaveništního rozvodu a napojení na media energii) - kompletní zajištění | kus | 1 |  | 0 | VLASTNÍ |  | základní |  | 0 | 0 | 0 | 0 | 0 | 4 | K | 1 |  |  |  | ROZPOCET | 0 | 0 | 0 | 0 | 0 | 1 | 0 | 4 | 1166399952
| VV |  | " kompletní zajištění" 1,0 |  | 1 | [12 empty] | VV | 1 | 2 | True | 1 | ROZPOCET
| VV |  | " součástí ceny je také oplocení, brána, změna stávajícího oplocení pro potřeby stavby" | [14 empty] | VV | 1 | 1 | True | 0 | ROZPOCET
| VV |  | "včetně poplatku Vak a.s. za stočné pro čerpání spodní vody z výkopu" | [14 empty] | VV | 1 | 1 | True | 0 | ROZPOCET
4 | K | R-003-2 | Zařízení staveniště II.(přechodné dopravní značení, zajištění objízdných tras a uzávěr včetně příslušných povolení, ZS sociální objekty, včetně vnitrostaveništního rozvodu a napojení na media energii) - kompletní zajištění | kus | 1 |  | 0 | VLASTNÍ |  | základní |  | 0 | 0 | 0 | 0 | 0 | 4 | K | 1 |  |  |  | ROZPOCET | 0 | 0 | 0 | 0 | 0 | 1 | 0 | 4 | 189517402
| VV |  | " kompletní zajištění" 1,0 |  | 1 | [12 empty] | VV | 1 | 2 | True | 1 | ROZPOCET
| VV |  | " součástí ceny je také oplocení, brána" | [14 empty] | VV | 1 | 1 | True | 0 | ROZPOCET
5 | K | R-003-3 | Zařízení staveniště III. (přechodné dopravní značení, zajištění objízdných tras a uzávěr včetně příslušných povolení, ZS sociální objekty, včetně vnitrostaveništního rozvodu a napojení na media energii) - kompletní zajištění | kus | 1 |  | 0 | VLASTNÍ |  | základní |  | 0 | 0 | 0 | 0 | 0 | 4 | K | 1 |  |  |  | ROZPOCET | 0 | 0 | 0 | 0 | 0 | 1 | 0 | 4 | -211612146
| VV |  | " kompletní zajištění" 1,0 |  | 1 | [12 empty] | VV | 1 | 2 | True | 1 | ROZPOCET
| VV |  | " součástí ceny je také oplocení, brána" | [14 empty] | VV | 1 | 1 | True | 0 | ROZPOCET
6 | K | R-003a | Náklady spojené s prací za plného provozu (hluk prach, zaměstnanci) | kus | 1 |  | 0 | VLASTNÍ |  | základní |  | 0 | 0 | 0 | 0 | 0 | 4 | K | 1 |  |  |  | ROZPOCET | 0 | 0 | 0 | 0 | 0 | 1 | 0 | 4 | -64591638
| VV |  | "příprava staveniště před prováděním stavebních prací" | [14 empty] | VV | 1 | 1 | True | 0 | ROZPOCET
| VV |  | "utěsnění otvorů, provizorní SDK příčky do pěny, ochrana stávajících konstrukcí před poškozením nebo znehodnocením prachem" 1 |  | 1 | [12 empty] | VV | 1 | 2 | True | 1 | ROZPOCET
| VV |  | "ochrana plachtami, OSB deska na podlaze " | [14 empty] | VV | 1 | 1 | True | 0 | ROZPOCET
| VV |  | "neprůhledné, pevné oplocení stávající terasy bazénu délky 85 m, včetně ochranné plachty" | [14 empty] | VV | 1 | 1 | True | 0 | ROZPOCET
7 | K | R-004 | Vytýčení inženýrských síťí včetně aktualizace existence sítí, provedení průzkumných sond, výšková úprava všech znaků IS, šachet, poklopů a ostaních, včetně přemístění lampy areálového osvětlení …kompletní zajištění | kus | 1 |  | 0 | VLASTNÍ |  | základní |  | 0 | 0 | 0 | 0 | 0 | 4 | K | 1 |  |  |  | ROZPOCET | 0 | 0 | 0 | 0 | 0 | 1 | 0 | 4 | 496167394
| VV |  | "viz. koordinační situace" 1 |  | 1 | [12 empty] | VV | 1 | 2 | True | 1 | ROZPOCET
8 | K | R-005 | Průběžné čištění komunikací, čištění vozidel při výjezdu ze stavby, zajištění výkopů (zábradlí, zajištění obslužného provozu (zásobování, svoz komunálních odpadů, záchranných složek, ..)) | kus | 1 |  | 0 | VLASTNÍ |  | základní |  | 0 | 0 | 0 | 0 | 0 | 4 | K | 1 |  |  |  | ROZPOCET | 0 | 0 | 0 | 0 | 0 | 1 | 0 | 4 | 1935866930
9 | K | R-006 | Zajištění zkoušek zhutnění podloží, kamerové zkoušky, tlakové zkoušky, revize, zkoušky únosnosti zemní pláně, zajištění skládek a meziskládek materiálů a odpadů včetně odvozu a poplatků, zajištění zpětného předání dotčených ploch jednotlivým majitelům a správcům, včetně jejich písemného souhlasného vyjádření při předání stavby | kus | 1 |  | 0 | VLASTNÍ |  | základní |  | 0 | 0 | 0 | 0 | 0 | 4 | K | 1 |  |  |  | ROZPOCET | 0 | 0 | 0 | 0 | 0 | 1 | 0 | 4 | 1952180408
| VV |  | "kompletní provedení všech částí položky" 1 |  | 1 | [12 empty] | VV | 1 | 2 | True | 1 | ROZPOCET
10 | K | R-007 | Zajištění dokumentace skutečného provedení staveb včetně geodetického zaměření skutečného stavu jednotlicvých objektů (4xgrafická forma, 1xdigitální forma dle požadavků objednatele), veškeré doklady nutné k vydání kolaudačního souhlasu) | kus | 1 |  | 0 | VLASTNÍ |  | základní |  | 0 | 0 | 0 | 0 | 0 | 4 | K | 1 |  |  |  | ROZPOCET | 0 | 0 | 0 | 0 | 0 | 1 | 0 | 4 | -389912914
| VV |  | "kompletní provedení všech částí položky " 1 |  | 1 | [12 empty] | VV | 1 | 2 | True | 1 | ROZPOCET
| VV |  | "mimo jiné také" | [14 empty] | VV | 1 | 1 | True | 0 | ROZPOCET
| VV |  | "PENB včetně energetického štítku, TEPELNÝ AUDIT BUDOVY" | [14 empty] | VV | 1 | 1 | True | 0 | ROZPOCET
| VV |  | "měření hluku, doklady o splnění technických požadavků na výrobky" | [14 empty] | VV | 1 | 1 | True | 0 | ROZPOCET
11 | K | R-007b | Výrobní dokumentace jednotlivých prvků stavby | kus | 1 |  | 0 | VLASTNÍ |  | základní |  | 0 | 0 | 0 | 0 | 0 | 4 | K | 1 |  |  |  | ROZPOCET | 0 | 0 | 0 | 0 | 0 | 1 | 0 | 4 | 795899224
| VV |  | "prvky pro které bude zpracována kompletní výrobní dokumentace" 1 |  | 1 | [12 empty] | VV | 1 | 2 | True | 1 | ROZPOCET
| VV |  | " základové kostrukce (výztuž, tvar)" | [14 empty] | VV | 1 | 1 | True | 0 | ROZPOCET
| VV |  | "obvodový plášť - dřevo" | [14 empty] | VV | 1 | 1 | True | 0 | ROZPOCET
| VV |  | "obvodový plášť - cementotřískový obklad" | [14 empty] | VV | 1 | 1 | True | 0 | ROZPOCET
| VV |  | "výplně otvorů" | [14 empty] | VV | 1 | 1 | True | 0 | ROZPOCET
| VV |  | "dokumentace PREFA konstrukcí (stropy, technologický kanál)" | [14 empty] | VV | 1 | 1 | True | 0 | ROZPOCET
| VV |  | "výrobní dokumentaci vyztužování navržených ŽB konstrukcí" | [14 empty] | VV | 1 | 1 | True | 0 | ROZPOCET
| VV |  | "výrobní dokumentaci systémového řešení oblých vnitřních svislých konstrukcí vč. podlahových a stropních prvků" | [14 empty] | VV | 1 | 1 | True | 0 | ROZPOCET
| VV |  | "stavební chemie" | [14 empty] | VV | 1 | 1 | True | 0 | ROZPOCET
| VV |  | "spárořez obklady a dlažby na základě skutečného provedení stavebních konstrukcí" | [14 empty] | VV | 1 | 1 | True | 0 | ROZPOCET
| VV |  | "dokumentace pro potřeby bazénové technologie" | [14 empty] | VV | 1 | 1 | True | 0 | ROZPOCET
| VV |  | " 1.17 finská sauna - celoskleněná stěna s dveřmi " | [14 empty] | VV | 1 | 1 | True | 0 | ROZPOCET
| VV |  | " 1.18 finská sauna - celoskleněná stěna s dveřmi " | [14 empty] | VV | 1 | 1 | True | 0 | ROZPOCET
| VV |  | " 1.19 aroma sauna - celoskleněná stěna s dveřmi " | [14 empty] | VV | 1 | 1 | True | 0 | ROZPOCET
| VV |  | " 1.16 odpočívárna - celoskleněná stěna s dveřmi " | [14 empty] | VV | 1 | 1 | True | 0 | ROZPOCET
| VV |  | " 1.26 ochlazovací bazének" | [14 empty] | VV | 1 | 1 | True | 0 | ROZPOCET
12 | K | R-007c | Dílenská dokumentace (kompletní) | kus | 1 |  | 0 | VLASTNÍ |  | základní |  | 0 | 0 | 0 | 0 | 0 | 4 | K | 1 |  |  |  | ROZPOCET | 0 | 0 | 0 | 0 | 0 | 1 | 0 | 4 | 1599849840
| VV |  | "dílenská dokumentace bude zpracována dle podrobností v PD" 1 |  | 1 | [12 empty] | VV | 1 | 2 | True | 1 | ROZPOCET
| VV |  | "výrobní dokumentace atypických zámečnických konstrukcí" | [14 empty] | VV | 1 | 1 | True | 0 | ROZPOCET
| VV |  | "Ocelové schodiště, nadstřešení ochlazovny" | [14 empty] | VV | 1 | 1 | True | 0 | ROZPOCET
| VV |  | "Monolitické konstrukce vodního prvku a kneippova chodníku" | [14 empty] | VV | 1 | 1 | True | 0 | ROZPOCET
| VV |  | "dílenská dokumentace pro bazénovou technologii" | [14 empty] | VV | 1 | 1 | True | 0 | ROZPOCET
| VV |  | " 1.17 finská sauna - nosná konstrukce stěn a stropu " | [14 empty] | VV | 1 | 1 | True | 0 | ROZPOCET
| VV |  | " 1.18 finská sauna - nosná konstrukce stěn a stropu " | [14 empty] | VV | 1 | 1 | True | 0 | ROZPOCET
| VV |  | " 1.19 aroma sauna - nosná konstrukce stěn a stropu " | [14 empty] | VV | 1 | 1 | True | 0 | ROZPOCET
| VV |  | "drobný ozdobný prvek tvořený výtokem fontánkou, zasobní nádrží 20 l a "akvarijním" čerpadlem" | [14 empty] | VV | 1 | 1 | True | 0 | ROZPOCET
13 | K | R-012 | Zhotovitel zajistí fotodokumentaci původního a nového stavu, fotodokumentaci průběhu a realizace stavby po jednotlivých měsících, KZP (kontrolní a zkušební plán), harmongram | kus | 1 |  | 0 | VLASTNÍ |  | základní |  | 0 | 0 | 0 | 0 | 0 | 4 | K | 1 |  |  |  | ROZPOCET | 0 | 0 | 0 | 0 | 0 | 1 | 0 | 4 | -1914000637
14 | K | R-015 | Inženýrská činnost v rámci realizace stavby | kus | 1 |  | 0 | VLASTNÍ |  | základní |  | 0 | 0 | 0 | 0 | 0 | 4 | K | 1 |  |  |  | ROZPOCET | 0 | 0 | 0 | 0 | 0 | 1 | 0 | 4 | -695958353
| VV |  | "inženýrská činnost - rozsah dle metodiky ÚRS" 1 |  | 1 | [12 empty] | VV | 1 | 2 | True | 1 | ROZPOCET
| VV |  | "celkové revize " | [14 empty] | VV | 1 | 1 | True | 0 | ROZPOCET
| VV |  | " zkoušky a monitoring včetně dokladů a protokolů" | [14 empty] | VV | 1 | 1 | True | 0 | ROZPOCET
| VV |  | "BOZP" | [14 empty] | VV | 1 | 1 | True | 0 | ROZPOCET
| VV |  | " ostatní kompletační a koordinační činnost" | [14 empty] | VV | 1 | 1 | True | 0 | ROZPOCET
15 | K | R-018 | Závěrečný úklid okolí objektu před předáním stavby uživateli do trvalého užívání | kus | 1 |  | 0 | VLASTNÍ |  | základní |  | 0 | 0 | 0 | 0 | 0 | 4 | K | 1 |  |  |  | ROZPOCET | 0 | 0 | 0 | 0 | 0 | 1 | 0 | 4 | 258609477
16 | K | R-029 | Dodávka a montáž bezpečnostních a informačních tabulek (kompletní dodávka) | kus | 1 |  | 0 | VLASTNÍ |  | základní |  | 0 | 0 | 0 | 0 | 0 | 4 | K | 1 |  |  |  | ROZPOCET | 0 | 0 | 0 | 0 | 0 | 1 | 0 | 4 | -1029839183
| VV |  | " tabulky" 1 |  | 1 | [12 empty] | VV | 1 | 2 | True | 1 | ROZPOCET
| VV |  | "rozměry a materiál orientačních tabulek odpovídá standardu investora-70 ks" | [14 empty] | VV | 1 | 1 | True | 0 | ROZPOCET
| VV |  | "tzn. označovací tabulky plastové, bílé barvy, s písmeny a okrajovým olemování v barvě" | [14 empty] | VV | 1 | 1 | True | 0 | ROZPOCET
| VV |  | "jako vzor lze uvést tabulku o rozměru 120x400 mm, s počtem písmen 15 ks a výškou písmen 30 mm" | [14 empty] | VV | 1 | 1 | True | 0 | ROZPOCET
17 | K | R-030 | Ochrana stávajících stromů dřevěným bedněním v. 2,0 m včetně demontáže ( v rámci zařízení staveniště) | m | 138.16 |  | 0 | VLASTNÍ |  | základní |  | 0 | 0 | 0 | 0 | 0 | 4 | K | 1 |  |  |  | ROZPOCET | 0 | 0 | 0 | 0 | 0 | 1 | 0 | 4 | -1176436796
| VV |  | "viz. situace POV" | [14 empty] | VV | 1 | 1 | True | 0 | ROZPOCET
| VV |  | "ochrana stávajících stromů v rámci zařizení saveniště I" (2*3,14*2,0)*5 |  | 62.8 | [12 empty] | VV | 1 | 2 | True | 0 | ROZPOCET
| VV |  | "ochrana stávajících stromů v rámci zařizení saveniště II" (2*3,14*2,0)*5 |  | 62.8 | [12 empty] | VV | 1 | 2 | True | 0 | ROZPOCET
| VV |  | "ochrana stávajících stromů v rámci příjezdové cesty" (2*3,14*2,0)*1 |  | 12.56 | [12 empty] | VV | 1 | 2 | True | 0 | ROZPOCET
| VV |  | Součet |  | 138.16 | [12 empty] | VV | 1 | 4 | True | 1 | ROZPOCET
18 | K | R-031 | Provizorní zpevněná plocha - dočasná ( v rámci zařízení staveniště) | m2 | 310 |  | 0 | VLASTNÍ |  | základní |  | 0 | 0 | 0 | 0 | 0 | 4 | K | 1 |  |  |  | ROZPOCET | 0 | 0 | 0 | 0 | 0 | 1 | 0 | 4 | -113641804
| VV |  | "viz. situace POV" | [14 empty] | VV | 1 | 1 | True | 0 | ROZPOCET
| VV |  | "obslužné komunikace zařízení staveniště" 190,0+120 |  | 310 | [12 empty] | VV | 1 | 2 | True | 1 | ROZPOCET
| VV |  | " včetně stavebních úprav pro její provedení, vytrhání obrubníků a pod. | [14 empty] | VV | 1 | 1 | True | 0 | ROZPOCET
19 | K | R-032 | Oprava stávajících komunikací po dokončení stavebních prací | m2 | 820 |  | 0 | VLASTNÍ |  | základní |  | 0 | 0 | 0 | 0 | 0 | 4 | K | 1 |  |  |  | ROZPOCET | 0 | 0 | 0 | 0 | 0 | 1 | 0 | 4 | -474369237
| VV |  | "viz. situace POV" | [14 empty] | VV | 1 | 1 | True | 0 | ROZPOCET
| VV |  | "oprava obslužné komunikace pro stavbu předpoklad 25 % plochy" 3280/100*25 |  | 820 | [12 empty] | VV | 1 | 2 | True | 1 | ROZPOCET
20 | K | R-033 | Dopravní značení pro potřeby výstavby - dočasné (soubor opatření) | kus | 1 |  | 0 | VLASTNÍ |  | základní |  | 0 | 0 | 0 | 0 | 0 | 4 | K | 1 |  |  |  | ROZPOCET | 0 | 0 | 0 | 0 | 0 | 1 | 0 | 4 | 961720913
| VV |  | "viz. situace POV" | [14 empty] | VV | 1 | 1 | True | 0 | ROZPOCET
| VV |  | " dopravní značení pro potřeby stavby a staveniště" 1 |  | 1 | [12 empty] | VV | 1 | 2 | True | 1 | ROZPOCET
| VV |  | " dopravní značky budeou umístěny na přechodném místě cca 180 dni" | [14 empty] | VV | 1 | 1 | True | 0 | ROZPOCET
21 | K | 011514000 | Stavebně-technický průzkum | kus | 2 |  | 0 | CS ÚRS 2026 02 |  | základní |  | 0 | 0 | 0 | 0 | 0 | 1024 | K | 1 |  |  |  | ROZPOCET | 0 | 0 | 0 | 0 | 0 | 1 | 0 | 1024 | 581341104
| Online PSC |  | https://podminky.urs.cz/item/CS_URS_2026_02/011514000 | [14 empty] | Online PSC | 1
| VV |  | "sondy do stávajícíh konstrukcí bazénu, včetně vyhodnocení a uvedení sondovaného místa do původního stavu" | [14 empty] | VV | 1 | 1 | True | 0 | ROZPOCET
| VV |  | " sondy do podlahy" 1 |  | 1 | [12 empty] | VV | 1 | 2 | True | 0 | ROZPOCET
| VV |  | "sondy do stěny" 1 |  | 1 | [12 empty] | VV | 1 | 2 | True | 0 | ROZPOCET
| VV |  | Součet |  | 2 | [12 empty] | VV | 1 | 4 | True | 1 | ROZPOCET

## Pokyny pro vyplnění
Struktura údajů, formát souboru a metodika pro zpracování
Struktura
Soubor je složen ze záložky Rekapitulace stavby a záložek s názvem soupisu prací pro jednotlivé objekty ve formátu XLSX. Každá ze záložek přitom obsahuje
ještě samostatné sestavy vymezené orámovaním a nadpisem sestavy.
Rekapitulace stavby obsahuje sestavu Rekapitulace stavby a Rekapitulace objektů stavby a soupisů prací.
V sestavě Rekapitulace stavby jsou uvedeny informace identifikující předmět veřejné zakázky na stavební práce, KSO, CC-CZ, CZ-CPV, CZ-CPA a rekapitulaci
celkové nabídkové ceny účastníka.
Termínem "učastník" (resp. zhotovitel) se myslí "účastník zadávacího řízení" ve smyslu zákona o zadávání veřejných zakázek.
V sestavě Rekapitulace objektů stavby a soupisů prací je uvedena rekapitulace stavebních objektů, inženýrských objektů, provozních souborů,
vedlejších a ostatních nákladů a ostatních nákladů s rekapitulací nabídkové ceny za jednotlivé soupisy prací. Na základě údaje Typ je možné
identifikovat, zda se jedná o objekt nebo soupis prací pro daný objekt:
|  | STA | Stavební objekt pozemní
|  | ING | Stavební objekt inženýrský
|  | PRO | Provozní soubor
|  | VON | Vedlejší a ostatní náklady
|  | OST | Ostatní
|  | Soupis | Soupis prací pro daný typ objektu
Soupis prací pro jednotlivé objekty obsahuje sestavy Krycí list soupisu prací, Rekapitulace členění soupisu prací, Soupis prací. Za soupis prací může být považován
i objekt stavby v případě, že neobsahuje podřízenou zakázku.
Krycí list soupisu obsahuje rekapitulaci informací o předmětu veřejné zakázky ze sestavy Rekapitulace stavby, informaci o zařazení objektu do KSO,
CC-CZ, CZ-CPV, CZ-CPA a rekapitulaci celkové nabídkové ceny účastníka za aktuální soupis prací.
Rekapitulace členění soupisu prací obsahuje rekapitulaci soupisu prací ve všech úrovních členění soupisu tak, jak byla tato členění použita (např.
stavební díly, funkční díly, případně jiné členění) s rekapitulací nabídkové ceny.
Soupis prací obsahuje položky veškerých stavebních nebo montážních prací, dodávek materiálů a služeb nezbytných pro zhotovení stavebního objektu,
inženýrského objektu, provozního souboru, vedlejších a ostatních nákladů.
Pro položky soupisu prací se zobrazují následující informace:
|  | PČ |  | Pořadové číslo položky v aktuálním soupisu
|  | TYP |  | Typ položky: K - konstrukce, M - materiál, PP - plný popis, PSC - poznámka k souboru cen, P - poznámka k položce, VV - výkaz výměr, FIG - rozpad figur
|  | Kód |  | Kód položky
|  | Popis |  | Zkrácený popis položky
|  | MJ |  | Měrná jednotka položky
|  | Množství |  | Množství v měrné jednotce
|  | J.cena |  | Jednotková cena položky. Zadaní může obsahovat namísto J.ceny sloupce J.materiál a J.montáž, jejichž součet definuje
J.cenu položky.
|  | Cena celkem |  | Celková cena položky daná jako součin množství a j.ceny
|  | Cenová soustava |  | Příslušnost položky do cenové soustavy
Ke každé položce soupisu prací se na samostatných řádcích může zobrazovat:
Plný popis položky
Poznámka k souboru cen a poznámka zadavatele
Výkaz výměr
Pokud je k řádku výkazu výměr evidovaný údaj ve sloupci Kód, jedná se o definovaný odkaz, na který se může odvolávat výkaz výměr z jiné položky.
Metodika pro zpracování
Jednotlivé sestavy jsou v souboru provázány. Editovatelné pole jsou zvýrazněny žlutým podbarvením, ostatní pole neslouží k editaci a nesmí být jakkoliv
modifikovány.
Účastník je pro podání nabídky povinen vyplnit žlutě podbarvená pole:
Pole Účastník v sestavě Rekapitulace stavby - zde účastník vyplní svůj název (název subjektu)
Pole IČ a DIČ v sestavě Rekapitulace stavby - zde účastník vyplní svoje IČ a DIČ
Datum v sestavě Rekapitulace stavby - zde účastník vyplní datum vytvoření nabídky
J.cena = jednotková cena v sestavě Soupis prací o maximálním počtu desetinných míst uvedených v poli
- pokud sestavy soupisů prací obsahují pole J.cena, měla by být všechna tato pole vyplněna nenulovými
Poznámka - nepovinný údaj pro položku soupisu
V případě, že sestavy soupisů prací neobsahují pole J.cena, potom ve všech soupisech prací obsahují pole:
- J.materiál - jednotková cena materiálu
- J.montáž - jednotková cena montáže
Účastník v tomto případě by měl vyplnit všechna pole J.materiál a pole J.montáž nenulovými kladnými číslicemi. V případech, kdy položka
neobsahuje žádný materiál je přípustné, aby pole J.materiál bylo vyplněno nulou. V případech, kdy položka neobsahuje žádnou montáž je přípustné,
aby pole J.montáž bylo vyplněno nulou. Obě pole - J.materiál, J.Montáž u jedné položky by však neměly být vyplněny nulou.
Rekapitulace stavby
Název |  |  | Povinný |  | Popis | Typ | Max. počet
atributu |  |  | (A/N) |  |  |  | znaků
Kód |  |  | A |  | Kód stavby | String | 20
Stavba |  |  | A |  | Název stavby | String | 120
Místo |  |  | N |  | Místo stavby | String | 50
Datum |  |  | A |  | Datum vykonaného exportu | Date
KSO |  |  | N |  | Klasifikace stavebního objektu | String | 15
CC-CZ |  |  | N |  | Klasifikace stavbeních děl | String | 15
CZ-CPV |  |  | N |  | Společný slovník pro veřejné zakázky | String | 20
CZ-CPA |  |  | N |  | Klasifikace produkce podle činností | String | 20
Zadavatel |  |  | N |  | Zadavatel zadaní | String | 50
IČ |  |  | N |  | IČ zadavatele zadaní | String | 20
DIČ |  |  | N |  | DIČ zadavatele zadaní | String | 20
Účastník |  |  | N |  | Účastník veřejné zakázky | String | 50
Projektant |  |  | N |  | Projektant | String | 50
Poznámka |  |  | N |  | Poznámka k zadání | String | 255
Sazba DPH |  |  | A |  | Rekapitulace sazeb DPH u položek soupisů | eGSazbaDph
Základna DPH |  |  | A |  | Základna DPH určena součtem celkové ceny z položek soupisů | Double
Hodnota DPH |  |  | A |  | Hodnota DPH | Double
Cena bez DPH |  |  | A |  | Celková cena bez DPH za celou stavbu. Sčítává se ze všech listů. | Double
Cena s DPH |  |  | A |  | Celková cena s DPH za celou stavbu | Double
Rekapitulace objektů stavby a soupisů prací
Název |  |  | Povinný |  | Popis | Typ | Max. počet
atributu |  |  | (A/N) |  |  |  | znaků
Kód |  |  | A |  | Přebírá se z Rekapitulace stavby | String | 20
Stavba |  |  | A |  | Přebírá se z Rekapitulace stavby | String | 120
Místo |  |  | N |  | Přebírá se z Rekapitulace stavby | String | 50
Datum |  |  | A |  | Přebírá se z Rekapitulace stavby | Date
Zadavatel |  |  | N |  | Přebírá se z Rekapitulace stavby | String | 50
Projektant |  |  | N |  | Přebírá se z Rekapitulace stavby | String | 50
Účastník |  |  | N |  | Přebírá se z Rekapitulace stavby | String | 50
Kód |  |  | A |  | Kód objektu | String | 20
Objektu, Soupis prací |  |  | A |  | Název objektu | String | 120
Cena bez DPH |  |  | A |  | Cena bez DPH za daný objekt | Double
Cena s DPH |  |  | A |  | Cena spolu s DPH za daný objekt | Double
Typ |  |  | A |  | Typ zakázky | eGTypZakazky
Krycí list soupisu
Název |  |  | Povinný |  | Popis | Typ | Max. počet
atributu |  |  | (A/N) |  |  |  | znaků
Stavba |  |  | A |  | Přebírá se z Rekapitulace stavby | String | 120
Objekt |  |  | A |  | Kód a název objektu | String | 20 + 120
Soupis |  |  | A |  | Kód a název soupisu | String | 20 + 120
KSO |  |  | N |  | Klasifikace stavebního objektu | String | 15
CC-CZ |  |  | N |  | Klasifikace stavbeních děl | String | 15
CZ-CPV |  |  | N |  | Společný slovník pro veřejné zakázky | String | 20
CZ-CPA |  |  | N |  | Klasifikace produkce podle činností | String | 20
Místo |  |  | N |  | Přebírá se z Rekapitulace stavby | String | 50
Zadavatel |  |  | N |  | Přebírá se z Rekapitulace stavby | String | 50
Účastník |  |  | N |  | Přebírá se z Rekapitulace stavby | String | 50
Projektant |  |  | N |  | Přebírá se z Rekapitulace stavby | String | 50
Poznámka |  |  | N |  | Poznámka k soupisu prací | String | 255
Sazba DPH |  |  | A |  | Rekapitulace sazeb DPH na položkách aktuálního soupisu | eGSazbaDph
Základna DPH |  |  | A |  | Základna DPH určena součtem celkové ceny z položek aktuálního soupisu | Double
Hodnota DPH |  |  | A |  | Hodnota DPH | Double
Cena bez DPH |  |  | A |  | Cena bez DPH za daný soupis | Double
Cena s DPH |  |  | A |  | Cena s DPH za daný soupis | Double
Rekapitulace členění soupisu prací
Název |  |  | Povinný |  | Popis | Typ | Max. počet
atributu |  |  | (A/N) |  |  |  | znaků
Stavba |  |  | A |  | Přebírá se z Rekapitulace stavby | String | 120
Objekt |  |  | A |  | Kód a název objektu, přebírá se z Krycího listu soupisu | String | 20 + 120
Soupis |  |  | A |  | Kód a název objektu, přebírá se z Krycího listu soupisu | String | 20 + 120
Místo |  |  | N |  | Přebírá se z Rekapitulace stavby | String | 50
Datum |  |  | A |  | Přebírá se z Rekapitulace stavby | Date
Zadavatel |  |  | N |  | Přebírá se z Rekapitulace stavby | String | 50
Projektant |  |  | N |  | Přebírá se z Rekapitulace stavby | String | 50
Účastník |  |  | N |  | Přebírá se z Rekapitulace stavby | String | 50
Kód dílu - Popis |  |  | A |  | Kód a název dílu ze soupisu | String | 20 + 100
Cena celkem |  |  | A |  | Cena celkem za díl ze soupisu | Double
Soupis prací
Název |  |  | Povinný |  | Popis | Typ | Max. počet
atributu |  |  | (A/N) |  |  |  | znaků
Stavba |  |  | A |  | Přebírá se z Rekapitulace stavby | String | 120
Objekt |  |  | A |  | Kód a název objektu | String | 20 + 120
Soupis |  |  | A |  | Přebírá se z Krycího listu soupisu | String | 20 + 120
Místo |  |  | N |  | Přebírá se z Krycího listu soupisu | String | 50
Datum |  |  | A |  | Přebírá se z Krycího listu soupisu | Date
Zadavatel |  |  | N |  | Přebírá se z Krycího listu soupisu | String | 50
Projektant |  |  | N |  | Přebírá se z Krycího listu soupisu | String | 50
Účastník |  |  | N |  | Přebírá se z Krycího listu soupisu | String | 50
PČ |  |  | A |  | Pořadové číslo položky soupisu | Long
Typ |  |  | A |  | Typ položky soupisu | eGTypPolozky | 1
Kód |  |  | A |  | Kód položky ze soupisu | String | 20
Popis |  |  | A |  | Popis položky ze soupisu | String | 255
MJ |  |  | A |  | Měrná jednotka položky | String | 10
Množství |  |  | A |  | Množství položky soupisu | Double
J.Cena |  |  | A |  | Jednotková cena položky | Double
Cena celkem |  |  | A |  | Cena celkem vyčíslena jako J.Cena * Množství | Double
Cenová soustava |  |  | N |  | Zařazení položky do cenové soustavy | String | 50
p |  |  | N |  | Poznámka položky ze soupisu | Memo
psc |  |  | N |  | Poznámka k souboru cen ze soupisu | Memo
pp |  |  | N |  | Plný popis položky ze soupisu | Memo
vv |  |  | N |  | Výkaz výměr (figura, výraz, výměra) ze soupisu | Text,Text,Double | 20, 150
fig |  |  | N |  | Rozpad figur | Text,Text,Double | 20, 150
DPH |  |  | A |  | Sazba DPH pro položku | eGSazbaDPH
Hmotnost |  |  | A |  | Hmotnost položky ze soupisu | Double
Suť |  |  | A |  | Suť položky ze soupisu | Double
Nh |  |  | N |  | Normohodiny položky ze soupisu | Double
Datová věta
Typ věty |  |  | Hodnota |  | Význam
eGSazbaDPH |  |  | základní |  | Základní sazba DPH
|  |  | snížená |  | Snížená sazba DPH
|  |  | nulová |  | Nulová sazba DPH
|  |  | zákl. přenesená |  | Základní sazba DPH přenesená
|  |  | sníž. přenesená |  | Snížená sazba DPH přenesená
eGTypZakazky |  |  | STA |  | Stavební objekt
|  |  | PRO |  | Provozní soubor
|  |  | ING |  | Inženýrský objekt
|  |  | VON |  | Vedlejší a ostatní náklady
|  |  | OST |  | Ostatní náklady
eGTypPolozky |  |  | 1 |  | Položka typu HSV
|  |  | 2 |  | Položka typu PSV
|  |  | 3 |  | Položka typu M
|  |  | 4 |  | Položka typu OST