## Oceněný výkaz výměr
Příloha č. 1 ZD a SoD - Ceník výkonů
Ceník výkonů 2027-2028
|  | MJ | Množství | Jednotková cena | Cena celkem (CZK)
Popis položky
1 | Boční návar kolejnice bez rozlišení tvaru kolejnice strojně do tloušťky 10mm | m | 1 | 0 | 0
2 | Boční návar kolejnice bez rozlišení tvaru kolejnice strojně tloušťky 11 -20mm | m | 1 | 0 | 0
3 | Výškový návar žlábku srdcovky nebo boční návar srdcovky kolejové konstrukce bez rozlišení tvaru konstrukce ručně/strojně do tloušťky 10mm | m | 1 | 0 | 0
4 | Výškový návar žlábku srdcovky nebo boční návar srdcovky kolejové konstrukce bez rozlišení tvaru konstrukce ručně/strojně tloušťky 11 -20mm | m | 1 | 0 | 0
5 | Boční návar ostatních částí kolejových konstrukcí (výjma jazyků) bez rozlišení tvaru konstrukce ručně/strojně do tloušťky 10mm | m | 1 | 0 | 0
6 | Boční návar ostatních částí kolejových konstrukcí (výjma jazyků) bez rozlišení tvaru konstrukce ručně/strojně tloušťky 11 -20mm | m | 1 | 0 | 0
| CENA CELKEM: |  |  |  | 0
TATO CENA BUDE PŘEDMĚTEM HODNOCENÍ A BUDE DODAVATELEM ROVNĚŽ VLOŽENA DO SYSTÉMU JOSEPHINE!!!
Poznámky:
Tvary a jakosti navařovaných kolejnic a konstrukcí: 57R1 R260 a R290HGT,NT3 900,49E1 R260
Tvary a jakosti konstrukcí z monobloku:R260
Konstrukční kolejnice výměn v konstrukcích 310C1-jakost R220G1,105C1-jakost R220G1
Položky 1-6 obsahují také zabroušení návaru do požadovaného tvaru
Navařovaní konstrukcí s tvrdonávarem jakéhokoliv typu není součástí plnění dodavatele