## Sheet1
OCENĚNÝ VÝKAZ VÝMĚR
Tramvajová zastávka se zastávkovým mysem „Zábřeh (výstupní) II“
SO 651 - Nástupní hrana
| Popis | MJ | Množství | Jednotková cena | Celková cena
1 | Řezání stávajícího živičného krytu hl. do 250 mm | m | 43 | 0 | 0
2 | Odstranění podkladu pl přes 200 m2 živičných o tl. do 300 mm | m2 | 50 | 0 | 0
3 | Úprava pláně v hornině tř. 1 až 4 se zhutněním | m2 | 50 | 0 | 0
4 | Podklad ze ŠD fr. 0-32, tl. 100 mm, D+M | m2 | 25 | 0 | 0
5 | D+M Bezbariérový obrubník CSB - HK 400/330/1000 vč. osazení, betonového lože + lepidla, výkopu a podsypu, spárování trvale pružným tmelem | m | 33 | 0 | 0
6 | D+M obrubník betonový silniční 250/150/1000 mm, vč. osazení, betonového lože, výkopu a podsypu, spárování | m | 6 | 0 | 0
7 | Kryt cementobetonový sil. komunikaci z betonu C 30/37 XF4 s výztuží z minerálních vláken (vč. dodávky, pokládky) tl. 170 mm | m2 | 25 | 0 | 0
8 | Řezání spár a vytvoření komůrky š 15 mm hl 30 mm pro těsnící zálivku v betonovém krytu | m | 43 | 0 | 0
9 | Řezání spár a vytvoření komůrky š 20 mm hl 40 mm pro těsnící zálivku v betonovém krytu | m | 43 | 0 | 0
10 | Těsnění spár modifikovanou asf. zálivkou za tepla pro komůrky š 15 mm hl 30 mm (ve styku se silnicí) | m | 43 | 0 | 0
11 | Těsnění spár modifikovanou asf. zálivkou za tepla pro komůrky š 20 mm hl 40 mm (podél kolejnic) | m | 43 | 0 | 0
12 | Vyčištění koleje ze žlábkových kolejnic | m | 0.09 | 0 | 0
13 | Odstranění panelů mezi kolejnicí a vozovkou, vč. stávajících zálivek, vč.naložení, odvozu a uložení na skládku zhotovitele | m2 | 25 | 0 | 0
14 | Poplatek za uložení betonového odpadu na skládce (skládkovné), vč. naložení, odvozu, složení | t | 2 | 0 | 0
15 | Poplatek za uložení sypaniny na skládce (skládkovné), vč. naložení, odvozu, složení | t | 1 | 0 | 0
16 | Poplatek za uložení odpadu z asfaltových povrchů na skládce (skládkovné), vč. naložení, odvozu, složení | t | 38 | 0 | 0
17 | Odkup použitých zádlažbových panelů (A) | t | -12.6 | 0 | 0
| Celkem |  |  |  | 0
SO 101 - Komunikace
18 | Řezání stávajícího živičného krytu hl. do 250 mm | m | 12 | 0 | 0
19 | Úprava pláně v hornině tř. 1 až 4 se zhutněním | m2 | 440 | 0 | 0
20 | Odkopávky a prokopávky nezapažené pro silnice objemu do 100 m3 v hornině tř. 3 | m3 | 40 | 0 | 0
21 | Rozprostření ornice pl do 500 m2 v rovině nebo ve svahu do 1:5 tl vrstvy do 100 mm | m2 | 45 | 0 | 0
22 | Založení parkového trávníku výsevem v rovině a ve svahu do 1:5 vč. travního osiva | m2 | 45 | 0 | 0
23 | Odstranění živičného krytu frézováním tl. 50 mm (2x) | m2 | 440 | 0 | 0
24 | Odstranění krytu nebo podkladu živičných o tl. do 200 mm | m2 | 220 | 0 | 0
25 | Rozebrání dlažeb komunikací pro pěší z dlaždic | m2 | 120 | 0 | 0
26 | Odstranění krytu nebo podkladu z kameniva drceného tl. do 300 mm | m2 | 120 | 0 | 0
27 | Vytrhání obrub s vybouráním lože silničních ležatých | m | 43 | 0 | 0
28 | Vytrhání obrub s vybouráním lože chodníkových | m | 94 | 0 | 0
29 | Vytrhání obrub s vybouráním lože z dlažebních kostek | m | 86 | 0 | 0
30 | Očištění vybouraných obrubníků silničních od spojovacího materiálu | m | 43 | 0 | 0
31 | Očištění vybouraných dlažebních kostek drobných, desek s původním vyplněním spár cementovou maltou | m2 | 11 | 0 | 0
32 | obrubník kamenný přímý, materiálová skupina I/2 OP3 250x200 mm (náhrada 30% poškozených) | m | 12 | 0 | 0
33 | obrubník kamenný přímý, materiálová skupina I/2 OP6 250x150 mm (nová dodávka) | m | 22 | 0 | 0
34 | Osazení obrubníku kamenného stojatého s boční opěrou do lože z betonu prostého tř. min. C16/20nXF1 | m | 43 | 0 | 0
35 | obrubník betonový silniční 200/100/1000 mm | ks | 66 | 0 | 0
36 | Osazení silničního obrubníku betonového stojatého s boční opěrou do lože z betonu prostého tř. min. C16/20nXF1 | m | 66 | 0 | 0
37 | kostka dlažební drobná, materiálová skupina I/2, I.jakost, velikost 10 cm (náhrada 30% poškozených) | t | 0.4 | 0 | 0
38 | Osazení silniční obruby z dlažebních kostek s boční opěrou do lože z betonu prostého tř. min. C16/20nXF1 | m | 86 | 0 | 0
39 | Asfaltový beton vrstva podkladní ACP 16 (OKH) tl 100 mm š do 3 m | m2 | 8 | 0 | 0
40 | Asfaltový beton vrstva obrusná ACO 11 (ABS) tř. I tl 40 mm š do 3 m z modifikovaného asfaltu | m2 | 8 | 0 | 0
41 | Asfaltový beton vrstva ložní ACL 16 (ABVH) tl 60 mm š do 3 m z modifikovaného asfaltu | m2 | 8 | 0 | 0
42 | Řezání spár a vytvoření komůrky š 15 mm hl 30 mm pro těsnící zálivku v živičném krytu | m | 15 | 0 | 0
43 | Těsnění spár modifikovanou asf. zálivkou za tepla pro komůrky š 15 mm hl 30 mm | m | 15 | 0 | 0
44 | Kladení dlažby z kostek drobných z kamene do lože z cementové malty, se spárováním betonovým vsypem | m2 | 33 | 0 | 0
45 | kostka dlažební drobná, materiálová skupina I/2, I.jakost, velikost 10 -20 cm | t | 6.35 | 0 | 0
46 | Lože betonové pod dlažbu z dlažebních kostek tř. min. C30/37nXF4 | m3 | 3.5 | 0 | 0
47 | Lože betonové pro ocelové sloupky C30/37nXF4 | m3 | 3 | 0 | 0
48 | Podklad ze stěrkodrti ŠD po zhutnění tl. 150 mm | m2 | 33 | 0 | 0
49 | Podklad ze stěrkodrti ŠD po zhutnění tl. 250 mm | m2 | 398 | 0 | 0
50 | Podklad ze stěrkodrti ŠD po zhutnění tl. 100 mm | m2 | 205 | 0 | 0
51 | Kladení dlažby z bet. zámkových dlaždic tl. 80 mm, pozemních komunikací, s ložem z kameniva drceného tl. do 50 mm | m2 | 398 | 0 | 0
52 | Příplatek k cenám za dlažbu z prvků více než dvou barev | m2 | 398 | 0 | 0
53 | Dlažba betonová zámková/kostková tl. 80 mm - barva antracit, černá | m2 | 180 | 0 | 0
54 | Dlažba betonová zámková/kostková tl. 80 mm - barva standard šedá | m2 | 105 | 0 | 0
55 | Dlažba betonová zámková/kostková tl. 80 mm - barva písková, okrová | m2 | 10 | 0 | 0
56 | Dlažba betonová zámková/kostková tl. 80 mm - barva červená (cyklostezka) | m2 | 75 | 0 | 0
57 | Dlažba betonová kostková 100/100 tl. 80 mm - barva žlutá (cyklostezka) | m2 | 3 | 0 | 0
58 | Dlažba betonová reliéfní tl. 80 mm - barva červená | m2 | 25 | 0 | 0
59 | Kácení 4 ks stromů + odstranění kořenového systému + náhradní výsadba vč. tříleté následné péče (2 ks Laburnum vatereri ‚Vosii‘ vel. 12-14 cm a 2 ks Malus ‚Scarlet‘ vel. 14-16 cm) | cel | 1 | 0 | 0
60 | D+M stavební připravenosti pro označník zastávky (vč. výkopku, osazení základku a betonáže) | cel | 1 | 0 | 0
61 | D+M ocelových sloupků podél chodníku vč. 4 nátěrů PKO, osazení a zabetonování | ks | 20 | 0 | 0
62 | Aplikace reflexního laku, s retroreflexními vlastnostmi na ocelové sloupky - v páse šíře 100 mm po celém obvodu (vč. dodávky materiálu) | ks | 10 | 0 | 0
63 | Práce na silovém vedení VO - ruční stranová překládka (vč. odkopu, zásypu, osazení dělené chráničky, osazení rezervního prostupu, obetonování) | m | 50 | 0 | 0
64 | Práce na silovém vedení DPO - osazení dělené chráničky (vč. odkopu, zásypu, osazení, obetonování) | m | 100 | 0 | 0
65 | Práce na trakčním stožáru DPO - očištění obnažené části od rzi, 2x antikorovní nátěr, betonáž nového ochanného límce, reflexní pásek dle vyhlášky | cel | 1 | 0 | 0
66 | Zřízení nové ul. vpustě, vč. výkopu a zásypu, osazení, montáže, dodávky a napojení přípojky | cel | 1 | 0 | 0
67 | Revize a pročištění stávající ul. vpustě, vč. výměny mříže s rámem | ks | 1 | 0 | 0
68 | Výšková úprava uličního vstupu nebo vpusti nebo šoupátka | ks | 1 | 0 | 0
69 | Výšková úprava uličního vstupu nebo vpusti se zvýšením poklopu | ks | 1 | 0 | 0
70 | Předznačení vodorovného liniového značení | m | 190 | 0 | 0
71 | Vodorovné dopravní značení stříkané barvou, vodící čára bílá š. 250 mm retroreflexní | m | 55 | 0 | 0
72 | Vodorovné dopravní značení stříkané barvou, čára š. 125 mm žlutá retroreflexní | m | 135 | 0 | 0
73 | Vodorovné dopravní značení stříkané barvou, symboly, nápisy, bílé nebo žluté retroreflexní | m2 | 5 | 0 | 0
74 | Aplikace výstražného žlutočerného nátěru (šikmých pruhu) na silniční obruby v nábězích (vč. dodávky materiálu) | m2 | 2 | 0 | 0
75 | Odstranění dopravních značek se sloupkem s betonovou patkou | ks | 2 | 0 | 0
76 | D+M Dopravní značky (vč. výkopku, zásypu, betonáže základku, patky, sloupku, instalace) | ks | 4 | 0 | 0
77 | Nová instalace Dopravní značky na stávající sloupky / stožářy (vč. materiálu) | ks | 3 | 0 | 0
78 | Dočasné dopravní značení na MK i cyklostezce (vč. návrhu, projednání, schválení, instalace, údržby, odstranění) | cel | 1 | 0 | 0
79 | Poplatek za uložení betonového odpadu na skládce (skládkovné), vč. naložení, odvozu, složení | t | 30 | 0 | 0
80 | Poplatek za uložení sypaniny na skládce (skládkovné), vč. naložení, odvozu, složení | t | 265 | 0 | 0
81 | Poplatek za uložení odpadu z asfaltových povrchů na skládce (skládkovné), vč. naložení, odvozu, složení | t | 180 | 0 | 0
82 | Zkoušky zatěžkávací (zatěžovací) statické | ks | 2 | 0 | 0
83 | Náklady za zvláštní užívání silnice (MK) ul. Svornosti | cel | 1 | 0 | 0
84 | Náklady na zařízení staveniště + zábory veřejného prostranství | cel | 1 | 0 | 0
85 | Geodetické práce při provádění stavby | cel | 1 | 0 | 0
86 | Dokumentace skutečného provedení stavby | cel | 1 | 0 | 0
| Celkem |  |  |  | 0