## Kategorie 1
|  | Technická specifikace a požadavky na Předmět plnění | Měřítko plnění | Hodnota
A. |  | Nosič výměnných nástaveb s pohonem 4x4 (dále jen "nosič")
| 1. | Výrobce nosiče | název výrobce | [doplní účastník]
| 2. | Typové označení nosiče | typové označení | [doplní účastník]
| 3. | Nový doposud nepoužitý nosič (rok výroby 2018 nebo novější) | rok výroby | [doplní účastník]
| 4. | Legislativní kategorie nosiče N3G | ANO/NE | [doplní účastník]
| 5. | Celková hmotnost nosiče min. 18.000 kg | [kg] | [doplní účastník]
| 6. | Technická celková hmotnost dle TP nosiče minimálně (dále jen „min.“) 20.000 kg | [kg] | [doplní účastník]
| 7. | Technická nosnost přední nápravy min. 9.000 kg (technicky i legislativně) pro provoz s těžkým sněhovým pluhem o hmotnosti 1.100-1.200 kg, zesílené odpružení přední nápravy | [kg] | [doplní účastník]
| 8. | Je požadována vyšší zatížitelnost náprav a zesílené odpružení podvozku nosiče | ANO/NE | [doplní účastník]
| 9. | Trvalý pohon nosiče 4x4 s mezinápravovým diferenciálem | ANO/NE | [doplní účastník]
| 10. | Možností zapnutí uzávěr všech 3 diferenciálů (přední a zadní nápravy, mezinápravový) | ANO/NE | [doplní účastník]
| 11. | Levostranné řízení nosiče | ANO/NE | [doplní účastník]
| 12. | Motor vznětový přeplňovaný, výkon min. 260 kW | [kW] | [doplní účastník]
| 13. | Maximální točivý moment min. 1.750 Nm | [Nm] | [doplní účastník]
| 14. | Zdvihový objem motoru min. 10.000 cm3 | [cm3] | [doplní účastník]
| 15. | Emisní provedení nosiče - min. plnění normy EURO 6 nebo vyšší (platné v době dodání vozu) | ANO/NE | [doplní účastník]
| 16. | Sací potrubí motoru vyvedené za kabinou nad úroveň střechy kabiny se vzduchovým filtrem pro prašný stavební provoz | ANO/NE | [doplní účastník]
| 17. | Výfukové potrubí musí být vyvedeno vzadu nad úroveň střechy kabiny | ANO/NE | [doplní účastník]
| 18. | Komunální pneumatiky v provedení M+S pro zimní údržbu na všech nápravách a 1 ks rezervy | ANO/NE | [doplní účastník]
| 19. | Rozvor 1. a 2. nápravy vozidla maximálně (dále jen „max.“) do 4,20 m | [m] | [doplní účastník]
| 20. | Vícestupňová převodovka s velkým rozsahem pojezdových rychlostí (min. 12 rychlostí vpřed/4 rychlosti vzad) | počet převodových stupňů vpřed/vzad | [doplní účastník]
* | 21. | Řazení převodovky automatizované nebo automatické s předvoličem převodových stupňů a s možností nastavení obvyklých jízních režimů - doprava sólo, doprava v soupravě, zimní údržba - s možností volby automatického a manuálního režimu), v nabídce bude uveden popis funkce a možnosti nastavení řazení | ANO/NE | [doplní účastník]
| 22. | Min. požadovaná technologická rychlost od 2,0 km/h, dosažitelná bez použití pojezdové spojky | [km/h] | [doplní účastník]
| 23. | Vozidlo musí být při přepravě schopno dosáhnout rychlost jízdy 90 km/h | [km/h] | [doplní účastník]
| 24. | Pohon hydraulického okruhu odvozený od nezávislého pohonu motoru (PTO) pro pohon výkonnové hydrauliky pracující při stání i za jízdy se 2-mi samostatnými čerpadly (sypač, radlice atd.) | ANO/NE | [doplní účastník]
| 25. | 1. PTO pohon přímo od motoru nezávislý na převodovce, zatížitelnost min. 500 Nm s převodovým poměrem 1,0-1,5 x otáčky motoru | [Nm] | [doplní účastník]
| 26. | 2. PTO pohon od převodovky, zatížitelnost min. 400 Nm | [Nm] | [doplní účastník]
| 27. | Vozidlo bude vybaveno hydraulickou soustavou poháněnou přímo od motoru vozidla se 2-mi samostatnými čerpadly, 1. okruh - silový okruh pro pohon nástaveb s výkonem min. 35 kW při 1000 1/min otáčkách motoru musí být vybaven samočinou regulací výkonu dle příkonu nástavby, 2. okruh - polohovací s průtokem oleje min. 15 lit/min / 20 MPa lit. | ANO/NE | [doplní účastník]
| 28. | Provedení hydraulické soustavy - výkon systému ovládání musí být adekvátním pro pohon a ovládání nástaveb požadovaných v bodě B. a C., systém bude vybaven rychlospojkami pro napojení sypače za kabinou nosiče nebo vzadu na konci rámu, výstup rychlospojek pro ovládání čelních nástaveb na přední upínací desce | ANO/NE | [doplní účastník]
| 29. | Systém ovládání čelních nástaveb (např. sněhového pluhu) s následujícími funkcemi hydraulického rozvaděče – zvedání a spuštění, možnost plynulého nebo stupňovitého nadlehčení pluhu v rozsahu 0-100 % jeho hmotnosti, natáčení vpravo a vlevo, plovoucí poloha a funkce nuceného přítlaku pluhu k vozovce | ANO/NE | [doplní účastník]
| 30. | Odkládací prostor na motorovém tunelu mezi sedadly | ANO/NE | [doplní účastník]
| 31. | Palivová nádrž nosiče z hliníku nebo nerezu o kapacitě min. 250 litrů | [l] | [doplní účastník]
| 32. | Nádrž na hydraulický olej o kapacitě min. 100 lit s filtrační jednotkou za kabinou | [l] | [doplní účastník]
| 33. | Ovládací panel pro nastavení pracovního režimu hydrauliky a ovládaní funkcí pluhu bude umístěn v kabině řidiče na pravé straně vedle volantu, na přestavitelném držáku, nastavení pracovní polohy pluhu ovládačem v provedení joy-stick, ovládací prvky budou osvětleny pro noční provoz | ANO/NE | [doplní účastník]
| 34. | Držák rezervního kola umístěn vpravo za kabinou na hydraulicky ovládaném sklopném rameni s vyklápěním do strany dolů k vozovce | ANO/NE | [doplní účastník]
| 35. | Hydraulicky sklopná kabina s počtem sedadel 1+1 | ANO/NE | [doplní účastník]
| 36. | Vzduchem odpružené a polohově přestavitelné sedadlo řidiče | ANO/NE | [doplní účastník]
| 37. | Elektrické vyhřívání čelního skla kabiny | ANO/NE | [doplní účastník]
| 38. | Kabina bude vybavena klimatizací a teplovodním topením, tepelně izolačním sklem, el. seřiditelnými zrcátky vpravo a vlevo, tachometrem, otáčkoměrem, tachografem, přestavitelným volantem, instalací Bluetooth hands-free sady pro připojení mobilního telefonu, autorádiem a reproduktory | ANO/NE | [doplní účastník]
| 39. | V kabině bude zásuvka s napájením 12V (min. 15A), zásuvka pro napájení 24 V (min. 15A) | ANO/NE | [doplní účastník]
| 40. | Provedení kabiny s úložnými prostory za sedadlem řidiče a spolujezdce, min. délka volného prostoru v podélné ose nosiče za sedadlem řidiče posunutým na doraz od volantu min. 300 mm (uložení oděvu a přísušenství) | [mm] | [doplní účastník]
| 41. | Nosič bude vybaven přídavným nezávislým topením pro ohřev motoru a kabiny s možností nastavení programu (časovače) pro start a vypnutí | ANO/NE | [doplní účastník]
| 42. | Centrální uzamykání a odemykání dveří kabiny s dálkovým ovládáním (min. 2sady klíčů a ovladačů) | ANO/NE | [doplní účastník]
| 43. | Spodní nástupní schůdek kabiny musí být výkyvný | ANO/NE | [doplní účastník]
| 44. | Na kabině bude nosič vybaven 2 ks LED oranžových majáků nebo 1 ks LED diodové světelné výstražné rampy oranžové barvy. Toto zvláštní výstražné zařízení musí splňovat platné legislativní požadavky a musí být zapsáno v technickém průkazu nosiče. Součástí dodávky je i doklad o schválení výstražného zařízení pro používání při provozu na pozemních komunikacích v souladu s platnými předpisy | ANO/NE | [doplní účastník]
| 45. | Nosič musí být vybaven výstražným reflexním označením | ANO/NE | [doplní účastník]
| 46. | Nosič musí být vybaven informačním systémem pro sledování stavu opotřebení, indikaci poruch a určení potřeby následující servisní prohlídky (proběh do další servisní prohlídly). Znázornění provozních údajů a případných poruch na displeji v zorném úhlu řidiče. | ANO/NE | [doplní účastník]
| 47. | Elektrická instalace nosiče 24 V, alternátor min. 150 A | (A) | [doplní účastník]
| 48. | Akumulátory s kapacitou min. 2x12 V/200 Ah | (Ah) | [doplní účastník]
| 49. | Nosič bude vybaven normovaným datovým výstupem typu FMS 2.0 a napojením na systém sledování pomocí GPS | ANO/NE | [doplní účastník]
| 50. | Nosič bude vybaven vývodem pro připojení elektroinstalce nástaveb 24 V min. 50 A | (A) | [doplní účastník]
| 51. | Brzdový systém s vyhřívaným filtrem a systémem ABS | ANO/NE | [doplní účastník]
| 52. | Barva kabiny nosiče - oranžová (nejlépe RAL 2011) | ANO/NE | [doplní účastník]
| 53. | Součástí bude výbava nosiče dle platné legislativy ČR | ANO/NE | [doplní účastník]
| 54. | Čelní upínací zařízení (deska) typu F1C na nárazníku, ocelový nárazník, el. zásuvka 24 V pro čelní nástavby vpředu | ANO/NE | [doplní účastník]
| 55. | Dodatečná montáž 2 ks přídavných světlometů s přepínáním dálkové/tlumené pod čelním sklem a přídavné směrovky pro jízdu se sněhovou radlicí | ANO/NE | [doplní účastník]
| 56. | Dodatečná montáž 2 ks přídavných dálkových světlometů na kabině na homologované rampě nad čelním sklem pro jízdu se sněhovou radlicí | ANO/NE | [doplní účastník]
| 57. | Nosič bude vybaven dvou-hadicovým systém brzd přívěsu, zadní zásuvkou ABS a zadním tažným automobilovým zařízením s čepem o průměru 50 mm | ANO/NE | [doplní účastník]
| 58. | Výměnný systém nástaveb - rám nosiče bude vybaven systémem pro montáž a demontáž výměnných nástaveb, které jsou uvedeny v bodech B. a C. v provedení jako roznášecí rám s kulovým uložením nástaveb nebo jako výměnné kontejnery s upnutím nástaveb pomocí systému „otočných šroubů“ | ANO/NE | [doplní účastník]
| 59. | Výměna pracovních nástaveb musí být bezpečně proveditelná bez pomoci dalších mechanizačních prostředků nebo zvedacích zařízení. | ANO/NE | [doplní účastník]
| 60. | Podvozek nosiče musí být dodán s ochranným nástřikem proti korozi vč. nástřiku dílů a příslušenství dodaných v průběhu dostavby nosiče a nástaveb pro zimní údržbu | ANO/NE | [doplní účastník]
| 61. | Zakrytování rámu za kabinou nosiče pomocí nerezového, plastového nebo hliníkového plechu proti propadávání posypového materiálu na převodovku | ANO/NE | [doplní účastník]
* | 62. | Protikorozní ochrana motoru - přídavné boční zakrytí motoru mezi rámem na karoserií proti rozstřiku vody od kol přední nápravy (s funkcí snížení hlučnosti motoru) - v nabídce bude uveden popis protikorozní ochrany | ANO/NE | [doplní účastník]
| 63. | Nosič bude vybaven bočními ALU zábranami a plastovými blatníky na zadní nápravě | ANO/NE | [doplní účastník]
| 64. | Sklopná homologovaná zadní podjezdová zábrana pro zajíždění k finišeru při nasýpání | ANO/NE | [doplní účastník]
| 65. | Registrační značka umístěna pod čelním sklem | ANO/NE | [doplní účastník]
| 66. | Systém podmítacích řetězů na zadní nápravě, pneumatické ovládání s přestavováním do pracovní a transportní polohy | ANO/NE | [doplní účastník]
| 67. | Ve velkém technickém průkaze bude uveden nosič výměnných nástaveb vč. zápisu přídavných světel, majáků a výjimek pro umístění registrační značky | ANO/NE | [doplní účastník]
| 68. | Na předním nárazníku bude nosič vybaven tažným zařízením pro odtah (s čepem) | ANO/NE | [doplní účastník]
| 69. | Na nosiči bude dodavatelem nainstalován monitorovací systém GPS pro on-line sledování pohybu nosiče a provozních parametrů a technologických činností. Dodavatelem systému GPS pro Silnice LK a.s. je společnost R ALTRA, spol. s r.o. (IČ 25676326). Cena systému GPS je max. 20.000,- Kč vč. všech propojovacích modulů a kabelů (bez nákladů na dopravu do místa montáže) a bude součástí nabídkové ceny. Do kabiny nosiče bude namontován modul GPS se zapojením všech vstupů provozních (vč. dat z FMS) a technologických činností nástavby. Pro GPS lokalizaci a přenos GPRS dat bude použita jedna duální (pro GSM i GPS) anténa, která bude v interiérovém provedení nalepena na vnitřní straně čelního skla mimo zorné pole řidiče. Datovou SIM kartu pro přenos dat z GPS modulu umístěném na nosiči dodá kupující. | ANO/NE | [doplní účastník]
| 70. | Záruka v délce min. 36 měsíců | [počet měsíců záruky] | [doplní účastník]
B. |  | Nástavba sypače pro aplikaci inertních materiálů a převoz asfaltové obalované směsi (dále jen „sypač“ nebo „nástavba“)
| 1. | Výrobce sypače | název výrobce | [doplní účastník]
| 2. | Typové označení sypače | typové označení | [doplní účastník]
| 3. | Nový doposud nepoužitý sypač | rok výroby | [doplní účastník]
| 4. | Sypač musí být přizpůsoben pro rychlou montáž a demonáž na výměnný systém nosiče v provedení dle bodu A. | ANO/NE | [doplní účastník]
| 5. | Velikost zásobníku posypového materiálu min. 5,0 m3 | [m3] | [doplní účastník]
| 6. | Nerezová násypka sypače | ANO/NE | [doplní účastník]
| 7. | Osvětlení zásobníku | ANO/NE | [doplní účastník]
| 8. | Zásobník s dvojitým pláštěm korby pro možnost vyhřívání | ANO/NE | [doplní účastník]
| 9. | Zástěrky za zadní kola | ANO/NE | [doplní účastník]
| 10. | Využití v zimním období jako sypač inertního materiálu (hrubý i jemný inertní materiál) | ANO/NE | [doplní účastník]
| 11. | Vyhřívání meziprostoru korby nezávislým teplovzdušným topením | ANO/NE | [doplní účastník]
| 12. | Dávkovací systém 2 šnekové podavače | ANO/NE | [doplní účastník]
| 13. | Přední nerezové rozmetadlo pro posyp mezi nápravy | ANO/NE | [doplní účastník]
| 14. | Zadní nerezové rozmetadlo posypových materiálů o průměru min. 600 mm | průměr [mm] | [doplní účastník]
| 15. | Rozmetadlo a zadní vynášecí šachta odklopné | ANO/NE | [doplní účastník]
| 16. | Bezdotyková signalizace posypu zadního rozmetadla | ANO/NE | [doplní účastník]
| 17. | Požadovaný rozsah dávkování pro inertní materiály 40-300 g/m2 a šířka posypu stavitelná z kabiny řidiče | ANO/NE | [doplní účastník]
| 18. | Plně automatický provoz s napojením na snímač pojezdové rychlosti. Automatická regulace dávky posypu a záběru posypu pomocí 2-okruhové zpětné vazby na dávkovací dopravník a rozmetadlo | ANO/NE | [doplní účastník]
| 19. | Ovládací panel pro ruční elektronickou regulaci v kabině vozidla bude obsahovat automatickou regulaci dávky posypu, šířky posypu, geometrii posypu, dále zapnutí/vypnutí výstražného majáku na nástavbě | ANO/NE | [doplní účastník]
| 20. | Sypač musí být vybaven zařízením pro nouzové nastavení dávkování i při poruše automatického elektronického řízení | ANO/NE | [doplní účastník]
| 21. | Vyjímatelné ochranné síto (oka cca 100x100 mm) s ochranou proti korozi (minimálně zinkováním) | ANO/NE | [doplní účastník]
| 22. | Přístupový žebřík (s antikorozní úpravou) pro kontrolu stavu posypového materiálu v násypce | ANO/NE | [doplní účastník]
| 23. | Digitální výstup sypače pro on-line přenos dat o průběhu posypu typu RS 232 vč. potřebného napojení do GPS systému nosiče dle bodu č. A.69. | ANO/NE | [doplní účastník]
| 24. | Výstražné zařízení sypače - maják oranžové barvy 2 ks na zadní části nástavby nebo LED diodový pás | ANO/NE | [doplní účastník]
| 25. | Červeno-bílé reflexní šrafování na sypači vzadu (na obou stranách sypače) | ANO/NE | [doplní účastník]
| 26. | Sada 4 ks odstavných výškově nastavitelných nohou pro montáž a demontáž nástavby | ANO/NE | [doplní účastník]
| 27. | Kontrolní světlo posypu vzadu nad rozmetadlem | ANO/NE | [doplní účastník]
| 28. | Barva nástavby - oranžová (nejlépe RAL 2011) | ANO/NE | [doplní účastník]
| 29. | Zadní výstražná demontovatelná světelná výstražná tabule - oboustranná šipka/kříž (LED provedení) | ANO/NE | [doplní účastník]
| 30. | Využití v letním období jako termo nádoba pro převoz asfaltové obalované směsi | ANO/NE | [doplní účastník]
| 31. | Zadní rozmetadlo demontovatelné – záměnné za výpusť | ANO/NE | [doplní účastník]
| 32. | Zadní demontovatelné uzavírací zařízení na dávkování asfaltové obalované směsi (výpusť) | ANO/NE | [doplní účastník]
| 33. | Výška zadní výpusti bude min. 120 cm nad zemí při plně naloženém vozidle | ANO/NE | [doplní účastník]
| 34. | Odklopná termoizolační střecha pro balenou směs (zakrytí) nástavby s ovládáním ze země | ANO/NE | [doplní účastník]
| 35. | Ovládání nástavby v režimu balená směs ze zadní části nástavby | ANO/NE | [doplní účastník]
| 36. | Nerezový otočný skluz na dávkování balenné směsi | ANO/NE | [doplní účastník]
| 37. | Odkládací prostor pro ruční nářadí na boku korby | ANO/NE | [doplní účastník]
| 38. | Záruka min. 36 měsíců | [počet měsíců záruky] | [doplní účastník]
C. |  | Čelní segmentový sněhový pluh (dále jen "pluh" či "radlice")
| 1. | Výrobce pluhu | název výrobce | [doplní účastník]
| 2. | Typové označení pluhu | typové označení | [doplní účastník]
| 3. | Nový doposud nepoužitý pluh | rok výroby | [doplní účastník]
| 4. | Pluh musí být přizpůsoben pro rychlou montáž a demontáž na upínací systém nosiče uvedeného v bodě A. | ANO/NE | [doplní účastník]
| 5. | Umístění pluhu na čelní straně vozidla | ANO/NE | [doplní účastník]
| 6. | Ocelový nosný rám, segmentová ocelová radlice s podélným a příčným kopírováním nerovností vozovky | ANO/NE | [doplní účastník]
| 7. | Minimální počet 4 ks segmentů pluhu | počet [ks segmentů] | [doplní účastník]
| 8. | Nájezdové jištění jednotlivých dílů pluhu při najetí na překážku pomocí parallelogramu | ANO/NE | [doplní účastník]
| 9. | Délka ostří min. 3,30 a max. 3,50 m | délka ostří [m] | [doplní účastník]
| 10. | Šíře pracovního záběru min. 2,70 m a max. 2,95 m | pracovní záběr [m] | [doplní účastník]
| 11. | Ochrana proti přelétávání sněhu pomocí mrazu-odolného, elastického protivětrného štítu (elastomer) | ANO/NE | [doplní účastník]
| 12. | Výška ocelové části pluhu v jejím středu – min. 1.000 mm (bez štítu) | výška ve středu [mm] | [doplní účastník]
| 13. | Zvýšení ocelové části pluhu (segmentu) na pravé a levé straně radlice – výška min. 1200 mm (bez clony) | výška vlevo/vpravo [mm] | [doplní účastník]
| 14. | Provozní hmotnost min. 1.100 kg a max. 1.300 kg | hmotnost [kg] | [doplní účastník]
| 15. | Hydraulické přestavování výšky a přetáčení radlice vpravo a vlevo | ANO/NE | [doplní účastník]
| 16. | Ostří radlice gumo-kov (snadně demontovatelné) | ANO/NE | [doplní účastník]
| 17. | Zapojení do GPS systému nosiče dle bodu č. A.69. | ANO/NE | [doplní účastník]
| 18. | Ochranné výměnné boční nárazníky ostří radlice vpravo a vlevo | ANO/NE | [doplní účastník]
| 19. | Opěrná kola s výškovým nastavováním pracovní polohy | ANO/NE | [doplní účastník]
| 20. | Bezpečností LED osvětlení (obrysová světla) | ANO/NE | [doplní účastník]
| 21. | Barva – oranžová (nejlépe RAL 2011) | ANO/NE | [doplní účastník]
| 22. | Pluh musí být dodán vč. výbavy pro provoz dle platné legislativy ČR | ANO/NE | [doplní účastník]
| 23. | Záruka min. 36 měsíců | [počet měsíců záruky] | [doplní účastník]
Poznámka:
1) Sloupec "Měřítko plnění" vyjadřuje jestli splnění požadavku bude deklarováno výběrem "ANO" nebo "NE" či číselnou hodnotou požadovaného parametru
2) Do sloupce "Hodnota" doplní účastník informaci o splnění požadavku (ANO/NE), či uvede hodnotu požadovaného parametru
3) Výše uvedené požadavky na technické provedení a parametry Předmětu plnění jsou pro účastníka závazné, minimálně požadované a musí být každým účastníkem splněny. Účastník muže nabídnout výrobky s vyššími technickými parametry než jsou stanovená minima, nesmí ale překročit maximální hodnotu plnění (zakázky).
4) Pokud bude účastníkem navrženo odlišné provedení s nevyhovujícími parametry, které těmto základním technickým podmínkám nevyhovují, vyhrazuje si zadavatel právo tuto nabídku vyloučit
*) Požadavek na bližší specifikaci v nabídce

## Kategorie 2
|  | Technická specifikace a požadavky na Předmět plnění | Měřítko plnění | Hodnota
A. |  | Nosič výměnných nástaveb s pohonem 6x6 (dále jen "nosič")
| 1. | Výrobce nosiče | název výrobce | [doplní účastník]
| 2. | Typové označení nosiče | typové označení | [doplní účastník]
| 3. | Nový doposud nepoužitý nosič (rok výroby 2018 nebo novější) | rok výroby | [doplní účastník]
| 4. | Legislativní kategorie nosiče N3G | ANO/NE | [doplní účastník]
| 5. | Celková hmotnost nosiče min. 26.000 kg | [kg] | [doplní účastník]
| 6. | Technická celková hmotnost dle TP nosiče minimálně (dále jen „min.“) 32.000 kg | [kg] | [doplní účastník]
| 7. | Technická nosnost přední nápravy min. 10.000 kg (technicky i legislativně) pro provoz s těžkým sněhovým pluhem o hmotnosti 1.100 - 1.200 kg | [kg] | [doplní účastník]
| 8. | Je požadována vyšší zatížitelnost náprav a zesílené odpružení podvozku nosiče | ANO/NE | [doplní účastník]
| 9. | Trvalý pohon nosiče 6x6 s mezinápravovým diferenciálem | ANO/NE | [doplní účastník]
| 10. | Možností zapnutí uzávěr všech 3 diferenciálů (přední a zadní nápravy, mezinápravový) | ANO/NE | [doplní účastník]
| 11. | Levostranné řízení nosiče | ANO/NE | [doplní účastník]
| 12. | Motor vznětový přeplňovaný, min. 6 válců, výkon min. 320 kW | [kW] | [doplní účastník]
| 13. | Maximální točivý moment min. 2.200 Nm | [Nm] | [doplní účastník]
| 14. | Zdvihový objem motoru min. 12.000 cm3 | [cm3] | [doplní účastník]
| 15. | Emisní provedení nosiče - min. plnění normy EURO 6 nebo vyšší (platné v době dodání vozu) | ANO/NE | [doplní účastník]
| 16. | Nosič bude přizpůsobem pro tažení podvalníku o celkové hmotnosti min. 18.000 kg, celková hmotnost soupravy s přívěsem min. 60.000 kg | ANO/NE | [doplní účastník]
| 17. | Dvoukotoučová spojka - zesílené provedení spojky pro provoz v soupravě | ANO/NE | [doplní účastník]
| 18. | Sací potrubí motoru vyvedené za kabinou nad úroveň střechy kabiny se vzduchovým filtrem pro prašný stavební provoz | ANO/NE | [doplní účastník]
| 19. | Výfukové potrubí musí být vyvedeno vzadu nad úroveň střechy kabiny | ANO/NE | [doplní účastník]
| 20. | Komunální pneumatiky v provedení M+S pro zimní údržbu na všech nápravách a 1 ks rezervy | ANO/NE | [doplní účastník]
| 21. | Rozvor 1. a 2. nápravy nosiče maximálně (dále jen „max.“) do 4,00 m | [m] | [doplní účastník]
| 22. | Vícestupňová převodovka s velkým rozsahem pojezdových rychlostí (min. 12 rychlostí vpřed/4 rychlosti vzad) | počet převodových stupňů vpřed/vzad | [doplní účastník]
* | 23. | Řazení převodovky automatizované nebo automatické s předvoličem převodových stupňů a s možností nastavení obvyklých jízních režimů - doprava sólo, doprava v soupravě, zimní údržba - s možností volby automatického a manuálního režimu), v nabídce bude uveden popis funkce a možnosti nastavení řazení | ANO/NE | [doplní účastník]
| 24. | Min. požadovaná technologická rychlost od 2,0 km/h, dosažitelná bez použití pojezdové spojky | [km/h] | [doplní účastník]
| 25. | Vozidlo musí být při přepravě schopno dosáhnout rychlost jízdy 90 km/h | [km/h] | [doplní účastník]
| 26. | Hydraulický okruh odvozený od nezávislého pohonu motoru (normovaný mechanický vývod - PTO) pro pohon výkonnové hydrauliky nástaveb a příslušenství pracujících za jízdy se 2-mi samostatnými čerpadly (sypač, radlice atd.) | ANO/NE | [doplní účastník]
| 27. | 1. PTO pohon přímo od motoru nezávislý na převodovce, zatížitelnost min. 500 Nm s převodovým poměrem 1,0-1,5 x otáčky motoru | [Nm] | [doplní účastník]
| 28. | 2. PTO pohon od převodovky, zatížitelnost min. 400 Nm | [Nm] | [doplní účastník]
| 29. | Nosič bude vybaven hydraulickou soustavou poháněnou přímo od motoru vozidla se 2-mi samostatnými čerpadly, 1. okruh - pro pohon nástaveb s průtokem oleje min. 50 lit/minutu při 20 MPa, 2. okruh - polohovací s průtokem oleje min. 15 lit/minutu při 20 MPa | ANO/NE | [doplní účastník]
| 30. | Provedení hydraulické soustavy - výkon systému ovládání musí být adekvátním pro pohon a ovládání nástaveb požadovaných v bodě B., C. a D., systém bude vybaven rychlospojkami pro napojení sypače za kabinou nosiče nebo vzadu na konci rámu, výstup rychlospojek pro ovládání čelních nástaveb na přední upínací desce | ANO/NE | [doplní účastník]
| 31. | Systém ovládání čelních nástaveb (např. sněhového pluhu) s následujícími funkcemi hydraulického rozvaděče – zvedání a spuštění, možnost plynulého nebo stupňovitého nadlehčení pluhu v rozsahu 0-100 % jeho hmotnosti, natáčení vpravo a vlevo, plovoucí poloha a funkce nuceného přítlaku pluhu k vozovce | ANO/NE | [doplní účastník]
| 32. | Odkládací prostor na motorovém tunelu mezi sedadly | ANO/NE | [doplní účastník]
| 33. | Palivová nádrž nosiče z hliníku nebo nerezu o kapacitě min. 350 l | [l] | [doplní účastník]
| 34. | Nádrž na hydraulický olej o kapacitě min. 100 lit s filtrační jednotkou za kabinou | [l] | [doplní účastník]
| 35. | Ovládací panel pro nastavení pracovního režimu hydrauliky a ovládaní funkcí pluhu bude umístěn v kabině řidiče na pravé straně vedle volantu, na přestavitelném držáku, nastavení pracovní polohy pluhu ovládačem v provedení joy-stick, ovládací prvky budou osvětleny pro noční provoz | ANO/NE | [doplní účastník]
| 36. | Držák rezervního kola umístěn vpravo za kabinou na hydraulicky ovládaném sklopném rameni s vyklápěním do strany dolů k vozovce | ANO/NE | [doplní účastník]
| 37. | Hydraulicky sklopná kabina s počtem sedadel 1+1 | ANO/NE | [doplní účastník]
| 38. | Vzduchem odpružené sedadlo řidiče | ANO/NE | [doplní účastník]
| 39. | Elektrické vyhřívání čelního skla kabiny | ANO/NE | [doplní účastník]
| 40. | Kabina bude vybavena klimatizací a teplovodním topením, tepelně izolačním sklem, el. seřiditelnými zrcátky vpravo a vlevo, tachometrem, otáčkoměrem, tachografem, přestavitelným volantem, instalací Bluetooth hands-free sady pro připojení mobilního telefonu, autorádiem a reproduktory | ANO/NE | [doplní účastník]
| 41. | V kabině bude zásuvka s napájením 12V (min. 15A), zásuvka pro napájení 24 V (min. 15A) | ANO/NE | [doplní účastník]
| 42. | Provedení kabiny s úložnými prostory za sedadlem řidiče a spolujezdce, min. délka volného prostoru v podélné ose nosiče za sedadlem řidiče posunutým na doraz od volantu min. 300 mm (uložení oděvu a přísušenství) | [mm] | [doplní účastník]
| 43. | Nosič bude vybaven přídavným nezávislým topením pro ohřev motoru a kabiny s možností nastavení programu (časovače) pro start a vypnutí | ANO/NE | [doplní účastník]
| 44. | Centrální uzamykání a odemykání dveří kabiny s dálkovým ovládáním (min. 2sady klíčů a ovladačů) | ANO/NE | [doplní účastník]
| 45. | Spodní nástupní schůdek kabiny musí být výkyvný | ANO/NE | [doplní účastník]
| 46. | Na kabině bude nosič vybaven 2 ks LED oranžových majáků nebo 1 ks LED diodové světelné výstražné rampy oranžové barvy. Toto zvláštní výstražné zařízení musí splňovat platné legislativní požadavky a musí být zapsáno v technickém průkazu nosiče. Součástí dodávky je i doklad o schválení výstražného zařízení pro používání při provozu na pozemních komunikacích v souladu s platnými předpisy | ANO/NE | [doplní účastník]
| 47. | Nosič musí být vybaven výstražným reflexním označením | ANO/NE | [doplní účastník]
| 48. | Nosič musí být vybaven informačním systémem pro sledování stavu opotřebení, indikaci poruch a určení potřeby následující servisní prohlídky (proběh do další servisní prohlídly). Znázornění provozních údajů a případných poruch na displeji v zorném úhlu řidiče. | ANO/NE | [doplní účastník]
| 49. | Elektrická instalace nosiče 24 V, alternátor min. 150 A | (A) | [doplní účastník]
| 50. | Akumulátory o kapacitě min. 2x12 V/200 Ah | (Ah) | [doplní účastník]
| 51. | Nosič bude vybaven normovaným datovým výstupem typu FMS 2.0 a napojením na systém sledování pomocí GPS | ANO/NE | [doplní účastník]
| 52. | Nosič bude vybaven vývodem pro přípojení nástaveb min. 50 A | (A) | [doplní účastník]
| 53. | Brzdový systém s vyhřívaným filtrem a systémem ABS | ANO/NE | [doplní účastník]
| 54. | Barva kabiny nosiče - oranžová (nejlépe RAL 2011) | ANO/NE | [doplní účastník]
| 55. | Součástí bude výbava nosiče dle platné legislativy ČR | ANO/NE | [doplní účastník]
| 56. | Čelní upínací zařízení (deska) F1C na nárazníku, ocelový nárazník, el. zásuvka 24 V pro čelní nástavby vpředu | ANO/NE | [doplní účastník]
| 57. | Dodatečná montáž 2 ks přídavných světlometů s přepínáním dálkové/tlumené pod čelním sklem a přídavné směrovky pro jízdu se sněhovou radlicí | ANO/NE | [doplní účastník]
| 58. | Dodatečná montáž 2 ks přídavných dálkových světlometů na kabině na homologované rampě nad čelním sklem pro jízdu se sněhovou radlicí | ANO/NE | [doplní účastník]
| 59. | Nosič bude vybaven dvou-hadicovým systém brzd přívěsu, zadní zásuvkou ABS a zadním tažným automobilovým zařízením s čepem o průměru 50 mm | ANO/NE | [doplní účastník]
| 60. | Výměnný systém nástaveb v takovém provedení, aby bylo možno stávající nástavby demontovat včetně mezirámů tak, že zůstane pouze základní rám nosiče s bočně namontovanými rychloupínacími prvky na principu „otočných šroubů“. Na rámu nosiče budou umístěny naváděcí a upínací prvky umožňující snadnou montáž nástaveb díky přesnému usazení při spouštění nástaveb na rám – navedení bude jak v podélném, tak i v příčném směru vzhledem k rámu nosiče | ANO/NE | [doplní účastník]
| 61. | Výměna musí být bezpečně proveditelná bez pomoci dalších mechanizačních prostředků nebo zvedacích zařízení. | ANO/NE | [doplní účastník]
| 62. | Podvozek nosiče musí být dodán s ochranným nástřikem proti korozi vč. nástřiku dílů a příslušenství dodaných v průběhu dostavby nosiče a nástaveb pro zimní údržbu | ANO/NE | [doplní účastník]
| 63. | Zakrytování rámu za kabinou nosiče pomocí nerezového, plastového nebo hliníkového plechu proti propadávání posypového materiálu na převodovku | ANO/NE | [doplní účastník]
* | 64. | Protikorozní ochrana motoru - přídavné boční zakrytí motoru mezi rámem na karoserií proti rozstřiku vody od kol přední nápravy (s funkcí snížení hlučnosti motoru) - v nabídce bude uveden popis protikorozní ochrany | ANO/NE | [doplní účastník]
| 65. | Nosič bude vybaven bočními ALU-zábranami a plastovými blatníky na zadní nápravě | ANO/NE | [doplní účastník]
| 66. | Sklopná homologovaná zadní podjezdová zábrana pro zajíždění k finišeru při nasýpání | ANO/NE | [doplní účastník]
| 67. | Registrační značka umístěna pod čelním sklem | ANO/NE | [doplní účastník]
| 68. | Ve velkém technickém průkaze bude uveden nosič výměnných nástaveb vč. zápisu přídavných světel, majáků a výjimek pro umístění registrační značky | ANO/NE | [doplní účastník]
| 69. | Na předním nárazníku bude nosič vybaven tažným zařízením pro odtah (s čepem) | ANO/NE | [doplní účastník]
| 70. | Na nosiči bude dodavatelem nainstalován monitorovací systém GPS pro on-line sledování pohybu nosiče a provozních parametrů a technologických činností. Dodavatelem systému GPS pro Silnice LK a.s. je společnost R ALTRA, spol. s r.o. (IČ 25676326). Cena systému GPS je max. 20.000,- Kč vč. všech propojovacích modulů a kabelů (bez nákladů na dopravu do místa montáže) a bude součástí nabídkové ceny. Do kabiny nosiče bude namontován modul GPS se zapojením všech vstupů provozních (vč. dat z FMS) a technologických činností nástavby. Pro GPS lokalizaci a přenos GPRS dat bude použita jedna duální (pro GSM i GPS) anténa, která bude v interiérovém provedení nalepena na vnitřní straně čelního skla mimo zorné pole řidiče. Datovou SIM kartu pro přenos dat z GPS modulu umístěném na nosiči dodá kupující. | ANO/NE | [doplní účastník]
| 71. | Záruka v délce min. 36 měsíců | [počet měsíců záruky] | [doplní účastník]
B. |  | Nástavba automatického sypače pro aplikaci posypové soli, zkrápěné posypové soli a dalších posypových materiálů (písek, kamenná drť) (dále jen „sypač“)
| 1. | Výrobce sypače | název výrobce | [doplní účastník]
| 2. | Typové označení sypače | typové označení | [doplní účastník]
| 3. | Nový doposud nepoužitý sypač | rok výroby | [doplní účastník]
| 4. | Sypač musí být přizpůsoben pro rychlou montáž a demonáž na výměnný systém nosiče v provedení dle bodu A. | ANO/NE | [doplní účastník]
| 5. | Velikost zásobníku suchého posypového materiálu min. 7,0 m3 | [m3] | [doplní účastník]
| 6. | Velikost zásobníku na solanku min. 3.000 l | [l] | [doplní účastník]
| 7. | Osvětlení zásobníku | ANO/NE | [doplní účastník]
| 8. | Dávkovací systém musí umožňovat posyp a použití se všemi dostupnými posypovými materiály v běžné kvalitě (posypová sůl, zkrápěná posypová sůl solankou, jemný inertní materiál - písek a hrubý inertní materiál - kamenná drť) s možností nastavení přesného dávkování všech uvedených materiálů | ANO/NE | [doplní účastník]
| 9. | Ovládací pult sypače v kabině nosiče na přestavitelném stojanu, display a ovládací prvky musí být osvětleny pro noční provoz | ANO/NE | [doplní účastník]
| 10. | Ovládací panel musí umožnit nastavení regulace dávky posypu, šířky posypu, geometrii posypu a % podíl solanky, dále zapnutí/vypnutí výstražného zařízení sypače | ANO/NE | [doplní účastník]
| 11. | Automatická regulace dávky posypu, záběru posypu a % přídavku solanky pomocí 3-okruhové zpětné vazby na dávkovací dopravník, rozmetadlo a čerpadlo solanky v závislosti na rychlosti jízdy | ANO/NE | [doplní účastník]
| 12. | Plně automatický provoz sypače a automatická regulace dávky posypu dle bodu B.10. při rychlosti nosiče dle bodu A. min. 50 km/h | [km/h] | [doplní účastník]
| 13. | Elektronicky nastavitelná stranová symetrie posypu z ovládacího pultu v kabině nosiče | ANO/NE | [doplní účastník]
| 14. | Minimální šíře posypu 3 - 12 m | šíře posypu od - do [m] | [doplní účastník]
| 15. | Sypač musí být vybaven funkcí kalibrace dávkování pomocí softwaru na ovládacím pultu a funkcí zrychleného vyprazdňování pro vyskladnění posypového materiálu | ANO/NE | [doplní účastník]
| 16. | Indikace min. a max. stavu solanky v kabině, indikace poruchy dávkování nástavby v kabině nosiče | ANO/NE | [doplní účastník]
| 17. | Nerezové rozmetadlo posypových materiálů vzadu o průměru min. 600 mm | průměr [mm] | [doplní účastník]
| 18. | Elektronická kontrola posypu vzadu na rozmetadle bezkontaktním čidlem s indikací případné poruchy dávkovacího systému v kabině nosiče | ANO/NE | [doplní účastník]
| 19. | Minimální požadovaný rozsah dávkování pro sůl/sůl zkrápěnou solankou 5-40 g/m2 | rozsah [g/m2] | [doplní účastník]
| 20. | Minimální požadovaný rozsah dávkování pro inertní materiály 40-300 g/m2 | rozsah [g/m2] | [doplní účastník]
| 21. | Gumotextilní sklápěcí plachta zásobníku pro uzavření zásobníku | ANO/NE | [doplní účastník]
| 22. | Sypač musí být vybaven zařízením pro nouzové nastavení dávkování i při poruše automatického elektronického řízení | ANO/NE | [doplní účastník]
| 23. | Vyjímatelné ochranné síto (oka cca 100x100 mm) s ochranou proti korozi (minimálně nerezové nebo zinkované) | ANO/NE | [doplní účastník]
| 24. | Přístupový žebřík (s antikorozní úpravou) pro kontrolu stavu posypového materiálu v násypce | ANO/NE | [doplní účastník]
| 25. | Digitální výstup sypače pro on-line přenos dat o průběhu posypu typu RS 232 vč. potřebného napojení do GPS systému nosiče dle bodu č. A.70., výstupní data musí odpovídat požadavkům MDČR pro použití sypače při zimní údržbě silnic I.třídy | ANO/NE | [doplní účastník]
| 26. | Výstražné zařízení sypače - maják oranžové barvy 2 ks na zadní části nástavby nebo LED diodový pás | ANO/NE | [doplní účastník]
| 27. | Červeno-bílé reflexní bezpečnostní šrafování na sypači vzadu (na obou stranách sypače) | ANO/NE | [doplní účastník]
| 28. | Sada 4 ks odstavných výškově nastavitelných nohou pro montáž a demontáž nástavby | ANO/NE | [doplní účastník]
| 29. | Kontrolní světlo posypu vzadu nad rozmetadlem | ANO/NE | [doplní účastník]
| 30. | Max. protikorozní ochrana částí sypače – použití speciálních laků, použití plastových a nerezových dílů | ANO/NE | [doplní účastník]
* | 31. | Zásobník sypače bude celonerezový nebo bude lakován s použitím technologie práškového lakování. Účastník v nabídce uvede popis protikorozních opatření sypače. | ANO/NE | [doplní účastník]
| 32. | Barva nástavby – oranžová (nejlépe RAL 2011) | ANO/NE | [doplní účastník]
| 33. | Zadní výstražná demontovatelná světelná výstražná tabule - oboustranná šipka/kříž (LED provedení) | ANO/NE | [doplní účastník]
| 34. | Sypač musí být dodán vč. výbavy pro provoz dle platné legislativy ČR | ANO/NE | [doplní účastník]
| 35. | Záruka min. 36 měsíců | [počet měsíců záruky] | [doplní účastník]
C. |  | Čelní segmentový sněhový pluh (dále jen "pluh")
| 1. | Výrobce pluhu | název výrobce | [doplní účastník]
| 2. | Typové označení pluhu | typové označení | [doplní účastník]
| 3. | Nový doposud nepoužitý pluh | rok výroby | [doplní účastník]
| 4. | Pluh musí být přizpůsoben pro rychlou montáž a demontáž na upínací systém nosiče uvedeného v bodě A. | ANO/NE | [doplní účastník]
| 5. | Umístění pluhu na čelní straně nosiče | ANO/NE | [doplní účastník]
| 6. | Ocelový nosný rám, segmentový ocelový pluh s podélným a příčným kopírováním nerovností vozovky | ANO/NE | [doplní účastník]
| 7. | Minimální počet 4 ks segmentů pluhu | počet [ks segmentů] | [doplní účastník]
| 8. | Nájezdové jištění jednotlivých dílů pluhu při najetí na překážku pomocí parallelogramu | ANO/NE | [doplní účastník]
| 9. | Délka ostří pluhu min. 3,30 a max. 3,50 m | délka ostří [m] | [doplní účastník]
| 10. | Šíře pracovního záběru pluhu min. 2,70 m a max. 2,95 m | pracovní záběr [m] | [doplní účastník]
| 11. | Ochrana proti přelétávání sněhu pomocí mrazu-odolného, elastického protivětrného štítu (Elastomer) | ANO/NE | [doplní účastník]
| 12. | Výška ocelové části pluhu v jejím středu – min. 1.000 mm (bez štítu) | výška ve středu [mm] | [doplní účastník]
| 13. | Zvýšení ocelové části pluhu (segmentu) na pravé a levé straně radlice – výška min. 1200 mm (bez clony) | výška vlevo/vpravo [mm] | [doplní účastník]
| 14. | Provozní hmotnost min. 1.100 kg a max. 1.300 kg | hmotnost [kg] | [doplní účastník]
| 15. | Hydraulické přestavování výšky a přetáčení pluhu vpravo a vlevo | ANO/NE | [doplní účastník]
| 16. | Funkce – stranové ovládání a přetáčení pluhu, zvedání a spouštění pluhu | ANO/NE | [doplní účastník]
| 17. | Ostří pluhu gumo-kov (snadně demontovatelné) | ANO/NE | [doplní účastník]
| 18. | Zapojení do GPS systému nosiče dle bodu A.70. | ANO/NE | [doplní účastník]
| 19. | Ochranné výměnné boční nárazníky ostří pluhu vpravo a vlevo | ANO/NE | [doplní účastník]
| 20. | Opěrná kola s výškovým nastavováním pracovní polohy pluhu | ANO/NE | [doplní účastník]
| 21. | Bezpečností LED osvětlení (obrysová světla) | ANO/NE | [doplní účastník]
| 22. | Barva – oranžová (nejlépe RAL 2011) | ANO/NE | [doplní účastník]
| 23. | Pluh musí být dodán vč. výbavy pro provoz dle platné legislativy ČR | ANO/NE | [doplní účastník]
| 24. | Záruka min. 36 měsíců | [počet měsíců záruky] | [doplní účastník]
D. |  | Nástavba 1-stranného zatepleného sklápěče pro převoz obalovaných asfaltových směsí a sypkých materiálů (dále je "sklápěč")
| 1. | Výrobce sklápěč | název výrobce | [doplní účastník]
| 2. | Typové označení sklápěč | typové označení | [doplní účastník]
| 3. | Nový doposud nepoužitý sklápěč | rok výroby | [doplní účastník]
| 4. | Sklápěč musí být přizpůsoben pro rychlou montáž a demonáž na výměnný systém nosiče v provedení dle bodu A. | ANO/NE | [doplní účastník]
| 5. | Použití pro převoz obalovaných asfaltových směsí a sypkých materiálů | ANO/NE | [doplní účastník]
| 6. | Materiál sklápěče ocel třídy VS 100 nebo vyšší | třída oceli | [doplní účastník]
| 7. | Vnitřní objem korby sklápěče (kapacita) min. 12,0 m3 | [m3] | [doplní účastník]
| 8. | Požadovaná technická nosnost sklápěče min. 20 t | [t] | [doplní účastník]
| 9. | Požadovaná výška bočnic v rozmezí od min. 1.000 mm do max. 1.500 mm | [mm] | [doplní účastník]
| 10. | Zvýšené přední čelo za kabinou, požadovaná min. výška 1.500 mm | [mm] | [doplní účastník]
| 11. | Provedení dna sklápěče ve tvaru půloblouku pro dokonalé vyprazdňování materiálu při vysýpání | ANO/NE | [doplní účastník]
| 12. | Sklápěč bude v provedení s dvojitou stěnou (dno, boční stěny, přední i zadní čelo) pro instalaci zateplení | ANO/NE | [doplní účastník]
| 13. | Zateplení sklápěče (dno, boční stěny, přední i zadní čelo) minerální vlnou typu Rockwool případně obdobnou se stejnými nebo lepšími vlastnostmi | ANO/NE | [doplní účastník]
| 14. | Termoizolační plachta | ANO/NE | [doplní účastník]
| 15. | Požadovaná tloušťka zateplení min. 50 mm | [mm] | [doplní účastník]
| 16. | Hydraulické sklápění sklápěče s výsypem za nosič, hydraulický válec musí být snadno odpojitelný od hydrauliky podvozku (v zimním období je demontován společně s korbou) | ANO/NE | [doplní účastník]
| 17. | Zasílené dno a stěny sklápěče, tloušťka min. 5 mm | [mm] | [doplní účastník]
| 18. | Zadní čelo s otevíráním kolem horního pantu, zajištění polohy s mechanickým sklápěcím automatem | ANO/NE | [doplní účastník]
| 19. | Prodloužený zadní skluz ve tvaru výsypky | ANO/NE | [doplní účastník]
| 20. | Vzadu na nosiči bude přídavný vývod hydrauliky pro sklápění přívěsu | ANO/NE | [doplní účastník]
| 21. | Ochranné zamřížování zadních skupinových světel na nosiče | ANO/NE | [doplní účastník]
| 22. | Ovládání sklápění samostatným ovladačem v kabině nosiče, s přepínačem pro ovládání sklápění přívěsu z kabiny nosiče | ANO/NE | [doplní účastník]
| 23. | Sada 4 ks odstavných výškově nastavitelných nohou pro montáž a demontáž nástavby | ANO/NE | [doplní účastník]
| 24. | Zapojení do GPS systému nosiče dle bodu A.70. | ANO/NE | [doplní účastník]
| 25. | Barva – oranžová (nejlépe RAL 2011) | ANO/NE | [doplní účastník]
| 26. | Sklápěč musí být dodána vč. výbavy dle platné legislativy ČR | ANO/NE | [doplní účastník]
| 27. | Záruka min. 36 měsíců | [počet měsíců záruky] | [doplní účastník]
Poznámka:
1) Sloupec "Měřítko plnění" vyjadřuje jestli splnění požadavku bude deklarováno výběrem "ANO" nebo "NE" či číselnou hodnotou požadovaného parametru
2) Do sloupce "Hodnota" doplní účastník informaci o splnění požadavku (ANO/NE), či uvede hodnotu požadovaného parametru
3) Výše uvedené požadavky na technické provedení a parametry Předmětu plnění jsou pro účastníka závazné, minimálně požadované a musí být každým účastníkem splněny. Účastník muže nabídnout výrobky s vyššími technickými parametry než jsou stanovená minima, nesmí ale překročit maximální hodnotu plnění (zakázky).
4) Pokud bude účastníkem navrženo odlišné provedení s nevyhovujícími parametry, které těmto základním technickým podmínkám nevyhovují, vyhrazuje si zadavatel právo tuto nabídku vyloučit
*) Požadavek na bližší specifikaci v nabídce

## Kategorie 3
|  | Technická specifikace a požadavky na Předmět plnění | Měřítko plnění | Hodnota
A. |  | Speciální nosič výměnných nástaveb s pohonem 4x4 (dále jen "nosič")
| 1. | Výrobce nosiče | název výrobce | [doplní účastník]
| 2. | Typové označení nosiče | typové označení | [doplní účastník]
| 3. | Nový doposud nepoužitý nosič (rok výroby 2018 nebo novější) | rok výroby | [doplní účastník]
| 4. | Legislativní kategorie nosiče N3G | ANO/NE | [doplní účastník]
| 5. | Celková hmotnost vozidla min. 16.000 kg a max. 18.000 kg | [kg] | [doplní účastník]
| 6. | Technická celková hmotnost dle TP vozidla min. 16.000 kg a max. 18.000 kg | [kg] | [doplní účastník]
| 7. | Je požadována vyšší zatížitelnost náprav a zesílené odpružení podvozku pro provoz s nástavbami B. až E. | ANO/NE | [doplní účastník]
| 8. | Trvalý pohon vozidla 4x4 s mezinápravovým diferenciálem | ANO/NE | [doplní účastník]
| 9. | Možností zapnutí uzávěr všech 3 diferenciálů (přední a zadní nápravy, mezinápravový) za jízdy nosiče bez nutnosti jeho zastavení | ANO/NE | [doplní účastník]
| 10. | Přestavitelné levostranné a pravostranné řízení vozidla vč. pedálů | ANO/NE | [doplní účastník]
| 11. | Umístění sedadla řidiče, volantu, ovládacích prvků vozidla a nástaveb musí umožnit práci s výměnnými nástavbami pouze 1 pracovníkem obsluhy vozidla a to při práci na levé i pravé straně vozidla (zejména při práci se sekačkou a sněhovou frézou či metačem) tak, aby byl z místa obsluhy garantován bezpečný výhled na pracovní rotační a řezací části těchto nástaveb vpravo i vlevo | ANO/NE | [doplní účastník]
| 12. | Motor vznětový přeplňovaný, výkon min. 210 kW | [kW] | [doplní účastník]
| 13. | Maximální točivý moment min. 1.100 Nm | [Nm] | [doplní účastník]
| 14. | Zdvihový objem motoru min. 7.500 cm3 | [cm3] | [doplní účastník]
| 15. | Emisní provedení vozidla - min. plnění normy EURO 6 nebo vyšší (platné v době dodání vozu) | ANO/NE | [doplní účastník]
| 16. | Sací potrubí motoru vyvedené za kabinou nad úroveň střechy kabiny se vzduchovým filtrem pro prašný stavební provoz | ANO/NE | [doplní účastník]
| 17. | Výfuk bude vyvedený za kabinou nad úroveň kabiny | ANO/NE | [doplní účastník]
| 18. | Dodání 1 ks rezervního kola s montáží na vozidle nebo volně ložená | ANO/NE | [doplní účastník]
| 19. | Komunální pneumatiky v provedení M+S pro zimní údržbu na všech nápravách | ANO/NE | [doplní účastník]
* | 20. | Řazení převodovky automatizované nebo automatické s předvoličem převodových stupňů a s možností nastavení obvyklých jízních režimů - s možností volby automatického a manuálního režimu, v nabídce bude uveden popis funkce a možnosti nastavení řazení | ANO/NE | [doplní účastník]
| 21. | Hydrostatický plynule měnitelný systém pojezdu zatíženého nosiče v rozsahu od 0 km/h (zastavení) do min. 30 km/h pro pracovní výkon nosiče, dosažitelné bez použití pojezdové spojky | ANO/NE | [doplní účastník]
| 22. | Nosič bude vybaven tempomatem pro oba druhy pojezdy (mechanický i hydrostatický) | ANO/NE | [doplní účastník]
| 23. | Reverzace pojezdu vpřed/vzad | ANO/NE | [doplní účastník]
| 24. | Vozidlo musí být při přepravě schopno dosáhnout rychlost jízdy 90 km/h | [km/h] | [doplní účastník]
| 25. | Nosič bude vybaven hydraulickou soustavou poháněnou přímo od motoru vozidla se 2-mi samostatnými čerpadly, 1. okruh - pro pohon nástaveb s průtokem oleje min. 50 lit/minutu při 20 MPa, 2. okruh - polohovací s průtokem oleje min. 15 lit/minutu při 20 MPa pro ovládání čelních nástaveb | ANO/NE | [doplní účastník]
| 26. | Výkon čerpadel hydrauliky musí být plynule nastavitelný dle požadavku obsluhy a dle jednotlivých výměnných nástaveb | ANO/NE | [doplní účastník]
| 27. | Nosič bude vybaven předním mechanickým pohonem od motoru o trvale povoleném výkonu min. 140 kW, volitelné otáčky 540 ot./min. nebo 1.000 ot/min., unifikovaný profil drážkované hřídele 1 ¾“ | ANO/NE | [doplní účastník]
| 28. | Při provozu s nástavbami poháněnými přímo od motoru musí mít obsluha možnost nastavit konstantní výkon motoru nezávisle na pojezdové rychlosti | ANO/NE | [doplní účastník]
| 29. | Ovládací panel pro nastavení pracovního režimu hydrauliky bude umístěn v kabině řidiče na pravé straně vedle volantu, na přestavitelném držáku, ovládací prvky budou osvětleny pro noční provoz | ANO/NE | [doplní účastník]
| 30. | Hydraulicky sklopná kabina s počtem sedadel 1+1 | ANO/NE | [doplní účastník]
| 31. | Vzduchem odpružené sedadlo řidiče i spolujezdce | ANO/NE | [doplní účastník]
| 32. | Elektrické vyhřívání čelního skla kabiny | ANO/NE | [doplní účastník]
| 33. | Kabina bude vybavena klimatizací a teplovodním topením, tepelně izolačním sklem, el. seřiditelnými zrcátky vpravo a vlevo, tachometrem, otáčkoměrem, tachografem, autoradio s instalací Bluetooth hands-free sady pro připojení mobilního telefonu s napájením 12V, zásuvkou pro napájení 24 V, min. 2 ks reproduktorů | ANO/NE | [doplní účastník]
| 34. | Nosič bude vybaven přídavným nezávislým topením pro ohřev motoru a kabiny s možností nastavení programu (časovače) pro start a vypnutí | ANO/NE | [doplní účastník]
| 35. | Na kabině bude nosič vybaven 2 ks oranžových majáků nebo 1 ks LED diodové světelné výstražné rampy oranžové barvy. Toto zvláštní výstražné zařízení musí splňovat platné legislativní požadavky a musí být zapsáno v technickém průkazu nosiče. Součástí dodávky je i doklad o schválení výstražného zařízení pro používání při provozu na pozemních komunikacích v souladu s platnými předpisy | ANO/NE | [doplní účastník]
| 36. | V kabině bude zásuvka s napájením 12V (min. 15A), zásuvka pro napájení 24 V (min. 15A) | ANO/NE | [doplní účastník]
| 37. | Elektrická soustava nosiče - alternátor min. 150 A, akumulátory min. 2x12 V/120 Ah | (A) a (Ah) | [doplní účastník]
| 38. | Nosič bude vybaven normovaným datovým výstupem typu FMS 2.0 a napojením na systém sledování pomocí GPS | ANO/NE | [doplní účastník]
| 39. | Nosič musí být vybaven informačním systémem pro sledování stavu opotřebení, indikaci poruch a určení potřeby následující servisní prohlídky (proběh do další servisní prohlídly). Znázornění provozních údajů a případných poruch na displeji v zorném úhlu řidiče. | ANO/NE | [doplní účastník]
| 40. | Brzdový systém s vyhřívaným filtrem a systémem ABS | ANO/NE | [doplní účastník]
| 41. | Barva kabiny nosiče - oranžová (nejlépe RAL 2011) | ANO/NE | [doplní účastník]
| 42. | Součástí bude výbava nosiče dle legislativy ČR | ANO/NE | [doplní účastník]
| 43. | Čelní upínací deska vpředu dle normy DIN 76060 B na nárazníku, ocelový nárazník, el. zásuvka 24 V pro čelní nástavby vpředu | ANO/NE | [doplní účastník]
| 44. | Dodatečná montáž 2 ks přídavných světlometů s přepínáním dálkové/tlumené pod čelním sklem a přídavné směrovky pro jízdu se sněhovou radlicí | ANO/NE | [doplní účastník]
| 45. | Dodatečná montáž 4 ks přídavných dálkových světlometů na kabině na homologované rampě nad čelním sklem pro jízdu se sněhovou radlicí | ANO/NE | [doplní účastník]
| 46. | Nosič bude vybaven zadní zásuvkou ABS a zadním tažným automobilovým zařízením s čepem o průměru 40 mm | ANO/NE | [doplní účastník]
| 47. | Nosič musí být vybaven pomocným rámem pro rychlou montáž a demontáž nástaveb na rámu vozidla za kabinou pro aretaci výměnných nástaveb | ANO/NE | [doplní účastník]
* | 48. | Podvozek nosiče musí být dodán s ochranným nástřikem proti korozi vč. nástřiku dílů a příslušenství dodaných v průběhu dostavby nosiče a nástaveb pro zimní údržbu - v nabídce bude uveden popis protikorozní ochrany | ANO/NE | [doplní účastník]
| 49. | Registrační značka umístěna pod nebo nad čelním sklem (pro provoz s pluhem) | ANO/NE | [doplní účastník]
| 50. | Podvozek bude vybaven bočními ALU-zábranami a plastovými blatníky na zadní nápravě | ANO/NE | [doplní účastník]
| 51. | Systém podmítacích řetězů na zadní nápravě, pneumatické ovládání s přestavováním do pracovní a transportní polohy | ANO/NE | [doplní účastník]
| 52. | Na vozidle bude dodavatelem nainstalován monitorovací systém GPS pro on-line sledování pohybu vozidla a provozních parametrů a technologických činností. Dodavatelem systému GPS pro Silnice LK a.s. je společnost R ALTRA, spol. s r.o. (IČ 25676326). Cena systému GPS je max. 20.000,- Kč vč. všech propojovacích modulů a kabelů (bez nákladů na dopravu do místa montáže) a bude součástí nabídkové ceny. Do kabiny nosiče bude namontován modul GPS se zapojením všech vstupů provozních (vč. dat z FMS) a technologických činností nástavby. Pro GPS lokalizaci a přenos GPRS dat bude použita jedna duální (pro GSM i GPS) anténa, která bude v interiérovém provedení nalepena na vnitřní straně čelního skla mimo zorné pole řidiče. Datovou SIM kartu pro přenos dat z vozidlového GPS modulu dodá kupující. | ANO/NE | [doplní účastník]
| 53. | Záruka v délce min. 36 měsíců | [počet měsíců záruky] | [doplní účastník]
B. |  | Nástavba automatického sypače pro aplikaci posypové soli, zkrápěné posypové soli a dalších posypových materiálů (písek, kamenná drť) (dále jen „sypač“)
| 1. | Výrobce sypače | název výrobce | [doplní účastník]
| 2. | Typové označení sypače | typové označení | [doplní účastník]
| 3. | Nový doposud nepoužitý sypač | rok výroby | [doplní účastník]
| 4. | Sypač musí být přizpůsoben pro rychlou montáž a demonáž na výměnný systém nosiče v provedení dle bodu A. | ANO/NE | [doplní účastník]
| 5. | Velikost zásobníku suchého posypového materiálu min. 4,0 m3 | [m3] | [doplní účastník]
| 6. | Velikost zásobníku na solanku min. 1.700 l | [l] | [doplní účastník]
| 7. | Dávkovací systém musí umožňovatposyp a použití se všemi dostupnými posypovými materiály v běžné kvalitě (posypová sůl, zkrápěná posypová sůl solankou, jemný inertní materiál - písek a hrubý inertní materiál - kamenná drť) s možností nastavení přesného dávkování všech uvedených materiálů | ANO/NE | [doplní účastník]
| 8. | Ovládací pult sypače v kabině nosiče na přestavitelném stojanu, display a ovládací prvky musí být osvětleny pro noční provoz | ANO/NE | [doplní účastník]
| 9. | Ovládací panel musí umožnit nastavení regulace dávky posypu, šířky posypu, geometrii posypu a % podíl solanky, dále zapnutí/vypnutí výstražného zařízení sypače | ANO/NE | [doplní účastník]
| 10. | Automatická regulace dávky posypu, záběru posypu a % přídavku solanky pomocí 3-okruhové zpětné vazby na dávkovací dopravník, rozmetadlo a čerpadlo solanky v závislosti na rychlosti jízdy | ANO/NE | [doplní účastník]
| 11. | Plně automatický provoz sypače a automatická regulace dávky posypu při rychlosti nosiče (dle bodu A.) min. 50 km/h | [km/h] | [doplní účastník]
| 12. | Elektronicky nastavitelná stranová symetrie posypu z ovládacího pultu v kabině nosiče | ANO/NE | [doplní účastník]
| 13. | Minimální šíře posypu 3 - 12 m | šíře posypu od - do [m] | [doplní účastník]
| 14. | Sypač musí být vybaven funkcí kalibrace dávkování pomocí softwaru na ovládacím pultu a funkcí zrychleného vyprazdňování pro vyskladnění posypového materiálu | ANO/NE | [doplní účastník]
| 15. | Indikace min. a max. stavu solanky v kabině, indikace poruchy dávkování nástavby v kabině nosiče | ANO/NE | [doplní účastník]
| 16. | Nerezové rozmetadlo posypových materiálů vzadu o průměru min. 600 mm | průměr [mm] | [doplní účastník]
| 17. | Elektronická kontrola posypu vzadu na rozmetadle bezkontaktním čidlem s indikací případné poruchy dávkovacího systému v kabině nosiče | ANO/NE | [doplní účastník]
| 18. | Minimální požadovaný rozsah dávkování pro sůl/sůl zkrápěnou solankou 5-40 g/m2 | rozsah [g/m2] | [doplní účastník]
| 19. | Minimální požadovaný rozsah dávkování pro inertní materiály 40-300 g/m2 | rozsah [g/m2] | [doplní účastník]
| 20. | Gumotextilní sklápěcí plachta zásobníku pro uzavření zásobníku | ANO/NE | [doplní účastník]
| 21. | Sypač musí být vybaven zařízením pro nouzové nastavení dávkování i při poruše automatického elektronického řízení | ANO/NE | [doplní účastník]
| 22. | Vyjímatelné ochranné síto (oka cca 100x100 mm) s ochranou proti korozi (minimálně nerezové nebo zinkované) | ANO/NE | [doplní účastník]
| 23. | Přístupový žebřík (s antikorozní úpravou) pro kontrolu stavu posypového materiálu v násypce | ANO/NE | [doplní účastník]
| 24. | Digitální výstup sypače pro on-line přenos dat o průběhu posypu typu RS 232 vč. potřebného napojení do GPS systému nosiče dle bodu č. A.52., výstupní data musí odpovídat požadavkům MDČR pro použití sypače při zimní údržbě silnic I.třídy | ANO/NE | [doplní účastník]
| 25. | Výstražné zařízení sypače - maják oranžové barvy, min. 1 ks na zadní části nástavby nebo LED diodový pás | ANO/NE | [doplní účastník]
| 26. | Červeno-bílé reflexní bezpečnostní šrafování na sypači vzadu (na obou stranách sypače) | ANO/NE | [doplní účastník]
| 27. | Sada 4 ks odstavných výškově nastavitelných nohou pro montáž a demontáž nástavby | ANO/NE | [doplní účastník]
| 28. | Kontrolní světlo posypu vzadu nad rozmetadlem | ANO/NE | [doplní účastník]
| 29. | Max. protikorozní ochrana částí sypače – použití speciálních laků, použití plastových a nerezových dílů | ANO/NE | [doplní účastník]
* | 30. | Zásobník sypače bude celonerezový nebo bude lakován s použitím technologie práškového lakování. Účastník v nabídce uvede popis protikorozních opatření sypače. | ANO/NE | [doplní účastník]
| 31. | Barva – oranžová (nejlépe RAL 2011) | ANO/NE | [doplní účastník]
| 32. | Zadní výstražná demontovatelná světelná výstražná tabule - oboustranná šipka/kříž (LED provedení) | ANO/NE | [doplní účastník]
| 33. | Sypač musí být dodán vč. výbavy pro provoz dle platné legislativy ČR | ANO/NE | [doplní účastník]
| 34. | Záruka min. 36 měsíců | [počet měsíců záruky] | [doplní účastník]
C. |  | Čelní segmentový sněhový pluh (dále jen "pluh")
| 1. | Výrobce pluhu | název výrobce | [doplní účastník]
| 2. | Typové označení pluhu | typové označení | [doplní účastník]
| 3. | Nový doposud nepoužitý pluh | rok výroby | [doplní účastník]
| 4. | Umístění pluhu na čelní straně vozidla | ANO/NE | [doplní účastník]
| 5. | Ocelový nosný rám, segmentová ocelová radlice s podélným a příčným kopírováním nerovností vozovky | ANO/NE | [doplní účastník]
| 6. | Minimální počet 4 ks segmentů pluhu | počet [ks segmentů] | [doplní účastník]
| 7. | Nájezdové jištění jednotlivých dílů pluhu při najetí na překážku pomocí parallelogramu | ANO/NE | [doplní účastník]
| 8. | Délka ostří min. 3,20 a max. 3,30 m | délka ostří [m] | [doplní účastník]
| 9. | Šíře pracovního záběru min. 2,60 m a max. 2,80 m | pracovní záběr [m] | [doplní účastník]
| 10. | Ochrana proti přelétávání sněhu pomocí mrazu-odolného, elastického a proti-větrného štítu | ANO/NE | [doplní účastník]
| 11. | Výška ocelové části pluhu v jejím středu – min. 1.000 mm (bez štítu) | výška ve středu [mm] | [doplní účastník]
| 12. | Zvýšení ocelové části pluhu (segmentu) na pravé a levé straně radlice – výška min. 1200 mm (bez clony) | výška vlevo/vpravo [mm] | [doplní účastník]
| 13. | Provozní hmotnost min. 1.100 kg a max. 1.200 kg | hmotnost [kg] | [doplní účastník]
| 14. | Hydraulické přestavování výšky a přetáčení radlice vpravo a vlevo | ANO/NE | [doplní účastník]
| 15. | Funkce – stranové ovládání a přetáčení pluhu, zvedání a spouštění pluhu | ANO/NE | [doplní účastník]
| 16. | Ostří radlice gumo-kov (snadně demontovatelné) | ANO/NE | [doplní účastník]
| 17. | Zapojení do GPS systému nosiče dle bodu č. A.52. | ANO/NE | [doplní účastník]
| 18. | Ochranné výměnné boční nárazníky ostří radlice vpravo a vlevo | ANO/NE | [doplní účastník]
| 19. | Opěrná kola s výškovým nastavováním pracovní polohy | ANO/NE | [doplní účastník]
| 20. | Bezpečností LED osvětlení (obrysová světla) | ANO/NE | [doplní účastník]
| 21. | Barva – oranžová (nejlépe RAL 2011) | ANO/NE | [doplní účastník]
| 22. | Pluh musí být dodán vč. výbavy pro provoz dle platné legislativy ČR | ANO/NE | [doplní účastník]
| 23. | Záruka min. 36 měsíců | [počet měsíců záruky] | [doplní účastník]
D. |  | Nástavba dvouramenné svahové a krajnicové sekačky (dále je "sekačka")
| 1. | Výrobce sekačky | název výrobce | [doplní účastník]
| 2. | Typové označení sekačky | typové označení | [doplní účastník]
| 3. | Nová doposud nepoužitá sekačka | rok výroby | [doplní účastník]
| 4. | Nástavba s možností současného sečení trávy ve 2 pruzích na krajnici, pod svodidly, v příkopě a na protilehlém svahu vhodná pro podvozek specifikovaný v bodě A. | ANO/NE | [doplní účastník]
| 5. | Sekačka musí umožnit součastné pracovní využití a dopravu spolu s nástavbou sypače (bod B.) této specifikace | ANO/NE | [doplní účastník]
| 6. | Pracovní záběr stroje na 1 průjezd min. 2,2m | šířka záběru [m] | [doplní účastník]
| 7. | Hlavní rameno i podsvodidlová sekačka musí být přestavitelné pro pravostranný i levostranný provoz | ANO/NE | [doplní účastník]
| 8. | Systém ovládání 1 pracovníkem (řidičem vozidla) | ANO/NE | [doplní účastník]
| 9. | Sekačka umožňuje provoz s každou sekačkou samostatně nebo společný provoz obou ramen | ANO/NE | [doplní účastník]
| 10. | Krajnicová sekačka bude umožňovat samostatnou demontáž ze sekačky | ANO/NE | [doplní účastník]
| 11. | Dopravní poloha hlavního ramene s možnosti uložení příčně před vozidlem nebo podélně přes kabinu vozidla | ANO/NE | [doplní účastník]
| 12. | Krajnicová sekačka s cepovou hlavou musí být vybavena automatikou pro obsekávání překážek (sloupků svodidel, značek, atd.) | ANO/NE | [doplní účastník]
| 13. | Pracovní dosah krajnicové sekačky min. 2,5 m | ANO/NE | [doplní účastník]
| 14. | Výložníková sekačka (hlavní rameno) s cepovou hlavou musí mít dosah min. 6,5 m v kombinaci s podsvodidlovou sekačkou | ANO/NE | [doplní účastník]
| 15. | Hlavní rameno musí být vybaveno funkcí automatického vyhýbání při najetí na překážku | ANO/NE | [doplní účastník]
| 16. | Cepové hlavy musí být vybaveny otočně uloženými žacími noži | ANO/NE | [doplní účastník]
| 17. | Hlavní sekačka musí být vybavena systémem příčného pojezdu pro vyhýbání překážkám s rozsahem min. 750 mm vpravo a vlevo | ANO/NE | [doplní účastník]
| 18. | Hlavní sekačka musí být vybavena funkcí samočinného (automatického) nadlehčení celého ramene bez nutnosti řízení této funkce řidičem a to v celém rozsahu stranového vyložení ramene (při práci vedle vozidla až do pozice max. vysunutí při sečení na svahu) | ANO/NE | [doplní účastník]
| 19. | Cepová hlava hlavní sekačky musí být vybavena funkcí hydraulického ovládání kopírování nerovností terénu a změny příčného sklonu (není funkce plovoucí polohy) | ANO/NE | [doplní účastník]
| 20. | Ovládání obou pracovních ramen musí být spojeno do 1 společného ovládacího pultu v kabině nosiče vedle volantu | ANO/NE | [doplní účastník]
| 21. | Ovládání obou pracovních ramen musí být proveditelné jednou rukou, řidičem vozidla (jednomužná obsluha vozidla a sekačky) | ANO/NE | [doplní účastník]
| 22. | Součástí nástavby sekačky musí být aretace odpružení vozidla při práci se sekačkou | ANO/NE | [doplní účastník]
| 23. | Součástí nástavby musí být dodávka protizávaží, pokud je pro vyvážení vozidla potřebné | ANO/NE | [doplní účastník]
| 24. | Sekačka musí být vybavena funkcí diagnostiky a servisním systémem pro indikaci provozního stavu a závad | ANO/NE | [doplní účastník]
* | 25. | Hlavní rameno musí být vybaveno univerzálmím upínacím zařízením pro montáž i jiného pracovního adaptéru než cepové hlavy, např. nůžek na střihání živých plotů, mycích kartáčů na dopravní značky, agresivních kartáčů, čističe příkopů – sortiment uvede účastník ve své nabídce | ANO/NE | [doplní účastník]
| 26. | Součástí dodávky sekačky budou odstavné výškově stavitelné přípravky pro montáž a demontáž na nosič | ANO/NE | [doplní účastník]
| 27. | Barva – oranžová (nejlépe RAL 2011) | ANO/NE | [doplní účastník]
| 28. | Digitální výstup sypače pro on-line přenos dat o průběhu posypu typu RS 232 vč. potřebného napojení do GPS systému nosiče dle bodu č. A.52. | ANO/NE | [doplní účastník]
| 29. | Záruka min. 36 měsíců | [počet měsíců záruky] | [doplní účastník]
E. |  | Nástavba na vysokotlaké mytí vozovek, s cisternou na vodu a s vysokotlakým čerpadlem pro průplachy kanalizace a přepravu vody (dále jen "vysokotlaká myčka")
| 1. | Výrobce vysokotlaké myčky | název výrobce | [doplní účastník]
| 2. | Typové označení vysokotlaké myčky | typové označení | [doplní účastník]
| 3. | Nová doposud nepoužitá vysokotlaká myčka | rok výroby | [doplní účastník]
| 4. | Vysokotlaká myčka a všechny její komponenty musí být přizpůsobeny pro rychlou montáž a demonáž na výměnný systém nosiče v provedení dle bodu A. | ANO/NE | [doplní účastník]
| 5. | Montáž mycí lišty vpředu na nosiči, montáž nádrže na vodu do korby nebo na výměnný systém nosiče za kabinou | ANO/NE | [doplní účastník]
| 6. | Provedení vysokotlaké myčky bude přizpůsobeno pro kropení a tlakové mytí vozovek, pro tlakové průplachy vpustí a kanalizací a pro přepravu vody | ANO/NE | [doplní účastník]
| 7. | Nádrž na vodu o kapacitě min. 5.000 litrů, popř. více dle užitečné hmotnosti nosiče | Objem [l] | [doplní účastník]
| 8. | Provedení nádrže na vodu z nerezu (AISI 304) nebo z plastu (nekorodující materiál) | materiál nádrže | [doplní účastník]
| 9. | Nádrž na vodu s vnitřním vlnolamem (přepážkou) | ANO/NE | [doplní účastník]
| 10. | Požadovaný výkon vodního čerpadla – min. 150 litrů/minutu při tlaku min. 150 bar, popř. vyšší parametry | výkon [l/minutu]/tlak [bar] | [doplní účastník]
| 11. | Možnost regulace výkonu a funkce vodního čerpadla z kabiny nosiče z ovládacího pultu | ANO/NE | [doplní účastník]
| 12. | Možnost regulace výkonu a funkce vodního čerpadla mimo kabinu nosiče pomocí dálkového ovládání z ovládacího pultu vč. funkce nouzového STOP vypnutí | ANO/NE | [doplní účastník]
| 13. | Přední mycí liška instalovaná na čelní upínací desku nosiče, výškové a stranové ovládání polohovací hydraulikou nosiče | ANO/NE | [doplní účastník]
| 14. | Přední mycí lišta s pracovním záběrem min. 2.300 mm s mycími tryskami (minimální počet 10 ks) v celonerezovém provedení | ANO/NE | [doplní účastník]
| 15. | Výbava a provedení pro tlakové průplachy kanalizace a potrubí až do průměru 500 mm, součástí dodávky musí být min. 2 čistící trysky z tvrzené oceli pro čištění potrubí a prorážení ucpávek kanalizací | ANO/NE | [doplní účastník]
| 16. | Navíjecí buben s min. 60m vysokotlakou hadicí na hydraulické ovládání, vysokotlaká hadice o průměru min. ¾“ | ANO/NE | [doplní účastník]
| 17. | Ruční vysokotlaká mycí pistole pro manuální mytí obsluhou stroje s délkou hadice min. 6 m | ANO/NE | [doplní účastník]
| 18. | Na bocích nádrže na vodu vpravo a vlevo bude umístěna otevřená nerezová nebo ALU schrána po celé délce nástavby pro uložení příslušenství | ANO/NE | [doplní účastník]
| 19. | Optický a akustický ukazatel hladiny vody na nástavbě se signalizací stavu vyčerpání vody ze zásobníku v kabině vozidla | ANO/NE | [doplní účastník]
| 20. | Sací (plnící) hadice nádrže na vodu délky min. 10 m vč. C-spojky a klíče | ANO/NE | [doplní účastník]
| 21. | Ochranný pojistný ventil vodního okruhu | ANO/NE | [doplní účastník]
| 22. | Vestavěný vodní filtr vodního okruhu | ANO/NE | [doplní účastník]
| 23. | Digitální výstup nástavby pro on-line přenos dat o průběhu činností typu RS 232 vč. potřebného napojení do GPS systému nosiče dle bodu č. A.52. | ANO/NE | [doplní účastník]
| 24. | Nástavba vysokotlaké myčky musí být dodána vč. výbavy dle platné legislativy ČR | ANO/NE | [doplní účastník]
| 25. | Součástí dodávky vysokotlaké myčky budou odstavné výškově stavitelné přípravky pro montáž a demontáž na nosič | ANO/NE | [doplní účastník]
| 26. | Zadní výstražná demontovatelná (sezonní využití pro nástavbu uvedenou v bodě B.32.) světelná výstražná tabule - oboustranná šipka/kříž (LED provedení) | ANO/NE | [doplní účastník]
| 27. | Barva – oranžová (nejlépe RAL 2011) | ANO/NE | [doplní účastník]
| 28. | Záruka min. 36 měsíců | [počet měsíců záruky] | [doplní účastník]
F. |  | Výměnný pracovní adaptér pro strhávání a úklid krajnic (dále jen "adapter 1")
| 1. | Výrobce adapteru 1 | název výrobce | [doplní účastník]
| 2. | Typové označení adapteru 1 | typové označení | [doplní účastník]
| 3. | Nový doposud nepoužitý adapter 1 | rok výroby | [doplní účastník]
| 4. | Upínací zařízení na hlavní rameno nástavby D. včetně ovládání a napojení na hydrauliku | ANO/NE | [doplní účastník]
| 5. | Šíře pracovního záběru minimálně 1000 mm | pracovní záběr [mm] | [doplní účastník]
| 6. | Odstranění nánosů na krajnici o výšce minimálně 60 mm | výška záběru [mm] | [doplní účastník]
| 7. | Přídavné rotační koště na čištění povrchu silnice po stržení krajnice | ANO/NE | [doplní účastník]
| 8. | Barva – oranžová (nejlépe RAL 2011) | ANO/NE | [doplní účastník]
| 9. | Záruka min. 36 měsíců | [počet měsíců záruky] | [doplní účastník]
G. |  | Výměnný pracovní adaptér agresivní kartáč (dále jen "adapter 2")
| 1. | Výrobce adapteru 2 | název výrobce | [doplní účastník]
| 2. | Typové označení adapteru 2 | typové označení | [doplní účastník]
| 3. | Nový doposud nepoužitý adapter 2 | rok výroby | [doplní účastník]
| 4. | Upínací zařízení na hlavní rameno nástavby D. včetně ovládání a napojení na hydrauliku | ANO/NE | [doplní účastník]
| 5. | Šíře pracovního záběru minimálně 700 mm | pracovní záběr [mm] | [doplní účastník]
| 6. | Otáčky minimálně 200 za 1minutu | počet [otáček/1min.] | [doplní účastník]
| 7. | Agresivní ocelový kartáč | ANO/NE | [doplní účastník]
| 8. | Pravostranný provoz | ANO/NE | [doplní účastník]
| 9. | Barva – oranžová (nejlépe RAL 2011) | ANO/NE | [doplní účastník]
| 10. | Záruka min. 36 měsíců | [počet měsíců záruky] | [doplní účastník]
H. |  | Výměnný pracovní adaptér příkopová fréza (dále jen "adapter 3")
| 1. | Výrobce adapteru 3 | název výrobce | [doplní účastník]
| 2. | Typové označení adapteru 3 | typové označení | [doplní účastník]
| 3. | Nový doposud nepoužitý adapter 3 | rok výroby | [doplní účastník]
| 4. | Upínací zařízení na hlavní rameno nástavby D. včetně ovládání a napojení na hydrauliku | ANO/NE | [doplní účastník]
| 5. | Průměr frézovacího kola cca 650 mm | průměr [mm] | [doplní účastník]
| 6. | Otáčky minimálně 500 za 1minutu | počet [otáček/1min.] | [doplní účastník]
| 7. | Počet nožů min. 6 ks | počet [ks] | [doplní účastník]
| 8. | Pracovní hloubka minimálně 100 mm | pracovní hloubka [mm] | [doplní účastník]
| 9. | Pravostranný provoz | ANO/NE | [doplní účastník]
| 10. | Barva – oranžová (nejlépe RAL 2011) | ANO/NE | [doplní účastník]
| 11. | Záruka min. 36 měsíců | [počet měsíců záruky] | [doplní účastník]
CH. |  | Výměnný pracovní adaptér kotoučový ořezávač větví (dále jen "adapter 4")
| 1. | Výrobce adapteru 4 | název výrobce | [doplní účastník]
| 2. | Typové označení adapteru 4 | typové označení | [doplní účastník]
| 3. | Nový doposud nepoužitý adapter 4 | rok výroby | [doplní účastník]
| 4. | Upínací zařízení na hlavní rameno nástavby D. včetně ovládání a napojení na hydrauliku | ANO/NE | [doplní účastník]
| 5. | Minimálně 4 kotouče s pilovým ostřím | počet [kotoučů] | [doplní účastník]
| 6. | Otáčky pilových kotoučů minimálně 2500 za 1minutu | počet [otáček/1min.] | [doplní účastník]
| 7. | Přímý pohon pomocí axiálních hydromotorů | ANO/NE | [doplní účastník]
| 8. | Šíře pracovního záběru minimálně 2000 mm | pracovní záběr [mm] | [doplní účastník]
| 9. | Pracovní schopnost řezu větví o průměru minimálně 100 mm | průměr [mm] | [doplní účastník]
| 10. | Barva – oranžová (nejlépe RAL 2011) | ANO/NE | [doplní účastník]
| 11. | Záruka min. 36 měsíců | [počet měsíců záruky] | [doplní účastník]
I. |  | Výměnný pracovní adaptér fréza na pařezy (dále jen "adapter 5")
| 1. | Výrobce adapteru 5 | název výrobce | [doplní účastník]
| 2. | Typové označení adapteru 5 | typové označení | [doplní účastník]
| 3. | Nový doposud nepoužitý adapter 5 | rok výroby | [doplní účastník]
| 4. | Upínací zařízení na hlavní rameno nástavby D. včetně ovládání a napojení na hydrauliku | ANO/NE | [doplní účastník]
| 5. | Průměr frézovacího kola cca 500 mm | průměr [mm] | [doplní účastník]
| 6. | Otáčky minimálně 1400 za 1minutu | počet [otáček/1min.] | [doplní účastník]
| 7. | Počet nožů min. 20 ks | počet [ks] | [doplní účastník]
| 8. | Odebíraná hloubka třísky max. 40 mm | hloubka [mm] | [doplní účastník]
| 9. | Barva – oranžová (nejlépe RAL 2011) | ANO/NE | [doplní účastník]
| 10. | Záruka min. 36 měsíců | [počet měsíců záruky] | [doplní účastník]
J. |  | Výměnný pracovní adaptér kartáč na čištění příkopů a ploch (dále jen "adapter 6")
| 1. | Výrobce adapteru 6 | název výrobce | [doplní účastník]
| 2. | Typové označení adapteru 6 | typové označení | [doplní účastník]
| 3. | Nový doposud nepoužitý adapter 6 | rok výroby | [doplní účastník]
| 4. | Upínací zařízení na hlavní rameno nástavby D. včetně ovládání a napojení na hydrauliku | ANO/NE | [doplní účastník]
| 5. | Průměr kartáče minimálně 600 mm | průměr [mm] | [doplní účastník]
| 6. | Otáčky minimálně 300 za 1minutu | počet [otáček/1min.] | [doplní účastník]
| 7. | Válcový kartáč s vodorovnou osou rotace pro čištění žlábků a ploch | ANO/NE | [doplní účastník]
| 8. | Šíře pracovního záběru minimálně 500 mm | pracovní záběr [mm] | [doplní účastník]
| 9. | Elektrické dopravní čerpadlo 12/24 V s regulátorem průtoku pro zásobování kartáčů vodou | ANO/NE | [doplní účastník]
| 10. | Napojení na stávající zásobník vody na vozidle | ANO/NE | [doplní účastník]
| 11. | Barva – oranžová (nejlépe RAL 2011) | ANO/NE | [doplní účastník]
| 12. | Záruka min. 36 měsíců | [počet měsíců záruky] | [doplní účastník]
K. |  | Výměnný pracovní adaptér rotorový drtič keřů (dále jen "adapter 7")
| 1. | Výrobce adapteru | název výrobce | [doplní účastník]
| 2. | Typové označení adapteru 7 | typové označení | [doplní účastník]
| 3. | Nový doposud nepoužitý adapter 7 | rok výroby | [doplní účastník]
| 4. | Upínací zařízení na hlavní rameno nástavby D. včetně ovládání a napojení na hydrauliku | ANO/NE | [doplní účastník]
| 5. | Šíře pracovního záběru minimálně 1000 mm | pracovní záběr [mm] | [doplní účastník]
| 6. | Pracovní schopnost mulčování keřů o průměru minimálně 50 mm | průměr [mm] | [doplní účastník]
| 7. | Otáčky minimálně 1500 za 1minutu | počet [otáček/1min.] | [doplní účastník]
| 8. | Počet nožů min. 10 ks | počet [ks] | [doplní účastník]
| 9. | Barva – oranžová (nejlépe RAL 2011) | ANO/NE | [doplní účastník]
| 10. | Záruka min. 36 měsíců | [počet měsíců záruky] | [doplní účastník]
L. |  | Doplňková výbava k bodu D. Nástavba dvouramenné svahové a krajnicové sekačky
* | 1. | Nástavba D. bude vybavena zařízením na odstranění zbytků trávy po sekání z povrchu vozovky mimo komunikaci. Požadované řešení je rotační kartáč nebo ventilátor. V nabídce bude uveden popis řešení. Vztahuje se záruka jako k bodu D. | ANO/NE | [doplní účastník]
| 2. | Možnost provádět rotaci či otáčení výměnných adapterů upnutých na hlavní rameni (výložníku) z kabiny obsluhy v rozsahu minimálně 180 stupňů. Vztahuje se záruka jako k bodu D. | ANO/NE | [doplní účastník]
Poznámka:
1) Sloupec "Měřítko plnění" vyjadřuje jestli splnění požadavku bude deklarováno výběrem "ANO" nebo "NE" či číselnou hodnotou požadovaného parametru
2) Do sloupce "Hodnota" doplní účastník informaci o splnění požadavku (ANO/NE), či uvede hodnotu požadovaného parametru
3) Výše uvedené požadavky na technické provedení a parametry Předmětu plnění jsou pro účastníka závazné, minimálně požadované a musí být každým účastníkem splněny. Účastník muže nabídnout výrobky s vyššími technickými parametry než jsou stanovená minima, nesmí ale překročit maximální hodnotu plnění (zakázky).
4) Pokud bude účastníkem navrženo odlišné provedení s nevyhovujícími parametry, které těmto základním technickým podmínkám nevyhovují, vyhrazuje si zadavatel právo tuto nabídku vyloučit
*) Požadavek na bližší specifikaci v nabídce