## Pokyny pro vyplnění
Pokyny pro vyplnění
Ve všech listech tohoto souboru můžete měnit pouze buňky s modrým pozadím. Jedná se o tyto údaje : - údaje o firmě - jednotkové ceny položek zadané na maximálně dvě desetinná místa

## Stavba
#RTSROZP# | Položkový rozpočet
| Zakázka: |  |  | Snížení energetické náročnosti budovy
Objekt:
Rozpočet:
| Objednatel: |  | Kovovýroba Valcverk, s.r.o. |  |  |  | IČ:
|  |  | Kotopeky č.p.24 |  |  |  | DIČ:
|  | 268 01 | Hořovice
| Projektant: | [5 empty] | IČ:
DIČ:
| Zhotovitel: | [5 empty] | IČ:
DIČ:
Vypracoval:
| Rozpis ceny | [6 empty] | Celkem
HSV | HSV | [6 empty] | 0
PSV | PSV | [6 empty] | 0
MON | MON | [6 empty] | 0
VN | Vedlejší náklady | [6 empty] | 0
ON | Ostatní náklady | [6 empty] | 0
| Celkem | [6 empty] | 0
Rekapitulace daní
| Základ pro sníženou DPH |  |  | 15 | % | 0 |  |  | CZK
| Snížená DPH |  |  | 15 | % | 0 |  |  | CZK
| Základ pro základní DPH |  |  | 21 | % | 0 |  |  | CZK
| Základní DPH |  |  | 21 | % | 0 |  |  | CZK
| Zaokrouhlení |  |  |  |  | 0 |  |  | CZK
| Cena celkem bez DPH |  |  |  |  | 0 |  |  | CZK
| Cena celkem s DPH |  |  |  |  | 0 |  |  | CZK
|  | v |  |  | dne |  | 2026-07-28
|  |  | Za zhotovitele |  |  |  | Za objednatele
Rekapitulace dílčích částí
#CASTI>> | Číslo | Název |  |  | Základ pro sníženou DPH | Základ pro základní DPH | DPH celkem | Cena celkem | %
1 |  |  |  |  | 0 | 0 | 0 | 0
| Celkem za stavbu |  |  |  | 0 | 0 | 0 | 0 | 0
Popis rozpočtu: -
| VÝROBNÍ HALA na pozemku parc .č. st.104/10 v kat. území Kotopeky | [8 empty] | VÝROBNÍ HALA na pozemku parc .č. st.104/10 v kat. území Kotopeky
Rekapitulace dílů
| Číslo | Název |  |  | Typ dílu |  |  | Celkem
| 1 | Zemní práce |  |  | HSV |  |  | 0
| 2 | Základy,zvláštní zakládání |  |  | HSV |  |  | 0
| 3 | Svislé a kompletní konstrukce |  |  | HSV |  |  | 0
| 60 | Úpravy povrchů, omítky |  |  | HSV |  |  | 0
| 61 | Upravy povrchů vnitřní |  |  | HSV |  |  | 0
| 62 | Upravy povrchů vnější |  |  | HSV |  |  | 0
| 63 | Podlahy a podlahové konstrukce |  |  | HSV |  |  | 0
| 64 | Výplně otvorů |  |  | HSV |  |  | 0
| 94 | Lešení a stavební výtahy |  |  | HSV |  |  | 0
| 96 | Bourání konstrukcí |  |  | HSV |  |  | 0
| 99 | Staveništní přesun hmot |  |  | HSV |  |  | 0
| 711 | Izolace proti vodě |  |  | PSV |  |  | 0
| 713 | Izolace tepelné |  |  | PSV |  |  | 0
| 762 | Konstrukce tesařské |  |  | PSV |  |  | 0
| 764 | Konstrukce klempířské |  |  | PSV |  |  | 0
| 766 | Konstrukce truhlářské |  |  | PSV |  |  | 0
| 767 | Konstrukce zámečnické |  |  | PSV |  |  | 0
| 784 | Malby |  |  | PSV |  |  | 0
| VN | Vedlejší náklady |  |  | VN |  |  | 0
| Cena celkem | [6 empty] | 0
Note on C13: PSČ
Note on D11: Název
Note on D12: Ulice
Note on D13: Ulice
Note on I11: IČO
Note on I12: DIČ

## VzorPolozky (hidden)
Položkový rozpočet
Z:
O:
R:

## Pol
Položkový rozpočet | [22 empty] | #TypZaznamu#
S: |  | Snížení energetické náročnosti budovy | [20 empty] | STA
O: | [22 empty] | OBJ
R: | [22 empty] | ROZ
C: | [22 empty] | CAS_STR
P.č. | Číslo položky | Název položky | MJ | množství | cena / MJ | Celkem | Dodávka | Dodávka celk. | Montáž | Montáž celk. | DPH | cena s DPH | hmotnost / MJ | hmotnost celk.(t) | dem. hmotnost / MJ | dem. hmotnost celk.(t) | Ceník | Cen. soustava | Nhod / MJ | Nhod celk.
Díl: | 1 | Zemní práce |  |  |  | 0 |  | 0 |  | 0 |  | 0 |  | 0 |  | 0 |  |  |  | 107.61 |  |  | DIL
1 | 139711101RT2 | Vykopávka v uzavřených prostorách v hor.1-4, hornina 2 | m3 | 32.5 |  | 0 |  | 0 |  | 0 | 21 | 0 | 0 | 0 | 0 | 0 |  |  | 3.3 | 107.25 |  |  | POL1_0
2 | 162601102R00 | Vodorovné přemístění výkopku z hor.1-4 do 5000 m | m3 | 32.5 |  | 0 |  | 0 |  | 0 | 21 | 0 | 0 | 0 | 0 | 0 |  |  | 0.011 | 0.36 |  |  | POL1_0
3 | 199000002R00 | Poplatek za skládku horniny 1- 4 | m3 | 32.5 |  | 0 |  | 0 |  | 0 | 21 | 0 | 0 | 0 | 0 | 0 |  |  | 0 | 0 |  |  | POL1_0
Díl: | 2 | Základy,zvláštní zakládání |  |  |  | 0 |  | 0 |  | 0 |  | 0 |  | 0.14 |  | 0 |  |  |  | 24 |  |  | DIL
4 | 213151121R00 | Montáž geotextílie | m2 | 400 |  | 0 |  | 0 |  | 0 | 21 | 0 | 4e-05 | 0.02 | 0 | 0 |  |  | 0.06 | 24 |  |  | POL1_0
5 | 69366198R | Geotextilie FILTEK 300 g/m2 š. 200cm 100% PP | m2 | 400 |  | 0 |  | 0 |  | 0 | 21 | 0 | 0.0003 | 0.12 | 0 | 0 |  |  | 0 | 0 |  |  | POL3_0
Díl: | 3 | Svislé a kompletní konstrukce |  |  |  | 0 |  | 0 |  | 0 |  | 0 |  | 13.21 |  | 0 |  |  |  | 184.87 |  |  | DIL
6 | 310279841R00 | Zazdívka otvorů pl.do 4 m2 tvárnicemi, tl.zdí 25cm | m3 | 2.5 |  | 0 |  | 0 |  | 0 | 21 | 0 | 1.0908 | 2.73 | 0 | 0 |  |  | 3.699 | 9.25 |  |  | POL1_0
7 | 342255028R00 | Zdivo z desek Ytong tl. 15 cm | m2 | 76 |  | 0 |  | 0 |  | 0 | 21 | 0 | 0.1055 | 8.02 | 0 | 0 |  |  | 0.55489 | 42.17 |  |  | POL1_0
8 | 342264051RT1 | Podhled sádrokartonový na zavěšenou ocel. konstr., desky standard tl. 12,5 mm, bez izolace | m2 | 132 |  | 0 |  | 0 |  | 0 | 21 | 0 | 0.0186 | 2.46 | 0 | 0 |  |  | 1.011 | 133.45 |  |  | POL1_0
9 | 9 | Posun nerezového komínu o tl. zateplení | soubor | 1 |  | 0 |  | 0 |  | 0 | 21 | 0 | 0 | 0 | 0 | 0 |  |  | 0 | 0 |  |  | POL1_0
10 | 10 | Vchodová polykarbonátová stříška | kus | 1 |  | 0 |  | 0 |  | 0 | 21 | 0 | 0 | 0 | 0 | 0 |  |  | 0 | 0 |  |  | POL1_0
Díl: | 60 | Úpravy povrchů, omítky |  |  |  | 0 |  | 0 |  | 0 |  | 0 |  | 0.96 |  | 0 |  |  |  | 102.56 |  |  | DIL
11 | 602011141RT1 | Štuk na stěnách, ostěních a nadpraž. oken vnitřní, vč. očištění a penetrace | m2 | 302 |  | 0 |  | 0 |  | 0 | 21 | 0 | 0.0025 | 0.76 | 0 | 0 |  |  | 0.26 | 78.52 |  |  | POL1_0
12 | 601011144R00 | Štuk na stropech, vč. očištění a penetrace | m2 | 66 |  | 0 |  | 0 |  | 0 | 21 | 0 | 0.00307 | 0.2 | 0 | 0 |  |  | 0.3643 | 24.04 |  |  | POL1_0
Díl: | 61 | Upravy povrchů vnitřní |  |  |  | 0 |  | 0 |  | 0 |  | 0 |  | 0.43 |  | 0 |  |  |  | 4.36 |  |  | DIL
13 | 612421615R00 | Omítka vnitřní zdiva, MVC, hrubá zatřená | m2 | 11 |  | 0 |  | 0 |  | 0 | 21 | 0 | 0.03921 | 0.43 | 0 | 0 |  |  | 0.396 | 4.36 |  |  | POL1_0
Díl: | 62 | Upravy povrchů vnější |  |  |  | 0 |  | 0 |  | 0 |  | 0 |  | 3.43 |  | 0 |  |  |  | 406.52 |  |  | DIL
14 | 622904112R00 | Očištění fasád tlakovou vodou složitost 1 - 2 | m2 | 257 |  | 0 |  | 0 |  | 0 | 21 | 0 | 2e-05 | 0.01 | 0 | 0 |  |  | 0.11 | 28.27 |  |  | POL1_0
15 | 620991121R00 | Zakrývání výplní vnějších otvorů z lešení | m2 | 44 |  | 0 |  | 0 |  | 0 | 21 | 0 | 4e-05 | 0 | 0 | 0 |  |  | 0.078 | 3.43 |  |  | POL1_0
16 | 622325014R00 | Soklová lišta hliník KZS tl. 140 mm | m | 55 |  | 0 |  | 0 |  | 0 | 21 | 0 | 0.00034 | 0.02 | 0 | 0 |  |  | 0.2136 | 11.75 |  |  | POL1_0
17 | 622325334RT3 | Zatepl. systém, fasáda, EPS šedý tl. 140 mm, s omítkou silikonovou, zrnitost 1,5mm, vč. profilů | m2 | 257 |  | 0 |  | 0 |  | 0 | 21 | 0 | 0.01291 | 3.32 | 0 | 0 |  |  | 1.2558 | 322.74 |  |  | POL1_0
18 | 622390711R00 | Povrch.úprava ostění KZS s EPS;lišty,stěrka, omítka silikonová | m2 | 9 |  | 0 |  | 0 |  | 0 | 21 | 0 | 0 | 0 | 0 | 0 |  |  | 2.19 | 19.71 |  |  | POL1_0
19 | 622325353RT3 | Zatepl.systém, ostění vrat, EPS šedý tl. 30 mm, s omítkou silikonovou, zrnitost 1,5mm, vč. profilů | m2 | 3.5 |  | 0 |  | 0 |  | 0 | 21 | 0 | 0.01239 | 0.04 | 0 | 0 |  |  | 2.902 | 10.16 |  |  | POL1_0
20 | 622325563R00 | Zateplovací systém, parapet, XPS tl. 30 mm | m2 | 3.5 |  | 0 |  | 0 |  | 0 | 21 | 0 | 0.00854 | 0.03 | 0 | 0 |  |  | 1.562 | 5.47 |  |  | POL1_0
21 | 620991001R00 | Začišťovací okenní lišta pro omítku tl. 6 mm | m | 69 |  | 0 |  | 0 |  | 0 | 21 | 0 | 0.00015 | 0.01 | 0 | 0 |  |  | 0.05 | 3.45 |  |  | POL1_0
22 | 622391121R00 | Příplatek za hmoždinky STR U 6 ks/m2 | m2 | 257 |  | 0 |  | 0 |  | 0 | 21 | 0 | 0 | 0 | 0 | 0 |  |  | 0.006 | 1.54 |  |  | POL1_0
Díl: | 63 | Podlahy a podlahové konstrukce |  |  |  | 0 |  | 0 |  | 0 |  | 0 |  | 106 |  | 0 |  |  |  | 98.25 |  |  | DIL
23 | 631571004R00 | Násyp ze štěrkopísku 0 - 32, tř. I, vč. vjezdu | m3 | 12.5 |  | 0 |  | 0 |  | 0 | 21 | 0 | 1.837 | 22.96 | 0 | 0 |  |  | 1.836 | 22.95 |  |  | POL1_0
24 | 631315711RT4 | Mazanina betonová tl. 12 - 24 cm C 25/30, vyztužená ocelovými vlákny 30 kg/m3, vč. vjezdu | m3 | 32.5 |  | 0 |  | 0 |  | 0 | 21 | 0 | 2.555 | 83.04 | 0 | 0 |  |  | 2.317 | 75.3 |  |  | POL1_0
Díl: | 64 | Výplně otvorů |  |  |  | 0 |  | 0 |  | 0 |  | 0 |  | 0.12 |  | 0 |  |  |  | 9.56 |  |  | DIL
25 | 648991113RT2 | Osazení parapet.desek plast. a lamin. š.nad 20cm, včetně dodávky plastové parapetní desky š. 250 mm | m | 22.5 |  | 0 |  | 0 |  | 0 | 21 | 0 | 0.00551 | 0.12 | 0 | 0 |  |  | 0.425 | 9.56 |  |  | POL1_0
Díl: | 94 | Lešení a stavební výtahy |  |  |  | 0 |  | 0 |  | 0 |  | 0 |  | 5 |  | 0 |  |  |  | 75.48 |  |  | DIL
26 | 941941031R00 | Montáž lešení leh.řad.s podlahami,š.do 1 m, H 10 m | m2 | 260 |  | 0 |  | 0 |  | 0 | 21 | 0 | 0.01838 | 4.78 | 0 | 0 |  |  | 0.13 | 33.8 |  |  | POL1_0
27 | 941941191R00 | Příplatek za každý měsíc použití lešení k pol.1031 | m2 | 260 |  | 0 |  | 0 |  | 0 | 21 | 0 | 0.00085 | 0.22 | 0 | 0 |  |  | 0.006 | 1.56 |  |  | POL1_0
28 | 941941831R00 | Demontáž lešení leh.řad.s podlahami,š.1 m, H 10 m | m2 | 260 |  | 0 |  | 0 |  | 0 | 21 | 0 | 0 | 0 | 0 | 0 |  |  | 0.112 | 29.12 |  |  | POL1_0
29 | 946941102R00 | Montáž pojízdných Alu věží BOSS, 2,5 x 1,45 m | sada | 4 |  | 0 |  | 0 |  | 0 | 21 | 0 | 0 | 0 | 0 | 0 |  |  | 1.6 | 6.4 |  |  | POL1_0
30 | 946941802R00 | Demontáž pojízdných Alu věží BOSS, 2,5 x 1,45 m | sada | 4 |  | 0 |  | 0 |  | 0 | 21 | 0 | 0 | 0 | 0 | 0 |  |  | 1.15 | 4.6 |  |  | POL1_0
Díl: | 96 | Bourání konstrukcí |  |  |  | 0 |  | 0 |  | 0 |  | 0 |  | 0.05 |  | 50.47 |  |  |  | 158.77 |  |  | DIL
31 | 968062356R00 | Vybourání dřevěných rámů oken | m2 | 46 |  | 0 |  | 0 |  | 0 | 21 | 0 | 0.00092 | 0.04 | 0.054 | 2.48 |  |  | 0.465 | 21.39 |  |  | POL1_0
32 | 968072456R00 | Vybourání kovových vrat | m2 | 11 |  | 0 |  | 0 |  | 0 | 21 | 0 | 0.001 | 0.01 | 0.063 | 0.69 |  |  | 0.718 | 7.9 |  |  | POL1_0
33 | 965042141RT4 | Bourání mazanin betonových tl. 10 cm, vč. vjezdu | m3 | 21.5 |  | 0 |  | 0 |  | 0 | 21 | 0 | 0 | 0 | 2.2 | 47.3 |  |  | 4.655 | 100.08 |  |  | POL1_0
34 | 979081111R00 | Odvoz suti a vybour. hmot na skládku do 1 km | t | 60 |  | 0 |  | 0 |  | 0 | 21 | 0 | 0 | 0 | 0 | 0 |  |  | 0.49 | 29.4 |  |  | POL1_0
35 | 979081121R00 | Příplatek k odvozu za každý další 1 km | t | 240 |  | 0 |  | 0 |  | 0 | 21 | 0 | 0 | 0 | 0 | 0 |  |  | 0 | 0 |  |  | POL1_0
36 | 979990103R00 | Poplatek za skládku suti - beton | t | 47.5 |  | 0 |  | 0 |  | 0 | 21 | 0 | 0 | 0 | 0 | 0 |  |  | 0 | 0 |  |  | POL1_0
37 | 979990107R00 | Poplatek za skládku suti - směs stavebního odpadu | t | 12.5 |  | 0 |  | 0 |  | 0 | 21 | 0 | 0 | 0 | 0 | 0 |  |  | 0 | 0 |  |  | POL1_0
Díl: | 99 | Staveništní přesun hmot |  |  |  | 0 |  | 0 |  | 0 |  | 0 |  | 0 |  | 0 |  |  |  | 122.01 |  |  | DIL
38 | 999281105R00 | Přesun hmot pro opravy a údržbu do výšky 6 m | t | 130 |  | 0 |  | 0 |  | 0 | 21 | 0 | 0 | 0 | 0 | 0 |  |  | 0.9385 | 122.01 |  |  | POL1_0
Díl: | 711 | Izolace proti vodě |  |  |  | 0 |  | 0 |  | 0 |  | 0 |  | 0.26 |  | 0 |  |  |  | 72.41 |  |  | DIL
39 | 711471051RT1 | Izolace proti vodě, vodorovná fólií PVC, volně, materiál ve specifikaci | m2 | 200 |  | 0 |  | 0 |  | 0 | 21 | 0 | 0 | 0 | 0 | 0 |  |  | 0.36 | 72 |  |  | POL1_0
40 | 283220181R | Fólie ALKORPLAN 35034 tl. 1,0 mm š. 2050 mm | m2 | 200 |  | 0 |  | 0 |  | 0 | 21 | 0 | 0.0013 | 0.26 | 0 | 0 |  |  | 0 | 0 |  |  | POL3_0
41 | 998711101R00 | Přesun hmot pro izolace proti vodě, výšky do 6 m | t | 0.26 |  | 0 |  | 0 |  | 0 | 21 | 0 | 0 | 0 | 0 | 0 |  |  | 1.567 | 0.41 |  |  | POL1_0
Díl: | 713 | Izolace tepelné |  |  |  | 0 |  | 0 |  | 0 |  | 0 |  | 2.03 |  | 0 |  |  |  | 82.83 |  |  | DIL
42 | 713141221RK5 | Montáž parozábrany, strop, přelep. spojů, Jutafol N 140 | m2 | 211 |  | 0 |  | 0 |  | 0 | 21 | 0 | 0.00018 | 0.04 | 0 | 0 |  |  | 0.12 | 25.32 |  |  | POL1_0
43 | 713111111RT2 | Izolace tepelné stropů vrchem kladené volně, 2 vrstvy - materiál ve specifikaci | m2 | 211 |  | 0 |  | 0 |  | 0 | 21 | 0 | 0 | 0 | 0 | 0 |  |  | 0.18 | 37.98 |  |  | POL1_0
44 | 63140546R | Deska izolační minerální Rockmin PLUS tl. 120 mm, univerzální | m2 | 422 |  | 0 |  | 0 |  | 0 | 21 | 0 | 0.00372 | 1.57 | 0 | 0 |  |  | 0 | 0 |  |  | POL3_0
45 | 713121111R00 | Izolace tepelná podlah na sucho, jednovrstvá | m2 | 200 |  | 0 |  | 0 |  | 0 | 21 | 0 | 0 | 0 | 0 | 0 |  |  | 0.08 | 16 |  |  | POL1_0
46 | 283763194R | Deska XPS Styrodur 4000 CS 1265 x 615 x 60 mm | m2 | 200 |  | 0 |  | 0 |  | 0 | 21 | 0 | 0.0021 | 0.42 | 0 | 0 |  |  | 0 | 0 |  |  | POL3_0
47 | 998713101R00 | Přesun hmot pro izolace tepelné, výšky do 6 m | t | 2.03 |  | 0 |  | 0 |  | 0 | 21 | 0 | 0 | 0 | 0 | 0 |  |  | 1.74 | 3.53 |  |  | POL1_0
Díl: | 762 | Konstrukce tesařské |  |  |  | 0 |  | 0 |  | 0 |  | 0 |  | 2.96 |  | 5.94 |  |  |  | 62.54 |  |  | DIL
48 | 762342203RT4 | Montáž laťování střech, včetně dodávky řeziva, latě 60x40-2,5m3; 60x80-1,4m3; trámy100x180-0,72m3 | m2 | 245 |  | 0 |  | 0 |  | 0 | 21 | 0 | 0.012 | 2.94 | 0 | 0 |  |  | 0.156 | 38.22 |  |  | POL1_0
49 | 762841821R00 | Demontáž podbíjení obkladů stropů z desek dřevotř. | m2 | 132 |  | 0 |  | 0 |  | 0 | 21 | 0 | 0.00016 | 0.02 | 0.045 | 5.94 |  |  | 0.145 | 19.14 |  |  | POL1_0
50 | 998762102R00 | Přesun hmot pro tesařské konstrukce, výšky do 12 m | t | 2.96 |  | 0 |  | 0 |  | 0 | 21 | 0 | 0 | 0 | 0 | 0 |  |  | 1.751 | 5.18 |  |  | POL1_0
Díl: | 764 | Konstrukce klempířské |  |  |  | 0 |  | 0 |  | 0 |  | 0 |  | 1.63 |  | 0 |  |  |  | 321.02 |  |  | DIL
51 | 764905101R00 | Lindab,krytina z trapéz.plechů LTP 20,na dřevo,, vč. hřebene, lemování, okapnice, fólie, větrání | m2 | 245 |  | 0 |  | 0 |  | 0 | 21 | 0 | 0.00578 | 1.42 | 0 | 0 |  |  | 1.11 | 271.95 |  |  | POL1_0
52 | 764908301R00 | Lindab, oplechování parapetů, rš 250 mm | m | 22.5 |  | 0 |  | 0 |  | 0 | 21 | 0 | 0.00247 | 0.06 | 0 | 0 |  |  | 0.884 | 19.89 |  |  | POL1_0
53 | 764908109R00 | Lindab odpadní trouby kruhové, D 100 mm | m | 20 |  | 0 |  | 0 |  | 0 | 21 | 0 | 0.00312 | 0.06 | 0 | 0 |  |  | 0.294 | 5.88 |  |  | POL1_0
54 | 764908105R00 | Lindab žlab podokapní půlkruhový R,velikost 150 mm | m | 38 |  | 0 |  | 0 |  | 0 | 21 | 0 | 0.00225 | 0.09 | 0 | 0 |  |  | 0.364 | 13.83 |  |  | POL1_0
55 | 764908102R00 | Lindab kotlík žlabový kónický, vel.žlabu 150 mm | kus | 4 |  | 0 |  | 0 |  | 0 | 21 | 0 | 0.0004 | 0 | 0 | 0 |  |  | 0.45 | 1.8 |  |  | POL1_0
56 | 998764101R00 | Přesun hmot pro klempířské konstr., výšky do 6 m | t | 1.62 |  | 0 |  | 0 |  | 0 | 21 | 0 | 0 | 0 | 0 | 0 |  |  | 4.737 | 7.67 |  |  | POL1_0
Díl: | 766 | Konstrukce truhlářské |  |  |  | 0 |  | 0 |  | 0 |  | 0 |  | 0.93 |  | 0 |  |  |  | 2.1 |  |  | DIL
57 | 1 | Okno plastové bílé čtyřdílné 3000x1500mm, montáž, otevíravé a sklápěcí, 2x fix, izolační dvojsklo | kus | 3 |  | 0 |  | 0 |  | 0 | 21 | 0 | 0.09 | 0.27 | 0 | 0 |  |  | 0 | 0 |  |  | POL1_0
58 | 2 | Okno plastové bílé trojdílné 2400x1500mm, montáž, otevíravé a sklápěcí, 2x fix, izolační dvojsklo | kus | 2 |  | 0 |  | 0 |  | 0 | 21 | 0 | 0.07 | 0.14 | 0 | 0 |  |  | 0 | 0 |  |  | POL1_0
59 | 3 | Okno plastové bílé trojdílné 2000x1500mm, montáž, otevíravé a sklápěcí, 2x fix, izolační dvojsklo | kus | 1 |  | 0 |  | 0 |  | 0 | 21 | 0 | 0.06 | 0.06 | 0 | 0 |  |  | 0 | 0 |  |  | POL1_0
60 | 4 | Okno plastové bílé dvojkřídlé 1450x1200mm, montáž, otevíravé a sklápěcí, izolační dvojsklo | kus | 4 |  | 0 |  | 0 |  | 0 | 21 | 0 | 0.035 | 0.14 | 0 | 0 |  |  | 0 | 0 |  |  | POL1_0
61 | 5 | Okno plastové bílé jednokřídlé 850x1200mm, montáž, otevíravé a sklápěcí, izolační dvojsklo | kus | 1 |  | 0 |  | 0 |  | 0 | 21 | 0 | 0.02 | 0.02 | 0 | 0 |  |  | 0 | 0 |  |  | POL1_0
62 | 6 | Dveře vchodové plastové bílé, montáž, dvojkřídlé 1600x2100mm | kus | 1 |  | 0 |  | 0 |  | 0 | 21 | 0 | 0.1 | 0.1 | 0 | 0 |  |  | 0 | 0 |  |  | POL1_0
63 | 7 | Sekční průmyslová vrata zateplená 3000x2900mm, s pohonem, montáž | kus | 1 |  | 0 |  | 0 |  | 0 | 21 | 0 | 0.2 | 0.2 | 0 | 0 |  |  | 0 | 0 |  |  | POL1_0
64 | 998766101R00 | Přesun hmot pro truhlářské konstr., výšky do 6 m | t | 0.93 |  | 0 |  | 0 |  | 0 | 21 | 0 | 0 | 0 | 0 | 0 |  |  | 2.255 | 2.1 |  |  | POL1_0
Díl: | 767 | Konstrukce zámečnické |  |  |  | 0 |  | 0 |  | 0 |  | 0 |  | 0 |  | 3.34 |  |  |  | 113.52 |  |  | DIL
65 | 767392802R00 | Demontáž krytin střech z plechů, šroubovaných | m2 | 233 |  | 0 |  | 0 |  | 0 | 21 | 0 | 0 | 0 | 0.007 | 1.63 |  |  | 0.238 | 55.45 |  |  | POL1_0
66 | 767392802R00 | Demontáž opláštění stěn z plechů, šroubovaných | m2 | 244 |  | 0 |  | 0 |  | 0 | 21 | 0 | 0 | 0 | 0.007 | 1.71 |  |  | 0.238 | 58.07 |  |  | POL1_0
67 | 8 | Výlez na půdu jednokř. 800x600mm | kus | 1 |  | 0 |  | 0 |  | 0 | 21 | 0 | 0 | 0 | 0 | 0 |  |  | 0 | 0 |  |  | POL1_0
Díl: | 784 | Malby |  |  |  | 0 |  | 0 |  | 0 |  | 0 |  | 0.07 |  | 0 |  |  |  | 50.96 |  |  | DIL
68 | 784195112R00 | Malba tekutá Primalex Standard, bílá, 2 x | m2 | 500 |  | 0 |  | 0 |  | 0 | 21 | 0 | 0.00014 | 0.07 | 0 | 0 |  |  | 0.10191 | 50.96 |  |  | POL1_0
Díl: | VN | Vedlejší náklady |  |  |  | 0 |  | 0 |  | 0 |  | 0 |  | 0 |  | 0 |  |  |  | 0 |  |  | DIL
69 | 005121010R | Zařízení staveniště, vybudování, provoz a odstranění | Soubor | 1 |  | 0 |  | 0 |  | 0 | 21 | 0 | 0 | 0 | 0 | 0 |  |  | 0 | 0 |  |  | POL1_0
70 | 005124010R | Koordinační a kompletační činnost | Soubor | 1 |  | 0 |  | 0 |  | 0 | 21 | 0 | 0 | 0 | 0 | 0 |  |  | 0 | 0 |  |  | POL1_0
[21 empty] | 15 | 21
| 26 |  |  |  |  | 0 | [14 empty] | 0 | 0 | SUM
33
POPUZIV
END