## Krycí list rozpočtu
Krycí list rozpočtu
Název stavby: |  | Revitalizace areálu Panlux |  | Objednatel: | Panlux s.r.o., Kladruby 108, Teplice |  | IČ/DIČ:
Druh stavby: |  |  |  | Projektant: | Harpro František Harmach |  | IČ/DIČ:
Lokalita: |  | Kladruby u Teplic |  | Zhotovitel: | Dle výběru investora |  | IČ/DIČ:
Začátek výstavby: |  |  |  | Konec výstavby: |  |  | Položek: | 197
JKSO: |  | 8118999 |  | Zpracoval: | František Polan |  | Datum: | 2015-12-10
Rozpočtové náklady v Kč
A | Základní rozpočtové náklady |  | B | Doplňkové náklady |  | C | Náklady na umístění stavby (NUS)
HSV | Dodávky | 0 | Práce přesčas |  |  | Zařízení staveniště |  | 0
| Montáž | 0 | Bez pevné podl. |  |  | Mimostav. doprava
PSV | Dodávky | 0 | Kulturní památka |  |  | Územní vlivy
| Montáž | 0 |  |  |  | Provozní vlivy
"M" | Dodávky | 0 |  |  |  | Ostatní
| Montáž | 0 |  |  |  | NUS z rozpočtu
Ostatní materiál |  | 0
Přesun hmot a sutí |  | 0
ZRN celkem |  | 0 | DN celkem |  | 0 | NUS celkem |  | 0
|  |  | DN celkem z obj. |  | 0 | NUS celkem z obj. |  | 2360.35
[6 empty] | ORN celkem |  | 0
[6 empty] | ORN celkem z obj. |  | 0
Základ 0% |  | 0
Základ 15% |  | 0 | DPH 15% |  | 0 | Celkem bez DPH |  | 2360.35
Základ 21% |  | 2360.35 | DPH 21% |  | 495.67 | Celkem včetně DPH |  | 2856.02
Projektant |  |  | Objednatel |  |  | Zhotovitel
Datum, razítko a podpis |  |  | Datum, razítko a podpis |  |  | Datum, razítko a podpis
Poznámka:

## VORN
Vedlejší a ostatní rozpočtové náklady
Název stavby: | Revitalizace areálu Panlux | Objednatel: | Panlux s.r.o., Kladruby 108, Teplice |  | IČ/DIČ:
Druh stavby: |  | Projektant: | Harpro František Harmach |  | IČ/DIČ:
Lokalita: | Kladruby u Teplic | Zhotovitel: | Dle výběru investora |  | IČ/DIČ:
Začátek výstavby: |  | Konec výstavby: |  |  | Položek: | 197
JKSO: | 8118999 | Zpracoval: | František Polan |  | Datum: | 2015-12-10
Vedlejší rozpočtové náklady VRN
Doplňkové náklady DN |  |  | Kč | % | Základna | Kč
Práce přesčas
Bez pevné podl.
Kulturní památka
Celkem DN | [5 empty] | 0
Náklady na umístění stavby (NUS) |  |  | Kč | % | Základna | Kč
Zařízení staveniště |  |  |  |  | 0
Mimostav. doprava
Územní vlivy
Provozní vlivy
Ostatní
NUS z rozpočtu
Celkem NUS | [5 empty] | 0
Celkem VRN |  |  | 0
Ostatní rozpočtové náklady ORN
Ostatní rozpočtové náklady (ORN) |  |  | Kč | % | Základna | Kč
Celkem ORN | [5 empty] | 0

## Objekty celkem
Objekty celkem
Název stavby: |  | Revitalizace areálu Panlux | Objednatel: |  | Objednatel: | Panlux s.r.o., Kladruby 108, Teplice
Druh stavby: |  |  | Projektant: |  | Projektant: | Harpro František Harmach
Lokalita: |  | Kladruby u Teplic | Zhotovitel: |  | Zhotovitel: | Dle výběru investora
JKSO: |  | 8118999 | Zpracoval: | 2015-12-10 | Zpracoval: | František Polan
[5 empty] | Náklady (Kč) |  |  | Hmotnost (t)
Objekt | Zkrácený popis |  |  |  | Dodávka | Montáž | Celkem | Celkem
SO100-2 | HTÚ 2.et |  |  |  | 669294.815 | 734950.1554 | 0 | 524.2248 | T | 0
SO101-2 | Hala 2.et |  |  |  | 9210424.7715 | 2272488.1774 | 0 | 1624.5727 | T | 0
SO102-2 | Dešťová kanalizace |  |  |  | 43866.5896 | 48027.2009 | 0 | 52.0945 | T | 0
SO105-2 | Komunikace a ZP 2.et |  |  |  | 109894.346 | 58702.1132 | 0 | 103.0178 | T | 0
SO110 | Odstranění stáv.objektů-2.et. |  |  |  | 0 | 0 | 0 | 1008.6782 | T | 0
[5 empty] | Celkem: |  | 0

## Stavební rozpočet
Stavební rozpočet
Název stavby: |  |  | Revitalizace areálu Panlux | Objednatel: |  |  |  | Objednatel: | Panlux s.r.o., Kladruby 108, Teplice
Druh stavby: |  |  |  | Projektant: |  |  |  | Projektant: | Harpro František Harmach
Lokalita: |  |  | Kladruby u Teplic | Zhotovitel: |  |  |  | Zhotovitel: | Dle výběru investora
JKSO: |  |  | 8118999 | Zpracoval: |  | 2015-12-10 |  | Zpracoval: | František Polan
Č | Objekt | Kód | Zkrácený popis | M.j. | Množství | Jednot. | Náklady (Kč) |  |  | Hmotnost (t) |  | Cenová
|  |  | Rozměry |  |  | cena (Kč) | Dodávka | Montáž | Celkem | Jednot. | Celkem | soustava |  |  | Přesuny | Typ skupiny | HSV mat | HSV prac | PSV mat | PSV prac | Mont mat | Mont prac | Ostatní mat.
| SO100-2 |  | HTÚ 2.et |  |  |  | 0 | 0 | 0 |  | 524.2248
| SO100-2 | 1 | Zemní práce |  |  |  | 0 | 0 | 0 |  | 0 |  |  |  | 0 | HS | 0 | 0 | 0 | 0 | 0 | 0 | 0 | SO100-2 | [6 empty] | 0 | 0 | 0
1 | SO100-2 | 174203301R00 | Zásyp rýh pro drény bez zhutnění, hl.do 1,10 m | m | 68 |  | 0 | 0 | 0 | 0 | 0 | RTS II / 2015 | 1 | 0 | [10 empty] | 0 | 0 | 0 | 21 | 0 | 0 |  |  |  | 0 | 0 | 1_ | 1_ | SO100-2_
|  |  | 68 |  | 68
2 | SO100-2 | 132303303R00 | Hloubení rýh pro drény, hloubky do 1,1 m, v hor.4 | m | 68 |  | 0 | 0 | 0 | 0 | 0 | RTS II / 2015 | 1 | 0 | [10 empty] | 0 | 0 | 0 | 21 | 0 | 0 |  |  |  | 0 | 0 | 1_ | 1_ | SO100-2_
|  |  | 68 |  | 68
3 | SO100-2 | 111201102R00 | Odstranění křovin i s kořeny na ploše do 10000 m2 | m2 | 1536 |  | 0 | 0 | 0 | 0 | 0 | RTS II / 2015 | 1 | 0 | [10 empty] | 0 | 0 | 0 | 21 | 0 | 0 |  |  |  | 0 | 0 | 1_ | 1_ | SO100-2_
|  |  | 1536 |  | 1536
4 | SO100-2 | 121101103R00 | Sejmutí ornice s přemístěním přes 100 do 250 m | m3 | 153.6 |  | 0 | 0 | 0 | 0 | 0 | RTS II / 2015 | 1 | 0 | [10 empty] | 0 | 0 | 0 | 21 | 0 | 0 |  |  |  | 0 | 0 | 1_ | 1_ | SO100-2_
|  |  | 1536*0,1 |  | 153.6
5 | SO100-2 | 122101103R00 | Odkopávky nezapažené v hor. 2 do 10000 m3 | m3 | 2918.4 |  | 0 | 0 | 0 | 0 | 0 | RTS II / 2015 | 1 | 0 | [10 empty] | 0 | 0 | 0 | 21 | 0 | 0 |  |  |  | 0 | 0 | 1_ | 1_ | SO100-2_
|  |  | 1536*1,9 |  | 2918.4
6 | SO100-2 | 162301102R14 | Vodorovné přemístění výkopku z hor.1-4 do 1000 m | m3 | 2918.4 |  | 0 | 0 | 0 | 0 | 0 | RTS II / 2015 | 1 | 0 | [10 empty] | 0 | 0 | 0 | 21 | 0 | 0 |  |  |  | 0 | 0 | 1_ | 1_ | SO100-2_
|  |  | 2918,4 |  | 2918.4
7 | SO100-2 | 167101102R00 | Nakládání výkopku z hor.1-4 v množství nad 100 m3 | m3 | 2902.4 |  | 0 | 0 | 0 | 0 | 0 | RTS II / 2015 | 1 | 0 | [10 empty] | 0 | 0 | 0 | 21 | 0 | 0 |  |  |  | 0 | 0 | 1_ | 1_ | SO100-2_
|  |  | 2902,4 |  | 2902.4
8 | SO100-2 | 132101211R00 | Hloubení rýh š.do 200 cm hor.2 do 100 m3,STROJNĚ | m3 | 60.3 |  | 0 | 0 | 0 | 0 | 0 | RTS II / 2015 | 1 | 0 | [10 empty] | 0 | 0 | 0 | 21 | 0 | 0 |  |  |  | 0 | 0 | 1_ | 1_ | SO100-2_
|  |  | 33,5*2,25*0,8 |  | 60.3
| SO100-2 | 21 | Úprava podloží a základové spáry |  |  |  | 0 | 0 | 0 |  | 29.2747 |  |  |  | 0 | HS | 0 | 0 | 0 | 0 | 0 | 0 | 0 | SO100-2 | [6 empty] | 0 | 0 | 0
9 | SO100-2 | 212810010RAC | Trativody z PVC drenážních flexibilních trubek lože a obsyp štěrkopískem, trubky d 100 mm | m | 68 |  | 0 | 0 | 0 | 0.43051 | 29.2747 | RTS II / 2015 | 3 | 0 | [10 empty] | 0 | 0 | 0 | 21 | 0 | 0 |  |  |  | 0 | 0 | 21_ | 2_ | SO100-2_
|  |  | 68 |  | 68
| SO100-2 | 27 | Základy |  |  |  | 0 | 0 | 0 |  | 152.2575 |  |  |  | 0 | HS | 0 | 0 | 0 | 0 | 0 | 0 | 0 | SO100-2 | [6 empty] | 0 | 0 | 0
10 | SO100-2 | 274313611R00 | Beton základových pasů prostý C 16/20 | m3 | 60.3 |  | 0 | 0 | 0 | 2.525 | 152.2575 | RTS II / 2015 | 1 | 0 | [10 empty] | 0 | 0 | 0 | 21 | 0 | 0 |  |  |  | 0 | 0 | 27_ | 2_ | SO100-2_
|  |  | 33,5*2,25*0,8 pod gabiony |  | 60.3
| SO100-2 | 32 | Zdi přehradní a opěrné |  |  |  | 0 | 0 | 0 |  | 311.9935 |  |  |  | 0 | HS | 0 | 0 | 0 | 0 | 0 | 0 | 0 | SO100-2 | [6 empty] | 0 | 0 | 0
11 | SO100-2 | 327216126RT2 | Opěr.zeď gabion.š.paty 2m,v.3m,3 vrst,oko 100/50 včetně dodávky lomového kamene | m3 | 134 |  | 0 | 0 | 0 | 2.3283 | 311.9935 | RTS II / 2015 | 1 | 0 | [10 empty] | 0 | 0 | 0 | 21 | 0 | 0 |  |  |  | 0 | 0 | 32_ | 3_ | SO100-2_
|  |  | 33,5*2*1+33,5*1*2 |  | 134
| SO100-2 | 63 | Podlahy a podlahové konstrukce |  |  |  | 0 | 0 | 0 |  | 12.1887 |  |  |  | 0 | HS | 0 | 0 | 0 | 0 | 0 | 0 | 0 | SO100-2 | [6 empty] | 0 | 0 | 0
12 | SO100-2 | 639561121R00 | Obrubník zahradní výšky 250 mm, šedý | m | 101 |  | 0 | 0 | 0 | 0.12068 | 12.1887 | RTS II / 2015 | 1 | 0 | [10 empty] | 0 | 0 | 0 | 21 | 0 | 0 |  |  |  | 0 | 0 | 63_ | 6_ | SO100-2_
|  |  | 101 |  | 101
| SO100-2 | 91 | Doplňující konstrukce a práce na pozemních komunikacích a zpevněných plochách |  |  |  | 0 | 0 | 0 |  | 18.5104 |  |  |  | 0 | HS | 0 | 0 | 0 | 0 | 0 | 0 | 0 | SO100-2 | [6 empty] | 0 | 0 | 0
13 | SO100-2 | 917862111RT8 | Osazení stojat. obrub. bet. s opěrou,lože z B 12,5 včetně obrubníku ABO 1 - 15 100/15/30 | m | 85.4 |  | 0 | 0 | 0 | 0.21675 | 18.5104 | RTS II / 2015 | 1 | 0 | [10 empty] | 0 | 0 | 0 | 21 | 0 | 0 |  |  |  | 0 | 0 | 91_ | 9_ | SO100-2_
|  |  | 85,4 |  | 85.4
14 | SO100-2 | 998222011R00 | Přesun hmot, pozemní komunikace, kryt z kameniva | t | 524.2248 |  | 0 | 0 | 0 | 0 | 0 | RTS II / 2015 | 5 | 0 | [10 empty] | 0 | 0 | 0 | 21 | 0 | 0 |  |  |  | 0 | 0 | 91_ | 9_ | SO100-2_
| SO101-2 |  | Hala 2.et |  |  |  | 0 | 0 | 0 |  | 1624.5727
| SO101-2 | 1 | Zemní práce |  |  |  | 0 | 0 | 0 |  | 0 |  |  |  | 0 | HS | 0 | 0 | 0 | 0 | 0 | 0 | 0 | SO101-2 | [6 empty] | 0 | 0 | 0
15 | SO101-2 | 132101212R00 | Hloubení rýh š.do 200 cm hor.2 do 1000 m3,STROJNĚ | m3 | 113.18 |  | 0 | 0 | 0 | 0 | 0 | RTS II / 2015 | 1 | 0 | [10 empty] | 0 | 0 | 0 | 21 | 0 | 0 |  |  |  | 0 | 0 | 1_ | 1_ | SO101-2_
|  |  | (35,42+25,7*2+6,06)*0,85*0,3+5,825*1,4*0,3 základové prahy |  | 26.13
|  |  | 23,135*1,75*2,15 OS2 |  | 87.05
16 | SO101-2 | 162301102R14 | Vodorovné přemístění výkopku z hor.1-4 do 1000 m | m3 | 57.19 |  | 0 | 0 | 0 | 0 | 0 | RTS II / 2015 | 1 | 0 | [10 empty] | 0 | 0 | 0 | 21 | 0 | 0 |  |  |  | 0 | 0 | 1_ | 1_ | SO101-2_
|  |  | 113,18-55,99 |  | 57.19
17 | SO101-2 | 174101101R00 | Zásyp jam, rýh, šachet se zhutněním | m3 | 55.99 |  | 0 | 0 | 0 | 0 | 0 | RTS II / 2015 | 1 | 0 | [10 empty] | 0 | 0 | 0 | 21 | 0 | 0 |  |  |  | 0 | 0 | 1_ | 1_ | SO101-2_
|  |  | 23,135*(0,8*0,25+1,85*1,2) OS2 |  | 55.99
| SO101-2 | 22 | Piloty |  |  |  | 0 | 0 | 0 |  | 127.5735 |  |  |  | 0 | HS | 0 | 0 | 0 | 0 | 0 | 0 | 0 | SO101-2 | [6 empty] | 0 | 0 | 0
18 | SO101-2 | 224311211R00 | Výplň pilot z C 25/30 portladského, bez suspenze | m3 | 49 |  | 0 | 0 | 0 | 2.55 | 124.95 | RTS II / 2015 | 1 | 0 | [10 empty] | 0 | 0 | 0 | 21 | 0 | 0 |  |  |  | 0 | 0 | 22_ | 2_ | SO101-2_
|  |  | 35,2+13,8 |  | 49
19 | SO101-2 | 224361114R00 | Výztuž pilot betonovaných do země z oceli 10505 | t | 2.44 |  | 0 | 0 | 0 | 1.0752 | 2.6235 | RTS II / 2015 | 1 | 0 | [10 empty] | 0 | 0 | 0 | 21 | 0 | 0 |  |  |  | 0 | 0 | 22_ | 2_ | SO101-2_
|  |  | 1,695+0,743 |  | 2.44
20 | SO101-2 | 224380110R00 | Zříizení výplně hlavice pilot VÚIS z bet.železov. | m3 | 8.7 |  | 0 | 0 | 0 | 0 | 0 | RTS II / 2015 | 1 | 0 | [10 empty] | 0 | 0 | 0 | 21 | 0 | 0 |  |  |  | 0 | 0 | 22_ | 2_ | SO101-2_
|  |  | (pi*0,5^2*0,8)*10+(pi*0,4^2*0,8)*6 |  | 8.7
| SO101-2 | 26 | Vrty |  |  |  | 0 | 0 | 0 |  | 0.62778 |  |  |  | 0 | HS | 0 | 0 | 0 | 0 | 0 | 0 | 0 | SO101-2 | [6 empty] | 0 | 0 | 0
21 | SO101-2 | 264412112R00 | Vrty pro piloty nezap.do 1050 mm hl.nad 5 m hor.4 | m | 40.25 |  | 0 | 0 | 0 | 0.01125 | 0.45281 | RTS II / 2015 | 1 | 0 | [10 empty] | 0 | 0 | 0 | 21 | 0 | 0 |  |  |  | 0 | 0 | 26_ | 2_ | SO101-2_
|  |  | 40,25 |  | 40.25
22 | SO101-2 | 264411512R00 | Vrty pro piloty nezap.do 850 mm hl.nad 5 m hor.4 | m | 24.2 |  | 0 | 0 | 0 | 0.00723 | 0.17497 | RTS II / 2015 | 1 | 0 | [10 empty] | 0 | 0 | 0 | 21 | 0 | 0 |  |  |  | 0 | 0 | 26_ | 2_ | SO101-2_
|  |  | 24,2 |  | 24.2
| SO101-2 | 27 | Základy |  |  |  | 0 | 0 | 0 |  | 153.955 |  |  |  | 0 | HS | 0 | 0 | 0 | 0 | 0 | 0 | 0 | SO101-2 | [6 empty] | 0 | 0 | 0
23 | SO101-2 | 274313311R00 | Beton základových pasů prostý C 8/10 | m3 | 0.49 |  | 0 | 0 | 0 | 2.525 | 1.2372 | RTS II / 2015 | 1 | 0 | [10 empty] | 0 | 0 | 0 | 21 | 0 | 0 |  |  |  | 0 | 0 | 27_ | 2_ | SO101-2_
|  |  | (35,42+25,7*2+6,06)*0,05*0,1+5,825*0,05*0,1 podkladní |  | 0.49
24 | SO101-2 | 274321411R00 | Železobeton základových pasů C 25/30 | m3 | 51.36 |  | 0 | 0 | 0 | 2.525 | 129.684 | RTS II / 2015 | 1 | 0 | [10 empty] | 0 | 0 | 0 | 21 | 0 | 0 |  |  |  | 0 | 0 | 27_ | 2_ | SO101-2_
|  |  | ((6,06+5,825+3,725*2+2,5*2+3,5*2+6)*1,65+(5,825*3+6,06*2+3,85*2+6*3)*1,75+5,825*2,2)*0,3 |  | 51.36
25 | SO101-2 | 274351215R00 | Bednění stěn základových pasů - zřízení | m2 | 342.37 |  | 0 | 0 | 0 | 0.03916 | 13.4072 | RTS II / 2015 | 1 | 0 | [10 empty] | 0 | 0 | 0 | 21 | 0 | 0 |  |  |  | 0 | 0 | 27_ | 2_ | SO101-2_
|  |  | ((6,06+5,825+3,725*2+2,5*2+3,5*2+6)*1,65+(5,825*3+6,06*2+3,85*2+6*3)*1,75+5,825*2,2)*2 |  | 342.37
26 | SO101-2 | 274351216R00 | Bednění stěn základových pasů - odstranění | m2 | 342.37 |  | 0 | 0 | 0 | 0 | 0 | RTS II / 2015 | 1 | 0 | [10 empty] | 0 | 0 | 0 | 21 | 0 | 0 |  |  |  | 0 | 0 | 27_ | 2_ | SO101-2_
|  |  | 342,37 |  | 342.37
27 | SO101-2 | 274361821R00 | Výztuž základových pasů z betonářské oceli 10 505 | t | 7.67 |  | 0 | 0 | 0 | 1.0212 | 7.8323 | RTS II / 2015 | 1 | 0 | [10 empty] | 0 | 0 | 0 | 21 | 0 | 0 |  |  |  | 0 | 0 | 27_ | 2_ | SO101-2_
|  |  | 7,674 |  | 7.67
28 | SO101-2 | 274361921R00 | Výztuž základových pasů ze svařovaných sítí | t | 1.7 |  | 0 | 0 | 0 | 1.0554 | 1.7942 | RTS II / 2015 | 1 | 0 | [10 empty] | 0 | 0 | 0 | 21 | 0 | 0 |  |  |  | 0 | 0 | 27_ | 2_ | SO101-2_
|  |  | 1,7 |  | 1.7
| SO101-2 | 32 | Zdi přehradní a opěrné |  |  |  | 0 | 0 | 0 |  | 97.0533 |  |  |  | 0 | HS | 0 | 0 | 0 | 0 | 0 | 0 | 0 | SO101-2 | [6 empty] | 0 | 0 | 0
29 | SO101-2 | 327321114RT5 | Opěrné zdi z bet. železového vodostaveb. C 25/30 | m3 | 30.71 |  | 0 | 0 | 0 | 3.0027 | 92.2114 | RTS II / 2015 | 1 | 0 | [10 empty] | 0 | 0 | 0 | 21 | 0 | 0 |  |  |  | 0 | 0 | 32_ | 3_ | SO101-2_
|  |  | 23,135*(1,75*0,3+2,675*0,3) |  | 30.71
30 | SO101-2 | 327351010R00 | Obednění opěrných zdí ploch rovinných | m2 | 123.77 |  | 0 | 0 | 0 | 0.0145 | 1.7947 | RTS II / 2015 | 1 | 0 | [10 empty] | 0 | 0 | 0 | 21 | 0 | 0 |  |  |  | 0 | 0 | 32_ | 3_ | SO101-2_
|  |  | 23,135*2,675*2 |  | 123.77
31 | SO101-2 | 327352010R00 | Odbednění opěrných zdí ploch rovinných | m2 | 123.77 |  | 0 | 0 | 0 | 0.00096 | 0.11882 | RTS II / 2015 | 1 | 0 | [10 empty] | 0 | 0 | 0 | 21 | 0 | 0 |  |  |  | 0 | 0 | 32_ | 3_ | SO101-2_
|  |  | 123,77 |  | 123.77
32 | SO101-2 | 327366111R00 | Výztuž opěrných zdí, ocel 10 505, D do 12 mm | t | 2.76 |  | 0 | 0 | 0 | 1.061 | 2.9284 | RTS II / 2015 | 1 | 0 | [10 empty] | 0 | 0 | 0 | 21 | 0 | 0 |  |  |  | 0 | 0 | 32_ | 3_ | SO101-2_
|  |  | 30,71*0,09 |  | 2.76
| SO101-2 | 56 | Podkladní vrstvy komunikací a zpevněných ploch |  |  |  | 0 | 0 | 0 |  | 233.1844 |  |  |  | 0 | HS | 0 | 0 | 0 | 0 | 0 | 0 | 0 | SO101-2 | [6 empty] | 0 | 0 | 0
33 | SO101-2 | 564772111R00 | Podklad z kam.drceného 32-63 s výplň.kamen. 25 cm | m2 | 240.55 |  | 0 | 0 | 0 | 0.60104 | 144.5802 | RTS II / 2015 | 1 | 0 | [10 empty] | 0 | 0 | 0 | 21 | 0 | 0 |  |  |  | 0 | 0 | 56_ | 5_ | SO101-2_
|  |  | 240,55 štěrková plocha |  | 240.55
34 | SO101-2 | 564952111R00 | Podklad z mechanicky zpevněného kameniva tl. 15 cm | m2 | 240.55 |  | 0 | 0 | 0 | 0.36834 | 88.6042 | RTS II / 2015 | 1 | 0 | [10 empty] | 0 | 0 | 0 | 21 | 0 | 0 |  |  |  | 0 | 0 | 56_ | 5_ | SO101-2_
|  |  | 240,55 štěrková plocha |  | 240.55
| SO101-2 | 63 | Podlahy a podlahové konstrukce |  |  |  | 0 | 0 | 0 |  | 994.4179 |  |  |  | 0 | HS | 0 | 0 | 0 | 0 | 0 | 0 | 0 | SO101-2 | [6 empty] | 0 | 0 | 0
35 | SO101-2 | 631571004R00 | Násyp ze štěrkopísku 0 - 32, tř. I | m3 | 133.51 |  | 0 | 0 | 0 | 1.837 | 245.2579 | RTS II / 2015 | 1 | 0 | [10 empty] | 0 | 0 | 0 | 21 | 0 | 0 |  |  |  | 0 | 0 | 63_ | 6_ | SO101-2_
|  |  | 25,25*35,25*0,15 |  | 133.51
36 | SO101-2 | 631571002R00 | Násyp z kameniva těženého 0 - 4, tř. I | m3 | 44.5 |  | 0 | 0 | 0 | 1.837 | 81.7465 | RTS II / 2015 | 1 | 0 | [10 empty] | 0 | 0 | 0 | 21 | 0 | 0 |  |  |  | 0 | 0 | 63_ | 6_ | SO101-2_
|  |  | 25,25*35,25*0,05 |  | 44.5
37 | SO101-2 | 631315711R00 | Mazanina betonová tl. 12 - 24 cm C 25/30 | m3 | 111.26 |  | 0 | 0 | 0 | 2.525 | 280.9315 | RTS II / 2015 | 1 | 0 | [10 empty] | 0 | 0 | 0 | 21 | 0 | 0 |  |  |  | 0 | 0 | 63_ | 6_ | SO101-2_
|  |  | 25,25*35,25*0,125 |  | 111.26
38 | SO101-2 | 631319175R00 | Příplatek za stržení povrchu mazaniny tl. 24 cm | m3 | 11.26 |  | 0 | 0 | 0 | 0 | 0 | RTS II / 2015 | 1 | 0 | [10 empty] | 0 | 0 | 0 | 21 | 0 | 0 |  |  |  | 0 | 0 | 63_ | 6_ | SO101-2_
|  |  | 11,26 |  | 11.26
39 | SO101-2 | 631361921RT5 | Výztuž mazanin svařovanou sítí průměr drátu 6,0, oka 150/150 mm | t | 2.94 |  | 0 | 0 | 0 | 1.0662 | 3.1348 | RTS II / 2015 | 1 | 0 | [10 empty] | 0 | 0 | 0 | 21 | 0 | 0 |  |  |  | 0 | 0 | 63_ | 6_ | SO101-2_
|  |  | 25,25*35,25*0,003301 |  | 2.94
40 | SO101-2 | 631315711RT7 | Mazanina betonová tl. 12 - 24 cm C 25/30 s rozptýlenou výztuží 20 kg/m3, vsyp pro těžký provoz, V položce jsou zakalkulovány i náklady na vytvoření dilatačních spár | m3 | 155.76 |  | 0 | 0 | 0 | 2.3634 | 368.1232 | RTS II / 2015 | 1 | 0 | [10 empty] | 0 | 0 | 0 | 21 | 0 | 0 |  |  |  | 0 | 0 | 63_ | 6_ | SO101-2_
|  |  | 25,25*35,25*0,175 |  | 155.76
41 | SO101-2 | 631316211R00 | Povrchový vsyp na betonové podlahy strojně hlazený | m2 | 890.06 |  | 0 | 0 | 0 | 0.005 | 4.4503 | RTS II / 2015 | 1 | 0 | [10 empty] | 0 | 0 | 0 | 21 | 0 | 0 |  |  |  | 0 | 0 | 63_ | 6_ | SO101-2_
|  |  | 25,25*35,25 |  | 890.06
42 | SO101-2 | 634601121R00 | Zaplnění dilatačních spár mazanin, šířka 20 mm | m | 912.75 |  | 0 | 0 | 0 | 0.00257 | 2.3458 | RTS II / 2015 | 1 | 0 | [10 empty] | 0 | 0 | 0 | 21 | 0 | 0 |  |  |  | 0 | 0 | 63_ | 6_ | SO101-2_
|  |  | 35,25*13+25,25*18 |  | 912.75
43 | SO101-2 | 639571311R00 | Okapový chodník - textilie proti prorůstání 45g/m2 | m2 | 30.1 |  | 0 | 0 | 0 | 0 | 0 | RTS II / 2015 | 1 | 0 | [10 empty] | 0 | 0 | 0 | 21 | 0 | 0 |  |  |  | 0 | 0 | 63_ | 6_ | SO101-2_
|  |  | 0,1+12+18 |  | 30.1
44 | SO101-2 | 639571115R00 | Okapový chodník podél budovy ze štěrkopísku tl.150 | m2 | 30.1 |  | 0 | 0 | 0 | 0.28 | 8.428 | RTS II / 2015 | 1 | 0 | [10 empty] | 0 | 0 | 0 | 21 | 0 | 0 |  |  |  | 0 | 0 | 63_ | 6_ | SO101-2_
|  |  | 30,1 |  | 30.1
| SO101-2 | 711 | Izolace proti vodě |  |  |  | 0 | 0 | 0 |  | 8.2977 |  |  |  | 0 | PS | 0 | 0 | 0 | 0 | 0 | 0 | 0 | SO101-2 | [6 empty] | 0 | 0 | 0
45 | SO101-2 | 711471051R00 | Izolace, tlak. voda, vodorovná fólií PVC, volně | m2 | 914.26 |  | 0 | 0 | 0 | 0 | 0 | RTS II / 2015 | 1 | 0 | [10 empty] | 0 | 0 | 0 | 21 | 0 | 0 |  |  |  | 0 | 0 | 711_ | 71_ | SO101-2_
|  |  | 25,25*35,25+(25,25+35,25)*2*0,2 |  | 914.26
46 | SO101-2 | 28325001 | HDPE tl. 0.6 mm, š.5,1m | m2 | 1051.4 |  | 0 | 0 | 0 | 0.0076 | 7.9906 | RTS I / 2014 | 0 | 0 | [10 empty] | 0 | 0 | 0 | 21 | 0 | 0 |  |  |  | 0 | 0 | 711_ | 71_ | SO101-2_
|  |  | 914,26 |  | 914.26
|  |  | ;ztratné 15%; 137,139 |  | 137.14
47 | SO101-2 | 711491171R00 | Izolace tlaková, podkladní textilie, vodorovná | m2 | 890.06 |  | 0 | 0 | 0 | 0 | 0 | RTS II / 2015 | 1 | 0 | [10 empty] | 0 | 0 | 0 | 21 | 0 | 0 |  |  |  | 0 | 0 | 711_ | 71_ | SO101-2_
|  |  | 25,25*35,25 |  | 890.06
48 | SO101-2 | 69366198 | Geotextilie netkaná 300 g/m2 š. 200cm 100% PP | m2 | 1023.57 |  | 0 | 0 | 0 | 0.0003 | 0.30707 | RTS II / 2015 | 0 | 0 | [10 empty] | 0 | 0 | 0 | 21 | 0 | 0 |  |  |  | 0 | 0 | 711_ | 71_ | SO101-2_
|  |  | 890,06 |  | 890.06
|  |  | ;ztratné 15%; 133,509 |  | 133.51
49 | SO101-2 | 998711102R00 | Přesun hmot pro izolace proti vodě, výšky do 12 m | t | 8.2977 |  | 0 | 0 | 0 | 0 | 0 | RTS II / 2015 | 5 | 0 | [10 empty] | 0 | 0 | 0 | 21 | 0 | 0 |  |  |  | 0 | 0 | 711_ | 71_ | SO101-2_
| SO101-2 | 722 | Vnitřní vodovod |  |  |  | 0 | 0 | 0 |  | 0.11091 |  |  |  | 0 | PS | 0 | 0 | 0 | 0 | 0 | 0 | 0 | SO101-2 | [6 empty] | 0 | 0 | 0
50 | SO101-2 | 722130236R00 | Potrubí z trub.závit.pozink.svařovan. 11343,DN 50 | m | 1.5 |  | 0 | 0 | 0 | 0.01793 | 0.026895 | RTS II / 2015 | 1 | 0 | [10 empty] | 0 | 0 | 0 | 21 | 0 | 0 |  |  |  | 0 | 0 | 722_ | 72_ | SO101-2_
|  |  | 1,5 |  | 1.5
51 | SO101-2 | 722223182R00 | Kohout kulový výtokový, R621 DN 20 | kus | 1 |  | 0 | 0 | 0 | 0.00031 | 0.00031 | RTS II / 2015 | 1 | 0 | [10 empty] | 0 | 0 | 0 | 21 | 0 | 0 |  |  |  | 0 | 0 | 722_ | 72_ | SO101-2_
|  |  | 1 |  | 1
52 | SO101-2 | 722237226R00 | Kohout kulový, 2xvnitřní záv. R910 DN 50 | kus | 1 |  | 0 | 0 | 0 | 0.00208 | 0.00208 | RTS II / 2015 | 1 | 0 | [10 empty] | 0 | 0 | 0 | 21 | 0 | 0 |  |  |  | 0 | 0 | 722_ | 72_ | SO101-2_
|  |  | 1 |  | 1
53 | SO101-2 | 722174218R00 | Montáž potrubí z plastů rovné polyf. svař. D 75 mm | m | 10 |  | 0 | 0 | 0 | 0.00031 | 0.0031 | RTS II / 2015 | 1 | 0 | [10 empty] | 0 | 0 | 0 | 21 | 0 | 0 |  |  |  | 0 | 0 | 722_ | 72_ | SO101-2_
|  |  | 10 |  | 10
54 | SO101-2 | 28613784 | Trubka tlaková PE HD (PE100) d 75 x 6,8 mm PN 16 | m | 10.3 |  | 0 | 0 | 0 | 0.00148 | 0.015244 | RTS II / 2015 | 0 | 0 | [10 empty] | 0 | 0 | 0 | 21 | 0 | 0 |  |  |  | 0 | 0 | 722_ | 72_ | SO101-2_
|  |  | 10 |  | 10
|  |  | ;ztratné 3%; 0,3 |  | 0.3
55 | SO101-2 | 722175138R00 | Montáž tvarovek plast polyf.svař. tři spoje D 75mm | kus | 1 |  | 0 | 0 | 0 | 8e-05 | 8e-05 | RTS II / 2015 | 1 | 0 | [10 empty] | 0 | 0 | 0 | 21 | 0 | 0 |  |  |  | 0 | 0 | 722_ | 72_ | SO101-2_
|  |  | 1 |  | 1
56 | SO101-2 | 28613125.A | Elektro T-kus KIT d 75mm rovnoramenný PE100 SDR11 | kus | 1 |  | 0 | 0 | 0 | 0.0006 | 0.0006 | RTS II / 2015 | 0 | 0 | [10 empty] | 0 | 0 | 0 | 21 | 0 | 0 |  |  |  | 0 | 0 | 722_ | 72_ | SO101-2_
|  |  | 1 |  | 1
57 | SO101-2 | 722181215RW6 | Izolace návleková tl. stěny 25 mm vnitřní průměr 50 mm | m | 1.5 |  | 0 | 0 | 0 | 0.00019 | 0.000285 | RTS II / 2015 | 1 | 0 | [10 empty] | 0 | 0 | 0 | 21 | 0 | 0 |  |  |  | 0 | 0 | 722_ | 72_ | SO101-2_
|  |  | 1,5 |  | 1.5
58 | SO101-2 | 722181214RY5 | Izolace návleková tl. stěny 20 mm vnitřní průměr 76 mm | m | 10 |  | 0 | 0 | 0 | 0.00024 | 0.0024 | RTS II / 2015 | 1 | 0 | [10 empty] | 0 | 0 | 0 | 21 | 0 | 0 |  |  |  | 0 | 0 | 722_ | 72_ | SO101-2_
|  |  | 10 |  | 10
59 | SO101-2 | 722254201RT3 | Hydrantový systém D25, box s plnými dveřmi průměr 25/30, stálotvará hadice | kus | 1 |  | 0 | 0 | 0 | 0.03 | 0.03 | RTS II / 2015 | 1 | 0 | [10 empty] | 0 | 0 | 0 | 21 | 0 | 0 |  |  |  | 0 | 0 | 722_ | 72_ | SO101-2_
|  |  | 1 |  | 1
60 | SO101-2 | 767990010RAC | Atypické ocelové konstrukce 10 - 50 kg/kus | kg | 25 |  | 0 | 0 | 0 | 0.00105 | 0.02625 | RTS II / 2015 | 3 | 0 | [10 empty] | 0 | 0 | 0 | 21 | 0 | 0 |  |  |  | 0 | 0 | 722_ | 72_ | SO101-2_
|  |  | 25 konstrukce pro uchycení hydrantu |  | 25
61 | SO101-2 | 722290229R00 | Zkouška tlaku potrubí závitového DN 100 | m | 10 |  | 0 | 0 | 0 | 0.00034 | 0.0034 | RTS II / 2015 | 1 | 0 | [10 empty] | 0 | 0 | 0 | 21 | 0 | 0 |  |  |  | 0 | 0 | 722_ | 72_ | SO101-2_
|  |  | 10 |  | 10
62 | SO101-2 | 722290226R00 | Zkouška tlaku potrubí závitového DN 50 | m | 1.5 |  | 0 | 0 | 0 | 0.00018 | 0.00027 | RTS II / 2015 | 1 | 0 | [10 empty] | 0 | 0 | 0 | 21 | 0 | 0 |  |  |  | 0 | 0 | 722_ | 72_ | SO101-2_
|  |  | 1,5 |  | 1.5
63 | SO101-2 | 998722102R00 | Přesun hmot pro vnitřní vodovod, výšky do 12 m | t | 0.11091 |  | 0 | 0 | 0 | 0 | 0 | RTS II / 2015 | 5 | 0 | [10 empty] | 0 | 0 | 0 | 21 | 0 | 0 |  |  |  | 0 | 0 | 722_ | 72_ | SO101-2_
| SO101-2 | 95 | Různé dokončovací konstrukce a práce na pozemních stavbách |  |  |  | 0 | 0 | 0 |  | 6.6591 |  |  |  | 0 | HS | 0 | 0 | 0 | 0 | 0 | 0 | 0 | SO101-2 | [6 empty] | 0 | 0 | 0
64 | SO101-2 | 954115104R00 | SDK obkl.ocel.sloup 4str.spec.držák, 2xRFI tl.12,5 | m | 128 |  | 0 | 0 | 0 | 0.05029 | 6.4371 | RTS II / 2015 | 1 | 0 | [10 empty] | 0 | 0 | 0 | 21 | 0 | 0 |  |  |  | 0 | 0 | 95_ | 9_ | SO101-2_
|  |  | 128 |  | 128
65 | SO101-2 | 953942121R00 | Osazení ochranných úhelníků (za každé zalití) | kus | 24 |  | 0 | 0 | 0 | 0.00468 | 0.11232 | RTS II / 2015 | 1 | 0 | [10 empty] | 0 | 0 | 0 | 21 | 0 | 0 |  |  |  | 0 | 0 | 95_ | 9_ | SO101-2_
|  |  | 8;m;*3;ks/m; |  | 24
66 | SO101-2 | 250040101R00 | Metalizace zinkem 100 mikrom. tř. I, v. do 1,9 m | m2 | 0.8 |  | 0 | 0 | 0 | 0 | 0 | RTS II / 2015 | 2 | 0 | [10 empty] | 0 | 0 | 0 | 21 | 0 | 0 |  |  |  | 0 | 0 | 95_ | 9_ | SO101-2_
|  |  | 8*0,05*2 |  | 0.8
67 | SO101-2 | 13331710 | Úhelník rovnoramenný L jakost 11375 50x 50x 4 mm | t | 0.02 |  | 0 | 0 | 0 | 1 | 0.02 | RTS II / 2015 | 0 | 0 | [10 empty] | 0 | 0 | 0 | 21 | 0 | 0 |  |  |  | 0 | 0 | 95_ | 9_ | SO101-2_
|  |  | 8*0,00306 |  | 0.02
68 | SO101-2 | 951-001 | D+M hasících přístrojů | kus | 5 |  | 0 | 0 | 0 | 0.01 | 0.05 | RTS II / 2015 | 1 | 0 | [10 empty] | 0 | 0 | 0 | 21 | 0 | 0 |  |  |  | 0 | 0 | 95_ | 9_ | SO101-2_
|  |  | 5 |  | 5
69 | SO101-2 | 952901221R00 | Vyčištění průmyslových budov a objektů výrobních | m2 | 890.06 |  | 0 | 0 | 0 | 4e-05 | 0.035602 | RTS II / 2015 | 1 | 0 | [10 empty] | 0 | 0 | 0 | 21 | 0 | 0 |  |  |  | 0 | 0 | 95_ | 9_ | SO101-2_
|  |  | 25,25*35,25 |  | 890.06
70 | SO101-2 | 899712111R00 | Orientační tabulky na zdivu | kus | 10 |  | 0 | 0 | 0 | 0.00021 | 0.0021 | RTS II / 2015 | 1 | 0 | [10 empty] | 0 | 0 | 0 | 21 | 0 | 0 |  |  |  | 0 | 0 | 95_ | 9_ | SO101-2_
|  |  | 10 |  | 10
71 | SO101-2 | 54823022.A | Tabulka výstražná 149x210 A5 dvoubarevná | kus | 10 |  | 0 | 0 | 0 | 0.0002 | 0.002 | RTS II / 2015 | 0 | 0 | [10 empty] | 0 | 0 | 0 | 21 | 0 | 0 |  |  |  | 0 | 0 | 95_ | 9_ | SO101-2_
|  |  | 10 |  | 10
72 | SO101-2 | 998014011R00 | Přesun hmot, budovy mont. jednopodl. s pláštěm | t | 1613.471 |  | 0 | 0 | 0 | 0 | 0 | RTS II / 2015 | 5 | 0 | [10 empty] | 0 | 0 | 0 | 21 | 0 | 0 |  |  |  | 0 | 0 | 95_ | 9_ | SO101-2_
| SO101-2 | M21 | Elektromontáže |  |  |  | 0 | 0 | 0 |  | 2.6931 |  |  |  | 0 | MP | 0 | 0 | 0 | 0 | 0 | 0 | 0 | SO101-2 | [6 empty] | 0 | 0 | 0
73 | SO101-2 | 210172207R00 | Montáž skříně se zabudovaným rozvaděčem na konstr. vč.dodávky | kus | 1 |  | 0 | 0 | 0 | 0 | 0 | RTS II / 2015 | 2 | 0 | [10 empty] | 0 | 0 | 0 | 21 | 0 | 0 |  |  |  | 0 | 0 | M21_ | 9_ | SO101-2_
|  |  | 1 |  | 1
74 | SO101-2 | 35712269 | Zásuvková skříň (1x400V/32A, 1x400V/16A, 2x230V/16A, proudový chránič) | kus | 5 |  | 0 | 0 | 0 | 0.14 | 0.7 | RTS II / 2015 | 0 | 0 | [10 empty] | 0 | 0 | 0 | 21 | 0 | 0 |  |  |  | 0 | 0 | M21_ | 9_ | SO101-2_
|  |  | 5 |  | 5
75 | SO101-2 | 210172208R00 | Připojení ovládací skříně pohonu světlíků | kus | 1 |  | 0 | 0 | 0 | 0 | 0 | RTS II / 2015 | 2 | 0 | [10 empty] | 0 | 0 | 0 | 21 | 0 | 0 |  |  |  | 0 | 0 | M21_ | 9_ | SO101-2_
|  |  | 1 |  | 1
76 | SO101-2 | 34531525 | Čidlo větru | kus | 1 |  | 0 | 0 | 0 | 0 | 0 | RTS II / 2015 | 0 | 0 | [10 empty] | 0 | 0 | 0 | 21 | 0 | 0 |  |  |  | 0 | 0 | M21_ | 9_ | SO101-2_
|  |  | 1 |  | 1
77 | SO101-2 | 34531530 | Čidlo deště | kus | 1 |  | 0 | 0 | 0 | 0 | 0 | RTS II / 2015 | 0 | 0 | [10 empty] | 0 | 0 | 0 | 21 | 0 | 0 |  |  |  | 0 | 0 | M21_ | 9_ | SO101-2_
|  |  | 1 |  | 1
78 | SO101-2 | 210290811R00 | Připojení motorových spotřebičů do 5 kW | kus | 4 |  | 0 | 0 | 0 | 0 | 0 | RTS II / 2015 | 2 | 0 | [10 empty] | 0 | 0 | 0 | 21 | 0 | 0 |  |  |  | 0 | 0 | M21_ | 9_ | SO101-2_
|  |  | 4 Připojení pohonu světlíku |  | 4
79 | SO101-2 | 210110021RT1 | Spínač nástěnný jednopól.- řaz. 1, venkovní včetně dodávky spínače 3558-01750 | kus | 1 |  | 0 | 0 | 0 | 4e-05 | 4e-05 | RTS II / 2015 | 2 | 0 | [10 empty] | 0 | 0 | 0 | 21 | 0 | 0 |  |  |  | 0 | 0 | M21_ | 9_ | SO101-2_
|  |  | 1 |  | 1
80 | SO101-2 | 210110025RT1 | Spínač nástěnný křížový - řaz. 7, venkovní včetně dodávky spínače 3558-07750 | kus | 2 |  | 0 | 0 | 0 | 4e-05 | 8e-05 | RTS II / 2015 | 2 | 0 | [10 empty] | 0 | 0 | 0 | 21 | 0 | 0 |  |  |  | 0 | 0 | M21_ | 9_ | SO101-2_
|  |  | 2 |  | 2
81 | SO101-2 | 210110023RT2 | Spínač nástěnný seriový - řaz. 52, venkovní včetně dodávky spínače 3558-05750 | kus | 4 |  | 0 | 0 | 0 | 4e-05 | 0.00016 | RTS II / 2015 | 2 | 0 | [10 empty] | 0 | 0 | 0 | 21 | 0 | 0 |  |  |  | 0 | 0 | M21_ | 9_ | SO101-2_
|  |  | 4 |  | 4
82 | SO101-2 | 210140431RT3 | Ovladač pomocných obvodů-1 tlačítkový v Al skříni včetně dodávky T6 S1h červená CENTRAL STOP | kus | 1 |  | 0 | 0 | 0 | 0.00031 | 0.00031 | RTS II / 2015 | 2 | 0 | [10 empty] | 0 | 0 | 0 | 21 | 0 | 0 |  |  |  | 0 | 0 | M21_ | 9_ | SO101-2_
|  |  | 1 |  | 1
83 | SO101-2 | 210111031R00 | Zásuvka domovní v krabici - 2P+PE, venkovní | kus | 1 |  | 0 | 0 | 0 | 0 | 0 | RTS II / 2015 | 2 | 0 | [10 empty] | 0 | 0 | 0 | 21 | 0 | 0 |  |  |  | 0 | 0 | M21_ | 9_ | SO101-2_
|  |  | 1 |  | 1
84 | SO101-2 | 210111136R00 | Zásuvka průmyslová IP 44 3P+N+PE 16 A | kus | 4 |  | 0 | 0 | 0 | 0 | 0 | RTS II / 2015 | 2 | 0 | [10 empty] | 0 | 0 | 0 | 21 | 0 | 0 |  |  |  | 0 | 0 | M21_ | 9_ | SO101-2_
|  |  | 4 |  | 4
85 | SO101-2 | 35811071 | Zásuvka nástěnná IZG 1643 16 A 380 V horní přívod | kus | 4 |  | 0 | 0 | 0 | 0.00028 | 0.00112 | RTS II / 2015 | 0 | 0 | [10 empty] | 0 | 0 | 0 | 21 | 0 | 0 |  |  |  | 0 | 0 | M21_ | 9_ | SO101-2_
|  |  | 4 |  | 4
86 | SO101-2 | 210192561R00 | Svorkovnice ochranného pospojování v krabici vč.dodávky | kus | 1 |  | 0 | 0 | 0 | 0 | 0 | RTS II / 2015 | 2 | 0 | [10 empty] | 0 | 0 | 0 | 21 | 0 | 0 |  |  |  | 0 | 0 | M21_ | 9_ | SO101-2_
|  |  | 1 |  | 1
87 | SO101-2 | 210010351RT1 | Rozvodka krabicová z lis. izol. 6455-11 do 4 mm2 včetně dodávky krabice 6455-11 | kus | 38 |  | 0 | 0 | 0 | 0 | 0 | RTS II / 2015 | 2 | 0 | [10 empty] | 0 | 0 | 0 | 21 | 0 | 0 |  |  |  | 0 | 0 | M21_ | 9_ | SO101-2_
|  |  | 38 |  | 38
88 | SO101-2 | 210800625RT1 | Vodič nn a vn CYA 4 mm2 uložený volně včetně dodávky vodiče CYA 4 (HO7V-K 4ZZ) | m | 80 |  | 0 | 0 | 0 | 5e-05 | 0.004 | RTS II / 2015 | 2 | 0 | [10 empty] | 0 | 0 | 0 | 21 | 0 | 0 |  |  |  | 0 | 0 | M21_ | 9_ | SO101-2_
|  |  | 80 |  | 80
89 | SO101-2 | 210800626RT1 | Vodič nn a vn CYA 6 mm2 uložený volně včetně dodávky vodiče CYA 6 | m | 25 |  | 0 | 0 | 0 | 7e-05 | 0.00175 | RTS II / 2015 | 2 | 0 | [10 empty] | 0 | 0 | 0 | 21 | 0 | 0 |  |  |  | 0 | 0 | M21_ | 9_ | SO101-2_
|  |  | 25 |  | 25
90 | SO101-2 | 210220321RT1 | Svorka na potrubí Bernard, včetně Cu pásku včetně dodávky svorky + Cu pásku | kus | 20 |  | 0 | 0 | 0 | 0 | 0 | RTS II / 2015 | 2 | 0 | [10 empty] | 0 | 0 | 0 | 21 | 0 | 0 |  |  |  | 0 | 0 | M21_ | 9_ | SO101-2_
|  |  | 20 |  | 20
91 | SO101-2 | 210010105R00 | Lišta elektroinstalační PVC š.do 40 mm,šroubováním | m | 25 |  | 0 | 0 | 0 | 0 | 0 | RTS II / 2015 | 2 | 0 | [10 empty] | 0 | 0 | 0 | 21 | 0 | 0 |  |  |  | 0 | 0 | M21_ | 9_ | SO101-2_
|  |  | 25 |  | 25
92 | SO101-2 | 34572125 | Lišta vkládací z PVC délka 3 m LV 40x40 | m | 26.75 |  | 0 | 0 | 0 | 0 | 0 | RTS II / 2015 | 0 | 0 | [10 empty] | 0 | 0 | 0 | 21 | 0 | 0 |  |  |  | 0 | 0 | M21_ | 9_ | SO101-2_
|  |  | 25 |  | 25
|  |  | ;ztratné 7%; 1,75 |  | 1.75
93 | SO101-2 | 210010106R00 | Lišta elektroinstalační PVC š.do 80 mm,šroubováním | m | 12 |  | 0 | 0 | 0 | 0 | 0 | RTS II / 2015 | 2 | 0 | [10 empty] | 0 | 0 | 0 | 21 | 0 | 0 |  |  |  | 0 | 0 | M21_ | 9_ | SO101-2_
|  |  | 12 |  | 12
94 | SO101-2 | 34572130 | Lišta vkládací z PVC délka 3 m LV 70x40 | m | 12.84 |  | 0 | 0 | 0 | 0 | 0 | RTS II / 2015 | 0 | 0 | [10 empty] | 0 | 0 | 0 | 21 | 0 | 0 |  |  |  | 0 | 0 | M21_ | 9_ | SO101-2_
|  |  | 12 |  | 12
|  |  | ;ztratné 7%; 0,84 |  | 0.84
95 | SO101-2 | 210020305R00 | Žlab kabelový s příslušenstvím, 125/50 mm s víkem | m | 135 |  | 0 | 0 | 0 | 0 | 0 | RTS II / 2015 | 2 | 0 | [10 empty] | 0 | 0 | 0 | 21 | 0 | 0 |  |  |  | 0 | 0 | M21_ | 9_ | SO101-2_
|  |  | 135 |  | 135
96 | SO101-2 | 55347492 | Žlab kabelový NKZ 50X125, l=2 m 0,7 mm S | kus | 68 |  | 0 | 0 | 0 | 0.0026 | 0.1768 | RTS II / 2015 | 0 | 0 | [10 empty] | 0 | 0 | 0 | 21 | 0 | 0 |  |  |  | 0 | 0 | M21_ | 9_ | SO101-2_
|  |  | 68 |  | 68
97 | SO101-2 | 55347511 | Víko žlabu V 125, l=2 m 0,6 mm S | kus | 68 |  | 0 | 0 | 0 | 0.00152 | 0.10336 | RTS II / 2015 | 0 | 0 | [10 empty] | 0 | 0 | 0 | 21 | 0 | 0 |  |  |  | 0 | 0 | M21_ | 9_ | SO101-2_
|  |  | 68 |  | 68
98 | SO101-2 | 210020309R00 | Žlab kabelový s přísluš., 250/50 mm s víkem | m | 12 |  | 0 | 0 | 0 | 0 | 0 | RTS II / 2015 | 2 | 0 | [10 empty] | 0 | 0 | 0 | 21 | 0 | 0 |  |  |  | 0 | 0 | M21_ | 9_ | SO101-2_
|  |  | 12 |  | 12
99 | SO101-2 | 55347512 | Víko žlabu V 250, l=2 m 0,8 mm S | kus | 6 |  | 0 | 0 | 0 | 0.00364 | 0.02184 | RTS II / 2015 | 0 | 0 | [10 empty] | 0 | 0 | 0 | 21 | 0 | 0 |  |  |  | 0 | 0 | M21_ | 9_ | SO101-2_
|  |  | 6 |  | 6
100 | SO101-2 | 55347494 | Žlab kabelový NKZ 50X250, l=2 m 1,0 mm S | kus | 6 |  | 0 | 0 | 0 | 0.0056 | 0.0336 | RTS II / 2015 | 0 | 0 | [10 empty] | 0 | 0 | 0 | 21 | 0 | 0 |  |  |  | 0 | 0 | M21_ | 9_ | SO101-2_
|  |  | 6 |  | 6
101 | SO101-2 | 210020302RT1 | Žlab kabelový s přísluš., 62/50 mm bez víka včetně dodávky žlabu 50/50 PH-30R | m | 18 |  | 0 | 0 | 0 | 0 | 0 | RTS II / 2015 | 2 | 0 | [10 empty] | 0 | 0 | 0 | 21 | 0 | 0 |  |  |  | 0 | 0 | M21_ | 9_ | SO101-2_
|  |  | 18 |  | 18
102 | SO101-2 | 210010123R00 | Trubka ochranná z PE, uložená volně, DN do 47 mm | m | 35 |  | 0 | 0 | 0 | 0 | 0 | RTS II / 2015 | 2 | 0 | [10 empty] | 0 | 0 | 0 | 21 | 0 | 0 |  |  |  | 0 | 0 | M21_ | 9_ | SO101-2_
|  |  | 35 |  | 35
103 | SO101-2 | 3457115964 | Trubka elektroinst. ohebná 1240 | m | 37.45 |  | 0 | 0 | 0 | 0.0002 | 0.00749 | RTS II / 2015 | 0 | 0 | [10 empty] | 0 | 0 | 0 | 21 | 0 | 0 |  |  |  | 0 | 0 | M21_ | 9_ | SO101-2_
|  |  | 35 |  | 35
|  |  | ;ztratné 7%; 2,45 |  | 2.45
104 | SO101-2 | 210010134R00 | Trubka ochranná z PE, uložená pevně, DN do 47 mm | m | 360 |  | 0 | 0 | 0 | 0 | 0 | RTS II / 2015 | 2 | 0 | [10 empty] | 0 | 0 | 0 | 21 | 0 | 0 |  |  |  | 0 | 0 | M21_ | 9_ | SO101-2_
|  |  | 360 |  | 360
105 | SO101-2 | 345710965 | Trubka elektroinstalační tuhá z PVC 4040 | m | 385.2 |  | 0 | 0 | 0 | 0.00032 | 0.12326 | RTS II / 2015 | 0 | 0 | [10 empty] | 0 | 0 | 0 | 21 | 0 | 0 |  |  |  | 0 | 0 | M21_ | 9_ | SO101-2_
|  |  | 360 |  | 360
|  |  | ;ztratné 7%; 25,2 |  | 25.2
106 | SO101-2 | 210010084RT1 | Trubka pancéřová z PH, uložená pevně, 29 mm včetně dodávky trubky PH 8029 + kolena PH 8229 | m | 12 |  | 0 | 0 | 0 | 0.00037 | 0.00444 | RTS II / 2015 | 2 | 0 | [10 empty] | 0 | 0 | 0 | 21 | 0 | 0 |  |  |  | 0 | 0 | M21_ | 9_ | SO101-2_
|  |  | 12 |  | 12
107 | SO101-2 | 210020652RT1 | Konstrukce ocelová nosná pro zařízení do 10 kg včetně dodávky L 25x25x3 | kus | 160 |  | 0 | 0 | 0 | 0.00105 | 0.168 | RTS II / 2015 | 2 | 0 | [10 empty] | 0 | 0 | 0 | 21 | 0 | 0 |  |  |  | 0 | 0 | M21_ | 9_ | SO101-2_
|  |  | 160 |  | 160
108 | SO101-2 | 210810001RT1 | Kabel CYKY-m 750 V 2 x 1,5 mm2 volně uložený včetně dodávky kabelu | m | 45 |  | 0 | 0 | 0 | 0.00014 | 0.0063 | RTS II / 2015 | 2 | 0 | [10 empty] | 0 | 0 | 0 | 21 | 0 | 0 |  |  |  | 0 | 0 | M21_ | 9_ | SO101-2_
|  |  | 45 |  | 45
109 | SO101-2 | 210810005RT1 | Kabel CYKY-m 750 V 3 x 1,5 mm2 volně uložený včetně dodávky kabelu | m | 1285 |  | 0 | 0 | 0 | 0.00017 | 0.21845 | RTS II / 2015 | 2 | 0 | [10 empty] | 0 | 0 | 0 | 21 | 0 | 0 |  |  |  | 0 | 0 | M21_ | 9_ | SO101-2_
|  |  | 65 3A |  | 65
|  |  | 1220 3C |  | 1220
110 | SO101-2 | 210810006RT1 | Kabel CYKY-m 750 V 3 x 2,5 mm2 volně uložený včetně dodávky kabelu | m | 20 |  | 0 | 0 | 0 | 0.00021 | 0.0042 | RTS II / 2015 | 2 | 0 | [10 empty] | 0 | 0 | 0 | 21 | 0 | 0 |  |  |  | 0 | 0 | M21_ | 9_ | SO101-2_
|  |  | 20 |  | 20
111 | SO101-2 | 210810015RT1 | Kabel CYKY-m 750 V 5 x 1,5 mm2 volně uložený včetně dodávky kabelu | m | 40 |  | 0 | 0 | 0 | 0.00022 | 0.0088 | RTS II / 2015 | 2 | 0 | [10 empty] | 0 | 0 | 0 | 21 | 0 | 0 |  |  |  | 0 | 0 | M21_ | 9_ | SO101-2_
|  |  | 40 |  | 40
112 | SO101-2 | 210810016RT1 | Kabel CYKY-m 750 V 5 x 2,5 mm2 volně uložený včetně dodávky kabelu | m | 165 |  | 0 | 0 | 0 | 0.00032 | 0.0528 | RTS II / 2015 | 2 | 0 | [10 empty] | 0 | 0 | 0 | 21 | 0 | 0 |  |  |  | 0 | 0 | M21_ | 9_ | SO101-2_
|  |  | 165 |  | 165
113 | SO101-2 | 210810017RT1 | Kabel CYKY-m 750 V 5 žil 4 až 16 mm, volně uložený včetně dodávky kabelu 5x4 mm2 | m | 16 |  | 0 | 0 | 0 | 0.00043 | 0.00688 | RTS II / 2015 | 2 | 0 | [10 empty] | 0 | 0 | 0 | 21 | 0 | 0 |  |  |  | 0 | 0 | M21_ | 9_ | SO101-2_
|  |  | 16 |  | 16
114 | SO101-2 | 210810053RT1 | Kabel CYKY-m 750 V 4 x 10 mm2 pevně uložený včetně dodávky kabelu | m | 85 |  | 0 | 0 | 0 | 0.00064 | 0.0544 | RTS II / 2015 | 2 | 0 | [10 empty] | 0 | 0 | 0 | 21 | 0 | 0 |  |  |  | 0 | 0 | M21_ | 9_ | SO101-2_
|  |  | 85 |  | 85
115 | SO101-2 | 211800713R00 | Kabel JYTY-Cu folie pevně uložený, 7x1 mm | m | 18 |  | 0 | 0 | 0 | 0 | 0 | RTS II / 2015 | 2 | 0 | [10 empty] | 0 | 0 | 0 | 21 | 0 | 0 |  |  |  | 0 | 0 | M21_ | 9_ | SO101-2_
|  |  | 18 |  | 18
116 | SO101-2 | 34121556 | Kabel sdělovací s Cu jádrem JYTY 7 x 1 mm | m | 19.26 |  | 0 | 0 | 0 | 0.00011 | 0.0021186 | RTS II / 2015 | 0 | 0 | [10 empty] | 0 | 0 | 0 | 21 | 0 | 0 |  |  |  | 0 | 0 | M21_ | 9_ | SO101-2_
|  |  | 18 |  | 18
|  |  | ;ztratné 7%; 1,26 |  | 1.26
117 | SO101-2 | 210803062R00 | Vodič COAF tepluvzdorný 2 x 1,5 mm2 volně uložený | m | 18 |  | 0 | 0 | 0 | 0 | 0 | RTS II / 2015 | 2 | 0 | [10 empty] | 0 | 0 | 0 | 21 | 0 | 0 |  |  |  | 0 | 0 | M21_ | 9_ | SO101-2_
|  |  | 18 |  | 18
118 | SO101-2 | 34111715101 | Kabel silový s Cu jádrem 1kV 1-CHKE-V 2x1,5mm2 | m | 19.26 |  | 0 | 0 | 0 | 0.00012 | 0.0023112 | RTS II / 2015 | 0 | 0 | [10 empty] | 0 | 0 | 0 | 21 | 0 | 0 |  |  |  | 0 | 0 | M21_ | 9_ | SO101-2_
|  |  | 18 |  | 18
|  |  | ;ztratné 7%; 1,26 |  | 1.26
119 | SO101-2 | 210220021RT1 | Vedení uzemňovací v zemi FeZn do 120 mm2 včetně pásku FeZn 30 x 4 mm | m | 135 |  | 0 | 0 | 0 | 0 | 0 | RTS II / 2015 | 2 | 0 | [10 empty] | 0 | 0 | 0 | 21 | 0 | 0 |  |  |  | 0 | 0 | M21_ | 9_ | SO101-2_
|  |  | 135 |  | 135
120 | SO101-2 | 210220002RT2 | Vedení uzemňovací na povrchu FeZn D 10 mm včetně drátu FeZn 10 mm | m | 35 |  | 0 | 0 | 0 | 0 | 0 | RTS II / 2015 | 2 | 0 | [10 empty] | 0 | 0 | 0 | 21 | 0 | 0 |  |  |  | 0 | 0 | M21_ | 9_ | SO101-2_
|  |  | 35 |  | 35
121 | SO101-2 | 210220002RT3 | Vedení uzemňovací na povrchu FeZn D 10 mm včetně dodávky FeZn 10mm + PV 23 | m | 310 |  | 0 | 0 | 0 | 0.00116 | 0.3596 | RTS II / 2015 | 2 | 0 | [10 empty] | 0 | 0 | 0 | 21 | 0 | 0 |  |  |  | 0 | 0 | M21_ | 9_ | SO101-2_
|  |  | 310 |  | 310
122 | SO101-2 | 210220301RT3 | Svorka hromosvodová do 2 šroubů včetně dodávky svorky SZ | kus | 9 |  | 0 | 0 | 0 | 0 | 0 | RTS II / 2015 | 2 | 0 | [10 empty] | 0 | 0 | 0 | 21 | 0 | 0 |  |  |  | 0 | 0 | M21_ | 9_ | SO101-2_
|  |  | 9 |  | 9
123 | SO101-2 | 210220301RT2 | Svorka hromosvodová do 2 šroubů včetně dodávky svorky SS | kus | 24 |  | 0 | 0 | 0 | 0 | 0 | RTS II / 2015 | 2 | 0 | [10 empty] | 0 | 0 | 0 | 21 | 0 | 0 |  |  |  | 0 | 0 | M21_ | 9_ | SO101-2_
|  |  | 24 |  | 24
124 | SO101-2 | 210220301RT1 | Svorka hromosvodová do 2 šroubů /SS, SZ, SO/ včetně dodávky svorky SO | kus | 6 |  | 0 | 0 | 0 | 0 | 0 | RTS II / 2015 | 2 | 0 | [10 empty] | 0 | 0 | 0 | 21 | 0 | 0 |  |  |  | 0 | 0 | M21_ | 9_ | SO101-2_
|  |  | 6 |  | 6
125 | SO101-2 | 210220302RT3 | Svorka hromosvodová nad 2 šrouby /ST, SJ, atd/ včetně dodávky svorky SK | kus | 18 |  | 0 | 0 | 0 | 0 | 0 | RTS II / 2015 | 2 | 0 | [10 empty] | 0 | 0 | 0 | 21 | 0 | 0 |  |  |  | 0 | 0 | M21_ | 9_ | SO101-2_
|  |  | 18 |  | 18
126 | SO101-2 | 210220302RT6 | Svorka hromosvodová nad 2 šrouby včetně dodávky svorky SP1 | kus | 5 |  | 0 | 0 | 0 | 0 | 0 | RTS II / 2015 | 2 | 0 | [10 empty] | 0 | 0 | 0 | 21 | 0 | 0 |  |  |  | 0 | 0 | M21_ | 9_ | SO101-2_
|  |  | 5 |  | 5
127 | SO101-2 | 210220302RT1 | Svorka hromosvodová nad 2 šrouby /ST, SJ, atd/ včetně dodávky svorky SR 02 | kus | 8 |  | 0 | 0 | 0 | 0.00021 | 0.00168 | RTS II / 2015 | 2 | 0 | [10 empty] | 0 | 0 | 0 | 21 | 0 | 0 |  |  |  | 0 | 0 | M21_ | 9_ | SO101-2_
|  |  | 8 |  | 8
128 | SO101-2 | 210220302RT2 | Svorka hromosvodová nad 2 šrouby včetně dodávky svorky SR 03 | kus | 12 |  | 0 | 0 | 0 | 0 | 0 | RTS II / 2015 | 2 | 0 | [10 empty] | 0 | 0 | 0 | 21 | 0 | 0 |  |  |  | 0 | 0 | M21_ | 9_ | SO101-2_
|  |  | 12 |  | 12
129 | SO101-2 | 210220302RT5 | Svorka hromosvodová nad 2 šrouby /ST, SJ, atd/ včetně dodávky svorky SJ 01 | kus | 4 |  | 0 | 0 | 0 | 0 | 0 | RTS II / 2015 | 2 | 0 | [10 empty] | 0 | 0 | 0 | 21 | 0 | 0 |  |  |  | 0 | 0 | M21_ | 9_ | SO101-2_
|  |  | 4 |  | 4
130 | SO101-2 | 210220221R00 | Tyč jímací s upev. na stř.hřeben do 3 m, na konstr | kus | 4 |  | 0 | 0 | 0 | 0 | 0 | RTS II / 2015 | 2 | 0 | [10 empty] | 0 | 0 | 0 | 21 | 0 | 0 |  |  |  | 0 | 0 | M21_ | 9_ | SO101-2_
|  |  | 4 |  | 4
131 | SO101-2 | 35441035 | Tyč jímací JR 1,5 1500 mm bez osazení | kus | 4 |  | 0 | 0 | 0 | 0.00308 | 0.01232 | RTS II / 2015 | 0 | 0 | [10 empty] | 0 | 0 | 0 | 21 | 0 | 0 |  |  |  | 0 | 0 | M21_ | 9_ | SO101-2_
|  |  | 4 |  | 4
132 | SO101-2 | 210220372RT1 | Úhelník ochranný nebo trubka s držáky do zdiva včetně ochran.úhelníku + 2 držáky do zdi | kus | 7 |  | 0 | 0 | 0 | 0 | 0 | RTS II / 2015 | 2 | 0 | [10 empty] | 0 | 0 | 0 | 21 | 0 | 0 |  |  |  | 0 | 0 | M21_ | 9_ | SO101-2_
|  |  | 7 |  | 7
133 | SO101-2 | 35441242 | Podpěra jímací tyče PJT15a FeZn | kus | 4 |  | 0 | 0 | 0 | 0 | 0 | RTS II / 2015 | 0 | 0 | [10 empty] | 0 | 0 | 0 | 21 | 0 | 0 |  |  |  | 0 | 0 | M21_ | 9_ | SO101-2_
|  |  | 4 |  | 4
134 | SO101-2 | 210220401RT1 | Označení svodu štítky, smaltované, umělá hmota | kus | 7 |  | 0 | 0 | 0 | 0 | 0 | RTS II / 2015 | 2 | 0 | [10 empty] | 0 | 0 | 0 | 21 | 0 | 0 |  |  |  | 0 | 0 | M21_ | 9_ | SO101-2_
|  |  | 7 |  | 7
135 | SO101-2 | 210100259R00 | Ukončení celoplast. kabelů zákl./pás.do 5x10 mm2 | kus | 41 |  | 0 | 0 | 0 | 0 | 0 | RTS II / 2015 | 2 | 0 | [10 empty] | 0 | 0 | 0 | 21 | 0 | 0 |  |  |  | 0 | 0 | M21_ | 9_ | SO101-2_
|  |  | 41 |  | 41
136 | SO101-2 | 210100003R00 | Ukončení vodičů v rozvaděči + zapojení do 16 mm2 | kus | 20 |  | 0 | 0 | 0 | 0 | 0 | RTS II / 2015 | 2 | 0 | [10 empty] | 0 | 0 | 0 | 21 | 0 | 0 |  |  |  | 0 | 0 | M21_ | 9_ | SO101-2_
|  |  | 20 |  | 20
137 | SO101-2 | 210220801R00 | Změření zemního odporu, vč. měřicího protokolu | kus | 7 |  | 0 | 0 | 0 | 0 | 0 | RTS II / 2015 | 2 | 0 | [10 empty] | 0 | 0 | 0 | 21 | 0 | 0 |  |  |  | 0 | 0 | M21_ | 9_ | SO101-2_
|  |  | 7 |  | 7
138 | SO101-2 | 905 R01 | Hzs-revize provoz.souboru a st.obj. | h | 20 |  | 0 | 0 | 0 | 0 | 0 | RTS II / 2015 | 1 | 0 | [10 empty] | 0 | 0 | 0 | 21 | 0 | 0 |  |  |  | 0 | 0 | M21_ | 9_ | SO101-2_
|  |  | 20 |  | 20
139 | SO101-2 | 210201068R00 | Svítidlo zářivkové 3310760 2x65 W prům.stropní | kus | 100 |  | 0 | 0 | 0 | 0 | 0 | RTS II / 2015 | 2 | 0 | [10 empty] | 0 | 0 | 0 | 21 | 0 | 0 |  |  |  | 0 | 0 | M21_ | 9_ | SO101-2_
|  |  | 55+45 |  | 100
140 | SO101-2 | 34814105 | Svítidlo stropní průmyslové LED -258-2x58W | kus | 55 |  | 0 | 0 | 0 | 0.0056 | 0.308 | RTS II / 2015 | 0 | 0 | [10 empty] | 0 | 0 | 0 | 21 | 0 | 0 |  |  |  | 0 | 0 | M21_ | 9_ | SO101-2_
|  |  | 55 |  | 55
141 | SO101-2 | 34814105 | Svítidlo stropní průmyslové LED -258-2x58W s inverterem | kus | 45 |  | 0 | 0 | 0 | 0.0056 | 0.252 | RTS II / 2015 | 0 | 0 | [10 empty] | 0 | 0 | 0 | 21 | 0 | 0 |  |  |  | 0 | 0 | M21_ | 9_ | SO101-2_
|  |  | 45 |  | 45
142 | SO101-2 | 210200043R00 | Svítidlo žárovkové 2132001, 25+25 W, nouzové | kus | 6 |  | 0 | 0 | 0 | 0 | 0 | RTS II / 2015 | 2 | 0 | [10 empty] | 0 | 0 | 0 | 21 | 0 | 0 |  |  |  | 0 | 0 | M21_ | 9_ | SO101-2_
|  |  | 6 |  | 6
143 | SO101-2 | 34828410 | Svítidlo nouzové LED | kus | 6 |  | 0 | 0 | 0 | 0.002 | 0.012 | RTS II / 2015 | 0 | 0 | [10 empty] | 0 | 0 | 0 | 21 | 0 | 0 |  |  |  | 0 | 0 | M21_ | 9_ | SO101-2_
|  |  | 6 |  | 6
144 | SO101-2 | 210200044R00 | Svítidlo žárovkové 2132002,25+25W,nouz.,zel.pruh | kus | 3 |  | 0 | 0 | 0 | 0 | 0 | RTS II / 2015 | 2 | 0 | [10 empty] | 0 | 0 | 0 | 21 | 0 | 0 |  |  |  | 0 | 0 | M21_ | 9_ | SO101-2_
|  |  | 3 |  | 3
145 | SO101-2 | 34828410 | Svítidlo nouzové LED EXIT | kus | 3 |  | 0 | 0 | 0 | 0.002 | 0.006 | RTS II / 2015 | 0 | 0 | [10 empty] | 0 | 0 | 0 | 21 | 0 | 0 |  |  |  | 0 | 0 | M21_ | 9_ | SO101-2_
|  |  | 3 |  | 3
146 | SO101-2 | 210203611R00 | Reflektor halospot 50 W | kus | 5 |  | 0 | 0 | 0 | 0 | 0 | RTS II / 2015 | 2 | 0 | [10 empty] | 0 | 0 | 0 | 21 | 0 | 0 |  |  |  | 0 | 0 | M21_ | 9_ | SO101-2_
|  |  | 5 |  | 5
147 | SO101-2 | 34841208 | Svítidlo venkovní světlomet asym. 70w | kus | 5 |  | 0 | 0 | 0 | 0.006 | 0.03 | RTS II / 2015 | 0 | 0 | [10 empty] | 0 | 0 | 0 | 21 | 0 | 0 |  |  |  | 0 | 0 | M21_ | 9_ | SO101-2_
|  |  | 5 |  | 5
148 | SO101-2 | 210201054R00 | Svítidlo zářivkové 2330302 20 W nástěnné | kus | 2 |  | 0 | 0 | 0 | 0 | 0 | RTS II / 2015 | 2 | 0 | [10 empty] | 0 | 0 | 0 | 21 | 0 | 0 |  |  |  | 0 | 0 | M21_ | 9_ | SO101-2_
|  |  | 2 |  | 2
149 | SO101-2 | 34851330 | Svítidlo pro nároč.prostředí vestavné 27LED | kus | 2 |  | 0 | 0 | 0 | 0.0045 | 0.009 | RTS II / 2015 | 0 | 0 | [10 empty] | 0 | 0 | 0 | 21 | 0 | 0 |  |  |  | 0 | 0 | M21_ | 9_ | SO101-2_
|  |  | 2 |  | 2
150 | SO101-2 | 210020922R00 | Ucpávka protipožární, průchod stěnou, tl. 30 cm | m2 | 2 |  | 0 | 0 | 0 | 0 | 0 | RTS II / 2015 | 2 | 0 | [10 empty] | 0 | 0 | 0 | 21 | 0 | 0 |  |  |  | 0 | 0 | M21_ | 9_ | SO101-2_
|  |  | 2 |  | 2
151 | SO101-2 | 141 R00 | Přirážka za podružný materiál M 21, M 22 | % |  | 0.03 | 0 | 0 | 0 | 0 | 0 | RTS II / 2015 | 2 | 0 | [10 empty] | 0 | 0 | 0 | 21 | 0 | 0.03 |  |  |  | 0 | 0 | M21_ | 9_ | SO101-2_
152 | SO101-2 | 142 R00 | Přirážka za prořez kabelů | % |  | 0.05 | 0 | 0 | 0 | 0 | 0 | RTS II / 2015 | 2 | 0 | [10 empty] | 0 | 0 | 0 | 21 | 0 | 0.05 |  |  |  | 0 | 0 | M21_ | 9_ | SO101-2_
153 | SO101-2 | 205 R00 | Zednické výpomoci M 21 podle čl.13-5c | % |  | 0.06 | 0 | 0 | 0 | 0 | 0 | RTS II / 2015 | 2 | 0 | [10 empty] | 0 | 0 | 0 | 21 | 0 | 0.06 |  |  |  | 0 | 0 | M21_ | 9_ | SO101-2_
| SO101-2 | M33 | Montáže dopravních zařízení a vah |  |  |  | 0 | 0 | 0 |  | 0 |  |  |  | 0 | MP | 0 | 0 | 0 | 0 | 0 | 0 | 0 | SO101-2 | [6 empty] | 0 | 0 | 0
154 | SO101-2 | 330000001 | Skladová technologie 2.etapa dle samostatné nabídky | soubor | 1 | 0 | 0 | 0 | 0 | 0 | 0 | RTS II / 2014 | 2 | 0 | [10 empty] | 0 | 0 | 0 | 21 | 0 | 0 |  |  |  | 0 | 0 | M33_ | 9_ | SO101-2_
|  |  | 1 |  | 1
| SO101-2 | M43 | Montáže ocelových konstrukcí |  |  |  | 0 | 0 | 0 |  | 0 |  |  |  | 0 | MP | 0 | 0 | 0 | 0 | 0 | 0 | 0 | SO101-2 | [6 empty] | 0 | 0 | 0
155 | SO101-2 | 439 SUB | Dodávka a montáž OK dle samostatného rozpočtu | soubor | 1 | 0 | 0 | 0 | 0 | 0 | 0 | RTS II / 2014 | 2 | 0 | [10 empty] | 0 | 0 | 0 | 21 | 0 | 0 |  |  |  | 0 | 0 | M43_ | 9_ | SO101-2_
|  |  | 1 |  | 1
| SO102-2 |  | Dešťová kanalizace |  |  |  | 0 | 0 | 0 |  | 52.0945
| SO102-2 | 1 | Zemní práce |  |  |  | 0 | 0 | 0 |  | 44.3733 |  |  |  | 0 | HS | 0 | 0 | 0 | 0 | 0 | 0 | 0 | SO102-2 | [6 empty] | 0 | 0 | 0
156 | SO102-2 | 132101212R00 | Hloubení rýh š.do 200 cm hor.2 do 1000 m3,STROJNĚ | m3 | 89 |  | 0 | 0 | 0 | 0 | 0 | RTS II / 2015 | 1 | 0 | [10 empty] | 0 | 0 | 0 | 21 | 0 | 0 |  |  |  | 0 | 0 | 1_ | 1_ | SO102-2_
|  |  | 89*0,8*1,25 |  | 89
157 | SO102-2 | 451572111R00 | Lože pod potrubí z kameniva těženého 0 - 4 mm | m3 | 7.12 |  | 0 | 0 | 0 | 1.1322 | 8.0613 | RTS II / 2015 | 1 | 0 | [10 empty] | 0 | 0 | 0 | 21 | 0 | 0 |  |  |  | 0 | 0 | 1_ | 1_ | SO102-2_
|  |  | 89*0,8*0,1 |  | 7.12
158 | SO102-2 | 174101101R00 | Zásyp jam, rýh, šachet se zhutněním | m3 | 60.52 |  | 0 | 0 | 0 | 0 | 0 | RTS II / 2015 | 1 | 0 | [10 empty] | 0 | 0 | 0 | 21 | 0 | 0 |  |  |  | 0 | 0 | 1_ | 1_ | SO102-2_
|  |  | 89*0,8*0,85 |  | 60.52
159 | SO102-2 | 175101101RT2 | Obsyp potrubí bez prohození sypaniny Včetně dodávky kameniva. | m3 | 21.36 |  | 0 | 0 | 0 | 1.7 | 36.312 | RTS II / 2015 | 1 | 0 | [10 empty] | 0 | 0 | 0 | 21 | 0 | 0 |  |  |  | 0 | 0 | 1_ | 1_ | SO102-2_
|  |  | 89*0,8*0,3 |  | 21.36
160 | SO102-2 | 162301102R14 | Vodorovné přemístění výkopku z hor.1-4 do 1000 m | m3 | 28.48 |  | 0 | 0 | 0 | 0 | 0 | RTS II / 2015 | 1 | 0 | [10 empty] | 0 | 0 | 0 | 21 | 0 | 0 |  |  |  | 0 | 0 | 1_ | 1_ | SO102-2_
|  |  | 89-60,52 |  | 28.48
| SO102-2 | 87 | Potrubí z trub plastických, skleněných a čedičových |  |  |  | 0 | 0 | 0 |  | 0.29103 |  |  |  | 0 | HS | 0 | 0 | 0 | 0 | 0 | 0 | 0 | SO102-2 | [6 empty] | 0 | 0 | 0
161 | SO102-2 | 871313121RT2 | Montáž trub z tvrdého PVC, gumový kroužek, DN 150 včetně dodávky trub PVC hrdlových 160x4,0x5000 | m | 89 |  | 0 | 0 | 0 | 0.00327 | 0.29103 | RTS II / 2015 | 1 | 0 | [10 empty] | 0 | 0 | 0 | 21 | 0 | 0 |  |  |  | 0 | 0 | 87_ | 8_ | SO102-2_
|  |  | 89 větev 3 |  | 89
| SO102-2 | 89 | Ostatní konstrukce a práce na trubním vedení |  |  |  | 0 | 0 | 0 |  | 7.4302 |  |  |  | 0 | HS | 0 | 0 | 0 | 0 | 0 | 0 | 0 | SO102-2 | [6 empty] | 0 | 0 | 0
162 | SO102-2 | 894410020RAB | Šachta z betonových dílců pro DN 300 | kus | 2 |  | 0 | 0 | 0 | 3.7151 | 7.4302 | RTS II / 2015 | 3 | 0 | [10 empty] | 0 | 0 | 0 | 21 | 0 | 0 |  |  |  | 0 | 0 | 89_ | 8_ | SO102-2_
|  |  | 2 |  | 2
163 | SO102-2 | 998276101R00 | Přesun hmot, trubní vedení plastová, otevř. výkop | t | 7.7213 |  | 0 | 0 | 0 | 0 | 0 | RTS II / 2015 | 5 | 0 | [10 empty] | 0 | 0 | 0 | 21 | 0 | 0 |  |  |  | 0 | 0 | 89_ | 8_ | SO102-2_
| SO105-2 |  | Komunikace a ZP 2.et |  |  |  | 0 | 0 | 0 |  | 103.0178
| SO105-2 | 1 | Zemní práce |  |  |  | 0 | 0 | 0 |  | 0 |  |  |  | 0 | HS | 0 | 0 | 0 | 0 | 0 | 0 | 0 | SO105-2 | [6 empty] | 0 | 0 | 0
164 | SO105-2 | 181101123R00 | Úprava pozemku s rozpoj. a přehrn. hor.1,2 do 60 m | m3 | 18.5 |  | 0 | 0 | 0 | 0 | 0 | RTS II / 2015 | 1 | 0 | [10 empty] | 0 | 0 | 0 | 21 | 0 | 0 |  |  |  | 0 | 0 | 1_ | 1_ | SO105-2_
|  |  | 74*0,25 |  | 18.5
165 | SO105-2 | 181101102R00 | Úprava pláně v zářezech v hor. 1-4, se zhutněním | m2 | 74 |  | 0 | 0 | 0 | 0 | 0 | RTS II / 2015 | 1 | 0 | [10 empty] | 0 | 0 | 0 | 21 | 0 | 0 |  |  |  | 0 | 0 | 1_ | 1_ | SO105-2_
|  |  | 74 |  | 74
| SO105-2 | 56 | Podkladní vrstvy komunikací a zpevněných ploch |  |  |  | 0 | 0 | 0 |  | 78.5954 |  |  |  | 0 | HS | 0 | 0 | 0 | 0 | 0 | 0 | 0 | SO105-2 | [6 empty] | 0 | 0 | 0
166 | SO105-2 | 564762111R00 | Podklad z kam.drceného 32-63 s výplň.kamen. 20 cm | m2 | 74 |  | 0 | 0 | 0 | 0.48574 | 35.9448 | RTS II / 2015 | 1 | 0 | [10 empty] | 0 | 0 | 0 | 21 | 0 | 0 |  |  |  | 0 | 0 | 56_ | 5_ | SO105-2_
|  |  | 74 |  | 74
167 | SO105-2 | 561291111R00 | Zpevnění ploch štěrkopísk.stab. cem. CEM II/B-S 3 | m3 | 11.1 |  | 0 | 0 | 0 | 2.084 | 23.1324 | RTS II / 2015 | 1 | 0 | [10 empty] | 0 | 0 | 0 | 21 | 0 | 0 |  |  |  | 0 | 0 | 56_ | 5_ | SO105-2_
|  |  | 74*0,15 |  | 11.1
168 | SO105-2 | 565171211RT2 | Podklad z obal kamen.ACP 22+, š.nad 3 m, tl. 10 cm | m2 | 74 |  | 0 | 0 | 0 | 0.26376 | 19.5182 | RTS II / 2015 | 1 | 0 | [10 empty] | 0 | 0 | 0 | 21 | 0 | 0 |  |  |  | 0 | 0 | 56_ | 5_ | SO105-2_
|  |  | 74 |  | 74
| SO105-2 | 57 | Kryty štěrkových a živičných pozemních komunikací a zpevněných ploch |  |  |  | 0 | 0 | 0 |  | 18.4312 |  |  |  | 0 | HS | 0 | 0 | 0 | 0 | 0 | 0 | 0 | SO105-2 | [6 empty] | 0 | 0 | 0
169 | SO105-2 | 573191111R00 | Nátěr infiltrační kationaktivní emulzí 1kg/m2 | m2 | 148 |  | 0 | 0 | 0 | 0.00034 | 0.05032 | RTS II / 2015 | 1 | 0 | [10 empty] | 0 | 0 | 0 | 21 | 0 | 0 |  |  |  | 0 | 0 | 57_ | 5_ | SO105-2_
|  |  | 74*2 |  | 148
170 | SO105-2 | 577112125RT2 | Beton asfalt. ACO 11 S modifik. š.nad 3 m, tl.6 cm | m2 | 74 |  | 0 | 0 | 0 | 0.15559 | 11.5137 | RTS II / 2015 | 1 | 0 | [10 empty] | 0 | 0 | 0 | 21 | 0 | 0 |  |  |  | 0 | 0 | 57_ | 5_ | SO105-2_
|  |  | 74 |  | 74
171 | SO105-2 | 576111323R00 | Koberec asfalt.mastix SMA 16 S (AKMH) nad 3 m,4 cm | m2 | 74 |  | 0 | 0 | 0 | 0.0928 | 6.8672 | RTS II / 2015 | 1 | 0 | [10 empty] | 0 | 0 | 0 | 21 | 0 | 0 |  |  |  | 0 | 0 | 57_ | 5_ | SO105-2_
|  |  | 74 |  | 74
| SO105-2 | 91 | Doplňující konstrukce a práce na pozemních komunikacích a zpevněných plochách |  |  |  | 0 | 0 | 0 |  | 5.9913 |  |  |  | 0 | HS | 0 | 0 | 0 | 0 | 0 | 0 | 0 | SO105-2 | [6 empty] | 0 | 0 | 0
172 | SO105-2 | 917862111RT8 | Osazení stojat. obrub. bet. s opěrou,lože z B 12,5 včetně obrubníku ABO 1 - 15 100/15/30 | m | 5 |  | 0 | 0 | 0 | 0.21675 | 1.0837 | RTS II / 2015 | 1 | 0 | [10 empty] | 0 | 0 | 0 | 21 | 0 | 0 |  |  |  | 0 | 0 | 91_ | 9_ | SO105-2_
|  |  | 5 |  | 5
173 | SO105-2 | 915491211R00 | Osazení vodícího proužku do MC,podkl.C12/15, 25 cm | m | 36 |  | 0 | 0 | 0 | 0.08232 | 2.9635 | RTS II / 2015 | 1 | 0 | [10 empty] | 0 | 0 | 0 | 21 | 0 | 0 |  |  |  | 0 | 0 | 91_ | 9_ | SO105-2_
|  |  | 36 |  | 36
174 | SO105-2 | 592162117.A | Přídlažba silniční vysoká ABK 50/25/10 bílá | kus | 72 |  | 0 | 0 | 0 | 0.027 | 1.944 | RTS II / 2015 | 0 | 0 | [10 empty] | 0 | 0 | 0 | 21 | 0 | 0 |  |  |  | 0 | 0 | 91_ | 9_ | SO105-2_
|  |  | 72 |  | 72
175 | SO105-2 | 998225111R00 | Přesun hmot, pozemní komunikace, kryt živičný | t | 103.0178 |  | 0 | 0 | 0 | 0 | 0 | RTS II / 2015 | 5 | 0 | [10 empty] | 0 | 0 | 0 | 21 | 0 | 0 |  |  |  | 0 | 0 | 91_ | 9_ | SO105-2_
| SO110 |  | Odstranění stáv.objektů-2.et. |  |  |  | 0 | 0 | 0 |  | 1008.6782
| SO110 | 1 | Zemní práce |  |  |  | 0 | 0 | 0 |  | 0 |  |  |  | 0 | HS | 0 | 0 | 0 | 0 | 0 | 0 | 0 | SO110 | [6 empty] | 0 | 0 | 0
176 | SO110 | 181006114R00 | Rozprostření zemin v rov./sklonu 1:5, tl. do 30 cm | m2 | 418 |  | 0 | 0 | 0 | 0 | 0 | RTS II / 2015 | 1 | 0 | [10 empty] | 0 | 0 | 0 | 21 | 0 | 0 |  |  |  | 0 | 0 | 1_ | 1_ | SO110_
|  |  | 418 seník |  | 418
177 | SO110 | 184802111R00 | Chem. odplevelení před založ. postřikem, v rovině | m2 | 418 |  | 0 | 0 | 0 | 0 | 0 | RTS II / 2015 | 1 | 0 | [10 empty] | 0 | 0 | 0 | 21 | 0 | 0 |  |  |  | 0 | 0 | 1_ | 1_ | SO110_
|  |  | 418 |  | 418
178 | SO110 | 180403111R00 | Založení trávníku parterového výsevem v rovině | m2 | 418 |  | 0 | 0 | 0 | 0 | 0 | RTS II / 2015 | 1 | 0 | [10 empty] | 0 | 0 | 0 | 21 | 0 | 0 |  |  |  | 0 | 0 | 1_ | 1_ | SO110_
|  |  | 418 |  | 418
179 | SO110 | 182001131R00 | Plošná úprava terénu, nerovnosti do 20 cm v rovině | m2 | 418 |  | 0 | 0 | 0 | 0 | 0 | RTS II / 2015 | 1 | 0 | [10 empty] | 0 | 0 | 0 | 21 | 0 | 0 |  |  |  | 0 | 0 | 1_ | 1_ | SO110_
|  |  | 418 |  | 418
180 | SO110 | 171201101R00 | Uložení sypaniny do násypů nezhutněných | m3 | 138.04 |  | 0 | 0 | 0 | 0 | 0 | RTS II / 2015 | 1 | 0 | [10 empty] | 0 | 0 | 0 | 21 | 0 | 0 |  |  |  | 0 | 0 | 1_ | 1_ | SO110_
|  |  | (638,4+51,8)*0,2 drůbežárna |  | 138.04
| SO110 | 11 | Přípravné a přidružené práce |  |  |  | 0 | 0 | 0 |  | 0 |  |  |  | 0 | HS | 0 | 0 | 0 | 0 | 0 | 0 | 0 | SO110 | [6 empty] | 0 | 0 | 0
181 | SO110 | 119009102 | Drcení a třídění kamene | t | 900.07 |  | 0 | 0 | 0 | 0 | 0 | RTS II / 2015 | 1 | 0 | [10 empty] | 0 | 0 | 0 | 21 | 0 | 0 |  |  |  | 0 | 0 | 11_ | 1_ | SO110_
|  |  | 503,17+396,9 |  | 900.07
| SO110 | 712 | Izolace střech (živičné krytiny) |  |  |  | 0 | 0 | 0 |  | 16.2344 |  |  |  | 0 | PS | 0 | 0 | 0 | 0 | 0 | 0 | 0 | SO110 | [6 empty] | 0 | 0 | 0
182 | SO110 | 712300833RT3 | Odstranění živičné krytiny střech do 10° 3vrstvé z ploch jednotlivě nad 20 m2 | m2 | 624.4 |  | 0 | 0 | 0 | 0.014 | 8.7416 | RTS II / 2015 | 1 | 0 | [10 empty] | 0 | 0 | 0 | 21 | 0 | 0 |  |  |  | 0 | 0 | 712_ | 71_ | SO110_
|  |  | 26,68132*10 |  | 266.81
|  |  | 14*44,6 drůbežárna |  | 624.4
183 | SO110 | 712300834RT3 | Příplatek za odstranění každé další vrstvy | m2 | 1248.8 |  | 0 | 0 | 0 | 0.006 | 7.4928 | RTS II / 2015 | 1 | 0 | [10 empty] | 0 | 0 | 0 | 21 | 0 | 0 |  |  |  | 0 | 0 | 712_ | 71_ | SO110_
|  |  | 14*44,6*2 drůbežárna |  | 1248.8
184 | SO110 | 979990121R00 | Poplatek za skládku suti - asfaltové pásy | t | 16.2344 |  | 0 | 0 | 0 | 0 | 0 | RTS II / 2015 | 5 | 0 | [10 empty] | 0 | 0 | 0 | 21 | 0 | 0 |  |  |  | 0 | 0 | 712_ | 71_ | SO110_
| SO110 | 765 | Krytina tvrdá |  |  |  | 0 | 0 | 0 |  | 10.4469 |  |  |  | 0 | PS | 0 | 0 | 0 | 0 | 0 | 0 | 0 | SO110 | [6 empty] | 0 | 0 | 0
185 | SO110 | 765323830R00 | Demontáž azbestocement.vlnovek, na konstr.,do suti | m2 | 474.86 |  | 0 | 0 | 0 | 0.022 | 10.4469 | RTS II / 2015 | 1 | 0 | [10 empty] | 0 | 0 | 0 | 21 | 0 | 0 |  |  |  | 0 | 0 | 765_ | 76_ | SO110_
|  |  | 27,25*8,135*2 seník |  | 443.36
|  |  | 5*6,3 drůbežárna |  | 31.5
186 | SO110 | 979990201R00 | Poplatek za skládku suti -azbestocementové výrobky | t | 10.4469 |  | 0 | 0 | 0 | 0 | 0 | RTS II / 2015 | 5 | 0 | [10 empty] | 0 | 0 | 0 | 21 | 0 | 0 |  |  |  | 0 | 0 | 765_ | 76_ | SO110_
187 | SO110 | 979081111R00 | Odvoz suti a vybour. hmot na skládku do 1 km | t | 26.6813 |  | 0 | 0 | 0 | 0 | 0 | RTS II / 2015 | 5 | 0 | [10 empty] | 0 | 0 | 0 | 21 | 0 | 0 |  |  |  | 0 | 0 | 765_ | 76_ | SO110_
|  | Poznámka: | odvoz AZC a lepenky společně
188 | SO110 | 979081121R00 | Příplatek k odvozu za každý další 1 km | t | 266.81 |  | 0 | 0 | 0 | 0 | 0 | RTS II / 2015 | 5 | 0 | [10 empty] | 0 | 0 | 0 | 21 | 0 | 0 |  |  |  | 0 | 0 | 765_ | 76_ | SO110_
|  | Poznámka: | odvoz AZC a lepenky společně
| SO110 | 767 | Konstrukce doplňkové stavební (zámečnické) |  |  |  | 0 | 0 | 0 |  | 10.619 |  |  |  | 0 | PS | 0 | 0 | 0 | 0 | 0 | 0 | 0 | SO110 | [6 empty] | 0 | 0 | 0
189 | SO110 | 767900090RAD | Demontáž atypických ocelových konstrukcí 250 - 500 kg/kus | kg | 10017.89 |  | 0 | 0 | 0 | 0.00106 | 10.619 | RTS II / 2015 | 3 | 0 | [10 empty] | 0 | 0 | 0 | 21 | 0 | 0 |  |  |  | 0 | 0 | 767_ | 76_ | SO110_
|  |  | 41,6*6,15*22 sloupy |  | 5628.48
|  |  | 41,39*15,15*7 vazníky |  | 4389.41
| SO110 | 90 | Hodinové zúčtovací sazby (HZS) |  |  |  | 0 | 0 | 0 |  | 0 |  |  |  | 0 | HS | 0 | 0 | 0 | 0 | 0 | 0 | 0 | SO110 | [6 empty] | 0 | 0 | 0
190 | SO110 | 905 R02 | Hzs-revize provoz.souboru a st.obj. Uprava stavajiciho rozvadece | hod | 5 |  | 0 | 0 | 0 | 0 | 0 | RTS II / 2015 | 1 | 0 | [10 empty] | 0 | 0 | 0 | 21 | 0 | 0 |  |  |  | 0 | 0 | 90_ | 9_ | SO110_
|  |  | 5 demontáž el.zařízení |  | 5
| SO110 | 96 | Bourání konstrukcí |  |  |  | 0 | 0 | 0 |  | 468.2047 |  |  |  | 0 | HS | 0 | 0 | 0 | 0 | 0 | 0 | 0 | SO110 | [6 empty] | 0 | 0 | 0
191 | SO110 | 962031133R00 | Bourání příček cihelných tl. 15 cm | m2 | 267.34 |  | 0 | 0 | 0 | 0.26167 | 69.9549 | RTS II / 2015 | 1 | 0 | [10 empty] | 0 | 0 | 0 | 21 | 0 | 0 |  |  |  | 0 | 0 | 96_ | 9_ | SO110_
|  |  | (27,6+14,85)*6,25+14,85*1,5-4,5*4,5 seník |  | 267.34
192 | SO110 | 968072559R00 | Vybourání kovových vrat plochy nad 5 m2 | m2 | 20.25 |  | 0 | 0 | 0 | 0.06656 | 1.3478 | RTS II / 2015 | 1 | 0 | [10 empty] | 0 | 0 | 0 | 21 | 0 | 0 |  |  |  | 0 | 0 | 96_ | 9_ | SO110_
|  |  | 4,5*4,5 |  | 20.25
193 | SO110 | 965042241RT6 | Bourání mazanin betonových tl. nad 10 cm, nad 4 m2 sbíječka tl. mazaniny nad 20 cm | m3 | 180.41 |  | 0 | 0 | 0 | 2.2 | 396.902 | RTS II / 2015 | 1 | 0 | [10 empty] | 0 | 0 | 0 | 21 | 0 | 0 |  |  |  | 0 | 0 | 96_ | 9_ | SO110_
|  |  | 418*0,025 seník |  | 10.45
|  |  | 638,4*0,25+51,8*0,2 drůbežárna |  | 169.96
194 | SO110 | 968071137R00 | Vyvěšení, zavěšení kovových křídel vrat nad 4 m2 | kus | 2 |  | 0 | 0 | 0 | 0 | 0 | RTS II / 2015 | 1 | 0 | [10 empty] | 0 | 0 | 0 | 21 | 0 | 0 |  |  |  | 0 | 0 | 96_ | 9_ | SO110_
|  |  | 2 |  | 2
195 | SO110 | 130901121RT1 | Bourání konstrukcí z betonu prostého ve vykopávk. | m3 | 15.18 |  | 0 | 0 | 0 | 0 | 0 | RTS II / 2015 | 1 | 0 | [10 empty] | 0 | 0 | 0 | 21 | 0 | 0 |  |  |  | 0 | 0 | 96_ | 9_ | SO110_
|  |  | 0,8*0,8*0,25*22 patky sloupů |  | 3.52
|  |  | (46,623+11,7)*2*0,4*0,25 pasy drůbežárny |  | 11.66
| SO110 | 98 | Demolice |  |  |  | 0 | 0 | 0 |  | 503.1732 |  |  |  | 0 | HS | 0 | 0 | 0 | 0 | 0 | 0 | 0 | SO110 | [6 empty] | 0 | 0 | 0
196 | SO110 | 981132311R00 | Demolice hal jiným zp.,zdivo,podíl kons.do 10%,MVC | m3 | 3352.03 |  | 0 | 0 | 0 | 0.15011 | 503.1732 | RTS II / 2015 | 1 | 0 | [10 empty] | 0 | 0 | 0 | 21 | 0 | 0 |  |  |  | 0 | 0 | 98_ | 9_ | SO110_
|  |  | 638,4*(6,2+4)/2+35,3*(3,25+2,2)/2 |  | 3352.03
|  | Poznámka: | hala drůbežárny
197 | SO110 | 998981123R00 | Přesun hmot demolice postup. rozebíráním v. do 21m | t | 992.4438 |  | 0 | 0 | 0 | 0 | 0 | RTS II / 2015 | 5 | 0 | [10 empty] | 0 | 0 | 0 | 21 | 0 | 0 |  |  |  | 0 | 0 | 98_ | 9_ | SO110_
[7 empty] | Celkem: |  | 0 | [15 empty] | 0 | 0 | 0
Poznámka:

## Skladová tech
ROZPOČET
Stavba: Revitalizace areálu firmy Panlux Výrobní a skladovací hala 1. etapa
Objekt: SO 112 - Skladová technologie 1.etapa
Objednatel: PANLUX s.r.o. |  |  |  | Zpracoval: Ing. Harmach
Zhotovitel: |  |  |  | Datum: 26.8.2015
P.Č. | Kód položky | Popis | MJ | Množství celkem | Cena jednotková | Cena celkem
1 | 2 | 3 | 4 | 5 | 6 | 7
| O01 | Ostatní |  |  |  | 0
1 | R001 | Dodávka technologie kolejnice 93/18 ES, 12 ks kolejových drah | m | 271.2 |  | 0
2 | R002 | Montáž technologie | m | 271.2 |  | 0
3 | R003 | Doprava materiálu na stavbu | ks | 1 |  | 0
|  | Celkem |  |  |  | 0

## OK 2.et
ROZPOČET
Stavba: Revitalizace areálu firmy Panlux Výrobní a skladovací hala 2. etapa
Objekt: SO 101-2 - Skladová hala 2.etapa
Objednatel: PANLUX s.r.o. |  |  |  | Zpracoval: Ing. Harmach
Zhotovitel: |  |  |  | Datum: 26.8.2015
P.Č. | Kód položky | Popis | MJ | Množství celkem | Cena jednotková | Cena celkem | Hmotnost celkem
1 | 2 | 3 | 4 | 5 | 6 | 7 | 8
| M | Práce a dodávky M |  |  |  | 0 | 0
| 43-M | Montáž ocelových konstrukcí |  |  |  | 0 | 0
0 | 43-M-R001 | Dodávka a montáž primární ocelové konstrukce splňující R30 min. | kg | 59940 |  | 0 | 0
0 | 43-M-R001A | Dodávka a montáž nátěru OK tl. 160 micronů | kg | 59940 |  | 0 | 0
0 | 43-M-R002 | Montáž sekundární ocelové konstrukce splňující požadavek R15 min. | kg | 8115 |  | 0 | 0
0 | 43-M-R003 | Dodávka a montáž střešních PUR panelů tl. 100 mm vč. spojovacího materiálu | m2 | 989 |  | 0 | 0
0 | 43-M-R004 | Dodávka a montáž lemování střešního pláště | m | 685 |  | 0 | 0
0 | 43-M-R005 | Dodávka a montáž stěnového PUR panelů s MV tl. 100 mm vč. spojovacího materiálu | m2 | 983 |  | 0 | 0
0 | 43-M-R005 | Dodávka a montáž lemování stěnového pláště | m | 779 |  | 0 | 0
0 | 43-M-R006 | Příplatek za nestandartní barvu RAL | m2 | 214 |  | 0 | 0
0 | 43-M-R007 | Dodávka a montáž kotvení OK vč. chemického kotvení 200 max | kpl | 1 |  | 0 | 0
0 | 43-M-R008 | Dodávka a montáž podlití OK(s min.pevností C30) | kpl | 1 |  | 0 | 0
0 | 43-M-R013 | Dodávka a montáž okapového systému | m | 120 |  | 0 | 0
0 | 43-M-R014 | Dodávka a montáž požárního žebříku se suchovodem | ks | 1 |  | 0 | 0
0 | 43-M-R015 | Dodávka a montáž sekčních vrat 3000x3500 mm el. pohonem, ovládání trojtlačítkem, odblokování v případě výpadku el.energ. | ks | 2 |  | 0 | 0
0 | 43-M-R016 | Dodávka a montáž vstupních dveří 800x2100 mm, požární odolnost EW30 DP1 | ks | 2 |  | 0 | 0
0 | 43-M-R017 | Dodávka a montáž prosvětlení stěn haly z polykarbonátu tl. 16 mm | m2 | 77 |  | 0 | 0
0 | 43-M-R018 | Dodávka a montáž protipožární rolety EW30 DP1-C 3000x3500 mm | ks | 2 |  | 0 | 0
0 | 43-M-R020 | Dodávka a montáž hřebenového světlíku se samonosnou obrubou 2,4x30,0m z polykarbonátu tl. 16 mm v opálové barvě s 5ks větracích klap o rozměru 1,0x2,0m, zdvih 0,3m vč. centrály pořasí a ovl. tlačítek | ks | 1 |  | 0 | 0
0 | 43-M-R021 | Dodávka a montáž lemování světlíků | kpl | 1 |  | 0 | 0
0 | 43-M-R022 | Dodávka a montáž zateplení světlíku z MV tl. 100 mm | kpl | 1 |  | 0 | 0
0 | 43-M-R023 | Výstupové schody na expedici | ks | 1 |  | 0 | 0
0 | 43-M-R024 | Dodávka a montáž dešťové žaluzie z Pz plechu povrchová úprava RAL, 500/300 mm | ks | 6 |  | 0 | 0
0