## Krycí list rozpočtu
Krycí list rozpočtu
Název stavby: |  | Revitalizace areálu Panlux |  | Objednatel: | Panlux s.r.o., Kladruby 108, Teplice |  | IČ/DIČ:
Druh stavby: |  |  |  | Projektant: | Harpro František Harmach |  | IČ/DIČ:
Lokalita: |  | Kladruby u Teplic |  | Zhotovitel: | Dle výběru investora |  | IČ/DIČ:
Začátek výstavby: |  |  |  | Konec výstavby: |  |  | Položek: | 171
JKSO: |  | 8118999 |  | Zpracoval: | František Polan |  | Datum: | 2016-06-06
Rozpočtové náklady v Kč
A | Základní rozpočtové náklady |  | B | Doplňkové náklady |  | C | Náklady na umístění stavby (NUS)
HSV | Dodávky | 0 | Práce přesčas |  | 0 | Zařízení staveniště |  | 0
| Montáž | 0 | Bez pevné podl. |  | 0 | Mimostav. doprava |  | 0
PSV | Dodávky | 0 | Kulturní památka |  | 0 | Územní vlivy |  | 0
| Montáž | 0 |  |  |  | Provozní vlivy |  | 0
"M" | Dodávky | 0 |  |  |  | Ostatní |  | 0
| Montáž | 0 |  |  |  | NUS z rozpočtu |  | 0
Ostatní materiál |  | 0
Přesun hmot a sutí |  | 0
ZRN celkem |  | 0 | DN celkem |  | 0 | NUS celkem |  | 0
|  |  | DN celkem z obj. |  | 0 | NUS celkem z obj. |  | 0
[6 empty] | ORN celkem |  | 0
[6 empty] | ORN celkem z obj. |  | 0
Základ 0% |  | 0
Základ 15% |  | 0 | DPH 15% |  | 0 | Celkem bez DPH |  | 0
Základ 21% |  | 0 | DPH 21% |  | 0 | Celkem včetně DPH |  | 0
Projektant |  |  | Objednatel |  |  | Zhotovitel
Datum, razítko a podpis |  |  | Datum, razítko a podpis |  |  | Datum, razítko a podpis
Poznámka:
1. Materiály uvedené ve specifikacích budou na základě předložených vzorků upřesněny investorem 2. Uchazeč si je plně vědom, že kontrola výkazu výměr je součástí zadávacích podmínek. 3.Názvy materiálů označují minimální standard , dodavatel může použít jakýkoli materiál, splňující standard ! 4.Dodavatel je povinen ocenit jednotlivé položky tak, aby k jejich splnění nepotřeboval další dodatky a vícepráce 5. Veškeré skladby jsou myšleny včetně pomocných prvků a konstrukcí. Prvky neuvedené ve výkazu jsou nedílnou součástí dodávky celku

## VORN
Vedlejší a ostatní rozpočtové náklady
Název stavby: | Revitalizace areálu Panlux | Objednatel: | Panlux s.r.o., Kladruby 108, Teplice |  | IČ/DIČ:
Druh stavby: |  | Projektant: | Harpro František Harmach |  | IČ/DIČ:
Lokalita: | Kladruby u Teplic | Zhotovitel: | Dle výběru investora |  | IČ/DIČ:
Začátek výstavby: |  | Konec výstavby: |  |  | Položek: | 171
JKSO: | 8118999 | Zpracoval: | František Polan |  | Datum: | 2016-06-06
Vedlejší rozpočtové náklady VRN
Doplňkové náklady DN |  |  | Kč | % | Základna | Kč
Práce přesčas |  |  | 0 |  |  | 0
Bez pevné podl. |  |  | 0 |  |  | 0
Kulturní památka |  |  | 0 |  |  | 0
Celkem DN | [5 empty] | 0
Náklady na umístění stavby (NUS) |  |  | Kč | % | Základna | Kč
Zařízení staveniště |  |  |  | 1.4 | 0 | 0
Mimostav. doprava |  |  | 0 |  |  | 0
Územní vlivy |  |  | 0 |  |  | 0
Provozní vlivy |  |  | 0 |  |  | 0
Ostatní |  |  | 0 |  |  | 0
NUS z rozpočtu |  |  | 0 |  |  | 0
Celkem NUS | [5 empty] | 0
Celkem VRN |  |  | 0
Ostatní rozpočtové náklady ORN
Ostatní rozpočtové náklady (ORN) |  |  | Kč | % | Základna | Kč
|  |  | 0 |  |  | 0
Celkem ORN | [5 empty] | 0

## Stavební rozpočet
Stavební rozpočet
Název stavby: |  |  | Revitalizace areálu Panlux | Objednatel: |  |  |  | Objednatel: | Panlux s.r.o., Kladruby 108, Teplice
Druh stavby: |  |  |  | Projektant: |  |  |  | Projektant: | Harpro František Harmach
Lokalita: |  |  | Kladruby u Teplic | Zhotovitel: |  |  |  | Zhotovitel: | Dle výběru investora
JKSO: |  |  | 8118999 | Zpracoval: |  | 2016-06-06 |  | Zpracoval: | František Polan
Č | Objekt | Kód | Zkrácený popis | M.j. | Množství | Jednot. | Náklady (Kč) |  |  | Hmotnost (t) |  | Cenová
|  |  | Rozměry |  |  | cena (Kč) | Dodávka | Montáž | Celkem | Jednot. | Celkem | soustava |  |  | Přesuny | Typ skupiny | HSV mat | HSV prac | PSV mat | PSV prac | Mont mat | Mont prac | Ostatní mat.
| SO111 |  | Rekonstrukce |  |  |  | 0 | 0 | 0 |  | 2175.0861
| SO111 | 1 | Zemní práce |  |  |  | 0 | 0 | 0 |  | 19.943 |  |  |  | 0 | HS | 0 | 0 | 0 | 0 | 0 | 0 | 0 | SO111 | [6 empty] | 0 | 0 | 0
1 | SO111 | 132101212R00 | Hloubení rýh š.do 200 cm hor.2 do 1000 m3,STROJNĚ | m3 | 40 | 0 | 0 | 0 | 0 | 0 | 0 | RTS I / 2016 | 1 | 0 | [10 empty] | 0 | 0 | 0 | 21 | 0 | 0 |  |  |  | 0 | 0 | 1_ | 1_ | SO111_
|  |  | (37+3)*0,8*1,25 kanalizace |  | 40
2 | SO111 | 451572111R00 | Lože pod potrubí z kameniva těženého 0 - 4 mm | m3 | 3.2 | 0 | 0 | 0 | 0 | 1.1322 | 3.623 | RTS I / 2016 | 1 | 0 | [10 empty] | 0 | 0 | 0 | 21 | 0 | 0 |  |  |  | 0 | 0 | 1_ | 1_ | SO111_
|  |  | (37+3)*0,8*0,1 kanalizace |  | 3.2
3 | SO111 | 174101101R00 | Zásyp jam, rýh, šachet se zhutněním | m3 | 27.2 | 0 | 0 | 0 | 0 | 0 | 0 | RTS I / 2016 | 1 | 0 | [10 empty] | 0 | 0 | 0 | 21 | 0 | 0 |  |  |  | 0 | 0 | 1_ | 1_ | SO111_
|  |  | (37+3)*0,8*0,85 kanalizace |  | 27.2
4 | SO111 | 175101101RT2 | Obsyp potrubí bez prohození sypaniny Včetně dodávky kameniva. | m3 | 9.6 | 0 | 0 | 0 | 0 | 1.7 | 16.32 | RTS I / 2016 | 1 | 0 | [10 empty] | 0 | 0 | 0 | 21 | 0 | 0 |  |  |  | 0 | 0 | 1_ | 1_ | SO111_
|  |  | (37+3)*0,8*0,3 kanalizace |  | 9.6
5 | SO111 | 162301102R14 | Vodorovné přemístění výkopku z hor.1-4 do 1000 m | m3 | 12.8 | 0 | 0 | 0 | 0 | 0 | 0 | RTS I / 2016 | 1 | 0 | [10 empty] | 0 | 0 | 0 | 21 | 0 | 0 |  |  |  | 0 | 0 | 1_ | 1_ | SO111_
|  |  | 40-27,2 kanalizace |  | 12.8
6 | SO111 | 139711101RT2 | Vykopávka v uzavřených prostorách v hor.1-4 hornina 2 | m3 | 523.58 | 0 | 0 | 0 | 0 | 0 | 0 | RTS I / 2016 | 1 | 0 | [10 empty] | 0 | 0 | 0 | 21 | 0 | 0 |  |  |  | 0 | 0 | 1_ | 1_ | SO111_
|  |  | 66,9*14,6*0,5 vykopávka podlahy |  | 488.37
|  |  | (3,725+5+3,5*12+3,6)*0,65*0,5+(5*4+3,6+3,5+12,95+2,3+3,725*4+4,1+2,475)*0,55*0,5 základové pasy |  | 35.21
7 | SO111 | 122101102R00 | Odkopávky nezapažené v hor. 2 do 1000 m3 | m3 | 552.16 | 0 | 0 | 0 | 0 | 0 | 0 | RTS I / 2016 | 1 | 0 | [10 empty] | 0 | 0 | 0 | 21 | 0 | 0 |  |  |  | 0 | 0 | 1_ | 1_ | SO111_
|  |  | (67,95*2+18,65)*2*1,6 kolem objektu |  | 494.56
|  |  | 64*0,9 beton.plocha venkovní |  | 57.6
8 | SO111 | 181101102R00 | Úprava pláně v zářezech v hor. 1-4, se zhutněním | m2 | 1040.74 | 0 | 0 | 0 | 0 | 0 | 0 | RTS I / 2016 | 1 | 0 | [10 empty] | 0 | 0 | 0 | 21 | 0 | 0 |  |  |  | 0 | 0 | 1_ | 1_ | SO111_
|  |  | 66,9*14,6 vnitřní |  | 976.74
|  |  | 64 beton.plocha venkovní |  | 64
9 | SO111 | 174101101R00 | Zásyp jam, rýh, šachet se zhutněním | m3 | 419.2 | 0 | 0 | 0 | 0 | 0 | 0 | RTS I / 2016 | 1 | 0 | [10 empty] | 0 | 0 | 0 | 21 | 0 | 0 |  |  |  | 0 | 0 | 1_ | 1_ | SO111_
|  |  | (339+211,6+26,9+4,5*2+124,4+57,5+32,4+7,7+30,5+20,6)*0,2 zásyp pod podlahy |  | 171.92
|  |  | (67,95*2+18,65)*2*0,8 kolem objektu |  | 247.28
| SO111 | 21 | Úprava podloží a základové spáry |  |  |  | 0 | 0 | 0 |  | 133.0706 |  |  |  | 0 | HS | 0 | 0 | 0 | 0 | 0 | 0 | 0 | SO111 | [6 empty] | 0 | 0 | 0
10 | SO111 | 212810010RAC | Trativody z PVC drenážních flexibilních trubek lože a obsyp štěrkopískem, trubky d 100 mm | m | 309.1 | 0 | 0 | 0 | 0 | 0.43051 | 133.0706 | RTS I / 2016 | 3 | 0 | [10 empty] | 0 | 0 | 0 | 21 | 0 | 0 |  |  |  | 0 | 0 | 21_ | 2_ | SO111_
|  |  | (67,95*2+18,65)*2 |  | 309.1
| SO111 | 27 | Základy |  |  |  | 0 | 0 | 0 |  | 774.9853 |  |  |  | 0 | HS | 0 | 0 | 0 | 0 | 0 | 0 | 0 | SO111 | [6 empty] | 0 | 0 | 0
11 | SO111 | 274313621R00 | Beton základových pasů prostý C 20/25 (B 25) | m3 | 64.98 | 0 | 0 | 0 | 0 | 2.525 | 164.0745 | RTS I / 2016 | 1 | 0 | [10 empty] | 0 | 0 | 0 | 21 | 0 | 0 |  |  |  | 0 | 0 | 27_ | 2_ | SO111_
|  |  | (3,725+5+3,5*12+3,6)*0,55*1+(5*4+3,6+3,5+12,95+2,3+3,725*4+4,1+2,475)*0,55*1 základové pasy |  | 64.98
12 | SO111 | 274351111R00 | Bednění základových pasů oboustranné | m2 | 118.15 | 0 | 0 | 0 | 0 | 0.02395 | 2.8297 | RTS I / 2016 | 1 | 0 | [10 empty] | 0 | 0 | 0 | 21 | 0 | 0 |  |  |  | 0 | 0 | 27_ | 2_ | SO111_
|  |  | (3,725+5+3,5*12+3,6)*2*0,5+(5*4+3,6+3,5+12,95+2,3+3,725*4+4,1+2,475)*2*0,5 základové pasy |  | 118.15
13 | SO111 | 271531111R00 | Polštář základu z kameniva hr. drceného 16-63 mm | m3 | 160.94 | 0 | 0 | 0 | 0 | 1.7816 | 286.7371 | RTS I / 2016 | 1 | 0 | [10 empty] | 0 | 0 | 0 | 21 | 0 | 0 |  |  |  | 0 | 0 | 27_ | 2_ | SO111_
|  |  | (339+211,6+26,9+4,5*2+124,4+57,5+32,4+7,7+30,5+20,6)*0,15 zásyp pod podlahy |  | 128.94
|  |  | 64*0,5 beton.plocha venkovní |  | 32
14 | SO111 | 564732111R00 | Podklad z kam.drceného 32-63 s výplň.kamen. 10 cm | m2 | 923.6 | 0 | 0 | 0 | 0 | 0.25094 | 231.7682 | RTS I / 2016 | 1 | 0 | [10 empty] | 0 | 0 | 0 | 21 | 0 | 0 |  |  |  | 0 | 0 | 27_ | 2_ | SO111_
|  |  | (339+211,6+26,9+4,5*2+124,4+57,5+32,4+7,7+30,5+20,6) zásyp pod podlahy |  | 859.6
|  |  | 64 beton.plocha venkovní |  | 64
15 | SO111 | 271571112R00 | Polštář základu ze štěrkopísku netříděného | m3 | 46.18 | 0 | 0 | 0 | 0 | 1.9397 | 89.5758 | RTS I / 2016 | 1 | 0 | [10 empty] | 0 | 0 | 0 | 21 | 0 | 0 |  |  |  | 0 | 0 | 27_ | 2_ | SO111_
|  |  | (339+211,6+26,9+4,5*2+124,4+57,5+32,4+7,7+30,5+20,6)*0,05 zásyp pod podlahy |  | 42.98
|  |  | 64*0,05 beton.plocha venkovní |  | 3.2
| SO111 | 31 | Zdi podpěrné a volné |  |  |  | 0 | 0 | 0 |  | 157.3244 |  |  |  | 0 | HS | 0 | 0 | 0 | 0 | 0 | 0 | 0 | SO111 | [6 empty] | 0 | 0 | 0
16 | SO111 | 317944313RT3 | Válcované nosníky č.14-22 osazené do otvorů včetně dodávky profilu I č.16 | t | 4.1743 | 0 | 0 | 0 | 0 | 1.09 | 4.55 | RTS I / 2016 | 1 | 0 | [10 empty] | 0 | 0 | 0 | 21 | 0 | 0 |  |  |  | 0 | 0 | 31_ | 3_ | SO111_
|  |  | (3,8*30+1,3*2)*2*0,0179 |  | 4.1743
17 | SO111 | 317234410RT2 | Vyzdívka mezi nosníky cihlami pálenými na MC | m3 | 5.5968 | 0 | 0 | 0 | 0 | 1.796 | 10.0519 | RTS I / 2016 | 1 | 0 | [10 empty] | 0 | 0 | 0 | 21 | 0 | 0 |  |  |  | 0 | 0 | 31_ | 3_ | SO111_
|  |  | (3,8*30+1,3*2)*0,16*0,3 |  | 5.5968
18 | SO111 | 311238123R00 | Zdivo AKU P15 na MVC 5, tl.250 mm | m2 | 400.16 | 0 | 0 | 0 | 0 | 0.27413 | 109.6959 | RTS I / 2016 | 1 | 0 | [10 empty] | 0 | 0 | 0 | 21 | 0 | 0 |  |  |  | 0 | 0 | 31_ | 3_ | SO111_
|  |  | 58,01*3,6+(5,75*(3,6+4,95)/2+4,25*(3,2+2,4)/2)*5+2,85*(4,45+4,95)/2+8,575*4,95 |  | 447.08
|  |  | -(3,5*3,5+2,1*0,75*2+0,9*2,02*6+1*2,02+1,75*2,125*5) |  | -46.92
19 | SO111 | 311238130R00 | Zdivo AKU P+D P15 na MC 10, tl.190 mm | m2 | 82.48 | 0 | 0 | 0 | 0 | 0.2128 | 17.5517 | RTS I / 2016 | 1 | 0 | [10 empty] | 0 | 0 | 0 | 21 | 0 | 0 |  |  |  | 0 | 0 | 31_ | 3_ | SO111_
|  |  | (4,25+13,25)*4,45+3*(4,45+3,6)/2-(0,8*1,97*2+0,9*1,97+3,4*0,75) |  | 82.48
20 | SO111 | 317168131R00 | Překlad keram. 70x235x1250 mm | kus | 24 | 0 | 0 | 0 | 0 | 0.04529 | 1.087 | RTS I / 2016 | 1 | 0 | [10 empty] | 0 | 0 | 0 | 21 | 0 | 0 |  |  |  | 0 | 0 | 31_ | 3_ | SO111_
|  |  | 6+18 |  | 24
21 | SO111 | 317168135RT2 | Překlad vysoký 70x235x2250 mm | kus | 10 | 0 | 0 | 0 | 0 | 0.08106 | 0.8106 | RTS I / 2016 | 1 | 0 | [10 empty] | 0 | 0 | 0 | 21 | 0 | 0 |  |  |  | 0 | 0 | 31_ | 3_ | SO111_
|  |  | 10 |  | 10
22 | SO111 | 317168136RT2 | Překlad vysoký 70x235x2500 mm | kus | 6 | 0 | 0 | 0 | 0 | 0.08999 | 0.53994 | RTS I / 2016 | 1 | 0 | [10 empty] | 0 | 0 | 0 | 21 | 0 | 0 |  |  |  | 0 | 0 | 31_ | 3_ | SO111_
|  |  | 6 |  | 6
23 | SO111 | 317941123RT3 | Osazení ocelových válcovaných nosníků č.14-22 včetně dodávky profilu I č.16 | t | 0.14 | 0 | 0 | 0 | 0 | 1.0971 | 0.15359 | RTS I / 2016 | 1 | 0 | [10 empty] | 0 | 0 | 0 | 21 | 0 | 0 |  |  |  | 0 | 0 | 31_ | 3_ | SO111_
|  |  | 3,9*2*0,0179 |  | 0.14
24 | SO111 | 319201317R00 | Vyrovnání zdiva pod omítku maltou ze SMS tl. 30 mm | m2 | 542.48 | 0 | 0 | 0 | 0 | 0.02375 | 12.8839 | RTS I / 2016 | 1 | 0 | [10 empty] | 0 | 0 | 0 | 21 | 0 | 0 |  |  |  | 0 | 0 | 31_ | 3_ | SO111_
|  |  | 67,05*(2,775+2,55+2,3)+51,15*2-(3,4*0,75*22+0,9*2*2+3,5*3,25) |  | 542.48
| SO111 | 33 | Sloupy a pilíře, stožáry a rámové stojky |  |  |  | 0 | 0 | 0 |  | 0.69292 |  |  |  | 0 | HS | 0 | 0 | 0 | 0 | 0 | 0 | 0 | SO111 | [6 empty] | 0 | 0 | 0
25 | SO111 | 338171123R00 | Výroba a osazení sloupů ocelových do 100kg/kus (včetně kotvení a podlití) | kus | 17 | 0 | 0 | 0 | 0 | 0.02939 | 0.49963 | RTS I / 2016 | 1 | 0 | [10 empty] | 0 | 0 | 0 | 21 | 0 | 0 |  |  |  | 0 | 0 | 33_ | 3_ | SO111_
|  |  | 17 |  | 17
26 | SO111 | 14135350 | Trubky bezešvé hladké jakost 11353.1 D 127x4,0 mm | m | 6.48 | 0 | 0 | 0 | 0 | 0.0121 | 0.078408 | RTS I / 2016 | 0 | 0 | [10 empty] | 0 | 0 | 0 | 21 | 0 | 0 |  |  |  | 0 | 0 | 33_ | 3_ | SO111_
|  |  | 6 |  | 6
|  |  | ;ztratné 8%; 0,48 |  | 0.48
27 | SO111 | 14130815 | Trubky bezešvé hladké jakost 11353.1 D 102x4,0 mm | m | 11.88 | 0 | 0 | 0 | 0 | 0.00967 | 0.11488 | RTS I / 2016 | 0 | 0 | [10 empty] | 0 | 0 | 0 | 21 | 0 | 0 |  |  |  | 0 | 0 | 33_ | 3_ | SO111_
|  |  | 11 |  | 11
|  |  | ;ztratné 8%; 0,88 |  | 0.88
| SO111 | 41 | Stropy a stropní konstrukce (pro pozemní stavby) |  |  |  | 0 | 0 | 0 |  | 29.7701 |  |  |  | 0 | HS | 0 | 0 | 0 | 0 | 0 | 0 | 0 | SO111 | [6 empty] | 0 | 0 | 0
28 | SO111 | 417321414R00 | Ztužující pásy a věnce z betonu železového C 25/30 | m3 | 5.97 | 0 | 0 | 0 | 0 | 2.5251 | 15.0749 | RTS I / 2016 | 1 | 0 | [10 empty] | 0 | 0 | 0 | 21 | 0 | 0 |  |  |  | 0 | 0 | 41_ | 4_ | SO111_
|  |  | (58,01+(5,75+4,25)*5+2,85+8,575)*0,25*0,2 |  | 5.97
29 | SO111 | 417351111R00 | Bednění ztužujících věnců, obě strany - zřízení | m | 47.77 | 0 | 0 | 0 | 0 | 0.05242 | 2.5041 | RTS I / 2016 | 1 | 0 | [10 empty] | 0 | 0 | 0 | 21 | 0 | 0 |  |  |  | 0 | 0 | 41_ | 4_ | SO111_
|  |  | (58,01+(5,75+4,25)*5+2,85+8,575)*0,2*2 |  | 47.77
30 | SO111 | 417351113R00 | Bednění ztužujících věnců, obě strany - odstranění | m | 47.77 | 0 | 0 | 0 | 0 | 0 | 0 | RTS I / 2016 | 1 | 0 | [10 empty] | 0 | 0 | 0 | 21 | 0 | 0 |  |  |  | 0 | 0 | 41_ | 4_ | SO111_
|  |  | 47,77 |  | 47.77
31 | SO111 | 417361821R00 | Výztuž ztužujících pásů a věnců z oceli 10505 | t | 0.53 | 0 | 0 | 0 | 0 | 1.0167 | 0.53882 | RTS I / 2016 | 1 | 0 | [10 empty] | 0 | 0 | 0 | 21 | 0 | 0 |  |  |  | 0 | 0 | 41_ | 4_ | SO111_
|  |  | (58,01+(5,75+4,25)*5+2,85+8,575)*4*0,000888 |  | 0.42
|  |  | 478*1,05*0,000222 |  | 0.11
32 | SO111 | 416022121R00 | Podhledy SDK,ocel.dvouúrov.křížový rošt,1x RB 12,5 | m2 | 402.3 | 0 | 0 | 0 | 0 | 0.01236 | 4.9724 | RTS I / 2016 | 1 | 0 | [10 empty] | 0 | 0 | 0 | 21 | 0 | 0 |  |  |  | 0 | 0 | 41_ | 4_ | SO111_
|  |  | 67,05*6 vodorovné provedení |  | 402.3
33 | SO111 | 416021121R00 | Podhledy SDK, kovová.kce CD. 1x deska RB 12,5 mm | m2 | 563.22 | 0 | 0 | 0 | 0 | 0.01186 | 6.6798 | RTS I / 2016 | 1 | 0 | [10 empty] | 0 | 0 | 0 | 21 | 0 | 0 |  |  |  | 0 | 0 | 41_ | 4_ | SO111_
|  |  | 67,05*(4,325+4,075) šikmé provedení |  | 563.22
| SO111 | 59 | Dlažby a předlažby pozemních komunikací a zpevněných ploch |  |  |  | 0 | 0 | 0 |  | 0.86285 |  |  |  | 0 | HS | 0 | 0 | 0 | 0 | 0 | 0 | 0 | SO111 | [6 empty] | 0 | 0 | 0
34 | SO111 | 597101020RAA | Žlab odvodňovací polymerbeton, zatížení B 125 kN včetně dodávky roštu a žlabu | m | 6 | 0 | 0 | 0 | 0 | 0.1222 | 0.7332 | RTS I / 2016 | 3 | 0 | [10 empty] | 0 | 0 | 0 | 21 | 0 | 0 |  |  |  | 0 | 0 | 59_ | 5_ | SO111_
|  |  | 6 |  | 6
35 | SO111 | 597103013RA0 | Vpusť k žlabu polymerbetonová B125, litinový rošt | kus | 1 | 0 | 0 | 0 | 0 | 0.12965 | 0.12965 | RTS I / 2016 | 3 | 0 | [10 empty] | 0 | 0 | 0 | 21 | 0 | 0 |  |  |  | 0 | 0 | 59_ | 5_ | SO111_
|  |  | 1 |  | 1
| SO111 | 61 | Úprava povrchů vnitřní |  |  |  | 0 | 0 | 0 |  | 60.9053 |  |  |  | 0 | HS | 0 | 0 | 0 | 0 | 0 | 0 | 0 | SO111 | [6 empty] | 0 | 0 | 0
36 | SO111 | 610991111R00 | Zakrývání výplní vnitřních otvorů | m2 | 91.902 | 0 | 0 | 0 | 0 | 4e-05 | 0.0036761 | RTS I / 2016 | 1 | 0 | [10 empty] | 0 | 0 | 0 | 21 | 0 | 0 |  |  |  | 0 | 0 | 61_ | 6_ | SO111_
|  |  | 3,4*0,75*30+3,5*3,5+0,8*1,97*2 |  | 91.902
37 | SO111 | 612420016RAA | Omítka stěn vnitřní vápenocementová štuková montáž a demontáž pomocného lešení | m2 | 1264.3 | 0 | 0 | 0 | 0 | 0.04806 | 60.7623 | RTS I / 2016 | 3 | 0 | [10 empty] | 0 | 0 | 0 | 21 | 0 | 0 |  |  |  | 0 | 0 | 61_ | 6_ | SO111_
|  |  | 67,05*(2,775+2,55+2,3)+51,15*2-(3,4*0,75*22+0,9*2*2+3,5*3,25) |  | 542.48
|  |  | 58,325*3,4+(22,24+2,05*2+13,25*2+4,075)*3,475+28,65*10+(4,25+2,05*2+3*2+13,25*2+2,85*2)*2,925 |  | 818.74
|  |  | -(2,5*3,5*2+0,8*1,97*18+0,9*1,97*4+2,1*0,75*4+1,68*2,09*10+3,4*0,75) |  | -96.92
38 | SO111 | 612473185R00 | Příplatek za zabudované omítníky v ploše stěn | m2 | 1264.3 | 0 | 0 | 0 | 0 | 8e-05 | 0.10114 | RTS I / 2016 | 1 | 0 | [10 empty] | 0 | 0 | 0 | 21 | 0 | 0 |  |  |  | 0 | 0 | 61_ | 6_ | SO111_
|  |  | 1264,3 |  | 1264.3
39 | SO111 | 610991004R00 | Začišťovací okenní lišta pro omítku tl. 15 mm | m | 166.3 | 0 | 0 | 0 | 0 | 0.00023 | 0.038249 | RTS I / 2016 | 1 | 0 | [10 empty] | 0 | 0 | 0 | 21 | 0 | 0 |  |  |  | 0 | 0 | 61_ | 6_ | SO111_
|  |  | (3,4+0,75*2)*31+(2,1+0,75*2)*4 |  | 166.3
| SO111 | 62 | Úprava povrchů vnější |  |  |  | 0 | 0 | 0 |  | 8.4673 |  |  |  | 0 | HS | 0 | 0 | 0 | 0 | 0 | 0 | 0 | SO111 | [6 empty] | 0 | 0 | 0
40 | SO111 | 622903111R00 | Očištění zdí a valů před opravou, ručně | m2 | 699.541 | 0 | 0 | 0 | 0 | 0 | 0 | RTS I / 2016 | 1 | 0 | [10 empty] | 0 | 0 | 0 | 21 | 0 | 0 |  |  |  | 0 | 0 | 62_ | 6_ | SO111_
|  |  | (67,95*2+18,65)*1,6 venkovní základy |  | 247.28
|  |  | 67,95*(2,95+1,74+2,45)+52,86+15,35*0,4-(3,4*0,75*30+3,5*3,5+0,8*1,97*2) fasáda |  | 452.261
|  | Poznámka: | očistí se celá plocha základů pro nalepení izolace
41 | SO111 | 614472430R00 | Oprava beton.konstr.plochy do 0,25 m2 tl.30 mm | kus | 138.56 | 0 | 0 | 0 | 0 | 0.01435 | 1.9883 | RTS I / 2016 | 1 | 0 | [10 empty] | 0 | 0 | 0 | 21 | 0 | 0 |  |  |  | 0 | 0 | 62_ | 6_ | SO111_
|  |  | (67,95+18,65)*1,6*0,5;cca 50% plochy;*2;kapsy na m2 venkovní základy |  | 138.56
42 | SO111 | 622311135R00 | Zateplovací systém, fasáda, EPS F tl.160 mm | m2 | 393.801 | 0 | 0 | 0 | 0 | 0.01395 | 5.4935 | RTS I / 2016 | 1 | 0 | [10 empty] | 0 | 0 | 0 | 21 | 0 | 0 |  |  |  | 0 | 0 | 62_ | 6_ | SO111_
|  |  | 67,95*(2,55+1,74+2,05)+52,86-(3,4*0,75*30+3,5*3,1+0,8*1,57*2) fasáda |  | 393.801
43 | SO111 | 622311525R00 | Zateplovací systém, sokl, XPS tl. 160 mm | m2 | 58.44 | 0 | 0 | 0 | 0 | 0.0168 | 0.98179 | RTS I / 2016 | 1 | 0 | [10 empty] | 0 | 0 | 0 | 21 | 0 | 0 |  |  |  | 0 | 0 | 62_ | 6_ | SO111_
|  |  | 67,95*0,4*2+15,3*0,4-(3,5*0,4+0,8*0,4*2) fasáda |  | 58.44
44 | SO111 | 620991121R00 | Zakrývání výplní vnějších otvorů z lešení | m2 | 91.902 | 0 | 0 | 0 | 0 | 4e-05 | 0.0036761 | RTS I / 2016 | 1 | 0 | [10 empty] | 0 | 0 | 0 | 21 | 0 | 0 |  |  |  | 0 | 0 | 62_ | 6_ | SO111_
|  |  | 3,4*0,75*30+3,5*3,5+0,8*1,97*2 |  | 91.902
| SO111 | 63 | Podlahy a podlahové konstrukce |  |  |  | 0 | 0 | 0 |  | 396.2731 |  |  |  | 0 | HS | 0 | 0 | 0 | 0 | 0 | 0 | 0 | SO111 | [6 empty] | 0 | 0 | 0
45 | SO111 | 631315711RT7 | Mazanina betonová tl. 12 - 24 cm C 25/30 s rozptýlenou výztuží 20 kg/m3, | m3 | 157.95 | 0 | 0 | 0 | 0 | 2.3634 | 373.299 | RTS I / 2016 | 1 | 0 | [10 empty] | 0 | 0 | 0 | 21 | 0 | 0 |  |  |  | 0 | 0 | 63_ | 6_ | SO111_
|  |  | 67,05*14,75*0,15 |  | 148.35
|  |  | 64*0,15 beton.plocha venkovní |  | 9.6
46 | SO111 | 631316211RT3 | Povrchový vsyp na betonové podlahy strojně hlazený posypová směs s korundem a karbidem | m2 | 377.6 | 0 | 0 | 0 | 0 | 0.005 | 1.888 | RTS I / 2016 | 1 | 0 | [10 empty] | 0 | 0 | 0 | 21 | 0 | 0 |  |  |  | 0 | 0 | 63_ | 6_ | SO111_
|  |  | 377,6 |  | 377.6
47 | SO111 | 639561121R00 | Obrubník zahradní výšky 250 mm, šedý | m | 80.7 | 0 | 0 | 0 | 0 | 0.12068 | 9.7389 | RTS I / 2016 | 1 | 0 | [10 empty] | 0 | 0 | 0 | 21 | 0 | 0 |  |  |  | 0 | 0 | 63_ | 6_ | SO111_
|  |  | 68,6+5,3+0,4*2+6 |  | 80.7
48 | SO111 | 639571311R00 | Okapový chodník - textilie proti prorůstání 45g/m2 | m2 | 31.52 | 0 | 0 | 0 | 0 | 0 | 0 | RTS I / 2016 | 1 | 0 | [10 empty] | 0 | 0 | 0 | 21 | 0 | 0 |  |  |  | 0 | 0 | 63_ | 6_ | SO111_
|  |  | (67,5+5,3+6)*0,4 |  | 31.52
49 | SO111 | 639571120R00 | Okapový chodník podél budovy ze štěrkopísku tl.200 | m2 | 31.52 | 0 | 0 | 0 | 0 | 0.36 | 11.3472 | RTS I / 2016 | 1 | 0 | [10 empty] | 0 | 0 | 0 | 21 | 0 | 0 |  |  |  | 0 | 0 | 63_ | 6_ | SO111_
|  |  | (67,5+5,3+6)*0,4 |  | 31.52
| SO111 | 64 | Výplně otvorů |  |  |  | 0 | 0 | 0 |  | 0.98408 |  |  |  | 0 | HS | 0 | 0 | 0 | 0 | 0 | 0 | 0 | SO111 | [6 empty] | 0 | 0 | 0
50 | SO111 | 642942111RT4 | Osazení zárubní dveřních ocelových, pl. do 2,5 m2 včetně dodávky zárubně 80 x 197 x 11 cm | kus | 12 | 0 | 0 | 0 | 0 | 0.03083 | 0.36996 | RTS I / 2016 | 1 | 0 | [10 empty] | 0 | 0 | 0 | 21 | 0 | 0 |  |  |  | 0 | 0 | 64_ | 6_ | SO111_
|  |  | 12 |  | 12
51 | SO111 | 642942111RT5 | Osazení zárubní dveřních ocelových, pl. do 2,5 m2 včetně dodávky zárubně 90 x 197 x 11 cm | kus | 2 | 0 | 0 | 0 | 0 | 0.03111 | 0.06222 | RTS I / 2016 | 1 | 0 | [10 empty] | 0 | 0 | 0 | 21 | 0 | 0 |  |  |  | 0 | 0 | 64_ | 6_ | SO111_
|  |  | 2 |  | 2
52 | SO111 | 642942221R00 | Osazení zárubní dveřních ocelových, pl. do 4,5 m2 | kus | 3 | 0 | 0 | 0 | 0 | 0.03772 | 0.11316 | RTS I / 2016 | 1 | 0 | [10 empty] | 0 | 0 | 0 | 21 | 0 | 0 |  |  |  | 0 | 0 | 64_ | 6_ | SO111_
|  |  | 3 |  | 3
53 | SO111 | 5533300470 | Zárubeň ocelová ZH 160/1970/1700 D | kus | 3 | 0 | 0 | 0 | 0 | 0.0177 | 0.0531 | RTS I / 2016 | 0 | 0 | [10 empty] | 0 | 0 | 0 | 21 | 0 | 0 |  |  |  | 0 | 0 | 64_ | 6_ | SO111_
|  |  | 3 |  | 3
54 | SO111 | 648991111RT3 | Osazení parapet.desek plast. a lamin.včetně dodávky plastové parapetní desky š. 150 mm | m | 91.6 | 0 | 0 | 0 | 0 | 0.00421 | 0.38564 | RTS I / 2016 | 1 | 0 | [10 empty] | 0 | 0 | 0 | 21 | 0 | 0 |  |  |  | 0 | 0 | 64_ | 6_ | SO111_
|  |  | 3,4*22+2,5*4+3,4*2 |  | 91.6
| SO111 | 711 | Izolace proti vodě |  |  |  | 0 | 0 | 0 |  | 11.4498 |  |  |  | 0 | PS | 0 | 0 | 0 | 0 | 0 | 0 | 0 | SO111 | [6 empty] | 0 | 0 | 0
55 | SO111 | 711491171R00 | Izolace tlaková, podkladní textilie, vodorovná | m2 | 988.99 | 0 | 0 | 0 | 0 | 0 | 0 | RTS I / 2016 | 1 | 0 | [10 empty] | 0 | 0 | 0 | 21 | 0 | 0 |  |  |  | 0 | 0 | 711_ | 71_ | SO111_
|  |  | 67,05*14,75 |  | 988.99
56 | SO111 | 69366197 | Geotextilie 200 g/m2 š. 200cm 100% PP | m2 | 1137.34 | 0 | 0 | 0 | 0 | 0.0002 | 0.22747 | RTS I / 2016 | 0 | 0 | [10 empty] | 0 | 0 | 0 | 21 | 0 | 0 |  |  |  | 0 | 0 | 711_ | 71_ | SO111_
|  |  | 988,99 |  | 988.99
|  |  | ;ztratné 15%; 148,3485 |  | 148.35
57 | SO111 | 711491172R00 | Izolace tlaková, ochranná textilie, vodorovná | m2 | 988.99 | 0 | 0 | 0 | 0 | 0 | 0 | RTS I / 2016 | 1 | 0 | [10 empty] | 0 | 0 | 0 | 21 | 0 | 0 |  |  |  | 0 | 0 | 711_ | 71_ | SO111_
|  |  | 67,05*14,75 |  | 988.99
58 | SO111 | 69366197 | Geotextilie 200 g/m2 š. 200cm 100% PP | m2 | 1137.34 | 0 | 0 | 0 | 0 | 0.0002 | 0.22747 | RTS I / 2016 | 0 | 0 | [10 empty] | 0 | 0 | 0 | 21 | 0 | 0 |  |  |  | 0 | 0 | 711_ | 71_ | SO111_
|  |  | 988,99 |  | 988.99
|  |  | ;ztratné 15%; 148,3485 |  | 148.35
59 | SO111 | 711471051R00 | Izolace, tlak. voda, vodorovná fólií, volně | m2 | 988.99 | 0 | 0 | 0 | 0 | 0 | 0 | RTS I / 2016 | 1 | 0 | [10 empty] | 0 | 0 | 0 | 21 | 0 | 0 |  |  |  | 0 | 0 | 711_ | 71_ | SO111_
|  |  | 67,05*14,75 |  | 988.99
60 | SO111 | 28325002 | folie HDPE tl. 0.75 mm, š.5,1m | m2 | 1137.34 | 0 | 0 | 0 | 0 | 0.0095 | 10.8047 | RTS I / 2014 | 0 | 0 | [10 empty] | 0 | 0 | 0 | 21 | 0 | 0 |  |  |  | 0 | 0 | 711_ | 71_ | SO111_
|  |  | 988,99 |  | 988.99
|  |  | ;ztratné 15%; 148,3485 |  | 148.35
61 | SO111 | 711482011RZ1 | Izolační systém fólií nopovou, svisle včetně dodávky fólie, lišty a doplňků | m2 | 279.57 | 0 | 0 | 0 | 0 | 0.00068 | 0.19011 | RTS I / 2016 | 1 | 0 | [10 empty] | 0 | 0 | 0 | 21 | 0 | 0 |  |  |  | 0 | 0 | 711_ | 71_ | SO111_
|  |  | (9,725+21,95+3,95+12,95*2+3,925+0,225*28)*0,45 vnitřní základy |  | 32.29
|  |  | (67,95*2+18,65)*1,6 venkovní základy |  | 247.28
62 | SO111 | 998711101R00 | Přesun hmot pro izolace proti vodě, výšky do 6 m | t | 11.4498 | 0 | 0 | 0 | 0 | 0 | 0 | RTS I / 2016 | 5 | 0 | [10 empty] | 0 | 0 | 0 | 21 | 0 | 0 |  |  |  | 0 | 0 | 711_ | 71_ | SO111_
| SO111 | 712 | Izolace střech (živičné krytiny) |  |  |  | 0 | 0 | 0 |  | 5.7242 |  |  |  | 0 | PS | 0 | 0 | 0 | 0 | 0 | 0 | 0 | SO111 | [6 empty] | 0 | 0 | 0
63 | SO111 | 712310901RZ1 | Údržba krytiny střech do 10°, za studena ALP 1 x nátěr - včetně dodávky ALP | m2 | 1109.34 | 0 | 0 | 0 | 0 | 0.00035 | 0.38827 | RTS I / 2016 | 1 | 0 | [10 empty] | 0 | 0 | 0 | 21 | 0 | 0 |  |  |  | 0 | 0 | 712_ | 71_ | SO111_
|  |  | 67,725*(11,74+4,64) |  | 1109.34
64 | SO111 | 712341559RZ3 | Povlaková krytina střech do 10°, NAIP přitavením 1 vrstva - včetně dodávky | m2 | 1109.34 | 0 | 0 | 0 | 0 | 0.00481 | 5.3359 | RTS I / 2016 | 1 | 0 | [10 empty] | 0 | 0 | 0 | 21 | 0 | 0 |  |  |  | 0 | 0 | 712_ | 71_ | SO111_
|  |  | 67,725*(11,74+4,64) |  | 1109.34
65 | SO111 | 998712101R00 | Přesun hmot pro povlakové krytiny, výšky do 6 m | t | 7.9429 | 0 | 0 | 0 | 0 | 0 | 0 | RTS I / 2016 | 5 | 0 | [10 empty] | 0 | 0 | 0 | 21 | 0 | 0 |  |  |  | 0 | 0 | 712_ | 71_ | SO111_
| SO111 | 713 | Izolace tepelné |  |  |  | 0 | 0 | 0 |  | 4.3086 |  |  |  | 0 | PS | 0 | 0 | 0 | 0 | 0 | 0 | 0 | SO111 | [6 empty] | 0 | 0 | 0
66 | SO111 | 713131153R00 | Montáž izolace na tmel a hmožd.6 ks/m2, beton | m2 | 279.57 | 0 | 0 | 0 | 0 | 0 | 0 | RTS I / 2016 | 1 | 0 | [10 empty] | 0 | 0 | 0 | 21 | 0 | 0 |  |  |  | 0 | 0 | 713_ | 71_ | SO111_
|  |  | (9,725+21,95+3,95+12,95*2+3,925+0,225*28)*0,45 vnitřní základy |  | 32.29
|  |  | (67,95*2+18,65)*1,6 venkovní základy |  | 247.28
67 | SO111 | 283758905 | Deska izolační polystyrenová PERIMETER tl. 100 mm | m2 | 293.55 | 0 | 0 | 0 | 0 | 0.0033 | 0.96871 | RTS I / 2016 | 0 | 0 | [10 empty] | 0 | 0 | 0 | 21 | 0 | 0 |  |  |  | 0 | 0 | 713_ | 71_ | SO111_
|  |  | 279,57 |  | 279.57
|  |  | ;ztratné 5%; 13,9785 |  | 13.98
68 | SO111 | 713111135R00 | Izolace tepelné stropů žebrových spodem lepením | m2 | 288.17 | 0 | 0 | 0 | 0 | 0.00083 | 0.23918 | RTS I / 2016 | 1 | 0 | [10 empty] | 0 | 0 | 0 | 21 | 0 | 0 |  |  |  | 0 | 0 | 713_ | 71_ | SO111_
|  |  | 67,05*(10,72+4,1)*(0,13+0,16) |  | 288.17
69 | SO111 | 63151377.A | Deska z minerální plsti tl. 1200x600x160 mm | m2 | 302.58 | 0 | 0 | 0 | 0 | 0.0048 | 1.4524 | RTS I / 2016 | 0 | 0 | [10 empty] | 0 | 0 | 0 | 21 | 0 | 0 |  |  |  | 0 | 0 | 713_ | 71_ | SO111_
|  |  | 288,17 |  | 288.17
|  |  | ;ztratné 5%; 14,4085 |  | 14.41
70 | SO111 | 713111121R00 | Izolace tepelné stropů rovných spodem, drátem | m2 | 288.17 | 0 | 0 | 0 | 0 | 0.00053 | 0.15273 | RTS I / 2016 | 1 | 0 | [10 empty] | 0 | 0 | 0 | 21 | 0 | 0 |  |  |  | 0 | 0 | 713_ | 71_ | SO111_
|  |  | 67,05*(10,72+4,1)*(0,13+0,16) |  | 288.17
71 | SO111 | 63151377.A | Deska z minerální plsti tl. 1200x600x160 mm | m2 | 302.58 | 0 | 0 | 0 | 0 | 0.0048 | 1.4524 | RTS I / 2016 | 0 | 0 | [10 empty] | 0 | 0 | 0 | 21 | 0 | 0 |  |  |  | 0 | 0 | 713_ | 71_ | SO111_
|  |  | 288,17 |  | 288.17
|  |  | ;ztratné 5%; 14,4085 |  | 14.41
72 | SO111 | 713111211RK3 | Montáž parozábrany krovů spodem s přelepením spojů | m2 | 288.17 | 0 | 0 | 0 | 0 | 0.00015 | 0.043226 | RTS I / 2016 | 1 | 0 | [10 empty] | 0 | 0 | 0 | 21 | 0 | 0 |  |  |  | 0 | 0 | 713_ | 71_ | SO111_
|  |  | 67,05*(10,72+4,1)*(0,13+0,16) |  | 288.17
73 | SO111 | 998713101R00 | Přesun hmot pro izolace tepelné, výšky do 6 m | t | 4.3086 | 0 | 0 | 0 | 0 | 0 | 0 | RTS I / 2016 | 5 | 0 | [10 empty] | 0 | 0 | 0 | 21 | 0 | 0 |  |  |  | 0 | 0 | 713_ | 71_ | SO111_
| SO111 | 721 | Vnitřní kanalizace |  |  |  | 0 | 0 | 0 |  | 0.02214 |  |  |  | 0 | PS | 0 | 0 | 0 | 0 | 0 | 0 | 0 | SO111 | [6 empty] | 0 | 0 | 0
74 | SO111 | 721176124R00 | Potrubí HT svodné (ležaté) v zemi D 75 x 1,9 mm | m | 40 | 0 | 0 | 0 | 0 | 0.00053 | 0.0212 | RTS I / 2016 | 1 | 0 | [10 empty] | 0 | 0 | 0 | 21 | 0 | 0 |  |  |  | 0 | 0 | 721_ | 72_ | SO111_
|  |  | (37+3) kanalizace |  | 40
75 | SO111 | 721176103R00 | Potrubí HT připojovací D 50 x 1,8 mm | m | 2 | 0 | 0 | 0 | 0 | 0.00047 | 0.00094 | RTS I / 2016 | 1 | 0 | [10 empty] | 0 | 0 | 0 | 21 | 0 | 0 |  |  |  | 0 | 0 | 721_ | 72_ | SO111_
|  |  | 2 |  | 2
76 | SO111 | 721140913R00 | Oprava - propojení dosavadního potrubí DN 70 | kus | 4 | 0 | 0 | 0 | 0 | 0 | 0 | RTS I / 2016 | 1 | 0 | [10 empty] | 0 | 0 | 0 | 21 | 0 | 0 |  |  |  | 0 | 0 | 721_ | 72_ | SO111_
|  |  | 4 |  | 4
77 | SO111 | 721290111R00 | Zkouška těsnosti kanalizace vodou DN 125 | m | 40 | 0 | 0 | 0 | 0 | 0 | 0 | RTS I / 2016 | 1 | 0 | [10 empty] | 0 | 0 | 0 | 21 | 0 | 0 |  |  |  | 0 | 0 | 721_ | 72_ | SO111_
|  |  | 40 |  | 40
78 | SO111 | 998721101R00 | Přesun hmot pro vnitřní kanalizaci, výšky do 6 m | t | 0.02214 | 0 | 0 | 0 | 0 | 0 | 0 | RTS I / 2016 | 5 | 0 | [10 empty] | 0 | 0 | 0 | 21 | 0 | 0 |  |  |  | 0 | 0 | 721_ | 72_ | SO111_
| SO111 | 722 | Vnitřní vodovod |  |  |  | 0 | 0 | 0 |  | 1.028 |  |  |  | 0 | PS | 0 | 0 | 0 | 0 | 0 | 0 | 0 | SO111 | [6 empty] | 0 | 0 | 0
79 | SO111 | 722130234R00 | Potrubí z trub.závit.pozink.svařovan. 11343,DN 32 | m | 10 | 0 | 0 | 0 | 0 | 0.01387 | 0.1387 | RTS I / 2016 | 1 | 0 | [10 empty] | 0 | 0 | 0 | 21 | 0 | 0 |  |  |  | 0 | 0 | 722_ | 72_ | SO111_
|  |  | 10 |  | 10
80 | SO111 | 722130235R00 | Potrubí z trub.závit.pozink.svařovan. 11343,DN 40 | m | 40 | 0 | 0 | 0 | 0 | 0.01608 | 0.6432 | RTS I / 2016 | 1 | 0 | [10 empty] | 0 | 0 | 0 | 21 | 0 | 0 |  |  |  | 0 | 0 | 722_ | 72_ | SO111_
|  |  | 40 |  | 40
81 | SO111 | 722237224R00 | Kohout kulový, 2xvnitřní záv. DN 32 | kus | 1 | 0 | 0 | 0 | 0 | 0.00089 | 0.00089 | RTS I / 2016 | 1 | 0 | [10 empty] | 0 | 0 | 0 | 21 | 0 | 0 |  |  |  | 0 | 0 | 722_ | 72_ | SO111_
|  |  | 1 |  | 1
82 | SO111 | 722254201RT3 | Hydrantový systém D25, box s plnými dveřmi průměr 25/30, stálotvará hadice | kus | 1 | 0 | 0 | 0 | 0 | 0.03 | 0.03 | RTS I / 2016 | 1 | 0 | [10 empty] | 0 | 0 | 0 | 21 | 0 | 0 |  |  |  | 0 | 0 | 722_ | 72_ | SO111_
|  |  | 1 |  | 1
83 | SO111 | 722181213RU1 | Izolace návleková tl. stěny 13 mm vnitřní průměr 32 mm | m | 10 | 0 | 0 | 0 | 0 | 6e-05 | 0.0006 | RTS I / 2016 | 1 | 0 | [10 empty] | 0 | 0 | 0 | 21 | 0 | 0 |  |  |  | 0 | 0 | 722_ | 72_ | SO111_
|  |  | 10 |  | 10
84 | SO111 | 722181213RV9 | Izolace návleková tl. stěny 13 mm vnitřní průměr 40 mm | m | 40 | 0 | 0 | 0 | 0 | 0.00012 | 0.0048 | RTS I / 2016 | 1 | 0 | [10 empty] | 0 | 0 | 0 | 21 | 0 | 0 |  |  |  | 0 | 0 | 722_ | 72_ | SO111_
|  |  | 40 |  | 40
85 | SO111 | 722172311R00 | Potrubí z PPR , studená, D 20x2,8 mm | m | 52 | 0 | 0 | 0 | 0 | 0.00399 | 0.20748 | RTS I / 2016 | 1 | 0 | [10 empty] | 0 | 0 | 0 | 21 | 0 | 0 |  |  |  | 0 | 0 | 722_ | 72_ | SO111_
|  |  | 38+14 |  | 52
86 | SO111 | 722202442R00 | Kohout kulový rozeb.s výpustí PP-R D 20 | kus | 1 | 0 | 0 | 0 | 0 | 0.00021 | 0.00021 | RTS I / 2016 | 1 | 0 | [10 empty] | 0 | 0 | 0 | 21 | 0 | 0 |  |  |  | 0 | 0 | 722_ | 72_ | SO111_
|  |  | 1 |  | 1
87 | SO111 | 722181213RT7 | Izolace návleková tl. stěny 13 mm vnitřní průměr 22 mm | m | 52 | 0 | 0 | 0 | 0 | 4e-05 | 0.00208 | RTS I / 2016 | 1 | 0 | [10 empty] | 0 | 0 | 0 | 21 | 0 | 0 |  |  |  | 0 | 0 | 722_ | 72_ | SO111_
|  |  | 52 |  | 52
88 | SO111 | 998722101R00 | Přesun hmot pro vnitřní vodovod, výšky do 6 m | t | 1.028 | 0 | 0 | 0 | 0 | 0 | 0 | RTS I / 2016 | 5 | 0 | [10 empty] | 0 | 0 | 0 | 21 | 0 | 0 |  |  |  | 0 | 0 | 722_ | 72_ | SO111_
| SO111 | 725 | Zařizovací předměty |  |  |  | 0 | 0 | 0 |  | 0.03734 |  |  |  | 0 | PS | 0 | 0 | 0 | 0 | 0 | 0 | 0 | SO111 | [6 empty] | 0 | 0 | 0
89 | SO111 | 725100001RA0 | Umyvadlo, baterie, zápachová uzávěrka | kus | 2 | 0 | 0 | 0 | 0 | 0.01867 | 0.03734 | RTS I / 2016 | 3 | 0 | [10 empty] | 0 | 0 | 0 | 21 | 0 | 0 |  |  |  | 0 | 0 | 725_ | 72_ | SO111_
|  |  | 2 |  | 2
| SO111 | 728 | Vzduchotechnika |  |  |  | 0 | 0 | 0 |  | 0 |  |  |  | 0 | PS | 0 | 0 | 0 | 0 | 0 | 0 | 0 | SO111 | [6 empty] | 0 | 0 | 0
90 | SO111 | 728000001 | Vzduchotechnika dle samostatného rozpočtu | soubor | 0 | 0 | 0 | 0 | 0 | 0 | 0 | RTS II / 2015 | 1 | 0 | [10 empty] | 0 | 0 | 0 | 21 | 0 | 0 |  |  |  | 0 | 0 | 728_ | 72_ | SO111_
|  |  | 1 |  | 1
| SO111 | 732 | Strojovny |  |  |  | 0 | 0 | 0 |  | 0.58024 |  |  |  | 0 | PS | 0 | 0 | 0 | 0 | 0 | 0 | 0 | SO111 | [6 empty] | 0 | 0 | 0
91 | SO111 | 732521111 | Tepelné čerpadlo - montáž | soubor | 2 | 0 | 0 | 0 | 0 | 0.0039 | 0.0078 | RTS I / 2016 | 1 | 0 | [10 empty] | 0 | 0 | 0 | 21 | 0 | 0 |  |  |  | 0 | 0 | 732_ | 73_ | SO111_
|  |  | 2 |  | 2
92 | SO111 | 42610818 | Tepelné čerpadlo , SW-deskový výměník | kus | 2 | 0 | 0 | 0 | 0 | 0.25 | 0.5 | RTS II / 2015 | 0 | 0 | [10 empty] | 0 | 0 | 0 | 21 | 0 | 0 |  |  |  | 0 | 0 | 732_ | 73_ | SO111_
|  |  | 2 |  | 2
93 | SO111 | 732349102R00 | Montáž anuloidu II - průtok 8 m3/hod | soubor | 1 | 0 | 0 | 0 | 0 | 0.0165 | 0.0165 | RTS I / 2016 | 1 | 0 | [10 empty] | 0 | 0 | 0 | 21 | 0 | 0 |  |  |  | 0 | 0 | 732_ | 73_ | SO111_
|  |  | 1 |  | 1
94 | SO111 | 48466403 | vyrovnávací nádoba (anuloid) 300 l, topná tyč 2 x 6 kW SLE 300 Plus | kpl | 1 | 0 | 0 | 0 | 0 | 0.03 | 0.03 | RTS II / 2015 | 0 | 0 | [10 empty] | 0 | 0 | 0 | 21 | 0 | 0 |  |  |  | 0 | 0 | 732_ | 73_ | SO111_
|  |  | 1 |  | 1
95 | SO111 | 732421313R00 | Čerpadlo oběhové | soubor | 1 | 0 | 0 | 0 | 0 | 0.01059 | 0.01059 | RTS I / 2016 | 1 | 0 | [10 empty] | 0 | 0 | 0 | 21 | 0 | 0 |  |  |  | 0 | 0 | 732_ | 73_ | SO111_
|  |  | 1 |  | 1
96 | SO111 | 732421314R00 | Čerpadlo oběhové | soubor | 1 | 0 | 0 | 0 | 0 | 0.01535 | 0.01535 | RTS I / 2016 | 1 | 0 | [10 empty] | 0 | 0 | 0 | 21 | 0 | 0 |  |  |  | 0 | 0 | 732_ | 73_ | SO111_
|  |  | 1 |  | 1
97 | SO111 | 998732101R00 | Přesun hmot pro strojovny, výšky do 6 m | t | 0.58024 | 0 | 0 | 0 | 0 | 0 | 0 | RTS I / 2016 | 5 | 0 | [10 empty] | 0 | 0 | 0 | 21 | 0 | 0 |  |  |  | 0 | 0 | 732_ | 73_ | SO111_
| SO111 | 733 | Rozvod potrubí |  |  |  | 0 | 0 | 0 |  | 0.5584 |  |  |  | 0 | PS | 0 | 0 | 0 | 0 | 0 | 0 | 0 | SO111 | [6 empty] | 0 | 0 | 0
98 | SO111 | 733163107R00 | Potrubí z měděných trubek D 42 x 1,5 mm | m | 62 | 0 | 0 | 0 | 0 | 0.00231 | 0.14322 | RTS I / 2016 | 1 | 0 | [10 empty] | 0 | 0 | 0 | 21 | 0 | 0 |  |  |  | 0 | 0 | 733_ | 73_ | SO111_
|  |  | 62 |  | 62
99 | SO111 | 733163108R00 | Potrubí z měděných trubek D 54 x 2,0 mm | m | 106 | 0 | 0 | 0 | 0 | 0.00374 | 0.39644 | RTS I / 2016 | 1 | 0 | [10 empty] | 0 | 0 | 0 | 21 | 0 | 0 |  |  |  | 0 | 0 | 733_ | 73_ | SO111_
|  |  | 74+32 |  | 106
100 | SO111 | 733163104R00 | Potrubí z měděných trubek D 22 x 1 ,0mm | m | 10 | 0 | 0 | 0 | 0 | 0.00101 | 0.0101 | RTS I / 2016 | 1 | 0 | [10 empty] | 0 | 0 | 0 | 21 | 0 | 0 |  |  |  | 0 | 0 | 733_ | 73_ | SO111_
|  |  | 10 |  | 10
101 | SO111 | 733178312R00 | Potrubí vícevrstvé , D 16 x 2 mm | m | 12 | 0 | 0 | 0 | 0 | 0.00033 | 0.00396 | RTS I / 2016 | 1 | 0 | [10 empty] | 0 | 0 | 0 | 21 | 0 | 0 |  |  |  | 0 | 0 | 733_ | 73_ | SO111_
|  |  | 12 |  | 12
102 | SO111 | 733178314R00 | Potrubí vícevrstvé , D 20 x 2,25 mm | m | 12 | 0 | 0 | 0 | 0 | 0.00039 | 0.00468 | RTS I / 2016 | 1 | 0 | [10 empty] | 0 | 0 | 0 | 21 | 0 | 0 |  |  |  | 0 | 0 | 733_ | 73_ | SO111_
|  |  | 12 |  | 12
103 | SO111 | 998733101R00 | Přesun hmot pro rozvody potrubí, výšky do 6 m | t | 0.5584 | 0 | 0 | 0 | 0 | 0 | 0 | RTS I / 2016 | 5 | 0 | [10 empty] | 0 | 0 | 0 | 21 | 0 | 0 |  |  |  | 0 | 0 | 733_ | 73_ | SO111_
| SO111 | 734 | Armatury |  |  |  | 0 | 0 | 0 |  | 0.00884 |  |  |  | 0 | PS | 0 | 0 | 0 | 0 | 0 | 0 | 0 | SO111 | [6 empty] | 0 | 0 | 0
104 | SO111 | 734295115R00 | Směšovací armatury trojcestné , DN 50 | kus | 1 | 0 | 0 | 0 | 0 | 0.00436 | 0.00436 | RTS I / 2016 | 1 | 0 | [10 empty] | 0 | 0 | 0 | 21 | 0 | 0 |  |  |  | 0 | 0 | 734_ | 73_ | SO111_
|  |  | 1 |  | 1
105 | SO111 | 360430027R00 | Montáž elektr. servopohonu | kus | 1 | 0 | 0 | 0 | 0 | 0 | 0 | RTS I / 2016 | 2 | 0 | [10 empty] | 0 | 0 | 0 | 21 | 0 | 0 |  |  |  | 0 | 0 | 734_ | 73_ | SO111_
|  |  | 1 |  | 1
106 | SO111 | 429 PC 02 | Servopohon | kus | 1 | 0 | 0 | 0 | 0 | 0 | 0 | RTS II / 2015 | 0 | 0 | [10 empty] | 0 | 0 | 0 | 21 | 0 | 0 |  |  |  | 0 | 0 | 734_ | 73_ | SO111_
|  |  | 1 |  | 1
107 | SO111 | 734225321RT3 | Ventil termostatický,přímý, DN 10 s termostatickou hlavicí | kus | 14 | 0 | 0 | 0 | 0 | 0.00032 | 0.00448 | RTS I / 2016 | 1 | 0 | [10 empty] | 0 | 0 | 0 | 21 | 0 | 0 |  |  |  | 0 | 0 | 734_ | 73_ | SO111_
|  |  | 14 |  | 14
| SO111 | 735 | Otopná tělesa |  |  |  | 0 | 0 | 0 |  | 1.335 |  |  |  | 0 | PS | 0 | 0 | 0 | 0 | 0 | 0 | 0 | SO111 | [6 empty] | 0 | 0 | 0
108 | SO111 | 735151874R00 | Otopná tělesa panel. 22 600/2600 | kus | 8 | 0 | 0 | 0 | 0 | 0.10582 | 0.84656 | RTS I / 2016 | 1 | 0 | [10 empty] | 0 | 0 | 0 | 21 | 0 | 0 |  |  |  | 0 | 0 | 735_ | 73_ | SO111_
|  |  | 8 |  | 8
109 | SO111 | 735151872R00 | Otopná tělesa panel. 22 600/2000 | kus | 6 | 0 | 0 | 0 | 0 | 0.0814 | 0.4884 | RTS I / 2016 | 1 | 0 | [10 empty] | 0 | 0 | 0 | 21 | 0 | 0 |  |  |  | 0 | 0 | 735_ | 73_ | SO111_
|  |  | 6 |  | 6
110 | SO111 | 998735101R00 | Přesun hmot pro otopná tělesa, výšky do 6 m | t | 1.335 | 0 | 0 | 0 | 0 | 0 | 0 | RTS I / 2016 | 5 | 0 | [10 empty] | 0 | 0 | 0 | 21 | 0 | 0 |  |  |  | 0 | 0 | 735_ | 73_ | SO111_
| SO111 | 764 | Konstrukce klempířské |  |  |  | 0 | 0 | 0 |  | 1.4879 |  |  |  | 0 | PS | 0 | 0 | 0 | 0 | 0 | 0 | 0 | SO111 | [6 empty] | 0 | 0 | 0
111 | SO111 | 764352203R00 | Žlaby z Pz plechu podokapní půlkruhové, rš 330 mm | m | 135.45 | 0 | 0 | 0 | 0 | 0.00308 | 0.41719 | RTS I / 2016 | 1 | 0 | [10 empty] | 0 | 0 | 0 | 21 | 0 | 0 |  |  |  | 0 | 0 | 764_ | 76_ | SO111_
|  |  | 67,725*2 |  | 135.45
112 | SO111 | 764323230R00 | Oplechování okapů Pz, živičná krytina, rš 330 mm | m | 135.45 | 0 | 0 | 0 | 0 | 0.0037 | 0.50116 | RTS I / 2016 | 1 | 0 | [10 empty] | 0 | 0 | 0 | 21 | 0 | 0 |  |  |  | 0 | 0 | 764_ | 76_ | SO111_
|  |  | 67,725*2 |  | 135.45
113 | SO111 | 764333240R00 | Lemování zdí na plochých střechách Pz, rš 400 mm | m | 67.73 | 0 | 0 | 0 | 0 | 0.00376 | 0.25466 | RTS I / 2016 | 1 | 0 | [10 empty] | 0 | 0 | 0 | 21 | 0 | 0 |  |  |  | 0 | 0 | 764_ | 76_ | SO111_
|  |  | 67,725 |  | 67.73
114 | SO111 | 764391220R00 | Závětrná lišta z Pz plechu, rš 330 mm | m | 18.38 | 0 | 0 | 0 | 0 | 0.00293 | 0.053853 | RTS I / 2016 | 1 | 0 | [10 empty] | 0 | 0 | 0 | 21 | 0 | 0 |  |  |  | 0 | 0 | 764_ | 76_ | SO111_
|  |  | 11,74+6,64 |  | 18.38
115 | SO111 | 764454202R00 | Odpadní trouby z Pz plechu, kruhové, D 100 mm | m | 13.65 | 0 | 0 | 0 | 0 | 0.00263 | 0.0359 | RTS I / 2016 | 1 | 0 | [10 empty] | 0 | 0 | 0 | 21 | 0 | 0 |  |  |  | 0 | 0 | 764_ | 76_ | SO111_
|  |  | 2,4*2+2,95*3 |  | 13.65
116 | SO111 | 764410240R00 | Oplechování parapetů včetně rohů Pz, rš 250 mm | m | 74.8 | 0 | 0 | 0 | 0 | 0.00301 | 0.22515 | RTS I / 2016 | 1 | 0 | [10 empty] | 0 | 0 | 0 | 21 | 0 | 0 |  |  |  | 0 | 0 | 764_ | 76_ | SO111_
|  |  | 3,4*22 |  | 74.8
117 | SO111 | 998764101R00 | Přesun hmot pro klempířské konstr., výšky do 6 m | t | 1.4879 | 0 | 0 | 0 | 0 | 0 | 0 | RTS I / 2016 | 5 | 0 | [10 empty] | 0 | 0 | 0 | 21 | 0 | 0 |  |  |  | 0 | 0 | 764_ | 76_ | SO111_
| SO111 | 766 | Konstrukce truhlářské |  |  |  | 0 | 0 | 0 |  | 4.9341 |  |  |  | 0 | PS | 0 | 0 | 0 | 0 | 0 | 0 | 0 | SO111 | [6 empty] | 0 | 0 | 0
118 | SO111 | 766629303R00 | Montáž oken plastových plochy do 4,50 m2 | kus | 23 | 0 | 0 | 0 | 0 | 0.00165 | 0.03795 | RTS I / 2016 | 1 | 0 | [10 empty] | 0 | 0 | 0 | 21 | 0 | 0 |  |  |  | 0 | 0 | 766_ | 76_ | SO111_
|  |  | 23 |  | 23
119 | SO111 | 61143635 | Okno plastové 4křídlové 340x75 cm P/OS (A+B) | kus | 22 | 0 | 0 | 0 | 0 | 0.152 | 3.344 | RTS I / 2016 | 0 | 0 | [10 empty] | 0 | 0 | 0 | 21 | 0 | 0 |  |  |  | 0 | 0 | 766_ | 76_ | SO111_
|  |  | 22 |  | 22
120 | SO111 | 61143595 | Okno plastové 1křídlové 340x75 cm OS (D) | kus | 1 | 0 | 0 | 0 | 0 | 0.038 | 0.038 | RTS I / 2016 | 0 | 0 | [10 empty] | 0 | 0 | 0 | 21 | 0 | 0 |  |  |  | 0 | 0 | 766_ | 76_ | SO111_
|  |  | 1 |  | 1
121 | SO111 | 61143077 | Okno plastové čtyřdílné 340 x 75 cm P (E) | kus | 8 | 0 | 0 | 0 | 0 | 0.0923 | 0.7384 | RTS I / 2016 | 0 | 0 | [10 empty] | 0 | 0 | 0 | 21 | 0 | 0 |  |  |  | 0 | 0 | 766_ | 76_ | SO111_
|  |  | 8 |  | 8
122 | SO111 | 766629302R00 | Montáž oken plastových plochy do 2,70 m2 | kus | 2 | 0 | 0 | 0 | 0 | 0.0012 | 0.0024 | RTS I / 2016 | 1 | 0 | [10 empty] | 0 | 0 | 0 | 21 | 0 | 0 |  |  |  | 0 | 0 | 766_ | 76_ | SO111_
|  |  | 2 |  | 2
123 | SO111 | 61143596 | Okno plastové 1křídlové 210x75 cm OS (C) | kus | 2 | 0 | 0 | 0 | 0 | 0.024 | 0.048 | RTS I / 2016 | 0 | 0 | [10 empty] | 0 | 0 | 0 | 21 | 0 | 0 |  |  |  | 0 | 0 | 766_ | 76_ | SO111_
|  |  | 2 |  | 2
124 | SO111 | 766661112R00 | Montáž dveří do zárubně,otevíravých 1kř.do 0,8 m | kus | 12 | 0 | 0 | 0 | 0 | 0 | 0 | RTS I / 2016 | 1 | 0 | [10 empty] | 0 | 0 | 0 | 21 | 0 | 0 |  |  |  | 0 | 0 | 766_ | 76_ | SO111_
|  |  | 12 |  | 12
125 | SO111 | 61165628 | Dveře bezpeč. protipožární EI30 80x197 cm HPL 0,8 | kus | 1 | 0 | 0 | 0 | 0 | 0.026 | 0.026 | RTS I / 2016 | 0 | 0 | [10 empty] | 0 | 0 | 0 | 21 | 0 | 0 |  |  |  | 0 | 0 | 766_ | 76_ | SO111_
|  |  | 1 |  | 1
126 | SO111 | 61174001 | Dveře bezpečnostní plné B2 1kř. 80x197 cm | kus | 2 | 0 | 0 | 0 | 0 | 0.062 | 0.124 | RTS I / 2016 | 0 | 0 | [10 empty] | 0 | 0 | 0 | 21 | 0 | 0 |  |  |  | 0 | 0 | 766_ | 76_ | SO111_
|  |  | 2 |  | 2
127 | SO111 | 61160103 | Dveře vnitřní hladké plné 1kř. 80x197 bílé | kus | 6 | 0 | 0 | 0 | 0 | 0.016 | 0.096 | RTS I / 2016 | 0 | 0 | [10 empty] | 0 | 0 | 0 | 21 | 0 | 0 |  |  |  | 0 | 0 | 766_ | 76_ | SO111_
|  |  | 6 |  | 6
128 | SO111 | 766661122R00 | Montáž dveří do zárubně,otevíravých 1kř.nad 0,8 m | kus | 2 | 0 | 0 | 0 | 0 | 0 | 0 | RTS I / 2016 | 1 | 0 | [10 empty] | 0 | 0 | 0 | 21 | 0 | 0 |  |  |  | 0 | 0 | 766_ | 76_ | SO111_
|  |  | 2 |  | 2
129 | SO111 | 61160104 | Dveře vnitřní hladké plné 1kř. 90x197 bílé | kus | 2 | 0 | 0 | 0 | 0 | 0.017 | 0.034 | RTS I / 2016 | 0 | 0 | [10 empty] | 0 | 0 | 0 | 21 | 0 | 0 |  |  |  | 0 | 0 | 766_ | 76_ | SO111_
|  |  | 2 |  | 2
130 | SO111 | 766661142R00 | Montáž dveří do zárubně, otevíravých 2kř.nad 1,45 m | kus | 4 | 0 | 0 | 0 | 0 | 0 | 0 | RTS I / 2016 | 1 | 0 | [10 empty] | 0 | 0 | 0 | 21 | 0 | 0 |  |  |  | 0 | 0 | 766_ | 76_ | SO111_
|  |  | 4 |  | 4
131 | SO111 | 61160108 | Dveře vnitřní hladké plné 2kř. 180x197 bílé | kus | 3 | 0 | 0 | 0 | 0 | 0.034 | 0.102 | RTS I / 2016 | 0 | 0 | [10 empty] | 0 | 0 | 0 | 21 | 0 | 0 |  |  |  | 0 | 0 | 766_ | 76_ | SO111_
|  |  | 3 |  | 3
132 | SO111 | 55345530 | Dveře požární 2kř.-30 min EI 30 DP1 290x235 cm (4) | kus | 1 | 0 | 0 | 0 | 0 | 0.329 | 0.329 | RTS I / 2016 | 0 | 0 | [10 empty] | 0 | 0 | 0 | 21 | 0 | 0 |  |  |  | 0 | 0 | 766_ | 76_ | SO111_
|  |  | 1 |  | 1
133 | SO111 | 766670021R00 | Montáž kliky a štítku | kus | 18 | 0 | 0 | 0 | 0 | 0 | 0 | RTS I / 2016 | 1 | 0 | [10 empty] | 0 | 0 | 0 | 21 | 0 | 0 |  |  |  | 0 | 0 | 766_ | 76_ | SO111_
|  |  | 18 |  | 18
134 | SO111 | 54914638 | Dveřní kování dle výběru | kus | 18 | 0 | 0 | 0 | 0 | 0.0008 | 0.0144 | RTS I / 2016 | 0 | 0 | [10 empty] | 0 | 0 | 0 | 21 | 0 | 0 |  |  |  | 0 | 0 | 766_ | 76_ | SO111_
|  |  | 18 |  | 18
135 | SO111 | 998766101R00 | Přesun hmot pro truhlářské konstr., výšky do 6 m | t | 4.9341 | 0 | 0 | 0 | 0 | 0 | 0 | RTS I / 2016 | 5 | 0 | [10 empty] | 0 | 0 | 0 | 21 | 0 | 0 |  |  |  | 0 | 0 | 766_ | 76_ | SO111_
| SO111 | 767 | Konstrukce doplňkové stavební (zámečnické) |  |  |  | 0 | 0 | 0 |  | 0.2004 |  |  |  | 0 | PS | 0 | 0 | 0 | 0 | 0 | 0 | 0 | SO111 | [6 empty] | 0 | 0 | 0
136 | SO111 | 767657211R00 | Montáž vrat sekčních | kus | 3 | 0 | 0 | 0 | 0 | 0.0005 | 0.0015 | RTS I / 2016 | 1 | 0 | [10 empty] | 0 | 0 | 0 | 21 | 0 | 0 |  |  |  | 0 | 0 | 767_ | 76_ | SO111_
|  |  | 3 |  | 3
137 | SO111 | 55345274 | Vrata sekční lamelová 290x235cm s roletovým uzávěrem | kus | 2 | 0 | 0 | 0 | 0 | 0.0663 | 0.1326 | RTS I / 2016 | 0 | 0 | [10 empty] | 0 | 0 | 0 | 21 | 0 | 0 |  |  |  | 0 | 0 | 767_ | 76_ | SO111_
|  |  | 2 |  | 2
138 | SO111 | 55345274 | Vrata sekční lamelová 290x235cm s roletovým uzávěrem | kus | 1 | 0 | 0 | 0 | 0 | 0.0663 | 0.0663 | RTS I / 2016 | 0 | 0 | [10 empty] | 0 | 0 | 0 | 21 | 0 | 0 |  |  |  | 0 | 0 | 767_ | 76_ | SO111_
|  |  | 1 |  | 1
139 | SO111 | 998767101R00 | Přesun hmot pro zámečnické konstr., výšky do 6 m | t | 0.2004 | 0 | 0 | 0 | 0 | 0 | 0 | RTS I / 2016 | 5 | 0 | [10 empty] | 0 | 0 | 0 | 21 | 0 | 0 |  |  |  | 0 | 0 | 767_ | 76_ | SO111_
| SO111 | 777 | Podlahy ze syntetických hmot |  |  |  | 0 | 0 | 0 |  | 2.3561 |  |  |  | 0 | PS | 0 | 0 | 0 | 0 | 0 | 0 | 0 | SO111 | [6 empty] | 0 | 0 | 0
140 | SO111 | 777645210R00 | Nátěr podlah polyuretanový s přípravou | m2 | 369.25 | 0 | 0 | 0 | 0 | 0.00075 | 0.27694 | RTS I / 2016 | 1 | 0 | [10 empty] | 0 | 0 | 0 | 21 | 0 | 0 |  |  |  | 0 | 0 | 777_ | 77_ | SO111_
|  |  | 228,1+30,2+6,15*2+62,1+12,1+24,45 |  | 369.25
141 | SO111 | 777551500R | Stěrka antistatická | m2 | 209.8 | 0 | 0 | 0 | 0 | 0.00163 | 0.34197 | RTS II / 2015 | 1 | 0 | [10 empty] | 0 | 0 | 0 | 21 | 0 | 0 |  |  |  | 0 | 0 | 777_ | 77_ | SO111_
|  |  | 135,8+39,7+34,3 |  | 209.8
142 | SO111 | 777553210R00 | Vyrovnání podlah, samonivel. hmota Nivelit tl. 2mm | m2 | 579.05 | 0 | 0 | 0 | 0 | 0.003 | 1.7371 | RTS I / 2016 | 1 | 0 | [10 empty] | 0 | 0 | 0 | 21 | 0 | 0 |  |  |  | 0 | 0 | 777_ | 77_ | SO111_
|  |  | 228,1+30,2+6,15*2+62,1+12,1+24,45 |  | 369.25
|  |  | 135,8+39,7+34,3 |  | 209.8
143 | SO111 | 998777101R00 | Přesun hmot pro podlahy syntetické, výšky do 6 m | t | 2.3561 | 0 | 0 | 0 | 0 | 0 | 0 | RTS I / 2016 | 5 | 0 | [10 empty] | 0 | 0 | 0 | 21 | 0 | 0 |  |  |  | 0 | 0 | 777_ | 77_ | SO111_
| SO111 | 783 | Nátěry |  |  |  | 0 | 0 | 0 |  | 0.00306 |  |  |  | 0 | PS | 0 | 0 | 0 | 0 | 0 | 0 | 0 | SO111 | [6 empty] | 0 | 0 | 0
144 | SO111 | 783426360R00 | Nátěr syntet. potrubí do DN 150 mm Z +2x +1x email | m | 17 | 0 | 0 | 0 | 0 | 0.00018 | 0.00306 | RTS I / 2016 | 1 | 0 | [10 empty] | 0 | 0 | 0 | 21 | 0 | 0 |  |  |  | 0 | 0 | 783_ | 78_ | SO111_
|  |  | 17 výstražné a ochranné sloupky |  | 17
|  | Poznámka: | nátěr bezpečnostními pruhy
| SO111 | 784 | Malby |  |  |  | 0 | 0 | 0 |  | 1.4494 |  |  |  | 0 | PS | 0 | 0 | 0 | 0 | 0 | 0 | 0 | SO111 | [6 empty] | 0 | 0 | 0
145 | SO111 | 784450077RA0 | Malba disperzní, penetrace 1x, malba v barvě 2x | m2 | 2229.82 | 0 | 0 | 0 | 0 | 0.00065 | 1.4494 | RTS I / 2016 | 3 | 0 | [10 empty] | 0 | 0 | 0 | 21 | 0 | 0 |  |  |  | 0 | 0 | 784_ | 78_ | SO111_
|  |  | 402,3+563,22+1264,3 |  | 2229.82
| SO111 | 87 | Potrubí z trub plastických, skleněných a čedičových |  |  |  | 0 | 0 | 0 |  | 0.21783 |  |  |  | 0 | HS | 0 | 0 | 0 | 0 | 0 | 0 | 0 | SO111 | [6 empty] | 0 | 0 | 0
146 | SO111 | 871313121RT2 | Montáž trub z tvrdého PVC, gumový kroužek, DN 150 včetně dodávky trub PVC hrdlových 160x4,0x5000 | m | 66 | 0 | 0 | 0 | 0 | 0.00327 | 0.21582 | RTS I / 2016 | 1 | 0 | [10 empty] | 0 | 0 | 0 | 21 | 0 | 0 |  |  |  | 0 | 0 | 87_ | 8_ | SO111_
|  |  | 19+24+23 |  | 66
147 | SO111 | 877313123R00 | Montáž tvarovek jednoos. plast. gum.kroužek DN 150 | kus | 3 | 0 | 0 | 0 | 0 | 1e-05 | 3e-05 | RTS I / 2016 | 1 | 0 | [10 empty] | 0 | 0 | 0 | 21 | 0 | 0 |  |  |  | 0 | 0 | 87_ | 8_ | SO111_
|  |  | 3 |  | 3
148 | SO111 | 28651662.A | Koleno kanalizační KGB 160/ 45° PVC | kus | 3 | 0 | 0 | 0 | 0 | 0.00066 | 0.00198 | RTS I / 2016 | 0 | 0 | [10 empty] | 0 | 0 | 0 | 21 | 0 | 0 |  |  |  | 0 | 0 | 87_ | 8_ | SO111_
|  |  | 3 |  | 3
| SO111 | 89 | Ostatní konstrukce a práce na trubním vedení |  |  |  | 0 | 0 | 0 |  | 6.6961 |  |  |  | 0 | HS | 0 | 0 | 0 | 0 | 0 | 0 | 0 | SO111 | [6 empty] | 0 | 0 | 0
149 | SO111 | 894410010RAB | Šachta z betonových dílců pro DN 200 | kus | 1 | 0 | 0 | 0 | 0 | 3.5204 | 3.5204 | RTS I / 2016 | 3 | 0 | [10 empty] | 0 | 0 | 0 | 21 | 0 | 0 |  |  |  | 0 | 0 | 89_ | 8_ | SO111_
|  |  | 1 |  | 1
150 | SO111 | 892571111R00 | Zkouška těsnosti kanalizace DN do 200, vodou | m | 66 | 0 | 0 | 0 | 0 | 0 | 0 | RTS I / 2016 | 1 | 0 | [10 empty] | 0 | 0 | 0 | 21 | 0 | 0 |  |  |  | 0 | 0 | 89_ | 8_ | SO111_
|  |  | 66 |  | 66
151 | SO111 | 895941311RT2 | Zřízení vpusti uliční z dílců typ UVB - 50 včetně dodávky dílců pro uliční vpusti TBV | kus | 1 | 0 | 0 | 0 | 0 | 2.9292 | 2.9292 | RTS I / 2016 | 1 | 0 | [10 empty] | 0 | 0 | 0 | 21 | 0 | 0 |  |  |  | 0 | 0 | 89_ | 8_ | SO111_
|  |  | 1 |  | 1
152 | SO111 | 899201111RT2 | Osazení mříží litinových s rámem do 50 kg včetně dodání mříže lehké s rámem 300 x 300 | kus | 1 | 0 | 0 | 0 | 0 | 0.01718 | 0.01718 | RTS I / 2016 | 1 | 0 | [10 empty] | 0 | 0 | 0 | 21 | 0 | 0 |  |  |  | 0 | 0 | 89_ | 8_ | SO111_
|  |  | 1 |  | 1
153 | SO111 | 721242110RT1 | Lapač střešních splavenin PP HL600 D 110 mm, kloub zápachová klapka, koš na listí | kus | 3 | 0 | 0 | 0 | 0 | 0.07643 | 0.22929 | RTS I / 2016 | 1 | 0 | [10 empty] | 0 | 0 | 0 | 21 | 0 | 0 |  |  |  | 0 | 0 | 89_ | 8_ | SO111_
|  |  | 3 |  | 3
154 | SO111 | 998276101R00 | Přesun hmot, trubní vedení plastová, otevř. výkop | t | 6.9139 | 0 | 0 | 0 | 0 | 0 | 0 | RTS I / 2016 | 5 | 0 | [10 empty] | 0 | 0 | 0 | 21 | 0 | 0 |  |  |  | 0 | 0 | 89_ | 8_ | SO111_
| SO111 | 93 | Různé dokončovací konstrukce a práce inženýrských staveb |  |  |  | 0 | 0 | 0 |  | 25.8352 |  |  |  | 0 | HS | 0 | 0 | 0 | 0 | 0 | 0 | 0 | SO111 | [6 empty] | 0 | 0 | 0
155 | SO111 | 935112111R00 | Osazení přík.žlabu do B10 tl.10 cm z tvárnic 50 cm | m | 68 | 0 | 0 | 0 | 0 | 0.13753 | 9.352 | RTS I / 2016 | 1 | 0 | [10 empty] | 0 | 0 | 0 | 21 | 0 | 0 |  |  |  | 0 | 0 | 93_ | 9_ | SO111_
|  |  | 68 |  | 68
156 | SO111 | 59227515 | Žlabovka TBZ 50/65/16 | kus | 137.36 | 0 | 0 | 0 | 0 | 0.067 | 9.2031 | RTS I / 2016 | 0 | 0 | [10 empty] | 0 | 0 | 0 | 21 | 0 | 0 |  |  |  | 0 | 0 | 93_ | 9_ | SO111_
|  |  | 136 |  | 136
|  |  | ;ztratné 1%; 1,36 |  | 1.36
157 | SO111 | 59217530 | Přídlažba 80/500/250 | m | 137.36 | 0 | 0 | 0 | 0 | 0.053 | 7.2801 | RTS II / 2015 | 0 | 0 | [10 empty] | 0 | 0 | 0 | 21 | 0 | 0 |  |  |  | 0 | 0 | 93_ | 9_ | SO111_
|  |  | 68*2 |  | 136
|  |  | ;ztratné 1%; 1,36 |  | 1.36
| SO111 | 94 | Lešení a stavební výtahy |  |  |  | 0 | 0 | 0 |  | 17.1048 |  |  |  | 0 | HS | 0 | 0 | 0 | 0 | 0 | 0 | 0 | SO111 | [6 empty] | 0 | 0 | 0
158 | SO111 | 941955004R00 | Lešení lehké pomocné, výška podlahy do 3,5 m | m2 | 965.52 | 0 | 0 | 0 | 0 | 0.00592 | 5.7159 | RTS I / 2016 | 1 | 0 | [10 empty] | 0 | 0 | 0 | 21 | 0 | 0 |  |  |  | 0 | 0 | 94_ | 9_ | SO111_
|  |  | 402,3+563,22 |  | 965.52
159 | SO111 | 941940031RAC | Lešení lehké fasádní, š. 1 m, výška do 10 m montáž, demontáž, doprava, pronájem 3 měsíce | m2 | 544.143 | 0 | 0 | 0 | 0 | 0.02093 | 11.3889 | RTS I / 2016 | 3 | 0 | [10 empty] | 0 | 0 | 0 | 21 | 0 | 0 |  |  |  | 0 | 0 | 94_ | 9_ | SO111_
|  |  | 67,95*(2,55+1,74+2,05)+52,86 fasáda |  | 483.663
|  |  | 67,95*0,4*2+15,3*0,4 fasáda |  | 60.48
| SO111 | 95 | Různé dokončovací konstrukce a práce na pozemních stavbách |  |  |  | 0 | 0 | 0 |  | 0.2413 |  |  |  | 0 | HS | 0 | 0 | 0 | 0 | 0 | 0 | 0 | SO111 | [6 empty] | 0 | 0 | 0
160 | SO111 | 952902211R00 | Dezinfekce podlah a stěn-mikrobi 1x | m2 | 1015.92 | 0 | 0 | 0 | 0 | 0.00014 | 0.14223 | RTS I / 2016 | 1 | 0 | [10 empty] | 0 | 0 | 0 | 21 | 0 | 0 |  |  |  | 0 | 0 | 95_ | 9_ | SO111_
|  |  | (67,05*(2,525+2,55+2,15)+47,3*2-(3,4*0,75*22+0,9*2*2+3,5*3,25))*2 dvojnásobné provedení |  | 1015.92
161 | SO111 | 952901111R00 | Vyčištění budov o výšce podlaží do 4 m | m2 | 976.74 | 0 | 0 | 0 | 0 | 4e-05 | 0.03907 | RTS I / 2016 | 1 | 0 | [10 empty] | 0 | 0 | 0 | 21 | 0 | 0 |  |  |  | 0 | 0 | 95_ | 9_ | SO111_
|  |  | 66,9*14,6 |  | 976.74
162 | SO111 | 951-001 | D+M hasících přístrojů | kus | 6 | 0 | 0 | 0 | 0 | 0.01 | 0.06 | RTS II / 2015 | 1 | 0 | [10 empty] | 0 | 0 | 0 | 21 | 0 | 0 |  |  |  | 0 | 0 | 95_ | 9_ | SO111_
|  |  | 6 |  | 6
163 | SO111 | 999281105R00 | Přesun hmot pro opravy a údržbu do výšky 6 m | t | 1606.5174 | 0 | 0 | 0 | 0 | 0 | 0 | RTS I / 2016 | 5 | 0 | [10 empty] | 0 | 0 | 0 | 21 | 0 | 0 |  |  |  | 0 | 0 | 95_ | 9_ | SO111_
| SO111 | 96 | Bourání konstrukcí |  |  |  | 0 | 0 | 0 |  | 506.2283 |  |  |  | 0 | HS | 0 | 0 | 0 | 0 | 0 | 0 | 0 | SO111 | [6 empty] | 0 | 0 | 0
164 | SO111 | 965042241RT5 | Bourání mazanin betonových tl. nad 10 cm, nad 4 m2 sbíječka tl. mazaniny 15 - 20 cm | m3 | 195.35 | 0 | 0 | 0 | 0 | 2.2 | 429.77 | RTS I / 2016 | 1 | 0 | [10 empty] | 0 | 0 | 0 | 21 | 0 | 0 |  |  |  | 0 | 0 | 96_ | 9_ | SO111_
|  |  | 66,9*14,6*0,2 |  | 195.35
165 | SO111 | 971033641R00 | Vybourání otv. zeď cihel. pl.4 m2, tl.30 cm, MVC | m3 | 24.03 | 0 | 0 | 0 | 0 | 1.8018 | 43.2977 | RTS I / 2016 | 1 | 0 | [10 empty] | 0 | 0 | 0 | 21 | 0 | 0 |  |  |  | 0 | 0 | 96_ | 9_ | SO111_
|  |  | (3,4*0,75*30+0,9*2*2)*0,3 |  | 24.03
166 | SO111 | 974031664R00 | Vysekání rýh zeď cihelná vtah. nosníků 15 x 15 cm | m | 233.2 | 0 | 0 | 0 | 0 | 0.042 | 9.7944 | RTS I / 2016 | 1 | 0 | [10 empty] | 0 | 0 | 0 | 21 | 0 | 0 |  |  |  | 0 | 0 | 96_ | 9_ | SO111_
|  |  | (3,8*30+1,3*2)*2 |  | 233.2
167 | SO111 | 978013191R00 | Otlučení omítek vnitřních stěn v rozsahu do 100 % | m2 | 507.96 | 0 | 0 | 0 | 0 | 0.046 | 23.3662 | RTS I / 2016 | 1 | 0 | [10 empty] | 0 | 0 | 0 | 21 | 0 | 0 |  |  |  | 0 | 0 | 96_ | 9_ | SO111_
|  |  | 67,05*(2,525+2,55+2,15)+47,3*2-(3,4*0,75*22+0,9*2*2+3,5*3,25) |  | 507.96
168 | SO111 | 979082111R00 | Vnitrostaveništní doprava suti do 10 m | t | 506.2283 | 0 | 0 | 0 | 0 | 0 | 0 | RTS I / 2016 | 5 | 0 | [10 empty] | 0 | 0 | 0 | 21 | 0 | 0 |  |  |  | 0 | 0 | 96_ | 9_ | SO111_
169 | SO111 | 979082121R00 | Příplatek k vnitrost. dopravě suti za dalších 5 m | t | 506.2283 | 0 | 0 | 0 | 0 | 0 | 0 | RTS I / 2016 | 5 | 0 | [10 empty] | 0 | 0 | 0 | 21 | 0 | 0 |  |  |  | 0 | 0 | 96_ | 9_ | SO111_
170 | SO111 | 979981106R00 | Kontejner, suť, odvoz a likvidace,12 t | t | 506.2283 | 0 | 0 | 0 | 0 | 0 | 0 | RTS I / 2016 | 5 | 0 | [10 empty] | 0 | 0 | 0 | 21 | 0 | 0 |  |  |  | 0 | 0 | 96_ | 9_ | SO111_
| SO111 | M21 | Elektromontáže |  |  |  | 0 | 0 | 0 |  | 0 |  |  |  | 0 | MP | 0 | 0 | 0 | 0 | 0 | 0 | 0 | SO111 | [6 empty] | 0 | 0 | 0
171 | SO111 | 210000001 | Elektromontáže dle samostatné kalkulace | soubor | 0 | 0 | 0 | 0 | 0 | 0 | 0 | RTS I / 2015 | 2 | 0 | [10 empty] | 0 | 0 | 0 | 21 | 0 | 0 |  |  |  | 0 | 0 | M21_ | 9_ | SO111_
|  |  | 1 |  | 1
[7 empty] | Celkem: |  | 0 | [15 empty] | 0 | 0 | 0
Poznámka:
1. Materiály uvedené ve specifikacích budou na základě předložených vzorků upřesněny investorem 2. Uchazeč si je plně vědom, že kontrola výkazu výměr je součástí zadávacích podmínek. 3.Názvy materiálů označují minimální standard , dodavatel může použít jakýkoli materiál, splňující standard ! 4.Dodavatel je povinen ocenit jednotlivé položky tak, aby k jejich splnění nepotřeboval další dodatky a vícepráce 5. Veškeré skladby jsou myšleny včetně pomocných prvků a konstrukcí. Prvky neuvedené ve výkazu jsou nedílnou součástí dodávky celku

## VZT
|  | vzt | MJ | počet MJ | cena za MJ | dodávka cena celkem [Kč] | montáže
1.1. | 1 | potrubí SPIRO 200 | m | 3.7 |  | 0
| 2 | přechod kruhového na hranaté potrubí 200-400/200 | ks | 1 |  | 0
| 3 | regulační klapka IJK 200/40-20, ruční ovládání | ks | 2 |  | 0
|  | ochranná mřížka IBF 200 | ks | 1 |  | 0
|  | volná příruba IBR 200 | ks | 2 |  | 0
| 4 | přechod TWG-PRO 160/160 | ks | 1 |  | 0
| 5 | protidešťová žaluzie TWG 200 | ks | 1 |  | 0
1.2. | 6 | potrubí SPIRO 160 | m | 7.3 |  | 0
| 7 | oblouk 160 segmentový 90°160 | ks | 1 |  | 0
| 8 | radiální ventilátor do kruhového potrubí RK 160, IP 44; zpětná klapka, vzduchový filtr, potrubní vzduchový tlumič 160, pružné napojení, prostorový termostat, podomítkový regulátor otáček | ks | 1 |  | 0
| 9 | protidešťová žaluzie TWG 160 | ks | 1 |  | 0
| 10 |  | ventilátor | RK 160
| 11 |  | žaluzie | TWG 160
| 12 |  | tlumič | MAA 160/600
| 13 |  | zpět.klapka | RSK 160
| 14 |  | vz.filtr | MFL 160
| 15 |  | REG.OT | REB 1 NE
| 16 |  | TERMOSTAT | HYG 7001
| 17 |  | pružné připojení | KAA 160
18
| 19 |  | celkem
| 10 | ochranná mřížka MRJ 160 | ks | 1 |  | 0
| 11 | přechod TWG-PRO 200/2000 | ks | 1 |  | 0
0
| 12 | seřízení systému a provozní zkouška | hod | 2 |  |  | 0
| 13 | montáž vzt, doprava | hod | 18 |  |  | 0
| 14 | upevňovací objímky, kotvení, drobný materiál | ks | 28 |  |  | 0
| 15 | lešení | m2 | 60 |  |  | 0
| 16 | stavební přípomoce | hod | 10 |  |  | 0
|  | celkem |  |  |  | 0 | 0
|  | CELKEM |  |  |  |  | 0

## SILNO
REVITALIZACE AREÁLU fy. PANLUX, VÝROBNÍ A SKLADOVÁ HALA 1. A 2. ETAPA
OBJEKT SO 111 – REKONSTRUKCE HALY NA ST. PARC. Č. 162
D.1.4 TPS – SILNOPROUDÁ ELEKTROTECHNIKA
REVITALIZACE AREÁLU fy. PANLUX, VÝROBNÍ A SKLADOVÁ HALA 1. A 2. ETAPA
OBJEKT SO 111 – REKONSTRUKCE HALY NA ST. PARC. Č. 162
D.1.4 TPS – SILNOPROUDÁ ELEKTROTECHNIKA
Rekapitulace nákladů
Dodávka |  |  | 0
Materiál silnoproud |  |  |  | 0
Montáž silnoproud |  |  |  | 0
Montáž na stávajících zařízeních, demontáže | hod | 5 |  | 0
Lehké přenosné lešení do 1,2m | m2 | 620 |  | 0
Zednické práce | hod | 122 |  | 0
Elektroinstalace celkem |  |  | 0 | 0
Elektroinstalace bez DPH celkem |  |  |  | 0
Dodávka
Rozváděč RH | ks | 1 |  | 0
Rozváděč R1 | ks | 1 |  | 0
Rozváděč R2 | ks | 1 |  | 0
Rozváděč R3 | ks | 1 |  | 0
Rozváděč R4 | ks | 1 |  | 0
Dodávka celkem |  |  |  | 0
Materiály jmenovitě uvedené v projektu a ve výkazu výměr nejsou závazné, ale určují jen
kvalitativní standard. zhotovitel může použít i jiných kvalitativně obdobných technických řešení.
Písek, červen 2016
Vypracoval: Ing. Friedl
Materiál a montáž
| mj | Počet
Montáž rozváděčů ocelplechových, plastových | ks | 4 | 0 |  | 0
Montáž rozváděčů skříňových | ks | 1 | 0 |  | 0
Zásuvková skříň (1x400V/32A, 1x400V/16A, 2x230V/16A, proudový chránič) | ks | 25 | 0 |  | 0
Protipožární pěna | m2 | 1 | 0 |  | 0
Regulátor teploty prostorový | ks | 1 | 0 |  | 0
Připojení ventilátoru | ks | 6 | 0 |  | 0
Připojení regulátoru otáček | ks | 4 | 0 |  | 0
Svítidlo včetně zdrojů a recyklačního poplatku
LED 258 /60 W, IP 65 | ks | 102 | 0 |  | 0
LED 258 /60 W, s inverterem, IP 65 | ks | 10 | 0 |  | 0
LED 236 /50 W, IP 65 | ks | 3 | 0 |  | 0
2x36 VLA, mřížka EVG (2xL36/840) | ks | 6 | 0 |  | 0
Zářivkové svítidlo přisazené 158 mřížka BAP, EP (1xL58/840) | ks | 20 | 0 |  | 0
Žárovkové svítidlo stropní, mléčný kryt, LED žárovka 15W, IP20 | ks | 2 | 0 |  | 0
Výbojkový reflektor 230V, 70 W včetně držáku na stěnu, IP 44 | ks | 1 | 0 |  | 0
Nouzové svítidlo LED | ks | 15 | 0 |  | 0
Nouzové svítidlo LED EXIT | ks | 1 | 0 |  | 0
Lankové závěsy. | ks | 112 | 0 |  | 0
Spínač kompletní – standard
Řazení 01 | ks | 2 | 0 |  | 0
Řazení 05 | ks | 4 | 0 |  | 0
Řazení 06 | ks | 19 | 0 |  | 0
Řazení 07 | ks | 12 | 0 |  | 0
Řazení 52 | ks | 10 | 0 |  | 0
Řazení 01 nástěnné, IP 44 | ks | 1 | 0 |  | 0
Dvojtlačítko | ks | 3 | 0 |  | 0
Tlačítko CENTRAL STOP | ks | 1 | 0 |  | 0
Zásuvka kompletní – standard
Jednoduchá zapuštěná | ks | 43 | 0 |  | 0
Jednoduchá zapuštěná s přepěťovou ochranou | ks | 5 | 0 |  | 0
Dvojzásuvka zapuštěná | ks | 33 | 0 |  | 0
Dvojzásuvka s přepěťovou ochranou | ks | 7 | 0 |  | 0
Průmyslová nástěnná 400V, 16A | ks | 4 | 0 |  | 0
Průmyslová nástěnná 400V, 32A | ks | 4 | 0 |  | 0
Svorkovnice ochranného pospojování v krabici | ks | 7 | 0 |  | 0
Krabice přístrojová hluboká | ks | 137 | 0 |  | 0
Krabice protahovací | ks | 6 | 0 |  | 0
Krabicová rozvodka prům 68 mm | ks | 34 | 0 |  | 0
Krabicová rozvodka prům 97 mm | ks | 28 | 0 |  | 0
Krabice odbočná prům 125 mm | ks | 7 | 0 |  | 0
Krabicová rozvodka povrchová vč svorek, IP 54 | ks | 16 | 0 |  | 0
Vodič CYA 4 | m | 85 | 0 |  | 0
Vodič CYA 6 | m | 92 | 0 |  | 0
Svorka Bernard | ks | 28 | 0 |  | 0
Lišta LV 40x40 | m | 80 | 0 |  | 0
Parapetní žlab 170x70 se stínící přepážkou | m | 45 | 0 |  | 0
Trubka, plastová chránička KF 09063 | m | 38 | 0 |  | 0
1240 Trubka ohebná 40 750 N | m | 15 | 0 |  | 0
4040 Trubka tuhá PVC 750N | m | 18 | 0 |  | 0
Ocelové konstrukce | kg | 85 | 0 |  | 0
Kabel CYKY 2Ax1,5 | m | 155 | 0 |  | 0
Kabel CYKY 3Ax1,5 | m | 262 | 0 |  | 0
Kabel CYKY 3Cx1,5 | m | 1195 | 0 |  | 0
Kabel CYKY 3Cx2,5 | m | 745 | 0 |  | 0
Kabel CYKY 5Cx1,5 | m | 130 | 0 |  | 0
Kabel CYKY 5Cx2,5 | m | 123 | 0 |  | 0
Kabel CYKY 5Cx4 | m | 52 | 0 |  | 0
Kabel CYKY 4Bx10 | m | 410 | 0 |  | 0
Kabel CYKY 4Bx16 | m | 108 | 0 |  | 0
Kabel CHKE – V 2x1,5 | m | 92 | 0 |  | 0
Pásek FeZn 3Ox4 mm | m | 175 | 0 |  | 0
Vodič FeZn prům. 10 mm | m | 30 | 0 |  | 0
Vodič FeZn prům. 8 mm | m | 280 | 0 |  | 0
Svorka SZ | ks | 12 | 0 |  | 0
Svorka SS | ks | 16 | 0 |  | 0
Svorka SO | ks | 12 | 0 |  | 0
Svorka SK | ks | 11 | 0 |  | 0
Svorka SP 1 | ks | 3 | 0 |  | 0
Svorka SR O2 | ks | 9 | 0 |  | 0
Svorka SR O3 | ks | 14 | 0 |  | 0
Svorka SJ O1 | ks | 5 | 0 |  | 0
Podpěra PV 03 | ks | 42 | 0 |  | 0
Podpěra PV 21 | ks | 25 | 0 |  | 0
Podpěra PV 23 | ks | 204 | 0 |  | 0
Jímací tyč délka 1,5 m vč držáku na plechovou střechu | ks | 5 | 0 |  | 0
Ochranný úhelník | ks | 12 | 0 |  | 0
Držák úhelníku DÚZ | ks | 24 | 0 |  | 0
Popisný štítek | ks | 12 | 0 |  | 0
|  |  | 0 |  | 0
Ukončení kabelů | ks | 75 | 0 |  | 0
Ukončení vodičů | ks | 45 | 0 |  | 0
Měření impedance smyčky 3fáz | ks | 23 | 0 |  | 0
Měření impedance smyčky 1fáz | ks | 45 | 0 |  | 0
Měření osvětlenosti soustavy | ks | 3 | 0 |  | 0
Výchozí revize | ks | 1 | 0 |  | 0
Měření zemního odporu soustavy | ks | 1 | 0 |  | 0
Součet |  |  | 0 |  | 0
Prořez 5% |  |  | 0
Podružný materiál 3 % |  |  | 0
Součet |  |  | 0
PPV 6% |  |  | 0 |  | 0
Celkem |  |  | 0 |  | 0