## Krycí list rozpočtu
Krycí list rozpočtu
Název stavby: |  | Revitalizace areálu Panlux |  | Objednatel: | Panlux s.r.o., Kladruby 108, Teplice |  | IČ/DIČ:
Druh stavby: |  |  |  | Projektant: | Harpro František Harmach |  | IČ/DIČ:
Lokalita: |  | Kladruby u Teplic |  | Zhotovitel: | Dle výběru investora |  | IČ/DIČ:
Začátek výstavby: |  |  |  | Konec výstavby: |  |  | Položek: | 272
JKSO: |  | 8118999 |  | Zpracoval: | František Polan |  | Datum: | 2015-12-10
Rozpočtové náklady v Kč
A | Základní rozpočtové náklady |  | B | Doplňkové náklady |  | C | Náklady na umístění stavby (NUS)
HSV | Dodávky | 0 | Práce přesčas |  | 0 | Zařízení staveniště |  | 0
| Montáž | 0 | Bez pevné podl. |  | 0 | Mimostav. doprava |  | 0
PSV | Dodávky | 0 | Kulturní památka |  | 0 | Územní vlivy |  | 0
| Montáž | 0 |  |  |  | Provozní vlivy |  | 0
"M" | Dodávky | 0 |  |  |  | Ostatní |  | 0
| Montáž | 0 |  |  |  | NUS z rozpočtu |  | 0
Ostatní materiál |  | 0
Přesun hmot a sutí |  | 0
ZRN celkem |  | 0 | DN celkem |  | 0 | NUS celkem |  | 0
|  |  | DN celkem z obj. |  | 0 | NUS celkem z obj. |  | 0
[6 empty] | ORN celkem |  | 0
[6 empty] | ORN celkem z obj. |  | 0
Základ 0% |  | 0
Základ 15% |  | 0 | DPH 15% |  | 0 | Celkem bez DPH |  | 0
Základ 21% |  | 0 | DPH 21% |  | 0 | Celkem včetně DPH |  | 0
Projektant |  |  | Objednatel |  |  | Zhotovitel
Datum, razítko a podpis |  |  | Datum, razítko a podpis |  |  | Datum, razítko a podpis
Poznámka:

## VORN
Vedlejší a ostatní rozpočtové náklady
Název stavby: | Revitalizace areálu Panlux | Objednatel: | Panlux s.r.o., Kladruby 108, Teplice |  | IČ/DIČ:
Druh stavby: |  | Projektant: | Harpro František Harmach |  | IČ/DIČ:
Lokalita: | Kladruby u Teplic | Zhotovitel: | Dle výběru investora |  | IČ/DIČ:
Začátek výstavby: |  | Konec výstavby: |  |  | Položek: | 272
JKSO: | 8118999 | Zpracoval: | František Polan |  | Datum: | 2015-12-10
Vedlejší rozpočtové náklady VRN
Doplňkové náklady DN |  |  | Kč | % | Základna | Kč
Práce přesčas |  |  | 0 |  |  | 0
Bez pevné podl. |  |  | 0 |  |  | 0
Kulturní památka |  |  | 0 |  |  | 0
Celkem DN | [5 empty] | 0
Náklady na umístění stavby (NUS) |  |  | Kč | % | Základna | Kč
Zařízení staveniště |  |  |  | 1.4 | 0 | 0
Mimostav. doprava |  |  | 0 |  |  | 0
Územní vlivy |  |  | 0 |  |  | 0
Provozní vlivy |  |  | 0 |  |  | 0
Ostatní |  |  | 0 |  |  | 0
NUS z rozpočtu |  |  | 0 |  |  | 0
Celkem NUS | [5 empty] | 0
Celkem VRN |  |  | 0
Ostatní rozpočtové náklady ORN
Ostatní rozpočtové náklady (ORN) |  |  | Kč | % | Základna | Kč
|  |  | 0 |  |  | 0
Celkem ORN | [5 empty] | 0

## Objekty celkem
Objekty celkem
Název stavby: |  | Revitalizace areálu Panlux | Doba výstavby: |  | Objednatel: | Panlux s.r.o., Kladruby 108, Teplice
Druh stavby: |  |  | Začátek výstavby: |  | Projektant: | Harpro František Harmach
Lokalita: |  | Kladruby u Teplic | Konec výstavby: |  | Zhotovitel: | Dle výběru investora
JKSO: |  | 8118999 | Zpracováno dne: | 2015-12-10 | Zpracoval: | František Polan
[5 empty] | Náklady (Kč) |  |  | Hmotnost (t)
Objekt | Zkrácený popis |  |  |  | Dodávka | Montáž | Celkem | Celkem
SO100-1 | Hrubé terenní úpravy 1.etapa |  |  |  | 0 | 0 | 0 | 316.0682 | T | 0
SO101-1 | Hala 1.et |  |  |  | 0 | 0 | 0 | 2232.7752 | T | 0
SO102-1 | Dešťová kanalizace |  |  |  | 0 | 0 | 0 | 147.428 | T | 0
SO103 | Vnější rozvod elektro |  |  |  | 0 | 0 | 0 | 20.8906 | T | 0
SO104 | Požární nádrž |  |  |  | 0 | 0 | 0 | 101.8498 | T | 0
SO105 | Komunikace a ZP |  |  |  | 0 | 0 | 0 | 838.7103 | T | 0
SO106 | KTÚ |  |  |  | 0 | 0 | 0 | 0.38995 | T | 0
SO107 | Přeložka odkal.potrubí |  |  |  | 0 | 0 | 0 | 69.7704 | T | 0
Poznámka: |  |  |  |  | Celkem: |  | 0

## Stavební rozpočet
Stavební rozpočet
Název stavby: |  |  | Revitalizace areálu Panlux | Objednatel: |  |  |  | Objednatel: | Panlux s.r.o., Kladruby 108, Teplice
Druh stavby: |  |  |  | Projektant: |  |  |  | Projektant: | Harpro František Harmach
Lokalita: |  |  | Kladruby u Teplic | Zhotovitel: |  |  |  | Zhotovitel: | Dle výběru investora
JKSO: |  |  | 8118999 | Zpracoval: |  | 2015-12-10 |  | Zpracoval: | František Polan
Č | Objekt | Kód | Zkrácený popis | M.j. | Množství | Jednot. | Náklady (Kč) |  |  | Hmotnost (t) |  | Cenová
|  |  | Rozměry |  |  | cena (Kč) | Dodávka | Montáž | Celkem | Jednot. | Celkem | soustava |  |  | Přesuny | Typ skupiny | HSV mat | HSV prac | PSV mat | PSV prac | Mont mat | Mont prac | Ostatní mat.
| SO100-1 |  | Hrubé terenní úpravy 1.etapa |  |  |  | 0 | 0 | 0 |  | 316.0682
| SO100-1 | 1 | Zemní práce |  |  |  | 0 | 0 | 0 |  | 31.7519 |  |  |  | 0 | HS | 0 | 0 | 0 | 0 | 0 | 0 | 0 | SO100-1 | [6 empty] | 0 | 0 | 0
1 | SO100-1 | 111201102R00 | Odstranění křovin i s kořeny na ploše do 10000 m2 | m2 | 2730 |  | 0 | 0 | 0 | 0 | 0 | RTS II / 2015 | 1 | 0 | [10 empty] | 0 | 0 | 0 | 21 | 0 | 0 |  |  |  | 0 | 0 | 1_ | 1_ | SO100-1_
|  |  | 2730 |  | 2730
2 | SO100-1 | 121101103R00 | Sejmutí ornice s přemístěním přes 100 do 250 m | m3 | 273 |  | 0 | 0 | 0 | 0 | 0 | RTS II / 2015 | 1 | 0 | [10 empty] | 0 | 0 | 0 | 21 | 0 | 0 |  |  |  | 0 | 0 | 1_ | 1_ | SO100-1_
|  |  | 2730*0,1 |  | 273
3 | SO100-1 | 122101103R00 | Odkopávky nezapažené v hor. 2 do 10000 m3 | m3 | 5859.15 |  | 0 | 0 | 0 | 0 | 0 | RTS II / 2015 | 1 | 0 | [10 empty] | 0 | 0 | 0 | 21 | 0 | 0 |  |  |  | 0 | 0 | 1_ | 1_ | SO100-1_
|  |  | 2211*2,65 |  | 5859.15
4 | SO100-1 | 162301102R14 | Vodorovné přemístění výkopku z hor.1-4 do 1000 m | m3 | 5859.15 |  | 0 | 0 | 0 | 0 | 0 | RTS II / 2015 | 1 | 0 | [10 empty] | 0 | 0 | 0 | 21 | 0 | 0 |  |  |  | 0 | 0 | 1_ | 1_ | SO100-1_
|  |  | 5859,15 |  | 5859.15
5 | SO100-1 | 167101102R00 | Nakládání výkopku z hor.1-4 v množství nad 100 m3 | m3 | 5859.15 |  | 0 | 0 | 0 | 0 | 0 | RTS II / 2015 | 1 | 0 | [10 empty] | 0 | 0 | 0 | 21 | 0 | 0 |  |  |  | 0 | 0 | 1_ | 1_ | SO100-1_
|  |  | 5859,15 |  | 5859.15
6 | SO100-1 | 171101104R00 | Uložení sypaniny do násypů zhutněných na 102% PS | m3 | 1458 |  | 0 | 0 | 0 | 0 | 0 | RTS II / 2015 | 1 | 0 | [10 empty] | 0 | 0 | 0 | 21 | 0 | 0 |  |  |  | 0 | 0 | 1_ | 1_ | SO100-1_
|  |  | 729*2 |  | 1458
7 | SO100-1 | 122401103R00 | Odkopávky nezapažené v hor. 5 do 10000 m3 | m3 | 3838.5 |  | 0 | 0 | 0 | 0.00825 | 31.6676 | RTS II / 2015 | 1 | 0 | [10 empty] | 0 | 0 | 0 | 21 | 0 | 0 |  |  |  | 0 | 0 | 1_ | 1_ | SO100-1_
|  |  | 853*4,5 |  | 3838.5
8 | SO100-1 | 132303303R00 | Hloubení rýh pro drény, hloubky do 1,1 m, v hor.4 | m | 87 |  | 0 | 0 | 0 | 0 | 0 | RTS II / 2015 | 1 | 0 | [10 empty] | 0 | 0 | 0 | 21 | 0 | 0 |  |  |  | 0 | 0 | 1_ | 1_ | SO100-1_
|  |  | 87 |  | 87
9 | SO100-1 | 174203301R00 | Zásyp rýh pro drény bez zhutnění, hl.do 1,10 m | m | 87 |  | 0 | 0 | 0 | 0 | 0 | RTS II / 2015 | 1 | 0 | [10 empty] | 0 | 0 | 0 | 21 | 0 | 0 |  |  |  | 0 | 0 | 1_ | 1_ | SO100-1_
|  |  | 87 |  | 87
10 | SO100-1 | 138601201R00 | Dolamovaní rýh ve vrstvě do 0,5 m v hor.7 | m3 | 4.8 |  | 0 | 0 | 0 | 0.01755 | 0.08424 | RTS II / 2015 | 1 | 0 | [10 empty] | 0 | 0 | 0 | 21 | 0 | 0 |  |  |  | 0 | 0 | 1_ | 1_ | SO100-1_
|  |  | 30*0,4*0,4 v rýze pro drény |  | 4.8
11 | SO100-1 | 119009102 | Drcení a třídění kamene | t | 4691.91 |  | 0 | 0 | 0 | 0 | 0 | RTS II / 2015 | 1 | 0 | [10 empty] | 0 | 0 | 0 | 21 | 0 | 0 |  |  |  | 0 | 0 | 1_ | 1_ | SO100-1_
|  |  | 4691,9142 |  | 4691.91
| SO100-1 | 11 | Přípravné a přidružené práce |  |  |  | 0 | 0 | 0 |  | 246.862 |  |  |  | 0 | HS | 0 | 0 | 0 | 0 | 0 | 0 | 0 | SO100-1 | [6 empty] | 0 | 0 | 0
12 | SO100-1 | 113107222RAC | Odstranění asfaltobet.krytu tl. do 5 cm nad 50 m2 | m2 | 154 |  | 0 | 0 | 0 | 1.031 | 158.774 | RTS II / 2015 | 3 | 0 | [10 empty] | 0 | 0 | 0 | 21 | 0 | 0 |  |  |  | 0 | 0 | 11_ | 1_ | SO100-1_
|  |  | 14*11 |  | 154
13 | SO100-1 | 113107620R00 | Odstranění podkladu nad 50 m2,kam.drcené tl.20 cm | m2 | 154 |  | 0 | 0 | 0 | 0.44 | 67.76 | RTS II / 2015 | 1 | 0 | [10 empty] | 0 | 0 | 0 | 21 | 0 | 0 |  |  |  | 0 | 0 | 11_ | 1_ | SO100-1_
|  |  | 14*11 |  | 154
14 | SO100-1 | 113108406R00 | Odstranění podkladu pl. nad 50 m2, živice tl.6 cm | m2 | 154 |  | 0 | 0 | 0 | 0.132 | 20.328 | RTS II / 2015 | 1 | 0 | [10 empty] | 0 | 0 | 0 | 21 | 0 | 0 |  |  |  | 0 | 0 | 11_ | 1_ | SO100-1_
|  |  | 14*11 |  | 154
15 | SO100-1 | 979095312R00 | Naložení a složení suti | t | 246.862 |  | 0 | 0 | 0 | 0 | 0 | RTS II / 2015 | 5 | 0 | [10 empty] | 0 | 0 | 0 | 21 | 0 | 0 |  |  |  | 0 | 0 | 11_ | 1_ | SO100-1_
16 | SO100-1 | 979082219R00 | Příplatek za dopravu suti po suchu za další 1 km | t | 1791.02 |  | 0 | 0 | 0 | 0 | 0 | RTS II / 2015 | 5 | 0 | [10 empty] | 0 | 0 | 0 | 21 | 0 | 0 |  |  |  | 0 | 0 | 11_ | 1_ | SO100-1_
17 | SO100-1 | 979990112R00 | Poplatek za skládku suti - obalované kam. - asfalt | t | 179.102 |  | 0 | 0 | 0 | 0 | 0 | RTS II / 2015 | 5 | 0 | [10 empty] | 0 | 0 | 0 | 21 | 0 | 0 |  |  |  | 0 | 0 | 11_ | 1_ | SO100-1_
18 | SO100-1 | 979082213R00 | Vodorovná doprava suti po suchu do 1 km | t | 246.862 |  | 0 | 0 | 0 | 0 | 0 | RTS II / 2015 | 5 | 0 | [10 empty] | 0 | 0 | 0 | 21 | 0 | 0 |  |  |  | 0 | 0 | 11_ | 1_ | SO100-1_
|  |  | 179,102*10 |  | 1791.02
| SO100-1 | 21 | Úprava podloží a základové spáry |  |  |  | 0 | 0 | 0 |  | 37.4544 |  |  |  | 0 | HS | 0 | 0 | 0 | 0 | 0 | 0 | 0 | SO100-1 | [6 empty] | 0 | 0 | 0
19 | SO100-1 | 212810010RAC | Trativody z PVC drenážních flexibilních trubek lože a obsyp štěrkopískem, trubky d 100 mm | m | 87 |  | 0 | 0 | 0 | 0.43051 | 37.4544 | RTS II / 2015 | 3 | 0 | [10 empty] | 0 | 0 | 0 | 21 | 0 | 0 |  |  |  | 0 | 0 | 21_ | 2_ | SO100-1_
|  |  | 87 |  | 87
| SO101-1 |  | Hala 1.et |  |  |  | 0 | 0 | 0 |  | 2232.7752
| SO101-1 | 1 | Zemní práce |  |  |  | 0 | 0 | 0 |  | 0.9954 |  |  |  | 0 | HS | 0 | 0 | 0 | 0 | 0 | 0 | 0 | SO101-1 | [6 empty] | 0 | 0 | 0
20 | SO101-1 | 132101212R00 | Hloubení rýh š.do 200 cm hor.2 do 1000 m3,STROJNĚ | m3 | 320.51 |  | 0 | 0 | 0 | 0 | 0 | RTS II / 2015 | 1 | 0 | [10 empty] | 0 | 0 | 0 | 21 | 0 | 0 |  |  |  | 0 | 0 | 1_ | 1_ | SO101-1_
|  |  | (46,31+25,1+15,8+23,45+9,725)*1,5*1,6 základové prahy |  | 288.92
|  |  | 13*1,35*1,8 OS1 |  | 31.59
21 | SO101-1 | 132601201R00 | Hloubení rýh šířky do 200 cm v hor.7 | m3 | 51.79 |  | 0 | 0 | 0 | 0.01922 | 0.9954 | RTS II / 2015 | 1 | 0 | [10 empty] | 0 | 0 | 0 | 21 | 0 | 0 |  |  |  | 0 | 0 | 1_ | 1_ | SO101-1_
|  |  | (11,855+9,725)*1,5*1,6 základové prahy |  | 51.79
22 | SO101-1 | 162301102R14 | Vodorovné přemístění výkopku z hor.1-4 do 1000 m | m3 | -35.1 |  | 0 | 0 | 0 | 0 | 0 | RTS II / 2015 | 1 | 0 | [10 empty] | 0 | 0 | 0 | 21 | 0 | 0 |  |  |  | 0 | 0 | 1_ | 1_ | SO101-1_
|  |  | 320,51-355,61 |  | -35.1
23 | SO101-1 | 162301152RT3 | Vodorovné přemístění výkopku z hor.5-7 do 1000 m | m3 | 51.79 |  | 0 | 0 | 0 | 0 | 0 | RTS II / 2015 | 1 | 0 | [10 empty] | 0 | 0 | 0 | 21 | 0 | 0 |  |  |  | 0 | 0 | 1_ | 1_ | SO101-1_
|  |  | 51,79 |  | 51.79
24 | SO101-1 | 174101101R00 | Zásyp jam, rýh, šachet se zhutněním | m3 | 355.61 |  | 0 | 0 | 0 | 0 | 0 | RTS II / 2015 | 1 | 0 | [10 empty] | 0 | 0 | 0 | 21 | 0 | 0 |  |  |  | 0 | 0 | 1_ | 1_ | SO101-1_
|  |  | (46,31*2+25,1*2+9,725)*1,5*1,6-(22,37+7,63) zásyp rýh pro základy |  | 336.11
|  |  | 13*0,8*1,5+13*0,25*1,2 OS1 |  | 19.5
| SO101-1 | 18 | Povrchové úpravy terénu |  |  |  | 0 | 0 | 0 |  | 0 |  |  |  | 0 | HS | 0 | 0 | 0 | 0 | 0 | 0 | 0 | SO101-1 | [6 empty] | 0 | 0 | 0
25 | SO101-1 | 181101102R00 | Úprava pláně v zářezech v hor. 1-4, se zhutněním | m2 | 240.55 |  | 0 | 0 | 0 | 0 | 0 | RTS II / 2015 | 1 | 0 | [10 empty] | 0 | 0 | 0 | 21 | 0 | 0 |  |  |  | 0 | 0 | 18_ | 1_ | SO101-1_
|  |  | 240,55 štěrková plocha |  | 240.55
| SO101-1 | 22 | Piloty |  |  |  | 0 | 0 | 0 |  | 287.2103 |  |  |  | 0 | HS | 0 | 0 | 0 | 0 | 0 | 0 | 0 | SO101-1 | [6 empty] | 0 | 0 | 0
26 | SO101-1 | 224311211R00 | Výplň pilot z C 25/30 portladského, bez suspenze | m3 | 110.11 |  | 0 | 0 | 0 | 2.55 | 280.7805 | RTS II / 2015 | 1 | 0 | [10 empty] | 0 | 0 | 0 | 21 | 0 | 0 |  |  |  | 0 | 0 | 22_ | 2_ | SO101-1_
|  |  | 57,29+27,08+25,74 |  | 110.11
27 | SO101-1 | 224361114R00 | Výztuž pilot betonovaných do země z oceli 10505 | t | 5.98 |  | 0 | 0 | 0 | 1.0752 | 6.4298 | RTS II / 2015 | 1 | 0 | [10 empty] | 0 | 0 | 0 | 21 | 0 | 0 |  |  |  | 0 | 0 | 22_ | 2_ | SO101-1_
|  |  | 2,397+1,386+2,198 |  | 5.98
28 | SO101-1 | 224380110R00 | Zříizení výplně hlavice pilot VÚIS z bet.železov. | m3 | 22.37 |  | 0 | 0 | 0 | 0 | 0 | RTS II / 2015 | 1 | 0 | [10 empty] | 0 | 0 | 0 | 21 | 0 | 0 |  |  |  | 0 | 0 | 22_ | 2_ | SO101-1_
|  |  | (pi*0,6^2*0,8)*12+(pi*0,5^2*0,8)*10+(pi*0,4^2*0,8)*13 |  | 22.37
| SO101-1 | 26 | Vrty |  |  |  | 0 | 0 | 0 |  | 1.6912 |  |  |  | 0 | HS | 0 | 0 | 0 | 0 | 0 | 0 | 0 | SO101-1 | [6 empty] | 0 | 0 | 0
29 | SO101-1 | 264412212R00 | Vrty pro piloty nezap.do 1250 mm hl.nad 5 m hor.4 | m | 60.7 |  | 0 | 0 | 0 | 0.01406 | 0.85344 | RTS II / 2015 | 1 | 0 | [10 empty] | 0 | 0 | 0 | 21 | 0 | 0 |  |  |  | 0 | 0 | 26_ | 2_ | SO101-1_
|  |  | 60,7 |  | 60.7
30 | SO101-1 | 264412112R00 | Vrty pro piloty nezap.do 1050 mm hl.nad 5 m hor.4 | m | 38.9 |  | 0 | 0 | 0 | 0.01125 | 0.43762 | RTS II / 2015 | 1 | 0 | [10 empty] | 0 | 0 | 0 | 21 | 0 | 0 |  |  |  | 0 | 0 | 26_ | 2_ | SO101-1_
|  |  | 38,9 |  | 38.9
31 | SO101-1 | 264411512R00 | Vrty pro piloty nezap.do 850 mm hl.nad 5 m hor.4 | m | 55.35 |  | 0 | 0 | 0 | 0.00723 | 0.40018 | RTS II / 2015 | 1 | 0 | [10 empty] | 0 | 0 | 0 | 21 | 0 | 0 |  |  |  | 0 | 0 | 26_ | 2_ | SO101-1_
|  |  | 55,35 |  | 55.35
| SO101-1 | 27 | Základy |  |  |  | 0 | 0 | 0 |  | 246 |  |  |  | 0 | HS | 0 | 0 | 0 | 0 | 0 | 0 | 0 | SO101-1 | [6 empty] | 0 | 0 | 0
32 | SO101-1 | 274313311R00 | Beton základových pasů prostý C 8/10 | m3 | 0.76 |  | 0 | 0 | 0 | 2.525 | 1.919 | RTS II / 2015 | 1 | 0 | [10 empty] | 0 | 0 | 0 | 21 | 0 | 0 |  |  |  | 0 | 0 | 27_ | 2_ | SO101-1_
|  |  | (46,31*2+25,1*2+9,725)*0,05*0,1 podkladní |  | 0.76
33 | SO101-1 | 274321411R00 | Železobeton základových pasů C 25/30 | m3 | 84.98 |  | 0 | 0 | 0 | 2.525 | 214.5745 | RTS II / 2015 | 1 | 0 | [10 empty] | 0 | 0 | 0 | 21 | 0 | 0 |  |  |  | 0 | 0 | 27_ | 2_ | SO101-1_
|  |  | (5,2*1,75*2+(6,06+5,825*2)*1,2+(5,825*2+6,06+3,85+6)*1,85+(6*2+3,85+6,06*2+5,825*4)*1,65)*0,3 |  | 52.51
|  |  | ((3,275*2+3,5*2+2,5*2+6)*1,65+(35,25+10,4+3,775+6+0,25*4)*1,2)*0,3 |  | 32.47
34 | SO101-1 | 274351215R00 | Bednění stěn základových pasů - zřízení | m2 | 566.51 |  | 0 | 0 | 0 | 0.03916 | 22.1845 | RTS II / 2015 | 1 | 0 | [10 empty] | 0 | 0 | 0 | 21 | 0 | 0 |  |  |  | 0 | 0 | 27_ | 2_ | SO101-1_
|  |  | (5,2*1,75*2+(6,06+5,825*2)*1,2+(5,825*2+6,06+3,85+6)*1,85+(6*2+3,85+6,06*2+5,825*4)*1,65)*2 |  | 350.07
|  |  | ((3,275*2+3,5*2+2,5*2+6)*1,65+(35,25+10,4+3,775+6+0,25*4)*1,2)*2 |  | 216.44
35 | SO101-1 | 274351216R00 | Bednění stěn základových pasů - odstranění | m2 | 566.51 |  | 0 | 0 | 0 | 0 | 0 | RTS II / 2015 | 1 | 0 | [10 empty] | 0 | 0 | 0 | 21 | 0 | 0 |  |  |  | 0 | 0 | 27_ | 2_ | SO101-1_
|  |  | 566,51 |  | 566.51
36 | SO101-1 | 274361821R00 | Výztuž základových pasů z betonářské oceli 10 505 | t | 5.93 |  | 0 | 0 | 0 | 1.0212 | 6.0555 | RTS II / 2015 | 1 | 0 | [10 empty] | 0 | 0 | 0 | 21 | 0 | 0 |  |  |  | 0 | 0 | 27_ | 2_ | SO101-1_
|  |  | 5,93 |  | 5.93
37 | SO101-1 | 274361921R00 | Výztuž základových pasů ze svařovaných sítí | t | 1.2 |  | 0 | 0 | 0 | 1.0554 | 1.2665 | RTS II / 2015 | 1 | 0 | [10 empty] | 0 | 0 | 0 | 21 | 0 | 0 |  |  |  | 0 | 0 | 27_ | 2_ | SO101-1_
|  |  | 1,2 |  | 1.2
| SO101-1 | 32 | Zdi přehradní a opěrné |  |  |  | 0 | 0 | 0 |  | 31.3198 |  |  |  | 0 | HS | 0 | 0 | 0 | 0 | 0 | 0 | 0 | SO101-1 | [6 empty] | 0 | 0 | 0
38 | SO101-1 | 327321825R00 | Zdi a valy ze železobetonu pohled. pevnost C 25/30 | m3 | 11.7 |  | 0 | 0 | 0 | 2.525 | 29.5425 | RTS II / 2015 | 1 | 0 | [10 empty] | 0 | 0 | 0 | 21 | 0 | 0 |  |  |  | 0 | 0 | 32_ | 3_ | SO101-1_
|  |  | 13*(1,35*0,3+1,65*0,3) |  | 11.7
39 | SO101-1 | 327351010R00 | Obednění opěrných zdí ploch rovinných | m2 | 42.9 |  | 0 | 0 | 0 | 0.0145 | 0.62205 | RTS II / 2015 | 1 | 0 | [10 empty] | 0 | 0 | 0 | 21 | 0 | 0 |  |  |  | 0 | 0 | 32_ | 3_ | SO101-1_
|  |  | 13*1,65*2 |  | 42.9
40 | SO101-1 | 327352010R00 | Odbednění opěrných zdí ploch rovinných | m2 | 42.9 |  | 0 | 0 | 0 | 0.00096 | 0.041184 | RTS II / 2015 | 1 | 0 | [10 empty] | 0 | 0 | 0 | 21 | 0 | 0 |  |  |  | 0 | 0 | 32_ | 3_ | SO101-1_
|  |  | 42,9 |  | 42.9
41 | SO101-1 | 327366111R00 | Výztuž opěrných zdí, ocel 10 505, D do 12 mm | t | 1.05 |  | 0 | 0 | 0 | 1.061 | 1.1141 | RTS II / 2015 | 1 | 0 | [10 empty] | 0 | 0 | 0 | 21 | 0 | 0 |  |  |  | 0 | 0 | 32_ | 3_ | SO101-1_
|  |  | 11,7*0,09 |  | 1.05
| SO101-1 | 43 | Schodiště |  |  |  | 0 | 0 | 0 |  | 0.3458 |  |  |  | 0 | HS | 0 | 0 | 0 | 0 | 0 | 0 | 0 | SO101-1 | [6 empty] | 0 | 0 | 0
42 | SO101-1 | 434200001RA0 | Schodiště z oceli včetně zábradlí a nátěrů nebo zinkování | m DVČ | 2.6 |  | 0 | 0 | 0 | 0.133 | 0.3458 | RTS II / 2015 | 3 | 0 | [10 empty] | 0 | 0 | 0 | 21 | 0 | 0 |  |  |  | 0 | 0 | 43_ | 4_ | SO101-1_
|  |  | 2,6 venkovní schodiště |  | 2.6
| SO101-1 | 56 | Podkladní vrstvy komunikací a zpevněných ploch |  |  |  | 0 | 0 | 0 |  | 233.1844 |  |  |  | 0 | HS | 0 | 0 | 0 | 0 | 0 | 0 | 0 | SO101-1 | [6 empty] | 0 | 0 | 0
43 | SO101-1 | 564772111R00 | Podklad z kam.drceného 32-63 s výplň.kamen. 25 cm | m2 | 240.55 |  | 0 | 0 | 0 | 0.60104 | 144.5802 | RTS II / 2015 | 1 | 0 | [10 empty] | 0 | 0 | 0 | 21 | 0 | 0 |  |  |  | 0 | 0 | 56_ | 5_ | SO101-1_
|  |  | 240,55 štěrková plocha |  | 240.55
44 | SO101-1 | 564952111R00 | Podklad z mechanicky zpevněného kameniva tl. 15 cm | m2 | 240.55 |  | 0 | 0 | 0 | 0.36834 | 88.6042 | RTS II / 2015 | 1 | 0 | [10 empty] | 0 | 0 | 0 | 21 | 0 | 0 |  |  |  | 0 | 0 | 56_ | 5_ | SO101-1_
|  |  | 240,55 štěrková plocha |  | 240.55
| SO101-1 | 63 | Podlahy a podlahové konstrukce |  |  |  | 0 | 0 | 0 |  | 1390.5633 |  |  |  | 0 | HS | 0 | 0 | 0 | 0 | 0 | 0 | 0 | SO101-1 | [6 empty] | 0 | 0 | 0
45 | SO101-1 | 631571004R00 | Násyp ze štěrkopísku 0 - 32, tř. I | m3 | 211.77 |  | 0 | 0 | 0 | 1.837 | 389.0215 | RTS II / 2015 | 1 | 0 | [10 empty] | 0 | 0 | 0 | 21 | 0 | 0 |  |  |  | 0 | 0 | 63_ | 6_ | SO101-1_
|  |  | 35,65*25,69*0,15+(11*35,475-2,5*3,65*2)*0,2 |  | 211.77
46 | SO101-1 | 631571002R00 | Násyp z kameniva těženého 0 - 4, tř. I | m3 | 64.39 |  | 0 | 0 | 0 | 1.837 | 118.2844 | RTS II / 2015 | 1 | 0 | [10 empty] | 0 | 0 | 0 | 21 | 0 | 0 |  |  |  | 0 | 0 | 63_ | 6_ | SO101-1_
|  |  | 35,65*25,69*0,05+(11*35,475-2,5*3,65*2)*0,05 |  | 64.39
47 | SO101-1 | 631315711R00 | Mazanina betonová tl. 12 - 24 cm C 25/30 | m3 | 114.48 |  | 0 | 0 | 0 | 2.525 | 289.062 | RTS II / 2015 | 1 | 0 | [10 empty] | 0 | 0 | 0 | 21 | 0 | 0 |  |  |  | 0 | 0 | 63_ | 6_ | SO101-1_
|  |  | 35,65*25,69*0,125 |  | 114.48
48 | SO101-1 | 631319175R00 | Příplatek za stržení povrchu mazaniny tl. 24 cm | m3 | 114.48 |  | 0 | 0 | 0 | 0 | 0 | RTS II / 2015 | 1 | 0 | [10 empty] | 0 | 0 | 0 | 21 | 0 | 0 |  |  |  | 0 | 0 | 63_ | 6_ | SO101-1_
|  |  | 114,48 |  | 114.48
49 | SO101-1 | 631361921RT5 | Výztuž mazanin svařovanou sítí průměr drátu 6,0, oka 150/150 mm | t | 3.02 |  | 0 | 0 | 0 | 1.0662 | 3.2201 | RTS II / 2015 | 1 | 0 | [10 empty] | 0 | 0 | 0 | 21 | 0 | 0 |  |  |  | 0 | 0 | 63_ | 6_ | SO101-1_
|  |  | 35,65*25,69*0,003301 |  | 3.02
50 | SO101-1 | 631315711RT7 | Mazanina betonová tl. 12 - 24 cm C 25/30 s rozptýlenou výztuží 20 kg/m3. V položce jsou zakalkulovány i náklady na vytvoření dilatačních spár | m3 | 216.07 |  | 0 | 0 | 0 | 2.3634 | 510.6598 | RTS II / 2015 | 1 | 0 | [10 empty] | 0 | 0 | 0 | 21 | 0 | 0 |  |  |  | 0 | 0 | 63_ | 6_ | SO101-1_
|  |  | 35,65*25,69*0,175+(11*35,475-2,5*3,65*2)*0,15 |  | 216.07
51 | SO101-1 | 631316211R00 | Povrchový vsyp na betonové podlahy strojně hlazený | m2 | 1287.82 |  | 0 | 0 | 0 | 0.005 | 6.4391 | RTS II / 2015 | 1 | 0 | [10 empty] | 0 | 0 | 0 | 21 | 0 | 0 |  |  |  | 0 | 0 | 63_ | 6_ | SO101-1_
|  |  | 35,65*25,69+(11*35,475-2,5*3,65*2) |  | 1287.82
52 | SO101-1 | 634601121R00 | Zaplnění dilatačních spár mazanin, šířka 20 mm | m | 1301.25 |  | 0 | 0 | 0 | 0.00257 | 3.3442 | RTS II / 2015 | 1 | 0 | [10 empty] | 0 | 0 | 0 | 21 | 0 | 0 |  |  |  | 0 | 0 | 63_ | 6_ | SO101-1_
|  |  | 35,65*13+25,69*18 |  | 925.87
|  |  | 11*18+35,475*5 |  | 375.38
53 | SO101-1 | 639570010RA0 | Okapový chodník kolem budovy z kačírku šířky 0,5 m | m | 145.85 |  | 0 | 0 | 0 | 0.35948 | 52.4302 | RTS II / 2015 | 3 | 0 | [10 empty] | 0 | 0 | 0 | 21 | 0 | 0 |  |  |  | 0 | 0 | 63_ | 6_ | SO101-1_
|  |  | 60,25+27,6+58 |  | 145.85
54 | SO101-1 | 639571311R00 | Okapový chodník - textilie proti prorůstání 45g/m2 | m2 | 36.5 |  | 0 | 0 | 0 | 0 | 0 | RTS II / 2015 | 1 | 0 | [10 empty] | 0 | 0 | 0 | 21 | 0 | 0 |  |  |  | 0 | 0 | 63_ | 6_ | SO101-1_
|  |  | 6,5+9,5+20,5 |  | 36.5
55 | SO101-1 | 639561121R00 | Obrubník zahradní výšky 250 mm, šedý | m | 150 |  | 0 | 0 | 0 | 0.12068 | 18.102 | RTS II / 2015 | 1 | 0 | [10 empty] | 0 | 0 | 0 | 21 | 0 | 0 |  |  |  | 0 | 0 | 63_ | 6_ | SO101-1_
|  |  | 150 |  | 150
| SO101-1 | 711 | Izolace proti vodě |  |  |  | 0 | 0 | 0 |  | 12.0158 |  |  |  | 0 | PS | 0 | 0 | 0 | 0 | 0 | 0 | 0 | SO101-1 | [6 empty] | 0 | 0 | 0
56 | SO101-1 | 711471051R00 | Izolace, tlak. voda, vodorovná fólií volně | m2 | 1287.82 |  | 0 | 0 | 0 | 0 | 0 | RTS II / 2015 | 1 | 0 | [10 empty] | 0 | 0 | 0 | 21 | 0 | 0 |  |  |  | 0 | 0 | 711_ | 71_ | SO101-1_
|  |  | 35,65*25,69+(11*35,475-2,5*3,65*2) |  | 1287.82
57 | SO101-1 | 28325001 | folie HDPE tl. 0.6 mm, š.5,1m | m2 | 1480.99 |  | 0 | 0 | 0 | 0.0076 | 11.2555 | RTS I / 2014 | 0 | 0 | [10 empty] | 0 | 0 | 0 | 21 | 0 | 0 |  |  |  | 0 | 0 | 711_ | 71_ | SO101-1_
|  |  | 1287,82 |  | 1287.82
|  |  | ;ztratné 15%; 193,173 |  | 193.17
58 | SO101-1 | 711491171R00 | Izolace tlaková, podkladní textilie, vodorovná | m2 | 2203.67 |  | 0 | 0 | 0 | 0 | 0 | RTS II / 2015 | 1 | 0 | [10 empty] | 0 | 0 | 0 | 21 | 0 | 0 |  |  |  | 0 | 0 | 711_ | 71_ | SO101-1_
|  |  | 35,65*25,69*2+(11*35,475-2,5*3,65*2) |  | 2203.67
59 | SO101-1 | 69366198 | Geotextilie 300 g/m2 š. 200cm 100% PP | m2 | 2534.22 |  | 0 | 0 | 0 | 0.0003 | 0.76027 | RTS II / 2015 | 0 | 0 | [10 empty] | 0 | 0 | 0 | 21 | 0 | 0 |  |  |  | 0 | 0 | 711_ | 71_ | SO101-1_
|  |  | 2203,67 |  | 2203.67
|  |  | ;ztratné 15%; 330,5505 |  | 330.55
60 | SO101-1 | 998711102R00 | Přesun hmot pro izolace proti vodě, výšky do 12 m | t | 12.0158 |  | 0 | 0 | 0 | 0 | 0 | RTS II / 2015 | 5 | 0 | [10 empty] | 0 | 0 | 0 | 21 | 0 | 0 |  |  |  | 0 | 0 | 711_ | 71_ | SO101-1_
| SO101-1 | 722 | Vnitřní vodovod |  |  |  | 0 | 0 | 0 |  | 0.16017 |  |  |  | 0 | PS | 0 | 0 | 0 | 0 | 0 | 0 | 0 | SO101-1 | [6 empty] | 0 | 0 | 0
61 | SO101-1 | 722130236R00 | Potrubí z trub.závit.pozink.svařovan. 11343,DN 50 | m | 1.5 |  | 0 | 0 | 0 | 0.01793 | 0.026895 | RTS II / 2015 | 1 | 0 | [10 empty] | 0 | 0 | 0 | 21 | 0 | 0 |  |  |  | 0 | 0 | 722_ | 72_ | SO101-1_
|  |  | 1,5 |  | 1.5
62 | SO101-1 | 722223182R00 | Kohout kulový výtokový, DN 20 | kus | 1 |  | 0 | 0 | 0 | 0.00031 | 0.00031 | RTS II / 2015 | 1 | 0 | [10 empty] | 0 | 0 | 0 | 21 | 0 | 0 |  |  |  | 0 | 0 | 722_ | 72_ | SO101-1_
|  |  | 1 |  | 1
63 | SO101-1 | 722237226R00 | Kohout kulový, 2xvnitřní záv. DN 50 | kus | 1 |  | 0 | 0 | 0 | 0.00208 | 0.00208 | RTS II / 2015 | 1 | 0 | [10 empty] | 0 | 0 | 0 | 21 | 0 | 0 |  |  |  | 0 | 0 | 722_ | 72_ | SO101-1_
|  |  | 1 |  | 1
64 | SO101-1 | 722174218R00 | Montáž potrubí z plastů rovné polyf. svař. D 75 mm | m | 28 |  | 0 | 0 | 0 | 0.00031 | 0.00868 | RTS II / 2015 | 1 | 0 | [10 empty] | 0 | 0 | 0 | 21 | 0 | 0 |  |  |  | 0 | 0 | 722_ | 72_ | SO101-1_
|  |  | 28 |  | 28
65 | SO101-1 | 28613784 | Trubka tlaková PE HD (PE100) d 75 x 6,8 mm PN 16 | m | 28.84 |  | 0 | 0 | 0 | 0.00148 | 0.042683 | RTS II / 2015 | 0 | 0 | [10 empty] | 0 | 0 | 0 | 21 | 0 | 0 |  |  |  | 0 | 0 | 722_ | 72_ | SO101-1_
|  |  | 28 |  | 28
|  |  | ;ztratné 3%; 0,84 |  | 0.84
66 | SO101-1 | 722175138R00 | Montáž tvarovek plast polyf.svař. tři spoje D 75mm | kus | 1 |  | 0 | 0 | 0 | 8e-05 | 8e-05 | RTS II / 2015 | 1 | 0 | [10 empty] | 0 | 0 | 0 | 21 | 0 | 0 |  |  |  | 0 | 0 | 722_ | 72_ | SO101-1_
|  |  | 1 |  | 1
67 | SO101-1 | 28613125.A | Elektro T-kus KIT d 75mm rovnoramenný PE100 SDR11 | kus | 1 |  | 0 | 0 | 0 | 0.0006 | 0.0006 | RTS II / 2015 | 0 | 0 | [10 empty] | 0 | 0 | 0 | 21 | 0 | 0 |  |  |  | 0 | 0 | 722_ | 72_ | SO101-1_
|  |  | 1 |  | 1
68 | SO101-1 | 722181215RW6 | Izolace návleková tl. stěny 25 mm vnitřní průměr 50 mm | m | 1.5 |  | 0 | 0 | 0 | 0.00019 | 0.000285 | RTS II / 2015 | 1 | 0 | [10 empty] | 0 | 0 | 0 | 21 | 0 | 0 |  |  |  | 0 | 0 | 722_ | 72_ | SO101-1_
|  |  | 1,5 |  | 1.5
69 | SO101-1 | 722181214RY5 | Izolace návleková tl. stěny 20 mm vnitřní průměr 76 mm | m | 38 |  | 0 | 0 | 0 | 0.00024 | 0.00912 | RTS II / 2015 | 1 | 0 | [10 empty] | 0 | 0 | 0 | 21 | 0 | 0 |  |  |  | 0 | 0 | 722_ | 72_ | SO101-1_
|  |  | 38 |  | 38
70 | SO101-1 | 722254201RT3 | Hydrantový systém D25, box s plnými dveřmi průměr 25/30, stálotvará hadice | kus | 1 |  | 0 | 0 | 0 | 0.03 | 0.03 | RTS II / 2015 | 1 | 0 | [10 empty] | 0 | 0 | 0 | 21 | 0 | 0 |  |  |  | 0 | 0 | 722_ | 72_ | SO101-1_
|  |  | 1 |  | 1
71 | SO101-1 | 767990010RAC | Atypické ocelové konstrukce 10 - 50 kg/kus | kg | 25 |  | 0 | 0 | 0 | 0.00105 | 0.02625 | RTS II / 2015 | 3 | 0 | [10 empty] | 0 | 0 | 0 | 21 | 0 | 0 |  |  |  | 0 | 0 | 722_ | 72_ | SO101-1_
|  |  | 25 konstrukce pro uchycení hydrantu |  | 25
72 | SO101-1 | 722290229R00 | Zkouška tlaku potrubí závitového DN 100 | m | 38 |  | 0 | 0 | 0 | 0.00034 | 0.01292 | RTS II / 2015 | 1 | 0 | [10 empty] | 0 | 0 | 0 | 21 | 0 | 0 |  |  |  | 0 | 0 | 722_ | 72_ | SO101-1_
|  |  | 38 |  | 38
73 | SO101-1 | 722290226R00 | Zkouška tlaku potrubí závitového DN 50 | m | 1.5 |  | 0 | 0 | 0 | 0.00018 | 0.00027 | RTS II / 2015 | 1 | 0 | [10 empty] | 0 | 0 | 0 | 21 | 0 | 0 |  |  |  | 0 | 0 | 722_ | 72_ | SO101-1_
|  |  | 1,5 |  | 1.5
74 | SO101-1 | 998722102R00 | Přesun hmot pro vnitřní vodovod, výšky do 12 m | t | 0.16017 |  | 0 | 0 | 0 | 0 | 0 | RTS II / 2015 | 5 | 0 | [10 empty] | 0 | 0 | 0 | 21 | 0 | 0 |  |  |  | 0 | 0 | 722_ | 72_ | SO101-1_
| SO101-1 | 91 | Doplňující konstrukce a práce na pozemních komunikacích a zpevněných plochách |  |  |  | 0 | 0 | 0 |  | 18.5544 |  |  |  | 0 | HS | 0 | 0 | 0 | 0 | 0 | 0 | 0 | SO101-1 | [6 empty] | 0 | 0 | 0
75 | SO101-1 | 915711121R00 | Vodor.značení dělicích čar 12 cm plastem,nehlučné | m | 100 |  | 0 | 0 | 0 | 0.00044 | 0.044 | RTS II / 2015 | 1 | 0 | [10 empty] | 0 | 0 | 0 | 21 | 0 | 0 |  |  |  | 0 | 0 | 91_ | 9_ | SO101-1_
|  |  | 100 |  | 100
76 | SO101-1 | 917862111RT8 | Osazení stojat. obrub. bet. s opěrou,lože z B 12,5 včetně obrubníku ABO 1 - 15 100/15/30 | m | 85.4 |  | 0 | 0 | 0 | 0.21675 | 18.5104 | RTS II / 2015 | 1 | 0 | [10 empty] | 0 | 0 | 0 | 21 | 0 | 0 |  |  |  | 0 | 0 | 91_ | 9_ | SO101-1_
|  |  | 85,4 |  | 85.4
| SO101-1 | 95 | Různé dokončovací konstrukce a práce na pozemních stavbách |  |  |  | 0 | 0 | 0 |  | 7.7298 |  |  |  | 0 | HS | 0 | 0 | 0 | 0 | 0 | 0 | 0 | SO101-1 | [6 empty] | 0 | 0 | 0
77 | SO101-1 | 954115102R00 | SDK obkl.ocel.sloupů 4str.spec.držák,2xRF tl.12,5 (EI60) | m | 128 |  | 0 | 0 | 0 | 0.05029 | 6.4371 | RTS II / 2015 | 1 | 0 | [10 empty] | 0 | 0 | 0 | 21 | 0 | 0 |  |  |  | 0 | 0 | 95_ | 9_ | SO101-1_
|  |  | 128 |  | 128
78 | SO101-1 | 951-001 | D+M hasících přístrojů | kus | 7 |  | 0 | 0 | 0 | 0.01 | 0.07 | RTS II / 2015 | 1 | 0 | [10 empty] | 0 | 0 | 0 | 21 | 0 | 0 |  |  |  | 0 | 0 | 95_ | 9_ | SO101-1_
|  |  | 7 |  | 7
79 | SO101-1 | 952901221R00 | Vyčištění průmyslových budov a objektů výrobních | m2 | 915.85 |  | 0 | 0 | 0 | 4e-05 | 0.036634 | RTS II / 2015 | 1 | 0 | [10 empty] | 0 | 0 | 0 | 21 | 0 | 0 |  |  |  | 0 | 0 | 95_ | 9_ | SO101-1_
|  |  | 35,65*25,69 |  | 915.85
80 | SO101-1 | 899712111R00 | Orientační tabulky na zdivu | kus | 10 |  | 0 | 0 | 0 | 0.00021 | 0.0021 | RTS II / 2015 | 1 | 0 | [10 empty] | 0 | 0 | 0 | 21 | 0 | 0 |  |  |  | 0 | 0 | 95_ | 9_ | SO101-1_
|  |  | 10 |  | 10
81 | SO101-1 | 54823022.A | Tabulka výstražná 149x210 A5 dvoubarevná | kus | 10 |  | 0 | 0 | 0 | 0.0002 | 0.002 | RTS II / 2015 | 0 | 0 | [10 empty] | 0 | 0 | 0 | 21 | 0 | 0 |  |  |  | 0 | 0 | 95_ | 9_ | SO101-1_
|  |  | 10 |  | 10
82 | SO101-1 | 953942121R00 | Osazení ochranných úhelníků (za každé zalití) | kus | 203.4 |  | 0 | 0 | 0 | 0.00468 | 0.95191 | RTS II / 2015 | 1 | 0 | [10 empty] | 0 | 0 | 0 | 21 | 0 | 0 |  |  |  | 0 | 0 | 95_ | 9_ | SO101-1_
|  |  | 67,8;m;*3;ks/m; |  | 203.4
83 | SO101-1 | 13331710 | Úhelník rovnoramenný L jakost 11375 50x 50x 4 mm | t | 0.23 |  | 0 | 0 | 0 | 1 | 0.23 | RTS II / 2015 | 0 | 0 | [10 empty] | 0 | 0 | 0 | 21 | 0 | 0 |  |  |  | 0 | 0 | 95_ | 9_ | SO101-1_
|  |  | 67,8*0,00306 |  | 0.21
|  |  | ;ztratné 8%; 0,0168 |  | 0.02
84 | SO101-1 | 250040101R00 | Metalizace zinkem 100 mikrom. tř. I, v. do 1,9 m | m2 | 6.78 |  | 0 | 0 | 0 | 0 | 0 | RTS II / 2015 | 2 | 0 | [10 empty] | 0 | 0 | 0 | 21 | 0 | 0 |  |  |  | 0 | 0 | 95_ | 9_ | SO101-1_
|  |  | 67,8*0,05*2 |  | 6.78
85 | SO101-1 | 998014011R00 | Přesun hmot, budovy mont. jednopodl. s pláštěm | t | 1931.8605 |  | 0 | 0 | 0 | 0 | 0 | RTS II / 2015 | 5 | 0 | [10 empty] | 0 | 0 | 0 | 21 | 0 | 0 |  |  |  | 0 | 0 | 95_ | 9_ | SO101-1_
| SO101-1 | M21 | Elektromontáže |  |  |  | 0 | 0 | 0 |  | 3.0048 |  |  |  | 0 | MP | 0 | 0 | 0 | 0 | 0 | 0 | 0 | SO101-1 | [6 empty] | 0 | 0 | 0
86 | SO101-1 | 210172207R00 | Montáž skříně se zabudovaným rozvaděčem na konstr. vč.dodávky | kus | 1 |  | 0 | 0 | 0 | 0 | 0 | RTS II / 2015 | 2 | 0 | [10 empty] | 0 | 0 | 0 | 21 | 0 | 0 |  |  |  | 0 | 0 | M21_ | 9_ | SO101-1_
|  |  | 1 |  | 1
87 | SO101-1 | 35712269 | Zásuvková skříň (1x400V/32A, 1x400V/16A, 2x230V/16A, proudový chránič) | kus | 5 |  | 0 | 0 | 0 | 0.14 | 0.7 | RTS II / 2015 | 0 | 0 | [10 empty] | 0 | 0 | 0 | 21 | 0 | 0 |  |  |  | 0 | 0 | M21_ | 9_ | SO101-1_
|  |  | 5 |  | 5
88 | SO101-1 | 210172208R00 | Připojení ovládací skříně pohonu světlíků | kus | 1 |  | 0 | 0 | 0 | 0 | 0 | RTS II / 2015 | 2 | 0 | [10 empty] | 0 | 0 | 0 | 21 | 0 | 0 |  |  |  | 0 | 0 | M21_ | 9_ | SO101-1_
|  |  | 1 |  | 1
89 | SO101-1 | 34531525 | Čidlo větru | kus | 1 |  | 0 | 0 | 0 | 0 | 0 | RTS II / 2015 | 0 | 0 | [10 empty] | 0 | 0 | 0 | 21 | 0 | 0 |  |  |  | 0 | 0 | M21_ | 9_ | SO101-1_
|  |  | 1 |  | 1
90 | SO101-1 | 34531530 | Čidlo deště | kus | 1 |  | 0 | 0 | 0 | 0 | 0 | RTS II / 2015 | 0 | 0 | [10 empty] | 0 | 0 | 0 | 21 | 0 | 0 |  |  |  | 0 | 0 | M21_ | 9_ | SO101-1_
|  |  | 1 |  | 1
91 | SO101-1 | 210290811R00 | Připojení motorových spotřebičů do 5 kW | kus | 4 |  | 0 | 0 | 0 | 0 | 0 | RTS II / 2015 | 2 | 0 | [10 empty] | 0 | 0 | 0 | 21 | 0 | 0 |  |  |  | 0 | 0 | M21_ | 9_ | SO101-1_
|  |  | 4 Připojení pohonu světlíku |  | 4
92 | SO101-1 | 210110021RT1 | Spínač nástěnný jednopól.- řaz. 1, venkovní včetně dodávky spínače 3558-01750 | kus | 1 |  | 0 | 0 | 0 | 4e-05 | 4e-05 | RTS II / 2015 | 2 | 0 | [10 empty] | 0 | 0 | 0 | 21 | 0 | 0 |  |  |  | 0 | 0 | M21_ | 9_ | SO101-1_
|  |  | 1 |  | 1
93 | SO101-1 | 210110025RT1 | Spínač nástěnný křížový - řaz. 7, venkovní včetně dodávky spínače 3558-07750 | kus | 2 |  | 0 | 0 | 0 | 4e-05 | 8e-05 | RTS II / 2015 | 2 | 0 | [10 empty] | 0 | 0 | 0 | 21 | 0 | 0 |  |  |  | 0 | 0 | M21_ | 9_ | SO101-1_
|  |  | 2 |  | 2
94 | SO101-1 | 210110023RT2 | Spínač nástěnný seriový - řaz. 52, venkovní včetně dodávky spínače 3558-05750 | kus | 4 |  | 0 | 0 | 0 | 4e-05 | 0.00016 | RTS II / 2015 | 2 | 0 | [10 empty] | 0 | 0 | 0 | 21 | 0 | 0 |  |  |  | 0 | 0 | M21_ | 9_ | SO101-1_
|  |  | 4 |  | 4
95 | SO101-1 | 210140431RT3 | Ovladač pomocných obvodů-1 tlačítkový v Al skříni včetně dodávky T6 S1h červená CENTRAL STOP | kus | 1 |  | 0 | 0 | 0 | 0.00031 | 0.00031 | RTS II / 2015 | 2 | 0 | [10 empty] | 0 | 0 | 0 | 21 | 0 | 0 |  |  |  | 0 | 0 | M21_ | 9_ | SO101-1_
|  |  | 1 |  | 1
96 | SO101-1 | 210111031R00 | Zásuvka domovní v krabici - 2P+PE, venkovní | kus | 1 |  | 0 | 0 | 0 | 0 | 0 | RTS II / 2015 | 2 | 0 | [10 empty] | 0 | 0 | 0 | 21 | 0 | 0 |  |  |  | 0 | 0 | M21_ | 9_ | SO101-1_
|  |  | 1 |  | 1
97 | SO101-1 | 210111136R00 | Zásuvka průmyslová IP 44 3P+N+PE 16 A | kus | 4 |  | 0 | 0 | 0 | 0 | 0 | RTS II / 2015 | 2 | 0 | [10 empty] | 0 | 0 | 0 | 21 | 0 | 0 |  |  |  | 0 | 0 | M21_ | 9_ | SO101-1_
|  |  | 4 |  | 4
98 | SO101-1 | 35811071 | Zásuvka nástěnná IZG 1643 16 A 380 V horní přívod | kus | 4 |  | 0 | 0 | 0 | 0.00028 | 0.00112 | RTS II / 2015 | 0 | 0 | [10 empty] | 0 | 0 | 0 | 21 | 0 | 0 |  |  |  | 0 | 0 | M21_ | 9_ | SO101-1_
|  |  | 4 |  | 4
99 | SO101-1 | 210192561R00 | Svorkovnice ochranného pospojování v krabici vč.dodávky | kus | 1 |  | 0 | 0 | 0 | 0 | 0 | RTS II / 2015 | 2 | 0 | [10 empty] | 0 | 0 | 0 | 21 | 0 | 0 |  |  |  | 0 | 0 | M21_ | 9_ | SO101-1_
|  |  | 1 |  | 1
100 | SO101-1 | 210010351RT1 | Rozvodka krabicová z lis. izol. 6455-11 do 4 mm2 včetně dodávky krabice 6455-11 | kus | 38 |  | 0 | 0 | 0 | 0 | 0 | RTS II / 2015 | 2 | 0 | [10 empty] | 0 | 0 | 0 | 21 | 0 | 0 |  |  |  | 0 | 0 | M21_ | 9_ | SO101-1_
|  |  | 38 |  | 38
101 | SO101-1 | 210800625RT1 | Vodič nn a vn CYA 4 mm2 uložený volně včetně dodávky vodiče CYA 4 (HO7V-K 4ZZ) | m | 80 |  | 0 | 0 | 0 | 5e-05 | 0.004 | RTS II / 2015 | 2 | 0 | [10 empty] | 0 | 0 | 0 | 21 | 0 | 0 |  |  |  | 0 | 0 | M21_ | 9_ | SO101-1_
|  |  | 80 |  | 80
102 | SO101-1 | 210800626RT1 | Vodič nn a vn CYA 6 mm2 uložený volně včetně dodávky vodiče CYA 6 | m | 25 |  | 0 | 0 | 0 | 7e-05 | 0.00175 | RTS II / 2015 | 2 | 0 | [10 empty] | 0 | 0 | 0 | 21 | 0 | 0 |  |  |  | 0 | 0 | M21_ | 9_ | SO101-1_
|  |  | 25 |  | 25
103 | SO101-1 | 210220321RT1 | Svorka na potrubí Bernard, včetně Cu pásku včetně dodávky svorky + Cu pásku | kus | 25 |  | 0 | 0 | 0 | 0 | 0 | RTS II / 2015 | 2 | 0 | [10 empty] | 0 | 0 | 0 | 21 | 0 | 0 |  |  |  | 0 | 0 | M21_ | 9_ | SO101-1_
|  |  | 25 |  | 25
104 | SO101-1 | 210010105R00 | Lišta elektroinstalační PVC š.do 40 mm,šroubováním | m | 25 |  | 0 | 0 | 0 | 0 | 0 | RTS II / 2015 | 2 | 0 | [10 empty] | 0 | 0 | 0 | 21 | 0 | 0 |  |  |  | 0 | 0 | M21_ | 9_ | SO101-1_
|  |  | 25 |  | 25
105 | SO101-1 | 34572125 | Lišta vkládací z PVC délka 3 m LV 40x40 | m | 26.75 |  | 0 | 0 | 0 | 0 | 0 | RTS II / 2015 | 0 | 0 | [10 empty] | 0 | 0 | 0 | 21 | 0 | 0 |  |  |  | 0 | 0 | M21_ | 9_ | SO101-1_
|  |  | 25 |  | 25
|  |  | ;ztratné 7%; 1,75 |  | 1.75
106 | SO101-1 | 210010106R00 | Lišta elektroinstalační PVC š.do 80 mm,šroubováním | m | 12 |  | 0 | 0 | 0 | 0 | 0 | RTS II / 2015 | 2 | 0 | [10 empty] | 0 | 0 | 0 | 21 | 0 | 0 |  |  |  | 0 | 0 | M21_ | 9_ | SO101-1_
|  |  | 12 |  | 12
107 | SO101-1 | 34572130 | Lišta vkládací z PVC délka 3 m LV 70x40 | m | 12.84 |  | 0 | 0 | 0 | 0 | 0 | RTS II / 2015 | 0 | 0 | [10 empty] | 0 | 0 | 0 | 21 | 0 | 0 |  |  |  | 0 | 0 | M21_ | 9_ | SO101-1_
|  |  | 12 |  | 12
|  |  | ;ztratné 7%; 0,84 |  | 0.84
108 | SO101-1 | 210020305R00 | Žlab kabelový s příslušenstvím, 125/50 mm s víkem | m | 135 |  | 0 | 0 | 0 | 0 | 0 | RTS II / 2015 | 2 | 0 | [10 empty] | 0 | 0 | 0 | 21 | 0 | 0 |  |  |  | 0 | 0 | M21_ | 9_ | SO101-1_
|  |  | 135 |  | 135
109 | SO101-1 | 55347492 | žlab kabelový NKZ 50X125, l=2 m 0,7 mm S | kus | 67.5 |  | 0 | 0 | 0 | 0.0026 | 0.1755 | RTS II / 2015 | 0 | 0 | [10 empty] | 0 | 0 | 0 | 21 | 0 | 0 |  |  |  | 0 | 0 | M21_ | 9_ | SO101-1_
|  |  | 67,5 |  | 67.5
110 | SO101-1 | 55347511 | víko žlabu V 125, l=2 m 0,6 mm S | kus | 67.5 |  | 0 | 0 | 0 | 0.00152 | 0.1026 | RTS II / 2015 | 0 | 0 | [10 empty] | 0 | 0 | 0 | 21 | 0 | 0 |  |  |  | 0 | 0 | M21_ | 9_ | SO101-1_
|  |  | 67,5 |  | 67.5
111 | SO101-1 | 210020309R00 | Žlab kabelový s přísluš., 250/50 mm s víkem | m | 12 |  | 0 | 0 | 0 | 0 | 0 | RTS II / 2015 | 2 | 0 | [10 empty] | 0 | 0 | 0 | 21 | 0 | 0 |  |  |  | 0 | 0 | M21_ | 9_ | SO101-1_
|  |  | 12 |  | 12
112 | SO101-1 | 55347512 | víko žlabu V 250, l=2 m 0,8 mm S | kus | 6 |  | 0 | 0 | 0 | 0.00364 | 0.02184 | RTS II / 2015 | 0 | 0 | [10 empty] | 0 | 0 | 0 | 21 | 0 | 0 |  |  |  | 0 | 0 | M21_ | 9_ | SO101-1_
|  |  | 6 |  | 6
113 | SO101-1 | 55347494 | žlab kabelový NKZ 50X250, l=2 m 1,0 mm S | kus | 6 |  | 0 | 0 | 0 | 0.0056 | 0.0336 | RTS II / 2015 | 0 | 0 | [10 empty] | 0 | 0 | 0 | 21 | 0 | 0 |  |  |  | 0 | 0 | M21_ | 9_ | SO101-1_
|  |  | 6 |  | 6
114 | SO101-1 | 210020302RT1 | Žlab kabelový s přísluš., 62/50 mm bez víka včetně dodávky žlabu 50/50 PH-30R | m | 18 |  | 0 | 0 | 0 | 0 | 0 | RTS II / 2015 | 2 | 0 | [10 empty] | 0 | 0 | 0 | 21 | 0 | 0 |  |  |  | 0 | 0 | M21_ | 9_ | SO101-1_
|  |  | 18 |  | 18
115 | SO101-1 | 210010123R00 | Trubka ochranná z PE, uložená volně, DN do 47 mm | m | 35 |  | 0 | 0 | 0 | 0 | 0 | RTS II / 2015 | 2 | 0 | [10 empty] | 0 | 0 | 0 | 21 | 0 | 0 |  |  |  | 0 | 0 | M21_ | 9_ | SO101-1_
|  |  | 35 |  | 35
116 | SO101-1 | 3457115964 | Trubka elektroinst. ohebná 1240 | m | 37.45 |  | 0 | 0 | 0 | 0.0002 | 0.00749 | RTS II / 2015 | 0 | 0 | [10 empty] | 0 | 0 | 0 | 21 | 0 | 0 |  |  |  | 0 | 0 | M21_ | 9_ | SO101-1_
|  |  | 35 |  | 35
|  |  | ;ztratné 7%; 2,45 |  | 2.45
117 | SO101-1 | 210010134R00 | Trubka ochranná z PE, uložená pevně, DN do 47 mm | m | 360 |  | 0 | 0 | 0 | 0 | 0 | RTS II / 2015 | 2 | 0 | [10 empty] | 0 | 0 | 0 | 21 | 0 | 0 |  |  |  | 0 | 0 | M21_ | 9_ | SO101-1_
|  |  | 360 |  | 360
118 | SO101-1 | 345710965 | Trubka elektroinstalační tuhá z PVC 4040 | m | 385.2 |  | 0 | 0 | 0 | 0.00032 | 0.12326 | RTS II / 2015 | 0 | 0 | [10 empty] | 0 | 0 | 0 | 21 | 0 | 0 |  |  |  | 0 | 0 | M21_ | 9_ | SO101-1_
|  |  | 360 |  | 360
|  |  | ;ztratné 7%; 25,2 |  | 25.2
119 | SO101-1 | 210010084RT1 | Trubka pancéřová z PH, uložená pevně, 29 mm včetně dodávky trubky PH 8029 + kolena PH 8229 | m | 12 |  | 0 | 0 | 0 | 0.00037 | 0.00444 | RTS II / 2015 | 2 | 0 | [10 empty] | 0 | 0 | 0 | 21 | 0 | 0 |  |  |  | 0 | 0 | M21_ | 9_ | SO101-1_
|  |  | 12 |  | 12
120 | SO101-1 | 210020652RT1 | Konstrukce ocelová nosná pro zařízení do 10 kg včetně dodávky L 25x25x3 | kus | 160 |  | 0 | 0 | 0 | 0.00105 | 0.168 | RTS II / 2015 | 2 | 0 | [10 empty] | 0 | 0 | 0 | 21 | 0 | 0 |  |  |  | 0 | 0 | M21_ | 9_ | SO101-1_
|  |  | 160 |  | 160
121 | SO101-1 | 210810001RT1 | Kabel CYKY-m 750 V 2 x 1,5 mm2 volně uložený včetně dodávky kabelu | m | 45 |  | 0 | 0 | 0 | 0.00014 | 0.0063 | RTS II / 2015 | 2 | 0 | [10 empty] | 0 | 0 | 0 | 21 | 0 | 0 |  |  |  | 0 | 0 | M21_ | 9_ | SO101-1_
|  |  | 45 |  | 45
122 | SO101-1 | 210810005RT1 | Kabel CYKY-m 750 V 3 x 1,5 mm2 volně uložený včetně dodávky kabelu | m | 1285 |  | 0 | 0 | 0 | 0.00017 | 0.21845 | RTS II / 2015 | 2 | 0 | [10 empty] | 0 | 0 | 0 | 21 | 0 | 0 |  |  |  | 0 | 0 | M21_ | 9_ | SO101-1_
|  |  | 65 3A |  | 65
|  |  | 1220 3C |  | 1220
123 | SO101-1 | 210810006RT1 | Kabel CYKY-m 750 V 3 x 2,5 mm2 volně uložený včetně dodávky kabelu | m | 20 |  | 0 | 0 | 0 | 0.00021 | 0.0042 | RTS II / 2015 | 2 | 0 | [10 empty] | 0 | 0 | 0 | 21 | 0 | 0 |  |  |  | 0 | 0 | M21_ | 9_ | SO101-1_
|  |  | 20 |  | 20
124 | SO101-1 | 210810015RT1 | Kabel CYKY-m 750 V 5 x 1,5 mm2 volně uložený včetně dodávky kabelu | m | 40 |  | 0 | 0 | 0 | 0.00022 | 0.0088 | RTS II / 2015 | 2 | 0 | [10 empty] | 0 | 0 | 0 | 21 | 0 | 0 |  |  |  | 0 | 0 | M21_ | 9_ | SO101-1_
|  |  | 40 |  | 40
125 | SO101-1 | 210810016RT1 | Kabel CYKY-m 750 V 5 x 2,5 mm2 volně uložený včetně dodávky kabelu | m | 165 |  | 0 | 0 | 0 | 0.00032 | 0.0528 | RTS II / 2015 | 2 | 0 | [10 empty] | 0 | 0 | 0 | 21 | 0 | 0 |  |  |  | 0 | 0 | M21_ | 9_ | SO101-1_
|  |  | 165 |  | 165
126 | SO101-1 | 210810017RT1 | Kabel CYKY-m 750 V 5 žil 4 až 16 mm, volně uložený včetně dodávky kabelu 5x4 mm2 | m | 16 |  | 0 | 0 | 0 | 0.00043 | 0.00688 | RTS II / 2015 | 2 | 0 | [10 empty] | 0 | 0 | 0 | 21 | 0 | 0 |  |  |  | 0 | 0 | M21_ | 9_ | SO101-1_
|  |  | 16 |  | 16
127 | SO101-1 | 210810053RT1 | Kabel CYKY-m 750 V 4 x 10 mm2 pevně uložený včetně dodávky kabelu | m | 85 |  | 0 | 0 | 0 | 0.00064 | 0.0544 | RTS II / 2015 | 2 | 0 | [10 empty] | 0 | 0 | 0 | 21 | 0 | 0 |  |  |  | 0 | 0 | M21_ | 9_ | SO101-1_
|  |  | 85 |  | 85
128 | SO101-1 | 211800713R00 | Kabel JYTY-Cu folie pevně uložený, 7x1 mm | m | 18 |  | 0 | 0 | 0 | 0 | 0 | RTS II / 2015 | 2 | 0 | [10 empty] | 0 | 0 | 0 | 21 | 0 | 0 |  |  |  | 0 | 0 | M21_ | 9_ | SO101-1_
|  |  | 18 |  | 18
129 | SO101-1 | 34121556 | Kabel sdělovací s Cu jádrem JYTY 7 x 1 mm | m | 19.26 |  | 0 | 0 | 0 | 0.00011 | 0.0021186 | RTS II / 2015 | 0 | 0 | [10 empty] | 0 | 0 | 0 | 21 | 0 | 0 |  |  |  | 0 | 0 | M21_ | 9_ | SO101-1_
|  |  | 18 |  | 18
|  |  | ;ztratné 7%; 1,26 |  | 1.26
130 | SO101-1 | 210803062R00 | Vodič COAF tepluvzdorný 2 x 1,5 mm2 volně uložený | m | 18 |  | 0 | 0 | 0 | 0 | 0 | RTS II / 2015 | 2 | 0 | [10 empty] | 0 | 0 | 0 | 21 | 0 | 0 |  |  |  | 0 | 0 | M21_ | 9_ | SO101-1_
|  |  | 18 |  | 18
131 | SO101-1 | 34111715101 | Kabel silový s Cu jádrem 1kV 1-CHKE-V 2x1,5mm2 | m | 19.26 |  | 0 | 0 | 0 | 0.00012 | 0.0023112 | RTS II / 2015 | 0 | 0 | [10 empty] | 0 | 0 | 0 | 21 | 0 | 0 |  |  |  | 0 | 0 | M21_ | 9_ | SO101-1_
|  |  | 18 |  | 18
|  |  | ;ztratné 7%; 1,26 |  | 1.26
132 | SO101-1 | 210220021RT1 | Vedení uzemňovací v zemi FeZn do 120 mm2 včetně pásku FeZn 30 x 4 mm | m | 135 |  | 0 | 0 | 0 | 0 | 0 | RTS II / 2015 | 2 | 0 | [10 empty] | 0 | 0 | 0 | 21 | 0 | 0 |  |  |  | 0 | 0 | M21_ | 9_ | SO101-1_
|  |  | 135 |  | 135
133 | SO101-1 | 210220002RT2 | Vedení uzemňovací na povrchu FeZn D 10 mm včetně drátu FeZn 10 mm | m | 35 |  | 0 | 0 | 0 | 0 | 0 | RTS II / 2015 | 2 | 0 | [10 empty] | 0 | 0 | 0 | 21 | 0 | 0 |  |  |  | 0 | 0 | M21_ | 9_ | SO101-1_
|  |  | 35 |  | 35
134 | SO101-1 | 210220002RT3 | Vedení uzemňovací na povrchu FeZn D 10 mm včetně dodávky FeZn 10mm + PV 23 | m | 310 |  | 0 | 0 | 0 | 0.00116 | 0.3596 | RTS II / 2015 | 2 | 0 | [10 empty] | 0 | 0 | 0 | 21 | 0 | 0 |  |  |  | 0 | 0 | M21_ | 9_ | SO101-1_
|  |  | 310 |  | 310
135 | SO101-1 | 210220301RT3 | Svorka hromosvodová do 2 šroubů včetně dodávky svorky SZ | kus | 9 |  | 0 | 0 | 0 | 0 | 0 | RTS II / 2015 | 2 | 0 | [10 empty] | 0 | 0 | 0 | 21 | 0 | 0 |  |  |  | 0 | 0 | M21_ | 9_ | SO101-1_
|  |  | 9 |  | 9
136 | SO101-1 | 210220301RT2 | Svorka hromosvodová do 2 šroubů včetně dodávky svorky SS | kus | 24 |  | 0 | 0 | 0 | 0 | 0 | RTS II / 2015 | 2 | 0 | [10 empty] | 0 | 0 | 0 | 21 | 0 | 0 |  |  |  | 0 | 0 | M21_ | 9_ | SO101-1_
|  |  | 24 |  | 24
137 | SO101-1 | 210220301RT1 | Svorka hromosvodová do 2 šroubů /SS, SZ, SO/ včetně dodávky svorky SO | kus | 6 |  | 0 | 0 | 0 | 0 | 0 | RTS II / 2015 | 2 | 0 | [10 empty] | 0 | 0 | 0 | 21 | 0 | 0 |  |  |  | 0 | 0 | M21_ | 9_ | SO101-1_
|  |  | 6 |  | 6
138 | SO101-1 | 210220302RT3 | Svorka hromosvodová nad 2 šrouby /ST, SJ, atd/ včetně dodávky svorky SK | kus | 18 |  | 0 | 0 | 0 | 0 | 0 | RTS II / 2015 | 2 | 0 | [10 empty] | 0 | 0 | 0 | 21 | 0 | 0 |  |  |  | 0 | 0 | M21_ | 9_ | SO101-1_
|  |  | 18 |  | 18
139 | SO101-1 | 210220302RT6 | Svorka hromosvodová nad 2 šrouby včetně dodávky svorky SP1 | kus | 5 |  | 0 | 0 | 0 | 0 | 0 | RTS II / 2015 | 2 | 0 | [10 empty] | 0 | 0 | 0 | 21 | 0 | 0 |  |  |  | 0 | 0 | M21_ | 9_ | SO101-1_
|  |  | 5 |  | 5
140 | SO101-1 | 210220302RT1 | Svorka hromosvodová nad 2 šrouby /ST, SJ, atd/ včetně dodávky svorky SR 02 | kus | 12 |  | 0 | 0 | 0 | 0.00021 | 0.00252 | RTS II / 2015 | 2 | 0 | [10 empty] | 0 | 0 | 0 | 21 | 0 | 0 |  |  |  | 0 | 0 | M21_ | 9_ | SO101-1_
|  |  | 12 |  | 12
141 | SO101-1 | 210220302RT2 | Svorka hromosvodová nad 2 šrouby včetně dodávky svorky SR 03 | kus | 14 |  | 0 | 0 | 0 | 0 | 0 | RTS II / 2015 | 2 | 0 | [10 empty] | 0 | 0 | 0 | 21 | 0 | 0 |  |  |  | 0 | 0 | M21_ | 9_ | SO101-1_
|  |  | 14 |  | 14
142 | SO101-1 | 210220302RT5 | Svorka hromosvodová nad 2 šrouby /ST, SJ, atd/ včetně dodávky svorky SJ 01 | kus | 4 |  | 0 | 0 | 0 | 0 | 0 | RTS II / 2015 | 2 | 0 | [10 empty] | 0 | 0 | 0 | 21 | 0 | 0 |  |  |  | 0 | 0 | M21_ | 9_ | SO101-1_
|  |  | 4 |  | 4
143 | SO101-1 | 210220221R00 | Tyč jímací s upev. na stř.hřeben do 3 m, na konstr | kus | 4 |  | 0 | 0 | 0 | 0 | 0 | RTS II / 2015 | 2 | 0 | [10 empty] | 0 | 0 | 0 | 21 | 0 | 0 |  |  |  | 0 | 0 | M21_ | 9_ | SO101-1_
|  |  | 4 |  | 4
144 | SO101-1 | 35441035 | Tyč jímací JR 1,5 1500 mm bez osazení | kus | 4 |  | 0 | 0 | 0 | 0.00308 | 0.01232 | RTS II / 2015 | 0 | 0 | [10 empty] | 0 | 0 | 0 | 21 | 0 | 0 |  |  |  | 0 | 0 | M21_ | 9_ | SO101-1_
|  |  | 4 |  | 4
145 | SO101-1 | 210220372RT1 | Úhelník ochranný nebo trubka s držáky do zdiva včetně ochran.úhelníku + 2 držáky do zdi | kus | 7 |  | 0 | 0 | 0 | 0 | 0 | RTS II / 2015 | 2 | 0 | [10 empty] | 0 | 0 | 0 | 21 | 0 | 0 |  |  |  | 0 | 0 | M21_ | 9_ | SO101-1_
|  |  | 7 |  | 7
146 | SO101-1 | 35441242 | Podpěra jímací tyče PJT15a FeZn | kus | 4 |  | 0 | 0 | 0 | 0 | 0 | RTS II / 2015 | 0 | 0 | [10 empty] | 0 | 0 | 0 | 21 | 0 | 0 |  |  |  | 0 | 0 | M21_ | 9_ | SO101-1_
|  |  | 4 |  | 4
147 | SO101-1 | 210220401RT1 | Označení svodu štítky, smaltované, umělá hmota | kus | 7 |  | 0 | 0 | 0 | 0 | 0 | RTS II / 2015 | 2 | 0 | [10 empty] | 0 | 0 | 0 | 21 | 0 | 0 |  |  |  | 0 | 0 | M21_ | 9_ | SO101-1_
|  |  | 7 |  | 7
148 | SO101-1 | 210100259R00 | Ukončení celoplast. kabelů zákl./pás.do 5x10 mm2 | kus | 41 |  | 0 | 0 | 0 | 0 | 0 | RTS II / 2015 | 2 | 0 | [10 empty] | 0 | 0 | 0 | 21 | 0 | 0 |  |  |  | 0 | 0 | M21_ | 9_ | SO101-1_
|  |  | 41 |  | 41
149 | SO101-1 | 210100003R00 | Ukončení vodičů v rozvaděči + zapojení do 16 mm2 | kus | 20 |  | 0 | 0 | 0 | 0 | 0 | RTS II / 2015 | 2 | 0 | [10 empty] | 0 | 0 | 0 | 21 | 0 | 0 |  |  |  | 0 | 0 | M21_ | 9_ | SO101-1_
|  |  | 20 |  | 20
150 | SO101-1 | 210220801R00 | Změření zemního odporu, vč. měřicího protokolu | kus | 7 |  | 0 | 0 | 0 | 0 | 0 | RTS II / 2015 | 2 | 0 | [10 empty] | 0 | 0 | 0 | 21 | 0 | 0 |  |  |  | 0 | 0 | M21_ | 9_ | SO101-1_
|  |  | 7 |  | 7
151 | SO101-1 | 905 R01 | Hzs-revize provoz.souboru a st.obj. | h | 20 |  | 0 | 0 | 0 | 0 | 0 | RTS II / 2015 | 1 | 0 | [10 empty] | 0 | 0 | 0 | 21 | 0 | 0 |  |  |  | 0 | 0 | M21_ | 9_ | SO101-1_
|  |  | 20 |  | 20
152 | SO101-1 | 210201068R00 | Svítidlo zářivkové 3310760 2x65 W prům.stropní | kus | 154 |  | 0 | 0 | 0 | 0 | 0 | RTS II / 2015 | 2 | 0 | [10 empty] | 0 | 0 | 0 | 21 | 0 | 0 |  |  |  | 0 | 0 | M21_ | 9_ | SO101-1_
|  |  | 113+41 |  | 154
153 | SO101-1 | 34814105 | Svítidlo stropní LED -258-2x58W | kus | 113 |  | 0 | 0 | 0 | 0.0056 | 0.6328 | RTS II / 2015 | 0 | 0 | [10 empty] | 0 | 0 | 0 | 21 | 0 | 0 |  |  |  | 0 | 0 | M21_ | 9_ | SO101-1_
|  |  | 113 |  | 113
154 | SO101-1 | 34814105 | Svítidlo stropní LED -258-2x58W s inverterem | kus | 41 |  | 0 | 0 | 0 | 0.0056 | 0.2296 | RTS II / 2015 | 0 | 0 | [10 empty] | 0 | 0 | 0 | 21 | 0 | 0 |  |  |  | 0 | 0 | M21_ | 9_ | SO101-1_
|  |  | 41 |  | 41
155 | SO101-1 | 210200043R00 | Svítidlo žárovkové 2132001, 25+25 W, nouzové | kus | 6 |  | 0 | 0 | 0 | 0 | 0 | RTS II / 2015 | 2 | 0 | [10 empty] | 0 | 0 | 0 | 21 | 0 | 0 |  |  |  | 0 | 0 | M21_ | 9_ | SO101-1_
|  |  | 6 |  | 6
156 | SO101-1 | 34828410 | Svítidlo nouzové LED | kus | 6 |  | 0 | 0 | 0 | 0.002 | 0.012 | RTS II / 2015 | 0 | 0 | [10 empty] | 0 | 0 | 0 | 21 | 0 | 0 |  |  |  | 0 | 0 | M21_ | 9_ | SO101-1_
|  |  | 6 |  | 6
157 | SO101-1 | 210200044R00 | Svítidlo žárovkové 2132002,25+25W,nouz.,zel.pruh | kus | 6 |  | 0 | 0 | 0 | 0 | 0 | RTS II / 2015 | 2 | 0 | [10 empty] | 0 | 0 | 0 | 21 | 0 | 0 |  |  |  | 0 | 0 | M21_ | 9_ | SO101-1_
|  |  | 6 |  | 6
158 | SO101-1 | 34828410 | Svítidlo nouzové LED EXIT | kus | 6 |  | 0 | 0 | 0 | 0.002 | 0.012 | RTS II / 2015 | 0 | 0 | [10 empty] | 0 | 0 | 0 | 21 | 0 | 0 |  |  |  | 0 | 0 | M21_ | 9_ | SO101-1_
|  |  | 6 |  | 6
159 | SO101-1 | 210203611R00 | Reflektor Halospot 50 W | kus | 5 |  | 0 | 0 | 0 | 0 | 0 | RTS II / 2015 | 2 | 0 | [10 empty] | 0 | 0 | 0 | 21 | 0 | 0 |  |  |  | 0 | 0 | M21_ | 9_ | SO101-1_
|  |  | 5 |  | 5
160 | SO101-1 | 34841208 | Svítidlo venkovní světlomet asym. 70w | kus | 5 |  | 0 | 0 | 0 | 0.006 | 0.03 | RTS II / 2015 | 0 | 0 | [10 empty] | 0 | 0 | 0 | 21 | 0 | 0 |  |  |  | 0 | 0 | M21_ | 9_ | SO101-1_
|  |  | 5 |  | 5
161 | SO101-1 | 210201054R00 | Svítidlo zářivkové 2330302 20 W nástěnné | kus | 3 |  | 0 | 0 | 0 | 0 | 0 | RTS II / 2015 | 2 | 0 | [10 empty] | 0 | 0 | 0 | 21 | 0 | 0 |  |  |  | 0 | 0 | M21_ | 9_ | SO101-1_
|  |  | 3 |  | 3
162 | SO101-1 | 34851330 | Svítidlo pro nároč.prostředí vestavné 27 LED | kus | 3 |  | 0 | 0 | 0 | 0.0045 | 0.0135 | RTS II / 2015 | 0 | 0 | [10 empty] | 0 | 0 | 0 | 21 | 0 | 0 |  |  |  | 0 | 0 | M21_ | 9_ | SO101-1_
|  |  | 3 |  | 3
163 | SO101-1 | 210020922R00 | Ucpávka protipožární, průchod stěnou, tl. 30 cm | m2 | 2 |  | 0 | 0 | 0 | 0 | 0 | RTS II / 2015 | 2 | 0 | [10 empty] | 0 | 0 | 0 | 21 | 0 | 0 |  |  |  | 0 | 0 | M21_ | 9_ | SO101-1_
|  |  | 2 |  | 2
164 | SO101-1 | 141 R00 | Přirážka za podružný materiál M 21, M 22 | % |  | 0.03 | 0 | 0 | 0 | 0 | 0 | RTS II / 2015 | 2 | 0 | [10 empty] | 0 | 0 | 0 | 21 | 0 | 0.03 |  |  |  | 0 | 0 | M21_ | 9_ | SO101-1_
165 | SO101-1 | 142 R00 | Přirážka za prořez kabelů | % |  | 0.05 | 0 | 0 | 0 | 0 | 0 | RTS II / 2015 | 2 | 0 | [10 empty] | 0 | 0 | 0 | 21 | 0 | 0.05 |  |  |  | 0 | 0 | M21_ | 9_ | SO101-1_
166 | SO101-1 | 205 R00 | Zednické výpomoci M 21 podle čl.13-5c | % |  | 0.06 | 0 | 0 | 0 | 0 | 0 | RTS II / 2015 | 2 | 0 | [10 empty] | 0 | 0 | 0 | 21 | 0 | 0.06 |  |  |  | 0 | 0 | M21_ | 9_ | SO101-1_
| SO101-1 | M33 | Montáže dopravních zařízení a vah |  |  |  | 0 | 0 | 0 |  | 0 |  |  |  | 0 | MP | 0 | 0 | 0 | 0 | 0 | 0 | 0 | SO101-1 | [6 empty] | 0 | 0 | 0
167 | SO101-1 | 330000001 | Skladová technologie 1.etapa dle samostatné nabídky | soubor | 1 | 0 | 0 | 0 | 0 | 0 | 0 | RTS II / 2014 | 2 | 0 | [10 empty] | 0 | 0 | 0 | 21 | 0 | 0 |  |  |  | 0 | 0 | M33_ | 9_ | SO101-1_
|  |  | 1 |  | 1
| SO101-1 | M43 | Montáže ocelových konstrukcí |  |  |  | 0 | 0 | 0 |  | 0 |  |  |  | 0 | MP | 0 | 0 | 0 | 0 | 0 | 0 | 0 | SO101-1 | [6 empty] | 0 | 0 | 0
168 | SO101-1 | 439 SUB | Dodávka a montáž OK dle samostatného rozpočtu | soubor | 1 | 0 | 0 | 0 | 0 | 0 | 0 | RTS II / 2014 | 2 | 0 | [10 empty] | 0 | 0 | 0 | 21 | 0 | 0 |  |  |  | 0 | 0 | M43_ | 9_ | SO101-1_
|  |  | 1 |  | 1
| SO102-1 |  | Dešťová kanalizace |  |  |  | 0 | 0 | 0 |  | 147.428
| SO102-1 | 1 | Zemní práce |  |  |  | 0 | 0 | 0 |  | 119.4543 |  |  |  | 0 | HS | 0 | 0 | 0 | 0 | 0 | 0 | 0 | SO102-1 | [6 empty] | 0 | 0 | 0
169 | SO102-1 | 132101212R00 | Hloubení rýh š.do 200 cm hor.2 do 1000 m3,STROJNĚ rýha společná pro všechna souběžná vedení | m3 | 239.6 |  | 0 | 0 | 0 | 0 | 0 | RTS II / 2015 | 1 | 0 | [10 empty] | 0 | 0 | 0 | 21 | 0 | 0 |  |  |  | 0 | 0 | 1_ | 1_ | SO102-1_
|  |  | (75+164,6)*0,8*1,25 |  | 239.6
170 | SO102-1 | 451572111R00 | Lože pod potrubí z kameniva těženého 0 - 4 mm | m3 | 19.17 |  | 0 | 0 | 0 | 1.1322 | 21.7043 | RTS II / 2015 | 1 | 0 | [10 empty] | 0 | 0 | 0 | 21 | 0 | 0 |  |  |  | 0 | 0 | 1_ | 1_ | SO102-1_
|  |  | (75+164,6)*0,8*0,1 |  | 19.17
171 | SO102-1 | 174101101R00 | Zásyp jam, rýh, šachet se zhutněním | m3 | 162.93 |  | 0 | 0 | 0 | 0 | 0 | RTS II / 2015 | 1 | 0 | [10 empty] | 0 | 0 | 0 | 21 | 0 | 0 |  |  |  | 0 | 0 | 1_ | 1_ | SO102-1_
|  |  | (75+164,6)*0,8*0,85 |  | 162.93
172 | SO102-1 | 175101101RT2 | Obsyp potrubí bez prohození sypaniny Včetně dodávky kameniva. | m3 | 57.5 |  | 0 | 0 | 0 | 1.7 | 97.75 | RTS II / 2015 | 1 | 0 | [10 empty] | 0 | 0 | 0 | 21 | 0 | 0 |  |  |  | 0 | 0 | 1_ | 1_ | SO102-1_
|  |  | (75+164,6)*0,8*0,3 |  | 57.5
173 | SO102-1 | 162301102R14 | Vodorovné přemístění výkopku z hor.1-4 do 1000 m | m3 | 76.67 |  | 0 | 0 | 0 | 0 | 0 | RTS II / 2015 | 1 | 0 | [10 empty] | 0 | 0 | 0 | 21 | 0 | 0 |  |  |  | 0 | 0 | 1_ | 1_ | SO102-1_
|  |  | 239,6-162,93 |  | 76.67
| SO102-1 | 721 | Vnitřní kanalizace |  |  |  | 0 | 0 | 0 |  | 0.45858 |  |  |  | 0 | PS | 0 | 0 | 0 | 0 | 0 | 0 | 0 | SO102-1 | [6 empty] | 0 | 0 | 0
174 | SO102-1 | 721242110RT1 | Lapač střešních splavenin PP HL600 D 110 mm, kloub zápachová klapka, koš na listí | kus | 6 |  | 0 | 0 | 0 | 0.07643 | 0.45858 | RTS II / 2015 | 1 | 0 | [10 empty] | 0 | 0 | 0 | 21 | 0 | 0 |  |  |  | 0 | 0 | 721_ | 72_ | SO102-1_
|  |  | 6 |  | 6
| SO102-1 | 87 | Potrubí z trub plastických, skleněných a čedičových |  |  |  | 0 | 0 | 0 |  | 1.5093 |  |  |  | 0 | HS | 0 | 0 | 0 | 0 | 0 | 0 | 0 | SO102-1 | [6 empty] | 0 | 0 | 0
175 | SO102-1 | 871313121RT2 | Montáž trub z tvrdého PVC, gumový kroužek, DN 150 včetně dodávky trub PVC hrdlových 160x4,0x5000 | m | 75 |  | 0 | 0 | 0 | 0.00327 | 0.24525 | RTS II / 2015 | 1 | 0 | [10 empty] | 0 | 0 | 0 | 21 | 0 | 0 |  |  |  | 0 | 0 | 87_ | 8_ | SO102-1_
|  |  | 45 větev 1 |  | 45
|  |  | 30 přepad |  | 30
176 | SO102-1 | 871373121R00 | Montáž trub z plastu, gumový kroužek, DN 300 | m | 164.6 |  | 0 | 0 | 0 | 1e-05 | 0.001646 | RTS II / 2015 | 1 | 0 | [10 empty] | 0 | 0 | 0 | 21 | 0 | 0 |  |  |  | 0 | 0 | 87_ | 8_ | SO102-1_
|  |  | 28,4+136,2 |  | 164.6
177 | SO102-1 | 28611162.A | Trubka kanalizační KGEM SN 4 PVC 250x6,2x5000 | kus | 36.07 |  | 0 | 0 | 0 | 0.035 | 1.2625 | RTS II / 2015 | 0 | 0 | [10 empty] | 0 | 0 | 0 | 21 | 0 | 0 |  |  |  | 0 | 0 | 87_ | 8_ | SO102-1_
|  |  | 33 |  | 33
|  |  | ;ztratné 9,3%; 3,069 |  | 3.07
| SO102-1 | 89 | Ostatní konstrukce a práce na trubním vedení |  |  |  | 0 | 0 | 0 |  | 26.0058 |  |  |  | 0 | HS | 0 | 0 | 0 | 0 | 0 | 0 | 0 | SO102-1 | [6 empty] | 0 | 0 | 0
178 | SO102-1 | 894410020RAB | Šachta z betonových dílců pro DN 300 | kus | 7 |  | 0 | 0 | 0 | 3.7151 | 26.0058 | RTS II / 2015 | 3 | 0 | [10 empty] | 0 | 0 | 0 | 21 | 0 | 0 |  |  |  | 0 | 0 | 89_ | 8_ | SO102-1_
|  |  | 7 |  | 7
179 | SO102-1 | 998276101R00 | Přesun hmot, trubní vedení plastová, otevř. výkop | t | 27.5152 |  | 0 | 0 | 0 | 0 | 0 | RTS II / 2015 | 5 | 0 | [10 empty] | 0 | 0 | 0 | 21 | 0 | 0 |  |  |  | 0 | 0 | 89_ | 8_ | SO102-1_
| SO103 |  | Vnější rozvod elektro |  |  |  | 0 | 0 | 0 |  | 20.8906
| SO103 | M21 | Elektromontáže |  |  |  | 0 | 0 | 0 |  | 0.44348 |  |  |  | 0 | MP | 0 | 0 | 0 | 0 | 0 | 0 | 0 | SO103 | [6 empty] | 0 | 0 | 0
180 | SO103 | 211190001R00 | Pilíř polypropylenový PPSR 4 bez základu | kus | 1 |  | 0 | 0 | 0 | 0 | 0 | RTS II / 2015 | 2 | 0 | [10 empty] | 0 | 0 | 0 | 21 | 0 | 0 |  |  |  | 0 | 0 | M21_ | 9_ | SO103_
|  |  | 1 |  | 1
181 | SO103 | 357116541 | Skříně rozpojovací jistící kompaktní pilíř SR400/NKV1 | kus | 1 |  | 0 | 0 | 0 | 0 | 0 | RTS II / 2015 | 0 | 0 | [10 empty] | 0 | 0 | 0 | 21 | 0 | 0 |  |  |  | 0 | 0 | M21_ | 9_ | SO103_
|  |  | 1 |  | 1
182 | SO103 | 210190013R00 | Osazení plastových rozvodnic SS do výklenku | kus | 1 |  | 0 | 0 | 0 | 0 | 0 | RTS II / 2015 | 2 | 0 | [10 empty] | 0 | 0 | 0 | 21 | 0 | 0 |  |  |  | 0 | 0 | M21_ | 9_ | SO103_
|  |  | 1 |  | 1
183 | SO103 | 35713852 | Rozvodnice elektroměrové RE 2 | kus | 1 |  | 0 | 0 | 0 | 0.0178 | 0.0178 | RTS II / 2015 | 0 | 0 | [10 empty] | 0 | 0 | 0 | 21 | 0 | 0 |  |  |  | 0 | 0 | M21_ | 9_ | SO103_
|  |  | 1 |  | 1
184 | SO103 | 210110021RT1 | Spínač nástěnný jednopól.- řaz. 1, venkovní včetně dodávky spínače 3558-01750 | kus | 1 |  | 0 | 0 | 0 | 4e-05 | 4e-05 | RTS II / 2015 | 2 | 0 | [10 empty] | 0 | 0 | 0 | 21 | 0 | 0 |  |  |  | 0 | 0 | M21_ | 9_ | SO103_
|  |  | 1 |  | 1
185 | SO103 | 210010066R00 | Trubka ocelová závitová uložená pevně, 42 mm | m | 5 |  | 0 | 0 | 0 | 0 | 0 | RTS II / 2015 | 2 | 0 | [10 empty] | 0 | 0 | 0 | 21 | 0 | 0 |  |  |  | 0 | 0 | M21_ | 9_ | SO103_
|  |  | 5 |  | 5
186 | SO103 | 34571128 | Trubka elektro.ocelová závitová 6042 závit d 42 mm | m | 5.47 |  | 0 | 0 | 0 | 0.00225 | 0.012308 | RTS II / 2015 | 0 | 0 | [10 empty] | 0 | 0 | 0 | 21 | 0 | 0 |  |  |  | 0 | 0 | M21_ | 9_ | SO103_
|  |  | 5 |  | 5
|  |  | ;ztratné 9,3%; 0,465 |  | 0.47
187 | SO103 | 34571165 | Koleno ocel.závitové pro inst.trubky 6142 r 400 mm | kus | 2 |  | 0 | 0 | 0 | 0.0023 | 0.0046 | RTS II / 2015 | 0 | 0 | [10 empty] | 0 | 0 | 0 | 21 | 0 | 0 |  |  |  | 0 | 0 | M21_ | 9_ | SO103_
|  |  | 2 |  | 2
188 | SO103 | 210010136R00 | Trubka ochranná z PE, uložená pevně, DN do 100 mm | m | 45 |  | 0 | 0 | 0 | 0 | 0 | RTS II / 2015 | 2 | 0 | [10 empty] | 0 | 0 | 0 | 21 | 0 | 0 |  |  |  | 0 | 0 | M21_ | 9_ | SO103_
|  |  | 45 |  | 45
189 | SO103 | 3457114704 | Trubka kabelová chránička KF 09090 | m | 48.15 |  | 0 | 0 | 0 | 0.00054 | 0.026001 | RTS II / 2015 | 0 | 0 | [10 empty] | 0 | 0 | 0 | 21 | 0 | 0 |  |  |  | 0 | 0 | M21_ | 9_ | SO103_
|  |  | 45 |  | 45
|  |  | ;ztratné 7%; 3,15 |  | 3.15
190 | SO103 | 210020651RT5 | Konstrukce ocelová nosná pro zařízení do 5 kg včetně dodávky L 45/45/5 | kus | 25 |  | 0 | 0 | 0 | 0.00105 | 0.02625 | RTS II / 2015 | 2 | 0 | [10 empty] | 0 | 0 | 0 | 21 | 0 | 0 |  |  |  | 0 | 0 | M21_ | 9_ | SO103_
|  |  | 25 |  | 25
191 | SO103 | 210810056R00 | Kabel CYKY-m 750 V 5 x 2,5 mm2 pevně uložený | m | 125 |  | 0 | 0 | 0 | 0 | 0 | RTS II / 2015 | 2 | 0 | [10 empty] | 0 | 0 | 0 | 21 | 0 | 0 |  |  |  | 0 | 0 | M21_ | 9_ | SO103_
|  |  | 125 |  | 125
192 | SO103 | 34111094 | Kabel silový s Cu jádrem 750 V CYKY 5 x 2,5 mm2 | m | 133.75 |  | 0 | 0 | 0 | 0.0003 | 0.040125 | RTS II / 2015 | 0 | 0 | [10 empty] | 0 | 0 | 0 | 21 | 0 | 0 |  |  |  | 0 | 0 | M21_ | 9_ | SO103_
|  |  | 125 |  | 125
|  |  | ;ztratné 7%; 8,75 |  | 8.75
193 | SO103 | 210810057RT1 | Kabel CYKY-m 750 V 5 žil 4 až 16 mm pevně uložený včetně dodávky kabelu 5x4 mm2 | m | 10 |  | 0 | 0 | 0 | 0.00043 | 0.0043 | RTS II / 2015 | 2 | 0 | [10 empty] | 0 | 0 | 0 | 21 | 0 | 0 |  |  |  | 0 | 0 | M21_ | 9_ | SO103_
|  |  | 10 |  | 10
194 | SO103 | 210810053RT1 | Kabel CYKY-m 750 V 4 x 10 mm2 pevně uložený včetně dodávky kabelu | m | 125 |  | 0 | 0 | 0 | 0.00064 | 0.08 | RTS II / 2015 | 2 | 0 | [10 empty] | 0 | 0 | 0 | 21 | 0 | 0 |  |  |  | 0 | 0 | M21_ | 9_ | SO103_
|  |  | 125 |  | 125
195 | SO103 | 210810290R00 | Kabel silový CYKYDV 1 kV 4 x 25 mm2 volně ulož. | m | 40 |  | 0 | 0 | 0 | 0 | 0 | RTS II / 2015 | 2 | 0 | [10 empty] | 0 | 0 | 0 | 21 | 0 | 0 |  |  |  | 0 | 0 | M21_ | 9_ | SO103_
|  |  | 40 |  | 40
196 | SO103 | 34111678 | Kabel silový s Cu jádrem 1 kV 1-CYKYDY 4 x 25 mm2 | m | 42.8 |  | 0 | 0 | 0 | 0.00319 | 0.13653 | RTS II / 2015 | 0 | 0 | [10 empty] | 0 | 0 | 0 | 21 | 0 | 0 |  |  |  | 0 | 0 | M21_ | 9_ | SO103_
|  |  | 40 |  | 40
|  |  | ;ztratné 7%; 2,8 |  | 2.8
197 | SO103 | 210901072RT1 | Kabel silový AYKY 1kV 4 x 50 mm2 volně uložený včetně dodávky kabelu AYKY 4bx50 | m | 60 |  | 0 | 0 | 0 | 0.00155 | 0.093 | RTS II / 2015 | 2 | 0 | [10 empty] | 0 | 0 | 0 | 21 | 0 | 0 |  |  |  | 0 | 0 | M21_ | 9_ | SO103_
|  |  | 60 |  | 60
198 | SO103 | 210220021RT1 | Vedení uzemňovací v zemi FeZn do 120 mm2 včetně pásku FeZn 30 x 4 mm | m | 155 |  | 0 | 0 | 0 | 0 | 0 | RTS II / 2015 | 2 | 0 | [10 empty] | 0 | 0 | 0 | 21 | 0 | 0 |  |  |  | 0 | 0 | M21_ | 9_ | SO103_
|  |  | 155 |  | 155
199 | SO103 | 210220302RT1 | Svorka hromosvodová nad 2 šrouby /ST, SJ, atd/ včetně dodávky svorky SR 02 | kus | 12 |  | 0 | 0 | 0 | 0.00021 | 0.00252 | RTS II / 2015 | 2 | 0 | [10 empty] | 0 | 0 | 0 | 21 | 0 | 0 |  |  |  | 0 | 0 | M21_ | 9_ | SO103_
|  |  | 12 |  | 12
200 | SO103 | 210100006R00 | Ukončení vodičů v rozvaděči + zapojení do 50 mm2 | kus | 12 |  | 0 | 0 | 0 | 0 | 0 | RTS II / 2015 | 2 | 0 | [10 empty] | 0 | 0 | 0 | 21 | 0 | 0 |  |  |  | 0 | 0 | M21_ | 9_ | SO103_
|  |  | 12 |  | 12
201 | SO103 | 905 R02 | Hzs-revize provoz.souboru a st.obj. Uprava stavajiciho rozvadece | hod | 3 |  | 0 | 0 | 0 | 0 | 0 | RTS II / 2015 | 1 | 0 | [10 empty] | 0 | 0 | 0 | 21 | 0 | 0 |  |  |  | 0 | 0 | M21_ | 9_ | SO103_
|  |  | 3 |  | 3
202 | SO103 | 905 R01 | Hzs-revize provoz.souboru a st.obj. Revize | hod | 20 |  | 0 | 0 | 0 | 0 | 0 | RTS II / 2015 | 1 | 0 | [10 empty] | 0 | 0 | 0 | 21 | 0 | 0 |  |  |  | 0 | 0 | M21_ | 9_ | SO103_
|  |  | 20 |  | 20
203 | SO103 | 141 R00 | Přirážka za podružný materiál M 21, M 22 | % |  | 0.03 | 0 | 0 | 0 | 0 | 0 | RTS II / 2015 | 2 | 0 | [10 empty] | 0 | 0 | 0 | 21 | 0 | 0.03 |  |  |  | 0 | 0 | M21_ | 9_ | SO103_
204 | SO103 | 142 R00 | Přirážka za prořez kabelů | % |  | 0.05 | 0 | 0 | 0 | 0 | 0 | RTS II / 2015 | 2 | 0 | [10 empty] | 0 | 0 | 0 | 21 | 0 | 0.05 |  |  |  | 0 | 0 | M21_ | 9_ | SO103_
205 | SO103 | 205 R00 | Zednické výpomoci M 21 podle čl.13-5c | % |  | 0.06 | 0 | 0 | 0 | 0 | 0 | RTS II / 2015 | 2 | 0 | [10 empty] | 0 | 0 | 0 | 21 | 0 | 0.06 |  |  |  | 0 | 0 | M21_ | 9_ | SO103_
| SO103 | M46 | Zemní práce při montážích |  |  |  | 0 | 0 | 0 |  | 20.4471 |  |  |  | 0 | MP | 0 | 0 | 0 | 0 | 0 | 0 | 0 | SO103 | [6 empty] | 0 | 0 | 0
206 | SO103 | 460010024RT2 | Vytýčení kabelové trasy v zastavěném prostoru délka trasy do 500 m | km | 0.15 |  | 0 | 0 | 0 | 0.03421 | 0.0051315 | RTS II / 2015 | 2 | 0 | [10 empty] | 0 | 0 | 0 | 21 | 0 | 0 |  |  |  | 0 | 0 | M46_ | 9_ | SO103_
|  |  | 0,115+0,039 |  | 0.15
207 | SO103 | 460200634RT1 | Výkop kabelové rýhy 65/70 cm hor.4 strojní výkop rýhy | m | 115 |  | 0 | 0 | 0 | 0 | 0 | RTS II / 2015 | 2 | 0 | [10 empty] | 0 | 0 | 0 | 21 | 0 | 0 |  |  |  | 0 | 0 | M46_ | 9_ | SO103_
|  |  | 115 |  | 115
208 | SO103 | 460200664RT1 | Výkop kabelové rýhy 65/100 cm hor.4 strojní výkop rýhy | m | 39 |  | 0 | 0 | 0 | 0 | 0 | RTS II / 2015 | 2 | 0 | [10 empty] | 0 | 0 | 0 | 21 | 0 | 0 |  |  |  | 0 | 0 | M46_ | 9_ | SO103_
|  |  | 39 |  | 39
209 | SO103 | 460420022RT1 | Zřízení kab.lože v rýze do 65 cm z písku lože tloušťky 10 cm | m | 154 |  | 0 | 0 | 0 | 0.13243 | 20.3942 | RTS II / 2015 | 2 | 0 | [10 empty] | 0 | 0 | 0 | 21 | 0 | 0 |  |  |  | 0 | 0 | M46_ | 9_ | SO103_
|  |  | 115+39 |  | 154
210 | SO103 | 460490012RT1 | Fólie výstražná z PVC, šířka 33 cm fólie PVC šířka 33 cm | m | 154 |  | 0 | 0 | 0 | 0.00031 | 0.04774 | RTS II / 2015 | 2 | 0 | [10 empty] | 0 | 0 | 0 | 21 | 0 | 0 |  |  |  | 0 | 0 | M46_ | 9_ | SO103_
|  |  | 154 |  | 154
211 | SO103 | 460560634R00 | Zához rýhy 65/70 cm, hornina třídy 4 | m | 115 |  | 0 | 0 | 0 | 0 | 0 | RTS II / 2015 | 2 | 0 | [10 empty] | 0 | 0 | 0 | 21 | 0 | 0 |  |  |  | 0 | 0 | M46_ | 9_ | SO103_
|  |  | 115 |  | 115
212 | SO103 | 460560664R00 | Zához rýhy 65/100 cm, hornina třídy 4 | m | 39 |  | 0 | 0 | 0 | 0 | 0 | RTS II / 2015 | 2 | 0 | [10 empty] | 0 | 0 | 0 | 21 | 0 | 0 |  |  |  | 0 | 0 | M46_ | 9_ | SO103_
|  |  | 39 |  | 39
| SO104 |  | Požární nádrž |  |  |  | 0 | 0 | 0 |  | 101.8498
| SO104 | 1 | Zemní práce |  |  |  | 0 | 0 | 0 |  | 0 |  |  |  | 0 | HS | 0 | 0 | 0 | 0 | 0 | 0 | 0 | SO104 | [6 empty] | 0 | 0 | 0
213 | SO104 | 131101112R00 | Hloubení nezapaž. jam hor.2 do 1000 m3, STROJNĚ | m3 | 313.6 |  | 0 | 0 | 0 | 0 | 0 | RTS II / 2015 | 1 | 0 | [10 empty] | 0 | 0 | 0 | 21 | 0 | 0 |  |  |  | 0 | 0 | 1_ | 1_ | SO104_
|  |  | 11,2*8*3,5 |  | 313.6
214 | SO104 | 175101201R00 | Obsyp objektu bez prohození sypaniny | m3 | 249.16 |  | 0 | 0 | 0 | 0 | 0 | RTS II / 2015 | 1 | 0 | [10 empty] | 0 | 0 | 0 | 21 | 0 | 0 |  |  |  | 0 | 0 | 1_ | 1_ | SO104_
|  |  | 313,6-(22,9*3,6)+12,5*9,6*0,15 |  | 249.16
215 | SO104 | 162301102R14 | Vodorovné přemístění výkopku z hor.1-4 do 1000 m | m3 | 64.44 |  | 0 | 0 | 0 | 0 | 0 | RTS II / 2015 | 1 | 0 | [10 empty] | 0 | 0 | 0 | 21 | 0 | 0 |  |  |  | 0 | 0 | 1_ | 1_ | SO104_
|  |  | 313,6-249,16 |  | 64.44
| SO104 | 45 | Podkladní a vedlejší konstrukce (kromě vozovek a železničního svršku) |  |  |  | 0 | 0 | 0 |  | 2.5117 |  |  |  | 0 | HS | 0 | 0 | 0 | 0 | 0 | 0 | 0 | SO104 | [6 empty] | 0 | 0 | 0
216 | SO104 | 451315111R00 | Podkladní vrstva z betonu prostého C 25/30 do 10cm | m2 | 13.03 |  | 0 | 0 | 0 | 0.19276 | 2.5117 | RTS II / 2015 | 1 | 0 | [10 empty] | 0 | 0 | 0 | 21 | 0 | 0 |  |  |  | 0 | 0 | 45_ | 4_ | SO104_
|  |  | 36,2*3,6*0,1 |  | 13.03
| SO104 | 722 | Vnitřní vodovod |  |  |  | 0 | 0 | 0 |  | 0.1724 |  |  |  | 0 | PS | 0 | 0 | 0 | 0 | 0 | 0 | 0 | SO104 | [6 empty] | 0 | 0 | 0
217 | SO104 | 722225115R00 | Armatura s 1závitem - sací koš SK 321, G 6/4 | kus | 2 |  | 0 | 0 | 0 | 0.0012 | 0.0024 | RTS II / 2015 | 1 | 0 | [10 empty] | 0 | 0 | 0 | 21 | 0 | 0 |  |  |  | 0 | 0 | 722_ | 72_ | SO104_
|  |  | 2 |  | 2
218 | SO104 | 722130237R00 | Potrubí z trub.závit.pozink.svařovan. 11343,DN 65 | m | 8.5 |  | 0 | 0 | 0 | 0.02 | 0.17 | RTS II / 2015 | 1 | 0 | [10 empty] | 0 | 0 | 0 | 21 | 0 | 0 |  |  |  | 0 | 0 | 722_ | 72_ | SO104_
|  |  | 5+3,5 |  | 8.5
219 | SO104 | 998722101R00 | Přesun hmot pro vnitřní vodovod, výšky do 6 m | t | 0.1724 |  | 0 | 0 | 0 | 0 | 0 | RTS II / 2015 | 5 | 0 | [10 empty] | 0 | 0 | 0 | 21 | 0 | 0 |  |  |  | 0 | 0 | 722_ | 72_ | SO104_
| SO104 | 724 | Strojní vybavení |  |  |  | 0 | 0 | 0 |  | 0.52406 |  |  |  | 0 | PS | 0 | 0 | 0 | 0 | 0 | 0 | 0 | SO104 | [6 empty] | 0 | 0 | 0
220 | SO104 | 724149101R00 | Montáž čerpadel stroj.ponorných do 40 l, bez potr. | kus | 2 |  | 0 | 0 | 0 | 3e-05 | 6e-05 | RTS II / 2015 | 1 | 0 | [10 empty] | 0 | 0 | 0 | 21 | 0 | 0 |  |  |  | 0 | 0 | 724_ | 72_ | SO104_
|  |  | 2 |  | 2
221 | SO104 | 42611782 | Čerpadlo vodárenské komplet pro požární nádrž | kus | 2 |  | 0 | 0 | 0 | 0.262 | 0.524 | RTS II / 2015 | 0 | 0 | [10 empty] | 0 | 0 | 0 | 21 | 0 | 0 |  |  |  | 0 | 0 | 724_ | 72_ | SO104_
|  |  | 2 |  | 2
222 | SO104 | 998724101R00 | Přesun hmot pro strojní vybavení, výšky do 6 m | t | 0.52406 |  | 0 | 0 | 0 | 0 | 0 | RTS II / 2015 | 5 | 0 | [10 empty] | 0 | 0 | 0 | 21 | 0 | 0 |  |  |  | 0 | 0 | 724_ | 72_ | SO104_
| SO104 | 87 | Potrubí z trub plastických, skleněných a čedičových |  |  |  | 0 | 0 | 0 |  | 0.17882 |  |  |  | 0 | HS | 0 | 0 | 0 | 0 | 0 | 0 | 0 | SO104 | [6 empty] | 0 | 0 | 0
223 | SO104 | 871231121R00 | Montáž trubek polyetylenových ve výkopu d 75 mm | m | 110 |  | 0 | 0 | 0 | 0 | 0 | RTS II / 2015 | 1 | 0 | [10 empty] | 0 | 0 | 0 | 21 | 0 | 0 |  |  |  | 0 | 0 | 87_ | 8_ | SO104_
|  |  | 110 |  | 110
224 | SO104 | 28613784 | Trubka tlaková PE HD (PE100) d 75 x 6,8 mm PN 16 | m | 120.23 |  | 0 | 0 | 0 | 0.00148 | 0.17794 | RTS II / 2015 | 0 | 0 | [10 empty] | 0 | 0 | 0 | 21 | 0 | 0 |  |  |  | 0 | 0 | 87_ | 8_ | SO104_
|  |  | 110 |  | 110
|  |  | ;ztratné 9,3%; 10,23 |  | 10.23
225 | SO104 | 877232121R00 | Přirážka za 1 spoj elektrotvarovky d 75 mm | kus | 6 |  | 0 | 0 | 0 | 0 | 0 | RTS II / 2015 | 1 | 0 | [10 empty] | 0 | 0 | 0 | 21 | 0 | 0 |  |  |  | 0 | 0 | 87_ | 8_ | SO104_
|  |  | 6 |  | 6
226 | SO104 | 28653334.A | Koleno 45° elektrosvařovací ELGEF Plus d 63 mm | kus | 2 |  | 0 | 0 | 0 | 0.00027 | 0.00054 | RTS II / 2015 | 0 | 0 | [10 empty] | 0 | 0 | 0 | 21 | 0 | 0 |  |  |  | 0 | 0 | 87_ | 8_ | SO104_
|  |  | 2 |  | 2
227 | SO104 | 28653325.A | Koleno 90° elektrosvařovací ELGEF Plus d 63 mm | kus | 1 |  | 0 | 0 | 0 | 0.00034 | 0.00034 | RTS II / 2015 | 0 | 0 | [10 empty] | 0 | 0 | 0 | 21 | 0 | 0 |  |  |  | 0 | 0 | 87_ | 8_ | SO104_
|  |  | 1 |  | 1
| SO104 | 89 | Ostatní konstrukce a práce na trubním vedení |  |  |  | 0 | 0 | 0 |  | 98.4629 |  |  |  | 0 | HS | 0 | 0 | 0 | 0 | 0 | 0 | 0 | SO104 | [6 empty] | 0 | 0 | 0
228 | SO104 | 899000002RA0 | Jímka dešťová | m3 OP | 75 |  | 0 | 0 | 0 | 1.3115 | 98.3588 | RTS II / 2015 | 3 | 0 | [10 empty] | 0 | 0 | 0 | 21 | 0 | 0 |  |  |  | 0 | 0 | 89_ | 8_ | SO104_
|  |  | 75 |  | 75
229 | SO104 | 892233111R00 | Desinfekce vodovodního potrubí DN 70 | m | 110 |  | 0 | 0 | 0 | 0 | 0 | RTS II / 2015 | 1 | 0 | [10 empty] | 0 | 0 | 0 | 21 | 0 | 0 |  |  |  | 0 | 0 | 89_ | 8_ | SO104_
|  |  | 110 |  | 110
230 | SO104 | 892241111R00 | Tlaková zkouška vodovodního potrubí DN 80 | m | 110 |  | 0 | 0 | 0 | 0 | 0 | RTS II / 2015 | 1 | 0 | [10 empty] | 0 | 0 | 0 | 21 | 0 | 0 |  |  |  | 0 | 0 | 89_ | 8_ | SO104_
|  |  | 110 |  | 110
231 | SO104 | 899721112R00 | Fólie výstražná z PVC, šířka 30 cm | m | 110 |  | 0 | 0 | 0 | 0 | 0 | RTS II / 2015 | 1 | 0 | [10 empty] | 0 | 0 | 0 | 21 | 0 | 0 |  |  |  | 0 | 0 | 89_ | 8_ | SO104_
|  |  | 110 |  | 110
232 | SO104 | 338171112R00 | Osazení sloupků plot.ocelových do 2 m,zabet.C25/30 | kus | 1 |  | 0 | 0 | 0 | 0.1 | 0.1 | RTS II / 2015 | 1 | 0 | [10 empty] | 0 | 0 | 0 | 21 | 0 | 0 |  |  |  | 0 | 0 | 89_ | 8_ | SO104_
|  |  | 1 |  | 1
233 | SO104 | 55342305 | Sloupek plotový průběžný zákl náť 2500/38x1,5 mm | kus | 1 |  | 0 | 0 | 0 | 0.0035 | 0.0035 | RTS II / 2015 | 0 | 0 | [10 empty] | 0 | 0 | 0 | 21 | 0 | 0 |  |  |  | 0 | 0 | 89_ | 8_ | SO104_
|  |  | 1 |  | 1
234 | SO104 | 899713111R00 | Orientační tabulky na sloupku ocelovém, betonovém | kus | 1 |  | 0 | 0 | 0 | 0.00024 | 0.00024 | RTS II / 2015 | 1 | 0 | [10 empty] | 0 | 0 | 0 | 21 | 0 | 0 |  |  |  | 0 | 0 | 89_ | 8_ | SO104_
|  |  | 1 |  | 1
235 | SO104 | 54823021 | Tabulka výstražná smaltovaná 297x210 A4 | kus | 1 |  | 0 | 0 | 0 | 0.0004 | 0.0004 | RTS II / 2015 | 0 | 0 | [10 empty] | 0 | 0 | 0 | 21 | 0 | 0 |  |  |  | 0 | 0 | 89_ | 8_ | SO104_
|  |  | 1 |  | 1
Poznámka:
236 | SO104 | 998276101R00 | Přesun hmot, trubní vedení plastová, otevř. výkop | t | 101.1534 |  | 0 | 0 | 0 | 0 | 0 | RTS II / 2015 | 5 | 0 | [10 empty] | 0 | 0 | 0 | 21 | 0 | 0 |  |  |  | 0 | 0 | 89_ | 8_ | SO104_
| SO104 | M32 | Montáže elektropohonů a dieslagregátů |  |  |  | 0 | 0 | 0 |  | 0 |  |  |  | 0 | MP | 0 | 0 | 0 | 0 | 0 | 0 | 0 | SO104 | [6 empty] | 0 | 0 | 0
237 | SO104 | 320054058R00 | Mtz altern s motorem Motorgenerátor KJ-Power | kus | 1 |  | 0 | 0 | 0 | 0 | 0 | RTS II / 2015 | 2 | 0 | [10 empty] | 0 | 0 | 0 | 21 | 0 | 0 |  |  |  | 0 | 0 | M32_ | 9_ | SO104_
|  |  | 1 |  | 1
238 | SO104 | 358 PC 09- | Hladinový snímač MAVE | kus | 1 |  | 0 | 0 | 0 | 0 | 0 | RTS I / 2014 | 0 | 0 | [10 empty] | 0 | 0 | 0 | 21 | 0 | 0 |  |  |  | 0 | 0 | M32_ | 9_ | SO104_
|  |  | 1 |  | 1
| SO105 |  | Komunikace a ZP |  |  |  | 0 | 0 | 0 |  | 838.7103
| SO105 | 1 | Zemní práce |  |  |  | 0 | 0 | 0 |  | 0 |  |  |  | 0 | HS | 0 | 0 | 0 | 0 | 0 | 0 | 0 | SO105 | [6 empty] | 0 | 0 | 0
239 | SO105 | 181101123R00 | Úprava pozemku s rozpoj. a přehrn. hor.1,2 do 60 m | m3 | 158.5 |  | 0 | 0 | 0 | 0 | 0 | RTS II / 2015 | 1 | 0 | [10 empty] | 0 | 0 | 0 | 21 | 0 | 0 |  |  |  | 0 | 0 | 1_ | 1_ | SO105_
|  |  | 288*0,25 |  | 72
|  |  | 346*0,25 |  | 86.5
240 | SO105 | 181101102R00 | Úprava pláně v zářezech v hor. 1-4, se zhutněním | m2 | 634 |  | 0 | 0 | 0 | 0 | 0 | RTS II / 2015 | 1 | 0 | [10 empty] | 0 | 0 | 0 | 21 | 0 | 0 |  |  |  | 0 | 0 | 1_ | 1_ | SO105_
|  |  | 288+346 |  | 634
| SO105 | 56 | Podkladní vrstvy komunikací a zpevněných ploch |  |  |  | 0 | 0 | 0 |  | 737.388 |  |  |  | 0 | HS | 0 | 0 | 0 | 0 | 0 | 0 | 0 | SO105 | [6 empty] | 0 | 0 | 0
241 | SO105 | 564772111R00 | Podklad z kam.drceného 32-63 s výplň.kamen. 25 cm | m2 | 288 |  | 0 | 0 | 0 | 0.60104 | 173.0995 | RTS II / 2015 | 1 | 0 | [10 empty] | 0 | 0 | 0 | 21 | 0 | 0 |  |  |  | 0 | 0 | 56_ | 5_ | SO105_
|  |  | 288 komunikace štěrková |  | 288
242 | SO105 | 564952111R00 | Podklad z mechanicky zpevněného kameniva tl. 15 cm | m2 | 288 |  | 0 | 0 | 0 | 0.36834 | 106.0819 | RTS II / 2015 | 1 | 0 | [10 empty] | 0 | 0 | 0 | 21 | 0 | 0 |  |  |  | 0 | 0 | 56_ | 5_ | SO105_
|  |  | 288 komunikace štěrková |  | 288
243 | SO105 | 564762111R00 | Podklad z kam.drceného 32-63 s výplň.kamen. 20 cm | m2 | 346 |  | 0 | 0 | 0 | 0.48574 | 168.066 | RTS II / 2015 | 1 | 0 | [10 empty] | 0 | 0 | 0 | 21 | 0 | 0 |  |  |  | 0 | 0 | 56_ | 5_ | SO105_
|  |  | 346 |  | 346
244 | SO105 | 564113515R00 | Podklad z asf.recyklátu fr. 0-32 po zhutn.tl.15 cm | m2 | 288 |  | 0 | 0 | 0 | 0.315 | 90.72 | RTS II / 2015 | 1 | 0 | [10 empty] | 0 | 0 | 0 | 21 | 0 | 0 |  |  |  | 0 | 0 | 56_ | 5_ | SO105_
|  |  | 288 komunikace štěrková |  | 288
245 | SO105 | 561291111R00 | Zpevnění ploch štěrkopísk.stab. cem. CEM II/B-S 3 | m3 | 51.9 |  | 0 | 0 | 0 | 2.084 | 108.1596 | RTS II / 2015 | 1 | 0 | [10 empty] | 0 | 0 | 0 | 21 | 0 | 0 |  |  |  | 0 | 0 | 56_ | 5_ | SO105_
|  |  | 346*0,15 |  | 51.9
246 | SO105 | 565171211RT2 | Podklad z obal kamen.ACP 22+, š.nad 3 m, tl. 10 cm | m2 | 346 |  | 0 | 0 | 0 | 0.26376 | 91.261 | RTS II / 2015 | 1 | 0 | [10 empty] | 0 | 0 | 0 | 21 | 0 | 0 |  |  |  | 0 | 0 | 56_ | 5_ | SO105_
|  |  | 346 |  | 346
| SO105 | 57 | Kryty štěrkových a živičných pozemních komunikací a zpevněných ploch |  |  |  | 0 | 0 | 0 |  | 86.1782 |  |  |  | 0 | HS | 0 | 0 | 0 | 0 | 0 | 0 | 0 | SO105 | [6 empty] | 0 | 0 | 0
247 | SO105 | 573191111R00 | Nátěr infiltrační kationaktivní emulzí 1kg/m2 | m2 | 692 |  | 0 | 0 | 0 | 0.00034 | 0.23528 | RTS II / 2015 | 1 | 0 | [10 empty] | 0 | 0 | 0 | 21 | 0 | 0 |  |  |  | 0 | 0 | 57_ | 5_ | SO105_
|  |  | 346*2 |  | 692
248 | SO105 | 577112125RT2 | Beton asfalt. ACO 11 S modifik. š.nad 3 m, tl.6 cm | m2 | 346 |  | 0 | 0 | 0 | 0.15559 | 53.8341 | RTS II / 2015 | 1 | 0 | [10 empty] | 0 | 0 | 0 | 21 | 0 | 0 |  |  |  | 0 | 0 | 57_ | 5_ | SO105_
|  |  | 346 |  | 346
249 | SO105 | 576111323R00 | Koberec asfalt.mastix SMA 16 S (AKMH) nad 3 m,4 cm | m2 | 346 |  | 0 | 0 | 0 | 0.0928 | 32.1088 | RTS II / 2015 | 1 | 0 | [10 empty] | 0 | 0 | 0 | 21 | 0 | 0 |  |  |  | 0 | 0 | 57_ | 5_ | SO105_
|  |  | 346 |  | 346
| SO105 | 91 | Doplňující konstrukce a práce na pozemních komunikacích a zpevněných plochách |  |  |  | 0 | 0 | 0 |  | 15.1441 |  |  |  | 0 | HS | 0 | 0 | 0 | 0 | 0 | 0 | 0 | SO105 | [6 empty] | 0 | 0 | 0
250 | SO105 | 917862111RT8 | Osazení stojat. obrub. bet. s opěrou,lože z B 12,5 včetně obrubníku ABO 1 - 15 100/15/30 | m | 50.58 |  | 0 | 0 | 0 | 0.21675 | 10.9632 | RTS II / 2015 | 1 | 0 | [10 empty] | 0 | 0 | 0 | 21 | 0 | 0 |  |  |  | 0 | 0 | 91_ | 9_ | SO105_
|  |  | 40,58+10 |  | 50.58
251 | SO105 | 915491211R00 | Osazení vodícího proužku do MC,podkl.C12/15, 25 cm | m | 21.75 |  | 0 | 0 | 0 | 0.08232 | 1.7905 | RTS II / 2015 | 1 | 0 | [10 empty] | 0 | 0 | 0 | 21 | 0 | 0 |  |  |  | 0 | 0 | 91_ | 9_ | SO105_
|  |  | 12,75+9 |  | 21.75
252 | SO105 | 592162117.A | Přídlažba silniční vysoká 50/25/10 bílá | kus | 87.87 |  | 0 | 0 | 0 | 0.027 | 2.3725 | RTS II / 2015 | 0 | 0 | [10 empty] | 0 | 0 | 0 | 21 | 0 | 0 |  |  |  | 0 | 0 | 91_ | 9_ | SO105_
|  |  | 21,75*4 |  | 87
|  |  | ;ztratné 1%; 0,87 |  | 0.87
253 | SO105 | 915711122R00 | Vodor.značení dělicích čar 12 cm plastem,zvučící | m | 35.85 |  | 0 | 0 | 0 | 0.0005 | 0.017925 | RTS II / 2015 | 1 | 0 | [10 empty] | 0 | 0 | 0 | 21 | 0 | 0 |  |  |  | 0 | 0 | 91_ | 9_ | SO105_
|  |  | 11,95*3 naváděcí pruhy |  | 35.85
254 | SO105 | 998225111R00 | Přesun hmot, pozemní komunikace, kryt živičný | t | 838.7103 |  | 0 | 0 | 0 | 0 | 0 | RTS II / 2015 | 5 | 0 | [10 empty] | 0 | 0 | 0 | 21 | 0 | 0 |  |  |  | 0 | 0 | 91_ | 9_ | SO105_
| SO106 |  | KTÚ |  |  |  | 0 | 0 | 0 |  | 0.38995
| SO106 | 18 | Povrchové úpravy terénu |  |  |  | 0 | 0 | 0 |  | 0.38995 |  |  |  | 0 | HS | 0 | 0 | 0 | 0 | 0 | 0 | 0 | SO106 | [6 empty] | 0 | 0 | 0
255 | SO106 | 181006112R00 | Rozprostření zemin v rov./sklonu 1:5, tl. do 15 cm | m2 | 2018 |  | 0 | 0 | 0 | 0 | 0 | RTS II / 2015 | 1 | 0 | [10 empty] | 0 | 0 | 0 | 21 | 0 | 0 |  |  |  | 0 | 0 | 18_ | 1_ | SO106_
|  |  | 2018 |  | 2018
256 | SO106 | 181201101R00 | Úprava pláně v násypech v hor. 1-4, bez zhutnění | m2 | 2018 |  | 0 | 0 | 0 | 0 | 0 | RTS II / 2015 | 1 | 0 | [10 empty] | 0 | 0 | 0 | 21 | 0 | 0 |  |  |  | 0 | 0 | 18_ | 1_ | SO106_
|  |  | 2018 |  | 2018
257 | SO106 | 182001122R00 | Plošná úprava terénu, nerovnosti do 15 cm svah 1:2 | m2 | 2018 |  | 0 | 0 | 0 | 0 | 0 | RTS II / 2015 | 1 | 0 | [10 empty] | 0 | 0 | 0 | 21 | 0 | 0 |  |  |  | 0 | 0 | 18_ | 1_ | SO106_
|  |  | 2018 |  | 2018
258 | SO106 | 181300010RAB | Rozprostření ornice v rovině tloušťka 15 cm dovoz ornice ze vzdálenosti 1km, osetí trávou | m2 | 2018 |  | 0 | 0 | 0 | 3e-05 | 0.06054 | RTS II / 2015 | 3 | 0 | [10 empty] | 0 | 0 | 0 | 21 | 0 | 0 |  |  |  | 0 | 0 | 18_ | 1_ | SO106_
|  |  | 2018 |  | 2018
259 | SO106 | 184802311R00 | Chem. odplevelení před založ. postřikem, svah 1:1 | m2 | 2018 |  | 0 | 0 | 0 | 0 | 0 | RTS II / 2015 | 1 | 0 | [10 empty] | 0 | 0 | 0 | 21 | 0 | 0 |  |  |  | 0 | 0 | 18_ | 1_ | SO106_
|  |  | 2018 |  | 2018
260 | SO106 | 25234010.A | Herbicid totální po 20 litrech | l | 14.41 |  | 0 | 0 | 0 | 0.001 | 0.01441 | RTS II / 2015 | 0 | 0 | [10 empty] | 0 | 0 | 0 | 21 | 0 | 0 |  |  |  | 0 | 0 | 18_ | 1_ | SO106_
|  |  | 2018/140 |  | 14.41
261 | SO106 | 184903122R00 | Výsadba obalených sazenic, sklon do 1:1,5 zem. 4 | kus | 35 |  | 0 | 0 | 0 | 0 | 0 | RTS II / 2015 | 1 | 0 | [10 empty] | 0 | 0 | 0 | 21 | 0 | 0 |  |  |  | 0 | 0 | 18_ | 1_ | SO106_
|  |  | 35 |  | 35
262 | SO106 | 02660514 | Jalovec - Juniperus sabina Glauca 40-60 cm | kus | 35 |  | 0 | 0 | 0 | 0.009 | 0.315 | RTS II / 2015 | 0 | 0 | [10 empty] | 0 | 0 | 0 | 21 | 0 | 0 |  |  |  | 0 | 0 | 18_ | 1_ | SO106_
|  |  | 35 |  | 35
| SO107 |  | Přeložka odkal.potrubí |  |  |  | 0 | 0 | 0 |  | 69.7704
| SO107 | 1 | Zemní práce |  |  |  | 0 | 0 | 0 |  | 56.1974 |  |  |  | 0 | HS | 0 | 0 | 0 | 0 | 0 | 0 | 0 | SO107 | [6 empty] | 0 | 0 | 0
263 | SO107 | 132101212R00 | Hloubení rýh š.do 200 cm hor.2 do 1000 m3,STROJNĚ | m3 | 126.22 |  | 0 | 0 | 0 | 0 | 0 | RTS II / 2015 | 1 | 0 | [10 empty] | 0 | 0 | 0 | 21 | 0 | 0 |  |  |  | 0 | 0 | 1_ | 1_ | SO107_
|  |  | 112,7*0,8*1,4 |  | 126.22
264 | SO107 | 451572111R00 | Lože pod potrubí z kameniva těženého 0 - 4 mm | m3 | 9.02 |  | 0 | 0 | 0 | 1.1322 | 10.2124 | RTS II / 2015 | 1 | 0 | [10 empty] | 0 | 0 | 0 | 21 | 0 | 0 |  |  |  | 0 | 0 | 1_ | 1_ | SO107_
|  |  | 112,7*0,8*0,1 |  | 9.02
265 | SO107 | 174101101R00 | Zásyp jam, rýh, šachet se zhutněním | m3 | 90.16 |  | 0 | 0 | 0 | 0 | 0 | RTS II / 2015 | 1 | 0 | [10 empty] | 0 | 0 | 0 | 21 | 0 | 0 |  |  |  | 0 | 0 | 1_ | 1_ | SO107_
|  |  | 112,7*0,8*1 |  | 90.16
266 | SO107 | 175101101RT2 | Obsyp potrubí bez prohození sypaniny vč. dodávky kameniva. | m3 | 27.05 |  | 0 | 0 | 0 | 1.7 | 45.985 | RTS II / 2015 | 1 | 0 | [10 empty] | 0 | 0 | 0 | 21 | 0 | 0 |  |  |  | 0 | 0 | 1_ | 1_ | SO107_
|  |  | 112,7*0,8*0,3 |  | 27.05
267 | SO107 | 162301102R14 | Vodorovné přemístění výkopku z hor.1-4 do 1000 m | m3 | 36.06 |  | 0 | 0 | 0 | 0 | 0 | RTS II / 2015 | 1 | 0 | [10 empty] | 0 | 0 | 0 | 21 | 0 | 0 |  |  |  | 0 | 0 | 1_ | 1_ | SO107_
|  |  | 126,22-90,16 |  | 36.06
| SO107 | 85 | Potrubí z trub litinových |  |  |  | 0 | 0 | 0 |  | 6.776 |  |  |  | 0 | HS | 0 | 0 | 0 | 0 | 0 | 0 | 0 | SO107 | [6 empty] | 0 | 0 | 0
268 | SO107 | 851631107R00 | Montáž potrubí litinového,jištěný spoj BRS, DN 300 | m | 112 |  | 0 | 0 | 0 | 0 | 0 | RTS II / 2015 | 1 | 0 | [10 empty] | 0 | 0 | 0 | 21 | 0 | 0 |  |  |  | 0 | 0 | 85_ | 8_ | SO107_
|  |  | 112 |  | 112
269 | SO107 | 5525117426 | Trouba kanal.lit. DN300mm spoj BRS | m | 112 |  | 0 | 0 | 0 | 0.0605 | 6.776 | RTS II / 2015 | 0 | 0 | [10 empty] | 0 | 0 | 0 | 21 | 0 | 0 |  |  |  | 0 | 0 | 85_ | 8_ | SO107_
|  |  | 112 |  | 112
| SO107 | 89 | Ostatní konstrukce a práce na trubním vedení |  |  |  | 0 | 0 | 0 |  | 6.7969 |  |  |  | 0 | HS | 0 | 0 | 0 | 0 | 0 | 0 | 0 | SO107 | [6 empty] | 0 | 0 | 0
270 | SO107 | 894410020RAB | Šachta z betonových dílců pro DN 300 výška vstupu 1,6 m | kus | 1 |  | 0 | 0 | 0 | 3.7151 | 3.7151 | RTS II / 2015 | 3 | 0 | [10 empty] | 0 | 0 | 0 | 21 | 0 | 0 |  |  |  | 0 | 0 | 89_ | 8_ | SO107_
|  |  | 1 |  | 1
271 | SO107 | 893205120 | Napojení do stávající šachty - průraz, montáž, začištění | kus | 2 |  | 0 | 0 | 0 | 1.5409 | 3.0818 | RTS I / 2015 | 1 | 0 | [10 empty] | 0 | 0 | 0 | 21 | 0 | 0 |  |  |  | 0 | 0 | 89_ | 8_ | SO107_
|  |  | 2 |  | 2
272 | SO107 | 998273101R00 | Přesun hmot, trubní vedení litinové, otevř. výkop | t | 13.5729 |  | 0 | 0 | 0 | 0 | 0 | RTS II / 2015 | 5 | 0 | [10 empty] | 0 | 0 | 0 | 21 | 0 | 0 |  |  |  | 0 | 0 | 89_ | 8_ | SO107_
[7 empty] | Celkem: |  | 0 | [15 empty] | 0 | 0 | 0
Poznámka:

## Skladová tech
ROZPOČET
Stavba: Revitalizace areálu firmy Panlux Výrobní a skladovací hala 1. etapa
Objekt:Skladová technologie
Objednatel: PANLUX s.r.o. |  |  |  | Zpracoval: Ing. Harmach
Zhotovitel: |  |  |  | Datum: 26.8.2015
P.Č. | Kód položky | Popis | MJ | Množství celkem | Cena jednotková | Cena celkem
1 | 2 | 3 | 4 | 5 | 6 | 7
| O01 | Ostatní |  |  |  | 0
1 | R001 | Dodávka technologie kolejnice 93/18 ES, 12 ks kolejových drah | kpl | 1 |  | 0
2 | R002 | Montáž technologie | kpl | 1 |  | 0
3 | R003 | Doprava materiálu na stavbu | kpl | 1 |  | 0
|  | Celkem |  |  |  | 0

## OK 1.et
ROZPOČET
Stavba: Revitalizace areálu firmy Panlux Výrobní a skladovací hala 1. etapa
Objekt: SO 101-1 - Skladová hala 1.etapa
Objednatel: PANLUX s.r.o. |  |  |  | Zpracoval: Ing. Harmach
Zhotovitel: |  |  |  | Datum: 26.8.2015
P.Č. | Kód položky | Popis | MJ | Množství celkem | Cena jednotková | Cena celkem
1 | 2 | 3 | 4 | 5 | 6 | 7
| 43-M | Montáž ocelových konstrukcí |  |  |  | 0
1 | 43-M-R001 | Dodávka a montáž primární ocelové konstrukce splňující R30 min. | kg | 59940 |  | 0
4 | 43-M-R001A | Dodávka a montáž nátěru OK tl. 160 micronů | kg | 59940 |  | 0
2 | 43-M-R002 | Montáž sekundární ocelové konstrukce splňující požadavek R15 min. | kg | 8115 |  | 0
0 | 43-M-R003 | Dodávka a montáž střešních PUR panelů tl. 100 mm vč. spojovacího materiálu | m2 | 989 |  | 0
3 | 43-M-R004 | Dodávka a montáž lemování střešního pláště | m | 685 |  | 0
0 | 43-M-R005 | Dodávka a montáž stěnového panelu s MV tl. 100 mm vč. spojovacího materiálu | m2 | 983 |  | 0
0 | 43-M-R005 | Dodávka a montáž lemování stěnového pláště | m | 779 |  | 0
5 | 43-M-R006 | Příplatek za nadstandartní barvu RAL | m2 | 214 |  | 0
0 | 43-M-R007 | Dodávka a montáž kotvení OK vč. chemie HIT-HY 200 MAX | kpl | 1 |  | 0
17 | 43-M-R008 | Dodávka a montáž podlití OK (např.SIKA GROUT 314, nebo cemt. maltou s min.pevností C30) | kpl | 1 |  | 0
0 | 43-M-R009 | Dodávka a montáž primární ocelové konstrukce - expediční přístřešek | kpl | 12100 |  | 0
6 | 43-M-R010 | Dodávka a montáž nosného trapézového plechu TR150/260/1 mm - expediční přístřešek | m2 | 414 |  | 0
7 | 43-M-R010A | Dodávka a montáž atikových panelů z PUR panelů tl. 100 mm - expediční přístřešek | m2 | 103.4 |  | 0
8 | 43-M-R011 | Dodávka a montáž fóliového systému vč. EPS tl. 160 mm, fólie mPVC tl. 1,5 mm - expediční přístřešek | m2 | 396 |  | 0
0 | 43-M-R012 | Dodávka a montáž opláštění expedičního přístřešku polykarbonátem | m2 | 122 |  | 0
21 | 43-M-R013 | Dodávka a montáž okapového systému hala | m | 120 |  | 0
68 | 43-M-R014 | Dodávka a montáž okapového systému - EXPEDICE | ks | 1 |  | 0
70 | 43-M-R013B | Dodávka a montáž vnitřního žlabu | m | 36 |  | 0
0 | 43-M-R014 | Dodávka a montáž požárního žebříku se suchovodem | ks | 1 |  | 0
9 | 43-M-R015 | Dodávka a montáž sekčních vrat 3000x3500 mm el. pohonem, ovládání trojtlačítkem, odblokování v případě výpadku el.energ. požární odolnost EW30 DP1 | ks | 2 |  | 0
10 | 43-M-R016 | Dodávka a montáž vstupních dveří 800x2100 mm, požární odolnost EW30 DP1 | ks | 2 |  | 0
11 | 43-M-R017 | Dodávka a montáž prosvětlení stěn haly z polykarbonátu tl. 16 mm | m2 | 216 |  | 0
71 | 43-M-R017A | Dodávka a montáž lemování polykarbonátu | m | 109 |  | 0
12 | 43-M-R018 | Dodávka a montáž protipožární rolety EW30 DP1-C 3000x3500 mm | ks | 2 |  | 0
13 | 43-M-R019 | Dodávka a montáž hydraulicky vyrovnávacích můstků 2500x2000 mm s nosností 6t, zdvih 300 mm | ks | 2 |  | 0
14 | 43-M-R020 | Dodávka a montáž hřebenového světlíku se samonosnou obrubou 2,4x30,0m z polykarbonátu tl. 16 mm v opálové barvě s 5ks větracích klap o rozměru 1,0x2,0m, zdvih 0,3m vč. centrály pořasí a ovl. tlačítek | ks | 1 |  | 0
15 | 43-M-R021 | Dodávka a montáž lemování světlíků | kpl | 1 |  | 0
16 | 43-M-R022 | Dodávka a montáž zateplení světlíku z MV tl. 100 mm | kpl | 1 |  | 0
| 43-M-R023 | Výstupové schody k expedici | ks | 1 |  | 0
69 | 43-M-R024 | Dodávka a montáž dešťové žaluzie z PZn plechu povrchová úprava RAL, 500/300 mm | ks | 6 |  | 0