## Rekapitulace stavby
Export VZ |  | List obsahuje: |  |  |  |  | 1) Rekapitulace stavby |  |  | 2) Rekapitulace objektů stavby a soupisů prací | [15 empty] | 3.0 | ZAMOK |  |  |  |  | False | False | {68af7322-f5b0-4cf8-89a1-866c7b676010}
[31 empty] | 0,01 | 21
[31 empty] | 0,01 | 15
|  | REKAPITULACE STAVBY | [15 empty] | v --- níže se nacházejí doplnkové a pomocné údaje k sestavám --- v | [11 empty] | Návod na vyplnění | 0,001
|  | Kód: |  |  |  |  | aa2491 | [22 empty] | Měnit lze pouze buňky se žlutým podbarvením! 1) v Rekapitulaci stavby vyplňte údaje o Uchazeči (přenesou se do ostatních sestav i v jiných listech) 2) na vybraných listech vyplňte v sestavě Soupis prací ceny u položek Podrobnosti k vyplnění naleznete na poslední záložce s Pokyny pro vyplnění | 0,01
|  | Stavba: |  |  |  |  | Komunikace a inženýrské sítě - lokalita Skrbovická 2 | [23 empty] | 0,01
|  | KSO: | [11 empty] | CC-CZ: | [16 empty] | 0,01
|  | Místo: |  |  |  |  | Bruntál | [6 empty] | Datum: |  | 18. 6. 2018 | [14 empty] | 0,01
0,01
|  | Zadavatel: | [11 empty] | IČ: | [16 empty] | 0,01
|  |  | Město Bruntál | [10 empty] | DIČ: | [16 empty] | 0,01
0,01
|  | Uchazeč: | [11 empty] | IČ: |  | 62360213 | [14 empty] | 0,01
|  |  | KARETA s.r.o., Krnovská 1877/51, 792 01 Bruntál | [10 empty] | DIČ: |  | CZ62360213 | [14 empty] | 0,01
False
|  | Projektant: | [11 empty] | IČ: |  | 24306606 | [14 empty] | False
|  |  | CIVIL PROJECTS s.r.o. | [10 empty] | DIČ: | [16 empty] | True
0,01
|  | Poznámka: | [28 empty] | 0,01
|  |  | Soupis prací je sestaven s využitím Cenové soustavy ÚRS. Položky, které pochází z této cenové soustavy, jsou ve sloupci 'Cenová soustava' označeny popisem 'CS ÚRS' a úrovní příslušného kalendářního pololetí. Veškeré další informace vymezující popis a podmínky použití těchto položek z Cenové soustavy, které nejsou uvedeny přímo v soupisu prací, jsou neomezeně dálkově k dispozici na www.cs-urs.cz, sekce Cenové a technické podmínky. | [27 empty] | False
|  | Cena bez DPH | [11 empty] | 12850000
[8 empty] | Sazba daně |  | Základ daně |  |  |  | Výše daně
|  | DPH |  | základní |  |  |  | 21% |  | 12850000 |  |  |  | 2698500
|  |  |  | snížená |  |  |  | 15% |  | 0 |  |  |  | 0
|  |  |  | zákl. přenesená |  |  |  | 21% |  | 0 |  |  |  | 0
|  |  |  | sníž. přenesená |  |  |  | 15% |  | 0 |  |  |  | 0
|  |  |  | nulová |  |  |  | 0% |  | 0 |  |  |  | 0
|  | Cena s DPH | [6 empty] | v |  | CZK |  |  | 15548500
REKAPITULACE OBJEKTŮ STAVBY A SOUPISŮ PRACÍ
| Kód: | [6 empty] | aa2491
| Stavba: | [6 empty] | Komunikace a inženýrské sítě - lokalita Skrbovická 2
| Místo: | [6 empty] | Bruntál |  |  |  |  | Datum: |  | 18. 6. 2018
| Zadavatel: | [6 empty] | Město Bruntál |  |  |  |  | Projektant: |  | CIVIL PROJECTS s.r.o. |  |  | Informatívní údaje z listů zakázek
| Uchazeč: | [6 empty] | KARETA s.r.o., Krnovská 1877/51, 792 01 Bruntál
| Kód |  |  |  | Objekt, Soupis prací | [6 empty] | Cena bez DPH [CZK] |  |  |  | Cena s DPH [CZK] | Typ | z toho Ostat. náklady [CZK] | DPH [CZK] | Normohodiny [h] | DPH základní [CZK] | DPH snížená [CZK] | DPH základní přenesená [CZK] | DPH snížená přenesená [CZK] | Základna DPH základní | Základna DPH snížená | Základna DPH zákl. přenesená | Základna DPH sníž. přenesená | Základna DPH nulová
| Náklady stavby celkem | [10 empty] | 12850000 |  |  |  | 15548500 |  | 0 | 2698500 | 0 | 2698500 | 0 | 0 | 0 | 12850000 | 0 | 0 | 0 | 0 |  | D | 0 | ###NOIMPORT### | IMPORT | {68af7322-f5b0-4cf8-89a1-866c7b676010} | {00000000-0000-0000-0000-000000000000}
/ |  | SO01 |  |  |  | Zpevněné plochy - část 1 | [5 empty] | 4748871.73 |  |  |  | 5746134.79 | ING | 0 | 997263.06 | 0 | 997263.06 | 0 | 0 | 0 | 4748871.73 | 0 | 0 | 0 | 0 |  |  | 1 |  | IMPORT | {33a62fef-2df3-49b1-af78-0ad411f030d1} | {68af7322-f5b0-4cf8-89a1-866c7b676010} | 2
/ |  | SO02 |  |  |  | Zpevněné plochy - část 2 | [5 empty] | 311464.72 |  |  |  | 376872.31 | ING | 0 | 65407.59 | 0 | 65407.59 | 0 | 0 | 0 | 311464.72 | 0 | 0 | 0 | 0 |  |  | 1 |  | IMPORT | {8db090c0-0304-4e31-81d0-a0ab90ba4b47} | {68af7322-f5b0-4cf8-89a1-866c7b676010} | 2
/ |  | SO03 |  |  |  | Zpevněné plochy - část 3 | [5 empty] | 540247.38 |  |  |  | 653699.33 | ING | 0 | 113451.95 | 0 | 113451.95 | 0 | 0 | 0 | 540247.38 | 0 | 0 | 0 | 0 |  |  | 1 |  | IMPORT | {5265f6a9-774c-4e37-bf9f-a8d08457afd6} | {68af7322-f5b0-4cf8-89a1-866c7b676010} | 2
/ |  | SO04 |  |  |  | Dešťová kanalizace | [5 empty] | 2015614.22 |  |  |  | 2438893.21 | ING | 0 | 423278.99 | 0 | 423278.99 | 0 | 0 | 0 | 2015614.22 | 0 | 0 | 0 | 0 |  |  | 1 |  | IMPORT | {cb9560d1-2a17-4044-a991-e8589351f2ce} | {68af7322-f5b0-4cf8-89a1-866c7b676010} | 2
/ |  | SO05.1 |  |  |  | Splašková kanalizace - stoka | [5 empty] | 800386.49 |  |  |  | 968467.65 | ING | 0 | 168081.16 | 0 | 168081.16 | 0 | 0 | 0 | 800386.49 | 0 | 0 | 0 | 0 |  |  | 1 |  | IMPORT | {677b276d-8919-4ebb-b94a-5253554b2e9c} | {68af7322-f5b0-4cf8-89a1-866c7b676010} | 2
/ |  | SO05.2 |  |  |  | Splašková kanalizace - přípojky | [5 empty] | 514947.01 |  |  |  | 623085.88 | ING | 0 | 108138.87 | 0 | 108138.87 | 0 | 0 | 0 | 514947.01 | 0 | 0 | 0 | 0 |  |  | 1 |  | IMPORT | {dd075fbd-124e-43a7-9877-b7fbce0d5e6a} | {68af7322-f5b0-4cf8-89a1-866c7b676010} | 2
/ |  | SO06.1 |  |  |  | Vodovod | [5 empty] | 621648.04 |  |  |  | 752194.13 | ING | 0 | 130546.09 | 0 | 130546.09 | 0 | 0 | 0 | 621648.04 | 0 | 0 | 0 | 0 |  |  | 1 |  | IMPORT | {39b78d86-e85b-4874-ac24-d41797b0d1a4} | {68af7322-f5b0-4cf8-89a1-866c7b676010} | 2
/ |  | SO06.2 |  |  |  | Vodovodní přípojky | [5 empty] | 918383.75 |  |  |  | 1111244.34 | ING | 0 | 192860.59 | 0 | 192860.59 | 0 | 0 | 0 | 918383.75 | 0 | 0 | 0 | 0 |  |  | 1 |  | IMPORT | {9179c220-8239-4f67-a492-f834d861c064} | {68af7322-f5b0-4cf8-89a1-866c7b676010} | 2
/ |  | SO07 |  |  |  | Plynovod | [5 empty] | 727873.11 |  |  |  | 880726.46 | ING | 0 | 152853.35 | 0 | 152853.35 | 0 | 0 | 0 | 727873.11 | 0 | 0 | 0 | 0 |  |  | 1 |  | IMPORT | {cc297702-6ca8-41a9-ae30-29d18862e821} | {68af7322-f5b0-4cf8-89a1-866c7b676010} | 2
/ |  | SO08 |  |  |  | Veřejné osvětlení | [5 empty] | 1051154.35 |  |  |  | 1271896.76 | ING | 0 | 220742.41 | 0 | 220742.41 | 0 | 0 | 0 | 1051154.35 | 0 | 0 | 0 | 0 |  |  | 1 |  | IMPORT | {585acc3c-6b36-415f-a744-585ccb682fa9} | {68af7322-f5b0-4cf8-89a1-866c7b676010} | 2
/ |  | SO09 |  |  |  | Ochrana sítí | [5 empty] | 275799.09 |  |  |  | 333716.9 | ING | 0 | 57917.81 | 0 | 57917.81 | 0 | 0 | 0 | 275799.09 | 0 | 0 | 0 | 0 |  |  | 1 |  | IMPORT | {607ae7fc-04cd-4221-8180-b49a04e0cd5d} | {68af7322-f5b0-4cf8-89a1-866c7b676010} | 2
/ |  | VRN |  |  |  | Vedlejší rozpočtové náklady | [5 empty] | 323610.11 |  |  |  | 391568.23 | STA | 0 | 67958.12 | 0 | 67958.12 | 0 | 0 | 0 | 323610.11 | 0 | 0 | 0 | 0 |  |  | 1 |  | IMPORT | {862d27cc-9766-4e13-ad72-45f4abd06bfc} | {68af7322-f5b0-4cf8-89a1-866c7b676010} | 2

## SO01 - Zpevněné plochy - ...
| List obsahuje: |  | 1) Krycí list soupisu | 2) Rekapitulace |  |  | 3) Soupis prací | Zpět na list: | Rekapitulace stavby
[19 empty] | {33a62fef-2df3-49b1-af78-0ad411f030d1} | [5 empty] | dl_relief | dLAŽBA ŠEDÁ | M2 | 30 | 2
[19 empty] | 2 | [5 empty] | chodnikovy | Obrubník chodníkový | m | 471 | 2
| KRYCÍ LIST SOUPISU | [8 empty] | v --- níže se nacházejí doplnkové a pomocné údaje k sestavám --- v | [8 empty] | False | [5 empty] | silnicni | Obrubník silniční | m | 780 | 2
[25 empty] | nasyp | násypy | m3 | 26 | 2
| Stavba: | [23 empty] | vykop | výkopy | m3 | 1403,67 | 2
|  | Komunikace a inženýrské sítě - lokalita Skrbovická 2 | [22 empty] | zelen | zeleň | m2 | 2856 | 2
| Objekt: | [23 empty] | drenáž | drenáž | m | 387 | 2
|  | SO01 - Zpevněné plochy - část 1 | [22 empty] | dren_zasyp | Zásyp drenáže | m3 | 77,4 | 2
[25 empty] | komunikace | asfalt | m2 | 2121 | 2
| KSO: |  |  |  |  | CC-CZ: | [18 empty] | chodnik | chodník ZD | m2 | 557 | 2
| Místo: |  | Bruntál |  |  | Datum: | 18. 6. 2018 | [17 empty] | dl_zluta | dlažba vjezdy písková | m2 | 168 | 2
[25 empty] | kostka | kostka | m2 | 156 | 2
| Zadavatel: |  |  |  |  | IČ: | [18 empty] | vykop_IS | výkop pro IS v napojení stávající komunikace Skrbovická 1 | m2 | 36 | 2
|  | Město Bruntál |  |  |  | DIČ: | [18 empty] | skrb1 | Asfalt části Skrbovická 1 - oprava | m2 | 150 | 2
| Uchazeč: |  |  |  |  | IČ: | 62360213
|  | KARETA s.r.o., Krnovská 1877/51, 792 01 Bruntál |  |  |  | DIČ: | CZ62360213
| Projektant: |  |  |  |  | IČ: | 24306606
|  | CIVIL PROJECTS s.r.o. |  |  |  | DIČ:
Poznámka:
| Cena bez DPH | [5 empty] | 4748871.73
|  |  | Základ daně |  |  | Sazba daně | Výše daně
| DPH | základní | 4748871.73 |  |  | 21% | 997263.06
|  | snížená | 0 |  |  | 15% | 0
|  | zákl. přenesená | 0 |  |  | 21% | 0
|  | sníž. přenesená | 0 |  |  | 15% | 0
|  | nulová | 0 |  |  | 0% | 0
| Cena s DPH |  |  | v | CZK |  | 5746134.79
REKAPITULACE ČLENĚNÍ SOUPISU PRACÍ
Stavba:
Komunikace a inženýrské sítě - lokalita Skrbovická 2
Objekt:
SO01 - Zpevněné plochy - část 1
Místo: |  |  | Bruntál |  |  | Datum: | 18. 6. 2018
Zadavatel: |  |  | Město Bruntál |  |  | Projektant: | CIVIL PROJECTS s.r.o.
Uchazeč: |  |  | KARETA s.r.o., Krnovská 1877/51, 792 01 Bruntál
Kód dílu - Popis | [6 empty] | Cena celkem [CZK]
Náklady soupisu celkem | [6 empty] | 4748871.73 | [12 empty] | -1
| HSV - Práce a dodávky HSV | [5 empty] | 4188507.18
| 1 - Zemní práce | [5 empty] | 1002831.32
| 5 - Komunikace pozemní | [5 empty] | 1407100.8
| 059 - Kryty poz komunikací-dlažba | [5 empty] | 510083.74
| 9 - Ostatní konstrukce a práce, bourání | [5 empty] | 407478.77
| 093 - Odvodnění | [5 empty] | 270900.76
| 997 - Přesun sutě | [5 empty] | 91989.19
| 091 - Doplňující konstrukce a práce | [5 empty] | 393040.66
| 099 - Přesun hmot | [5 empty] | 105081.94
| OST - Sanace podloží - podmíněná pol., pokud nevyhoví statická zátěžová zk. | [5 empty] | 560364.55
SOUPIS PRACÍ
Stavba:
Komunikace a inženýrské sítě - lokalita Skrbovická 2
Objekt:
SO01 - Zpevněné plochy - část 1
Místo: |  |  | Bruntál |  |  | Datum: | 18. 6. 2018
Zadavatel: |  |  | Město Bruntál |  |  | Projektant: | CIVIL PROJECTS s.r.o.
Uchazeč: |  |  | KARETA s.r.o., Krnovská 1877/51, 792 01 Bruntál
PČ | Typ | Kód | Popis | MJ | Množství | J.cena [CZK] | Cena celkem [CZK] | Cenová soustava |  | Poznámka | DPH | J. Nh [h] | Nh celkem [h] | J. hmotnost [t] | Hmotnost celkem [t] | J. suť [t] | Suť Celkem [t]
Náklady soupisu celkem | [6 empty] | 4748871.73 | [5 empty] | 0 |  | 768.5913 |  | 585.69 |  | D | -1 | [15 empty] | 4748871.73
| D | HSV | Práce a dodávky HSV |  |  |  | 4188507.18 | [5 empty] | 0 |  | 768.5913 |  | 585.69 | 1 | D | 0 |  |  |  | ROZPOCET | [11 empty] | 4188507.18
| D | 1 | Zemní práce |  |  |  | 1002831.32 | [5 empty] | 0 |  | 0.11296 |  | 0 | 1 | D | 1 |  |  |  | ROZPOCET | [11 empty] | 1002831.32
1 | K | 121101103 | Sejmutí ornice nebo lesní půdy s vodorovným přemístěním na hromady v místě upotřebení nebo na dočasné či trvalé skládky se složením, na vzdálenost přes 100 do 250 m | m3 | 152 | 94.88 | 14421.76 | CS ÚRS 2018 01 |  |  | základní |  | 0 | 0 | 0 | 0 | 0 | 4 | K | 2 |  |  |  | ROZPOCET | [5 empty] | 14421.76 | 0 | 0 | 0 | 0 | 1 | 14421.76 | 4 | 597933417
2 | K | 131301102 | Hloubení nezapažených jam a zářezů s urovnáním dna do předepsaného profilu a spádu v hornině tř. 4 přes 100 do 1 000 m3 | m3 | 1403.67 | 95.6514 | 134262.93 | CS ÚRS 2018 01 |  |  | základní |  | 0 | 0 | 0 | 0 | 0 | 4 | K | 2 |  |  |  | ROZPOCET | [5 empty] | 134262.93 | 0 | 0 | 0 | 0 | 1 | 134262.93 | 4 | -1113586841
| VV |  | 440 "výkop A-B-C |  | 440 | [13 empty] | VV | 2 | 2 | True | 0 | ROZPOCET
| VV |  | 592,37 "výkop B-D |  | 592.37 | [13 empty] | VV | 2 | 2 | True | 0 | ROZPOCET
| VV |  | 364,1 "výkop E-D-F v R 1,1 |  | 364.1 | [13 empty] | VV | 2 | 2 | True | 0 | ROZPOCET
| VV |  | vykop_is*0,2 |  | 7.2 | [13 empty] | VV | 2 | 2 | True | 0 | ROZPOCET
| VV | vykop | Součet |  | 1403.67 | [13 empty] | VV | 2 | 4 | True | 1 | ROZPOCET
3 | K | 131301109 | Hloubení nezapažených jam a zářezů s urovnáním dna do předepsaného profilu a spádu Příplatek k cenám za lepivost horniny tř. 4 | m3 | 701.835 | 32.398 | 22738.08 | CS ÚRS 2018 01 |  |  | základní |  | 0 | 0 | 0 | 0 | 0 | 4 | K | 2 |  |  |  | ROZPOCET | [5 empty] | 22738.08 | 0 | 0 | 0 | 0 | 1 | 22738.08 | 4 | -190568911
| VV |  | 1403,67*0,5 'Přepočtené koeficientem množství |  | 701.835 | [13 empty] | VV | 2 | 2 | False | 1 | ROZPOCET
4 | K | 162701105 | Vodorovné přemístění výkopku nebo sypaniny po suchu na obvyklém dopravním prostředku, bez naložení výkopku, avšak se složením bez rozhrnutí z horniny tř. 1 až 4 na vzdálenost přes 9 000 do 10 000 m | m3 | 953.47 | 89.4803 | 85316.78 | CS ÚRS 2018 01 |  |  | základní |  | 0 | 0 | 0 | 0 | 0 | 4 | K | 2 |  |  |  | ROZPOCET | [5 empty] | 85316.78 | 0 | 0 | 0 | 0 | 1 | 85316.78 | 4 | -2077041831
| VV |  | vykop-nasyp-komunikace*0,2 "vykopy s odpočtem násypů a podkladové vrstvy MZ |  | 953.47 | [13 empty] | VV | 2 | 2 | True | 1 | ROZPOCET
5 | K | 162701109 | Vodorovné přemístění výkopku nebo sypaniny po suchu na obvyklém dopravním prostředku, bez naložení výkopku, avšak se složením bez rozhrnutí z horniny tř. 1 až 4 na vzdálenost Příplatek k ceně za každých dalších i započatých 1 000 m | m3 | 6674.29 | 0.077138 | 514.84 | CS ÚRS 2018 01 |  |  | základní |  | 0 | 0 | 0 | 0 | 0 | 4 | K | 2 |  |  |  | ROZPOCET | [5 empty] | 514.84 | 0 | 0 | 0 | 0 | 1 | 514.84 | 4 | 1224980148
| VV |  | (vykop-nasyp-komunikace*0,2)*7 |  | 6674.29 | [13 empty] | VV | 2 | 2 | True | 1 | ROZPOCET
6 | K | 167101101 | Nakládání výkopku z hornin tř. 1 až 4 do 100 m3 | m3 | 953.47 | 104.1366 | 99291.08 |  |  |  | základní |  | 0 | 0 | 0 | 0 | 0 | 4 | K | 2 |  |  |  | ROZPOCET | [5 empty] | 99291.08 | 0 | 0 | 0 | 0 | 1 | 99291.08 | 4 | 1636764068
| VV |  | vykop-nasyp-komunikace*0,2 |  | 953.47 | [13 empty] | VV | 2 | 2 | True | 1 | ROZPOCET
7 | K | 167101103 | Překládání výkopku z horniny tř. 1 až 4 | m3 | 26 | 104.1366 | 2707.55 |  |  |  | základní |  | 0 | 0 | 0 | 0 | 0 | 4 | K | 2 |  |  |  | ROZPOCET | [5 empty] | 2707.55 | 0 | 0 | 0 | 0 | 1 | 2707.55 | 4 | -2042039900
| VV |  | 20 "násyp A-B-C |  | 20 | [13 empty] | VV | 2 | 2 | True | 0 | ROZPOCET
| VV |  | 6 "násyp E-D-F |  | 6 | [13 empty] | VV | 2 | 2 | True | 0 | ROZPOCET
| VV | nasyp | Součet |  | 26 | [13 empty] | VV | 2 | 4 | True | 1 | ROZPOCET
8 | K | 171101103 | Uložení sypaniny do násypů s rozprostřením sypaniny ve vrstvách a s hrubým urovnáním zhutněných s uzavřením povrchu násypu z hornin soudržných s předepsanou mírou zhutnění v procentech výsledků zkoušek Proctor-Standard (dále jen PS) přes 96 do 100 % PS | m3 | 26 | 25.4556 | 661.85 | CS ÚRS 2018 01 |  |  | základní |  | 0 | 0 | 0 | 0 | 0 | 4 | K | 2 |  |  |  | ROZPOCET | [5 empty] | 661.85 | 0 | 0 | 0 | 0 | 1 | 661.85 | 4 | 917852901
| VV |  | nasyp |  | 26 | [13 empty] | VV | 2 | 2 | True | 1 | ROZPOCET
9 | K | 171201201 | Uložení sypaniny na skládky | m3 | 953.47 | 11.5707 | 11032.34 |  |  |  | základní |  | 0 | 0 | 0 | 0 | 0 | 4 | K | 2 |  |  |  | ROZPOCET | [5 empty] | 11032.34 | 0 | 0 | 0 | 0 | 1 | 11032.34 | 4 | -821564218
| VV |  | vykop-nasyp-komunikace*0,2 |  | 953.47 | [13 empty] | VV | 2 | 2 | True | 1 | ROZPOCET
10 | K | 171201211 | Poplatek za uložení odpadu ze sypaniny na skládce (skládkovné) | t | 1525.552 | 111.079 | 169456.77 |  |  |  | základní |  | 0 | 0 | 0 | 0 | 0 | 4 | K | 2 |  |  |  | ROZPOCET | [5 empty] | 169456.77 | 0 | 0 | 0 | 0 | 1 | 169456.77 | 4 | 578533151
| VV |  | (vykop-nasyp-komunikace*0,2)*1,6 |  | 1525.552 | [13 empty] | VV | 2 | 2 | True | 1 | ROZPOCET
11 | K | 112101101 | Kácení stromů s odřezáním kmene a s odvětvením listnatých, průměru kmene přes 100 do 300 mm | kus | 20 | 565.4229 | 11308.46 | CS ÚRS 2017 01 |  |  | základní |  | 0 | 0 | 0 | 0 | 0 | 4 | K | 2 |  |  |  | ROZPOCET | [5 empty] | 11308.46 | 0 | 0 | 0 | 0 | 1 | 11308.46 | 4 | -1064752367
12 | K | 112201101 | Odstranění pařezů s jejich vykopáním, vytrháním nebo odstřelením, s přesekáním kořenů průměru přes 100 do 300 mm | kus | 20 | 652.5891 | 13051.78 | CS ÚRS 2017 01 |  |  | základní |  | 0 | 5e-05 | 0.001 | 0 | 0 | 4 | K | 2 |  |  |  | ROZPOCET | [5 empty] | 13051.78 | 0 | 0 | 0 | 0 | 1 | 13051.78 | 4 | -1104057028
13 | K | 162301411 | Vodorovné přemístění větví, kmenů nebo pařezů s naložením, složením a dopravou do 5000 m kmenů stromů listnatých, průměru přes 100 do 300 mm | kus | 20 | 307.01 | 6140.2 | CS ÚRS 2017 01 |  |  | základní |  | 0 | 0 | 0 | 0 | 0 | 4 | K | 2 |  |  |  | ROZPOCET | [5 empty] | 6140.2 | 0 | 0 | 0 | 0 | 1 | 6140.2 | 4 | -2116225051
14 | K | 162301421 | Vodorovné přemístění větví, kmenů nebo pařezů s naložením, složením a dopravou do 5000 m pařezů kmenů, průměru přes 100 do 300 mm | kus | 20 | 79.4523 | 1589.05 | CS ÚRS 2017 01 |  |  | základní |  | 0 | 0 | 0 | 0 | 0 | 4 | K | 2 |  |  |  | ROZPOCET | [5 empty] | 1589.05 | 0 | 0 | 0 | 0 | 1 | 1589.05 | 4 | -598320032
15 | K | 162301911 | Vodorovné přemístění větví, kmenů nebo pařezů s naložením, složením a dopravou Příplatek k cenám za každých dalších i započatých 5000 m přes 5000 m kmenů stromů listnatých, o průměru přes 100 do 300 mm | kus | 40 | 9.2566 | 370.26 | CS ÚRS 2017 01 |  |  | základní |  | 0 | 0 | 0 | 0 | 0 | 4 | K | 2 |  |  |  | ROZPOCET | [5 empty] | 370.26 | 0 | 0 | 0 | 0 | 1 | 370.26 | 4 | 1026148824
| VV |  | 20*2 'Přepočtené koeficientem množství |  | 40 | [13 empty] | VV | 2 | 2 | False | 1 | ROZPOCET
16 | K | 162301921 | Vodorovné přemístění větví, kmenů nebo pařezů s naložením, složením a dopravou Příplatek k cenám za každých dalších i započatých 5000 m přes 5000 m pařezů kmenů, průměru přes 100 do 300 mm | kus | 40 | 13.8849 | 555.39 | CS ÚRS 2017 01 |  |  | základní |  | 0 | 0 | 0 | 0 | 0 | 4 | K | 2 |  |  |  | ROZPOCET | [5 empty] | 555.39 | 0 | 0 | 0 | 0 | 1 | 555.39 | 4 | -1495204863
| VV |  | 20*2 'Přepočtené koeficientem množství |  | 40 | [13 empty] | VV | 2 | 2 | False | 1 | ROZPOCET
17 | K | 180402111 | Založení parkového trávníku výsevem v rovině a ve svahu do 1:5 | m2 | 2856 | 11.5707 | 33046 |  |  |  | základní |  | 0 | 0 | 0 | 0 | 0 | 4 | K | 2 |  |  |  | ROZPOCET | [5 empty] | 33046 | 0 | 0 | 0 | 0 | 1 | 33046 | 4 | 556000466
| VV | zelen | 2856 |  | 2856 | [13 empty] | VV | 2 | 2 | True | 0 | ROZPOCET
18 | M | 005724700.1 | osivo směs travní krajinná - technická | kg | 99.96 | 166.6185 | 16655.18 |  |  |  | základní |  | 0 | 0.001 | 0.09996 | 0 | 0 | 8 | M | 2 |  |  |  | ROZPOCET | [5 empty] | 16655.18 | 0 | 0 | 0 | 0 | 1 | 16655.18 | 4 | 879606626
| VV |  | zelen*0,035 |  | 99.96 | [13 empty] | VV | 2 | 2 | True | 0 | ROZPOCET
19 | K | 181301103 | Rozprostření a urovnání ornice v rovině nebo ve svahu sklonu do 1:5 při souvislé ploše do 500 m2, tl. vrstvy přes 150 do 200 mm | m2 | 2856 | 49.3684 | 140996.26 | CS ÚRS 2018 01 |  |  | základní |  | 0 | 0 | 0 | 0 | 0 | 4 | K | 2 |  |  |  | ROZPOCET | [5 empty] | 140996.26 | 0 | 0 | 0 | 0 | 1 | 140996.26 | 4 | 902043949
| VV |  | zelen |  | 2856 | [13 empty] | VV | 2 | 2 | True | 1 | ROZPOCET
20 | M | 103910000 | Zeminový substrát | t | 706.86 | 254.556 | 179935.46 |  |  |  | základní |  | 0 | 0 | 0 | 0 | 0 | 8 | M | 2 |  |  |  | ROZPOCET | [5 empty] | 179935.46 | 0 | 0 | 0 | 0 | 1 | 179935.46 | 4 | 1919527646
| VV |  | (zelen*0,15)*1,65 "5 cm je z původní ornice 15 cm je nových |  | 706.86 | [13 empty] | VV | 2 | 2 | True | 0 | ROZPOCET
21 | K | 181951102.1 | Úprava pláně v hornině tř. 1 až 4 se zhutněním | m2 | 3032 | 11.5707 | 35082.45 |  |  |  | základní |  | 0 | 0 | 0 | 0 | 0 | 4 | K | 2 |  |  |  | ROZPOCET | [5 empty] | 35082.45 | 0 | 0 | 0 | 0 | 1 | 35082.45 | 4 | 1266639855
| VV |  | komunikace+kostka+chodnik+dl_relief+dl_zluta |  | 3032 | [13 empty] | VV | 2 | 2 | True | 1 | ROZPOCET
22 | K | 183403114 | Obdělání půdy kultivátorováním v rovině nebo na svahu do 1:5 | m2 | 2856 | 3.0855 | 8812.27 | CS ÚRS 2018 01 |  |  | základní |  | 0 | 0 | 0 | 0 | 0 | 4 | K | 2 |  |  |  | ROZPOCET | [5 empty] | 8812.27 | 0 | 0 | 0 | 0 | 1 | 8812.27 | 4 | -1947352123
| VV |  | zelen |  | 2856 | [13 empty] | VV | 2 | 2 | True | 1 | ROZPOCET
23 | K | 184802611 | Chemické odplevelení po založení kultury v rovině nebo na svahu do 1:5 postřikem na široko | m2 | 2856 | 3.8569 | 11015.33 | CS ÚRS 2018 01 |  |  | základní |  | 0 | 0 | 0 | 0 | 0 | 4 | K | 2 |  |  |  | ROZPOCET | [5 empty] | 11015.33 | 0 | 0 | 0 | 0 | 1 | 11015.33 | 4 | 453218190
| VV |  | zelen |  | 2856 | [13 empty] | VV | 2 | 2 | True | 1 | ROZPOCET
24 | M | 252340020 | herbicidy - totální Roundup Klasik bal. 5 l | litr | 12 | 322.4376 | 3869.25 | CS ÚRS 2018 01 |  |  | základní |  | 0 | 0.001 | 0.012 | 0 | 0 | 8 | M | 2 |  |  |  | ROZPOCET | [5 empty] | 3869.25 | 0 | 0 | 0 | 0 | 1 | 3869.25 | 4 | -1178672578
| D | 5 | Komunikace pozemní |  |  |  | 1407100.8 | [5 empty] | 0 |  | 0.0216 |  | 0 | 1 | D | 1 |  |  |  | ROZPOCET | [11 empty] | 1407100.8
25 | K | 561121112 | Zřízení podkladu nebo ochranné vrstvy vozovky z mechanicky zpevněné zeminy MZ bez přidání pojiva nebo vylepšovacího materiálu, s rozprostřením, vlhčením, promísením a zhutněním, tloušťka po zhutnění 200 mm | m2 | 2313 | 37.7977 | 87426.11 | CS ÚRS 2018 01 |  |  | základní |  | 0 | 0 | 0 | 0 | 0 | 4 | K | 2 |  |  |  | ROZPOCET | [5 empty] | 87426.11 | 0 | 0 | 0 | 0 | 1 | 87426.11 | 4 | 1199408596
| VV |  | komunikace+kostka+vykop_is |  | 2313 | [13 empty] | VV | 2 | 2 | True | 1 | ROZPOCET
26 | K | 564851111 | Podklad ze štěrkodrti ŠD s rozprostřením a zhutněním, po zhutnění tl. 150 mm | m2 | 3068 | 96.4227 | 295824.94 | CS ÚRS 2018 01 |  |  | základní |  | 0 | 0 | 0 | 0 | 0 | 4 | K | 2 |  |  |  | ROZPOCET | [5 empty] | 295824.94 | 0 | 0 | 0 | 0 | 1 | 295824.94 | 4 | 798896549
| VV |  | komunikace+kostka+chodnik+dl_zluta+dl_relief+vykop_is |  | 3068 | [13 empty] | VV | 2 | 2 | True | 1 | ROZPOCET
27 | K | 565155111 | Asfaltový beton vrstva podkladní ACP 16 (obalované kamenivo střednězrnné - OKS) s rozprostřením a zhutněním v pruhu šířky do 3 m, po zhutnění tl. 70 mm | m2 | 2157 | 261.4985 | 564052.16 | CS ÚRS 2018 01 |  |  | základní |  | 0 | 0 | 0 | 0 | 0 | 4 | K | 2 |  |  |  | ROZPOCET | [5 empty] | 564052.16 | 0 | 0 | 0 | 0 | 1 | 564052.16 | 4 | -106933604
| VV |  | komunikace+vykop_is |  | 2157 | [13 empty] | VV | 2 | 2 | True | 1 | ROZPOCET
28 | K | 573211109 | Postřik spojovací PS bez posypu kamenivem z asfaltu silničního, v množství 0,50 kg/m2 | m2 | 4506 | 7.7138 | 34758.47 | CS ÚRS 2018 01 |  |  | základní |  | 0 | 0 | 0 | 0 | 0 | 4 | K | 2 |  |  |  | ROZPOCET | [5 empty] | 34758.47 | 0 | 0 | 0 | 0 | 1 | 34758.47 | 4 | 283834037
| VV |  | komunikace*2 |  | 4242 | [13 empty] | VV | 2 | 2 | True | 0 | ROZPOCET
| VV |  | skrb1*2-vykop_is |  | 264 | [13 empty] | VV | 2 | 2 | True | 0 | ROZPOCET
| VV |  | Součet |  | 4506 | [13 empty] | VV | 2 | 4 | True | 1 | ROZPOCET
29 | K | 577134131 | Asfaltový beton vrstva obrusná ACO 11 (ABS) s rozprostřením a se zhutněním z modifikovaného asfaltu v pruhu šířky do 3 m, po zhutnění tl. 40 mm | m2 | 2271 | 186.6744 | 423937.59 | CS ÚRS 2018 01 |  |  | základní |  | 0 | 0 | 0 | 0 | 0 | 4 | K | 2 |  |  |  | ROZPOCET | [5 empty] | 423937.59 | 0 | 0 | 0 | 0 | 1 | 423937.59 | 4 | 1129662553
| VV | komunikace | 2277-kostka |  | 2121 | [13 empty] | VV | 2 | 2 | True | 0 | ROZPOCET
| VV |  | skrb1 |  | 150 | [13 empty] | VV | 2 | 2 | True | 0 | ROZPOCET
| VV |  | Součet |  | 2271 | [13 empty] | VV | 2 | 4 | True | 1 | ROZPOCET
30 | K | 599141111 | Vyplnění spár mezi silničními dílci jakékoliv tloušťky živičnou zálivkou | m | 6 | 183.5889 | 1101.53 | CS ÚRS 2018 01 |  |  | základní |  | 0 | 0.0036 | 0.0216 | 0 | 0 | 4 | K | 2 |  |  |  | ROZPOCET | [5 empty] | 1101.53 | 0 | 0 | 0 | 0 | 1 | 1101.53 | 4 | -418072991
| D | 059 | Kryty poz komunikací-dlažba |  |  |  | 510083.74 | [5 empty] | 0 |  | 249.2773 |  | 0 | 1 | D | 1 |  |  |  | ROZPOCET | [11 empty] | 510083.74
31 | K | 596211111 | Kladení dlažby z betonových zámkových dlaždic komunikací pro pěší s ložem z kameniva těženého nebo drceného tl. do 40 mm, s vyplněním spár s dvojitým hutněním, vibrováním a se smetením přebytečného materiálu na krajnici tl. 60 mm skupiny A, pro plochy pře | m2 | 557 | 233.7287 | 130186.89 | CS ÚRS 2018 01 |  |  | základní |  | 0 | 0.08425 | 46.9273 | 0 | 0 | 4 | K | 2 |  |  |  | ROZPOCET | [5 empty] | 130186.89 | 0 | 0 | 0 | 0 | 1 | 130186.89 | 4 | -269655757
| VV | chodnik | 557 |  | 557 | [13 empty] | VV | 2 | 2 | True | 1 | ROZPOCET
32 | M | 592451100 | dlažba skladebná betonová základní 20x10x6 cm přírodní | m2 | 562.57 | 164.3043 | 92432.69 | CS ÚRS 2018 01 |  |  | základní |  | 0 | 0.14 | 78.7598 | 0 | 0 | 8 | M | 2 |  |  |  | ROZPOCET | [5 empty] | 92432.69 | 0 | 0 | 0 | 0 | 1 | 92432.69 | 4 | -2002848951
| VV |  | chodnik |  | 557 | [13 empty] | VV | 2 | 2 | True | 1 | ROZPOCET
| VV |  | 557*1,01 'Přepočtené koeficientem množství |  | 562.57 | [13 empty] | VV | 2 | 2 | False | 1 | ROZPOCET
33 | K | 596211210 | Kladení dlažby z betonových zámkových dlaždic komunikací pro pěší s ložem z kameniva těženého nebo drceného tl. do 40 mm, s vyplněním spár s dvojitým hutněním, vibrováním a se smetením přebytečného materiálu na krajnici tl. 80 mm skupiny A, pro plochy do | m2 | 198 | 216.7583 | 42918.14 | CS ÚRS 2018 01 |  |  | základní |  | 0 | 0.08565 | 16.9587 | 0 | 0 | 4 | K | 2 |  |  |  | ROZPOCET | [5 empty] | 42918.14 | 0 | 0 | 0 | 0 | 1 | 42918.14 | 4 | 1327278531
| VV |  | dl_relief+dl_zluta |  | 198 | [13 empty] | VV | 2 | 2 | True | 1 | ROZPOCET
34 | M | 592451R | DL.ZÁMK.obdélník ZKOSENÁ HRANA 20X10X8 reliéfní | m2 | 30.3 | 462.8291 | 14023.72 |  |  |  | základní |  | 0 | 0.14 | 4.242 | 0 | 0 | 8 | M | 2 |  |  |  | ROZPOCET | [5 empty] | 14023.72 | 0 | 0 | 0 | 0 | 1 | 14023.72 | 4 | -1605626568
| VV | dl_relief | 30 |  | 30 | [13 empty] | VV | 2 | 2 | True | 0 | ROZPOCET
| VV |  | 30*1,01 'Přepočtené koeficientem množství |  | 30.3 | [13 empty] | VV | 2 | 2 | False | 1 | ROZPOCET
35 | M | 592450990 | dlažba skladebná betonová pro komunikace 20x10x8 cm písková | m2 | 169.68 | 264.584 | 44894.61 | CS ÚRS 2018 01 |  |  | základní |  | 0 | 0.18 | 30.5424 | 0 | 0 | 8 | M | 2 |  |  |  | ROZPOCET | [5 empty] | 44894.61 | 0 | 0 | 0 | 0 | 1 | 44894.61 | 4 | 536311798
| VV | dl_zluta | 168 "vjezdy |  | 168 | [13 empty] | VV | 2 | 2 | True | 1 | ROZPOCET
| VV |  | 168*1,01 'Přepočtené koeficientem množství |  | 169.68 | [13 empty] | VV | 2 | 2 | False | 1 | ROZPOCET
36 | K | 591141111 | Kladení dlažby z kostek s provedením lože do tl. 50 mm, s vyplněním spár, s dvojím beraněním a se smetením přebytečného materiálu na krajnici velkých z kamene, do lože z cementové malty | m2 | 156 | 630.219 | 98314.16 | CS ÚRS 2018 01 |  |  | základní |  | 0 | 0.19536 | 30.4762 | 0 | 0 | 4 | K | 2 |  |  |  | ROZPOCET | [5 empty] | 98314.16 | 0 | 0 | 0 | 0 | 1 | 98314.16 | 4 | 1960206696
| VV | kostka | 780*0,2 |  | 156 | [13 empty] | VV | 2 | 2 | True | 1 | ROZPOCET
37 | M | 583801100 | kostka dlažební žula drobná | t | 41.371 | 2110.5008 | 87313.53 | CS ÚRS 2018 01 |  |  | základní |  | 0 | 1 | 41.371 | 0 | 0 | 8 | M | 2 |  |  |  | ROZPOCET | [5 empty] | 87313.53 | 0 | 0 | 0 | 0 | 1 | 87313.53 | 4 | -1959242746
| VV |  | kostka*0,1*2,6 |  | 40.56 | [13 empty] | VV | 2 | 2 | True | 1 | ROZPOCET
| VV |  | 40,56*1,02 'Přepočtené koeficientem množství |  | 41.371 | [13 empty] | VV | 2 | 2 | False | 1 | ROZPOCET
| D | 9 | Ostatní konstrukce a práce, bourání |  |  |  | 407478.77 | [5 empty] | 0 |  | 0.39013 |  | 585.69 | 1 | D | 1 |  |  |  | ROZPOCET | [11 empty] | 407478.77
38 | K | 914511112 | Montáž sloupku dopravních značek délky do 3,5 m do hliníkové patky | kus | 3 | 1277.4084 | 3832.23 | CS ÚRS 2018 01 |  |  | základní |  | 0 | 0.11241 | 0.33723 | 0 | 0 | 4 | K | 2 |  |  |  | ROZPOCET | [5 empty] | 3832.23 | 0 | 0 | 0 | 0 | 1 | 3832.23 | 4 | -614430255
39 | M | 404452300 | sloupek Zn pro dopravní značku D 70mm v 350mm | kus | 3 | 388.7765 | 1166.33 | CS ÚRS 2018 01 |  |  | základní |  | 0 | 0.0065 | 0.0195 | 0 | 0 | 8 | M | 2 |  |  |  | ROZPOCET | [5 empty] | 1166.33 | 0 | 0 | 0 | 0 | 1 | 1166.33 | 4 | 616381763
40 | M | 404452400 | patka hliníková pro sloupek D 60 mm | kus | 3 | 499.8554 | 1499.57 | CS ÚRS 2018 01 |  |  | základní |  | 0 | 0.003 | 0.009 | 0 | 0 | 8 | M | 2 |  |  |  | ROZPOCET | [5 empty] | 1499.57 | 0 | 0 | 0 | 0 | 1 | 1499.57 | 4 | 289709141
41 | M | 404452530 | víčko plastové na sloupek D 60mm | kus | 3 | 10.7993 | 32.4 | CS ÚRS 2018 01 |  |  | základní |  | 0 | 0.0001 | 0.0003 | 0 | 0 | 8 | M | 2 |  |  |  | ROZPOCET | [5 empty] | 32.4 | 0 | 0 | 0 | 0 | 1 | 32.4 | 4 | -168434015
42 | M | 404452560 | svorka upínací na sloupek dopravní značky D 60mm | kus | 10 | 44.7401 | 447.4 | CS ÚRS 2018 01 |  |  | základní |  | 0 | 0.00035 | 0.0035 | 0 | 0 | 8 | M | 2 |  |  |  | ROZPOCET | [5 empty] | 447.4 | 0 | 0 | 0 | 0 | 1 | 447.4 | 4 | 1784526289
43 | M | 404454000 | značka dopravní svislá nereflexní FeZn prolis, 900 mm (trojúhelník) | kus | 1 | 777.5529 | 777.55 | CS ÚRS 2018 01 |  |  | základní |  | 0 | 0.0042 | 0.0042 | 0 | 0 | 8 | M | 2 |  |  |  | ROZPOCET | [5 empty] | 777.55 | 0 | 0 | 0 | 0 | 1 | 777.55 | 4 | 1356610268
| VV |  | 3,003003003003*0,333 'Přepočtené koeficientem množství |  | 1 | [13 empty] | VV | 2 | 2 | False | 1 | ROZPOCET
44 | M | 404454010 | značka dopravní svislá nereflexní FeZn prolis 500x500mm | kus | 4 | 777.5529 | 3110.21 | CS ÚRS 2018 01 |  |  | základní |  | 0 | 0.0026 | 0.0104 | 0 | 0 | 8 | M | 2 |  |  |  | ROZPOCET | [5 empty] | 3110.21 | 0 | 0 | 0 | 0 | 1 | 3110.21 | 4 | 668957616
45 | K | 981513116 | Demolice konstrukcí objektů těžkými mechanizačními prostředky konstrukcí z betonu prostého | m3 | 248.4 | 1433.2275 | 356013.71 | CS ÚRS 2017 01 |  |  | základní |  | 0 | 0 | 0 | 2.2 | 546.48 | 4 | K | 2 |  |  |  | ROZPOCET | [5 empty] | 356013.71 | 0 | 0 | 0 | 0 | 1 | 356013.71 | 4 | 196218467
| VV |  | 23*3*3*1,2 "staré patky v ploše, odhadovaná tloušťka |  | 248.4 | [13 empty] | VV | 2 | 2 | True | 1 | ROZPOCET
46 | K | 919735113 | Řezání stávajícího živičného krytu nebo podkladu hloubky přes 100 do 150 mm | m | 6 | 103.3652 | 620.19 | CS ÚRS 2018 01 |  |  | základní |  | 0 | 0 | 0 | 0 | 0 | 4 | K | 2 |  |  |  | ROZPOCET | [5 empty] | 620.19 | 0 | 0 | 0 | 0 | 1 | 620.19 | 4 | 816906082
47 | K | 113154122 | Frézování živičného podkladu nebo krytu s naložením na dopravní prostředek plochy do 500 m2 bez překážek v trase pruhu šířky přes 0,5 m do 1 m, tloušťky vrstvy 40 mm | m2 | 150 | 155.8191 | 23372.87 | CS ÚRS 2017 01 |  |  | základní |  | 0 | 4e-05 | 0.006 | 0.103 | 15.45 | 4 | K | 2 |  |  |  | ROZPOCET | [5 empty] | 23372.87 | 0 | 0 | 0 | 0 | 1 | 23372.87 | 4 | 279431465
| VV | skrb1 | 150 |  | 150 | [13 empty] | VV | 2 | 2 | True | 1 | ROZPOCET
48 | K | 113107123 | Odstranění podkladů nebo krytů s přemístěním hmot na skládku na vzdálenost do 3 m nebo s naložením na dopravní prostředek v ploše jednotlivě do 50 m2 z kameniva hrubého drceného, o tl. vrstvy přes 200 do 300 mm | m2 | 36 | 302.3817 | 10885.74 | CS ÚRS 2017 01 |  |  | základní |  | 0 | 0 | 0 | 0.44 | 15.84 | 4 | K | 2 |  |  |  | ROZPOCET | [5 empty] | 10885.74 | 0 | 0 | 0 | 0 | 1 | 10885.74 | 4 | -426744749
| VV | vykop_IS | 2*18 "výkop pro IS v napojení stávající komunikace_1 Skrbovická 1 |  | 36 | [13 empty] | VV | 2 | 2 | True | 1 | ROZPOCET
49 | K | 113107142 | Odstranění podkladů nebo krytů s přemístěním hmot na skládku na vzdálenost do 3 m nebo s naložením na dopravní prostředek v ploše jednotlivě do 50 m2 živičných, o tl. vrstvy přes 50 do 100 mm | m2 | 36 | 158.9047 | 5720.57 | CS ÚRS 2017 01 |  |  | základní |  | 0 | 0 | 0 | 0.22 | 7.92 | 4 | K | 2 |  |  |  | ROZPOCET | [5 empty] | 5720.57 | 0 | 0 | 0 | 0 | 1 | 5720.57 | 4 | 1134812921
| VV |  | vykop_IS |  | 36 | [13 empty] | VV | 2 | 2 | True | 1 | ROZPOCET
| D | 093 | Odvodnění |  |  |  | 270900.76 | [5 empty] | 0 |  | 235.2064 |  | 0 | 1 | D | 1 |  |  |  | ROZPOCET | [11 empty] | 270900.76
50 | K | 174101101 | Zásyp jam, šachet rýh nebo kolem objektů sypaninou se zhutněním | m3 | 77.4 | 101.051 | 7821.35 |  |  |  | základní |  | 0 | 0 | 0 | 0 | 0 | 4 | K | 2 |  |  |  | ROZPOCET | [5 empty] | 7821.35 | 0 | 0 | 0 | 0 | 1 | 7821.35 | 4 | 1762052630
| VV | dren_zasyp | drenáž*0,2 "zásyp drenáže ŠD nebo struska frakce 8-16 mm |  | 77.4 | [13 empty] | VV | 2 | 2 | True | 1 | ROZPOCET
51 | M | 583441720 | štěrkodrť frakce 0-32 třída C | t | 139.32 | 210.5872 | 29339.02 | CS ÚRS 2018 01 |  |  | základní |  | 0 | 1 | 139.32 | 0 | 0 | 8 | M | 2 |  |  |  | ROZPOCET | [5 empty] | 29339.02 | 0 | 0 | 0 | 0 | 1 | 29339.02 | 4 | 945108259
| VV |  | dren_zasyp*1,8 |  | 139.32 | [13 empty] | VV | 2 | 2 | True | 1 | ROZPOCET
52 | K | 212752311 | Trativody z drenážních trubek se zřízením štěrkopískového lože pod trubky a s jejich obsypem v průměrném celkovém množství do 0,15 m3/m v otevřeném výkopu z trubek plastových tuhých SN 8 DN 100 | m | 387 | 239.8998 | 92841.21 | CS ÚRS 2018 01 |  |  | základní |  | 0 | 0.2463 | 95.3181 | 0 | 0 | 4 | K | 2 |  |  |  | ROZPOCET | [5 empty] | 92841.21 | 0 | 0 | 0 | 0 | 1 | 92841.21 | 4 | -1549562892
| VV | drenáž | 387 |  | 387 | [13 empty] | VV | 2 | 2 | True | 1 | ROZPOCET
53 | K | 919724121 | Drenážní geosyntetikum s tuhým jádrem laminované geotextilií jednostranně oddělení drenážní vrstvy | m2 | 638.55 | 118.0214 | 75362.58 | CS ÚRS 2018 01 |  |  | základní |  | 0 | 0.00089 | 0.56831 | 0 | 0 | 4 | K | 2 |  |  |  | ROZPOCET | [5 empty] | 75362.58 | 0 | 0 | 0 | 0 | 1 | 75362.58 | 4 | 666231103
| VV |  | drenáž*1,5*1,1 |  | 638.55 | [13 empty] | VV | 2 | 2 | True | 1 | ROZPOCET
54 | K | ODV003 | Napojovací potrubí pro napojení trativodu na nově zřizované uličnbí vpusti D+M | m | 44 | 1388.4873 | 61093.44 |  |  |  | základní |  | 0 | 0 | 0 | 0 | 0 | 4 | K | 2 |  |  |  | ROZPOCET | [5 empty] | 61093.44 | 0 | 0 | 0 | 0 | 1 | 61093.44 | 4 | 1788812702
| VV |  | 2+7*6 |  | 44 | [13 empty] | VV | 2 | 2 | True | 1 | ROZPOCET
55 | K | ODV004 | Zaústění drenáže do uličních vpustí D+M | Nh | 16 | 277.6975 | 4443.16 |  |  |  | základní |  | 0 | 0 | 0 | 0 | 0 | 4 | K | 2 |  |  |  | ROZPOCET | [5 empty] | 4443.16 | 0 | 0 | 0 | 0 | 1 | 4443.16 | 4 | -1360672164
| D | 997 | Přesun sutě |  |  |  | 91989.19 | [5 empty] | 0 |  | 0 |  | 0 | 1 | D | 1 |  |  |  | ROZPOCET | [11 empty] | 91989.19
56 | K | 997221612 | Nakládání na dopravní prostředky pro vodorovnou dopravu vybouraných hmot | t | 239.214 | 60.1678 | 14392.98 | CS ÚRS 2018 01 |  |  | základní |  | 0 | 0 | 0 | 0 | 0 | 512 | K | 2 |  |  |  | ROZPOCET | [5 empty] | 14392.98 | 0 | 0 | 0 | 0 | 1 | 14392.98 | 512 | -2059811964
57 | K | 997221571 | Vodorovná doprava vybouraných hmot bez naložení, ale se složením a s hrubým urovnáním na vzdálenost do 1 km | t | 239.214 | 64.7961 | 15500.13 | CS ÚRS 2018 01 |  |  | základní |  | 0 | 0 | 0 | 0 | 0 | 512 | K | 2 |  |  |  | ROZPOCET | [5 empty] | 15500.13 | 0 | 0 | 0 | 0 | 1 | 15500.13 | 512 | 1666291686
| VV |  | 239,214 "živice a betonové kce |  | 239.214 | [13 empty] | VV | 2 | 2 | True | 0 | ROZPOCET
58 | K | 997013802 | Poplatek za uložení stavebního odpadu na skládce (skládkovné) z armovaného betonu zatříděného do Katalogu odpadů pod kódem 170 101 | t | 239.214 | 222.158 | 53143.3 | CS ÚRS 2018 01 |  |  | základní |  | 0 | 0 | 0 | 0 | 0 | 4 | K | 2 |  |  |  | ROZPOCET | [5 empty] | 53143.3 | 0 | 0 | 0 | 0 | 1 | 53143.3 | 4 | 1472744085
59 | K | 997221551 | Vodorovná doprava suti bez naložení, ale se složením a s hrubým urovnáním ze sypkých materiálů, na vzdálenost do 1 km | t | 39.21 | 64.7961 | 2540.65 | CS ÚRS 2018 01 |  |  | základní |  | 0 | 0 | 0 | 0 | 0 | 512 | K | 2 |  |  |  | ROZPOCET | [5 empty] | 2540.65 | 0 | 0 | 0 | 0 | 1 | 2540.65 | 512 | -1627292777
| VV |  | 15,45 "frézovaný asfalt |  | 15.45 | [13 empty] | VV | 2 | 2 | True | 0 | ROZPOCET
| VV |  | 15,84 "podkl. vrstva kameniva |  | 15.84 | [13 empty] | VV | 2 | 2 | True | 0 | ROZPOCET
| VV |  | 7,92 "podklad ACP |  | 7.92 | [13 empty] | VV | 2 | 2 | True | 0 | ROZPOCET
| VV |  | Součet |  | 39.21 | [13 empty] | VV | 2 | 4 | True | 1 | ROZPOCET
60 | K | 997221611 | Nakládání na dopravní prostředky pro vodorovnou dopravu suti | t | 39.21 | 52.454 | 2056.72 | CS ÚRS 2018 01 |  |  | základní |  | 0 | 0 | 0 | 0 | 0 | 512 | K | 2 |  |  |  | ROZPOCET | [5 empty] | 2056.72 | 0 | 0 | 0 | 0 | 1 | 2056.72 | 512 | -2139701047
61 | K | 979099141 | Poplatek za skl. - asfalt | t | 39.21 | 111.079 | 4355.41 |  |  |  | základní |  | 0 | 0 | 0 | 0 | 0 | 512 | K | 2 |  |  |  | ROZPOCET | [5 empty] | 4355.41 | 0 | 0 | 0 | 0 | 1 | 4355.41 | 512 | 1117872719
| D | 091 | Doplňující konstrukce a práce |  |  |  | 393040.66 | [5 empty] | 0 |  | 283.5828 |  | 0 | 1 | D | 1 |  |  |  | ROZPOCET | [11 empty] | 393040.66
62 | K | 916131213 | Osazení silničního obrubníku betonového se zřízením lože, s vyplněním a zatřením spár cementovou maltou stojatého s boční opěrou z betonu prostého, do lože z betonu prostého | m | 1251 | 221.3866 | 276954.63 | CS ÚRS 2018 01 |  |  | základní |  | 0 | 0.1554 | 194.4054 | 0 | 0 | 4 | K | 2 |  |  |  | ROZPOCET | [5 empty] | 276954.63 | 0 | 0 | 0 | 0 | 1 | 276954.63 | 4 | -378626902
| VV |  | silnicni+chodnikovy |  | 1251 | [13 empty] | VV | 2 | 2 | True | 1 | ROZPOCET
63 | M | 592174650 | obrubník betonový silniční 100x15x25 cm | kus | 787.8 | 95.6514 | 75354.13 |  |  |  | základní |  | 0 | 0.0821 | 64.6784 | 0 | 0 | 8 | M | 2 |  |  |  | ROZPOCET | [5 empty] | 75354.13 | 0 | 0 | 0 | 0 | 1 | 75354.13 | 4 | -1222036291
| VV |  | 210+324+246 |  | 780 | [13 empty] | VV | 2 | 2 | True | 0 | ROZPOCET
| VV | silnicni | Součet |  | 780 | [13 empty] | VV | 2 | 4 | True | 1 | ROZPOCET
| VV |  | 780*1,01 'Přepočtené koeficientem množství |  | 787.8 | [13 empty] | VV | 2 | 2 | False | 1 | ROZPOCET
64 | M | 592174170 | obrubník betonový chodníkový vibrolisovaný 100x10x25 cm | kus | 475.71 | 85.6234 | 40731.9 | CS ÚRS 2018 01 |  |  | základní |  | 0 | 0.0515 | 24.4991 | 0 | 0 | 8 | M | 2 |  |  |  | ROZPOCET | [5 empty] | 40731.9 | 0 | 0 | 0 | 0 | 1 | 40731.9 | 4 | 803002286
| VV |  | 105+162+120+84 |  | 471 | [13 empty] | VV | 2 | 2 | True | 0 | ROZPOCET
| VV | chodnikovy | Součet |  | 471 | [13 empty] | VV | 2 | 4 | True | 1 | ROZPOCET
| VV |  | 471*1,01 'Přepočtené koeficientem množství |  | 475.71 | [13 empty] | VV | 2 | 2 | False | 1 | ROZPOCET
| D | 099 | Přesun hmot |  |  |  | 105081.94 | [5 empty] | 0 |  | 0 |  | 0 | 1 | D | 1 |  |  |  | ROZPOCET | [11 empty] | 105081.94
65 | K | 998223011 | Přesun hmot pro pozemní komunikace s krytem dlážděným dopravní vzdálenost do 200 m jakékoliv délky objektu | t | 787.86 | 121.8783 | 96023.06 | CS ÚRS 2018 01 |  |  | základní |  | 0 | 0 | 0 | 0 | 0 | 4 | K | 2 |  |  |  | ROZPOCET | [5 empty] | 96023.06 | 0 | 0 | 0 | 0 | 1 | 96023.06 | 4 | 651667006
| VV |  | 249,277 "dlažba - celý oddíl D059 |  | 249.277 | [13 empty] | VV | 2 | 2 | True | 0 | ROZPOCET
| VV |  | 255 "podkl. vrstvy pod dlažby (část položky) |  | 255 | [13 empty] | VV | 2 | 2 | True | 0 | ROZPOCET
| VV |  | 283,583 "obrubníky |  | 283.583 | [13 empty] | VV | 2 | 2 | True | 0 | ROZPOCET
66 | K | 998225111 | Přesun hmot pro komunikace s krytem z kameniva, monolitickým betonovým nebo živičným dopravní vzdálenost do 200 m jakékoliv délky objektu | t | 1467.963 | 6.1711 | 9058.88 | CS ÚRS 2018 01 |  |  | základní |  | 0 | 0 | 0 | 0 | 0 | 4 | K | 2 |  |  |  | ROZPOCET | [5 empty] | 9058.88 | 0 | 0 | 0 | 0 | 1 | 9058.88 | 4 | -1644074738
| VV |  | 858,856-255 "podkl. vrstvy a asfalt |  | 603.856 | [13 empty] | VV | 2 | 2 | True | 0 | ROZPOCET
| VV |  | 391,6 "ACP |  | 391.6 | [13 empty] | VV | 2 | 2 | True | 0 | ROZPOCET
| VV |  | 2,298 "postřik |  | 2.298 | [13 empty] | VV | 2 | 2 | True | 0 | ROZPOCET
| VV |  | 235,571 "ACO |  | 235.571 | [13 empty] | VV | 2 | 2 | True | 0 | ROZPOCET
| VV |  | 139,32+95,318 "drenáž |  | 234.638 | [13 empty] | VV | 2 | 2 | True | 0 | ROZPOCET
| D | OST | Sanace podloží - podmíněná pol., pokud nevyhoví statická zátěžová zk. |  |  |  | 560364.55 | [5 empty] | 0 |  | 0 |  | 0 | 4 | D | 0 |  |  |  | ROZPOCET | [11 empty] | 560364.55
67 | K | R131301101 | Hloubení nezapažených jam a zářezů kromě zářezů se šikmými stěnami pro podzemní vedení s urovnáním dna do předepsaného profilu a spádu v hornině tř. 4 do 100 m3 | m3 | 1060.5 | 106.4507 | 112890.96 |  |  |  | základní |  | 0 | 0 | 0 | 0 | 0 | 4 | K | 1 |  |  |  | ROZPOCET | [5 empty] | 112890.96 | 0 | 0 | 0 | 0 | 1 | 112890.96 | 4 | 1729867846
| VV |  | komunikace*0,5 |  | 1060.5 | [13 empty] | VV | 1 | 2 | True | 0 | ROZPOCET
68 | K | R131301109 | Hloubení nezapažených jam a zářezů kromě zářezů se šikmými stěnami pro podzemní vedení s urovnáním dna do předepsaného profilu a spádu Příplatek k cenám za lepivost horniny tř. 4 | m3 | 530.25 | 106.4507 | 56445.48 |  |  |  | základní |  | 0 | 0 | 0 | 0 | 0 | 4 | K | 1 |  |  |  | ROZPOCET | [5 empty] | 56445.48 | 0 | 0 | 0 | 0 | 1 | 56445.48 | 4 | 2044234229
| VV |  | 1060,5*0,5 'Přepočtené koeficientem množství |  | 530.25 | [13 empty] | VV | 1 | 2 | False | 1 | ROZPOCET
69 | K | R181101102 | Úprava pláně v zářezech v hornině tř. 1 až 4 se zhutněním | m2 | 2121 | 11.5707 | 24541.51 |  |  |  | základní |  | 0 | 0 | 0 | 0 | 0 | 4 | K | 1 |  |  |  | ROZPOCET | [5 empty] | 24541.51 | 0 | 0 | 0 | 0 | 1 | 24541.51 | 4 | 1000023109
| VV |  | komunikace |  | 2121 | [13 empty] | VV | 1 | 2 | True | 0 | ROZPOCET
70 | K | R561071111 | Úprava a stabilizace pláně se zhutněním posypání pláně hydraulickým pojivem a opětovné zhutnění pláně | m2 | 2121 | 86.3948 | 183243.3 |  |  |  | základní |  | 0 | 0 | 0 | 0 | 0 | 4 | K | 1 |  |  |  | ROZPOCET | [5 empty] | 183243.3 | 0 | 0 | 0 | 0 | 1 | 183243.3 | 4 | -30707536
| VV |  | komunikace |  | 2121 | [13 empty] | VV | 1 | 2 | True | 1 | ROZPOCET
71 | K | R561071114 | Zřízení podkladu ze zeminy upravené hydraulickými pojivy (systém Road Mix) vápnem, cementem nebo směsnými pojivy (materiál ve specifikaci) s rozprostřením, promísením, vlhčením, zhutněním a ošetřením vodou plochy do 1 000 m2, tloušťka po zhutnění přes 400 | m2 | 2121 | 86.3948 | 183243.3 |  |  |  | základní |  | 0 | 0 | 0 | 0 | 0 | 4 | K | 1 |  |  |  | ROZPOCET | [5 empty] | 183243.3 | 0 | 0 | 0 | 0 | 1 | 183243.3 | 4 | -783494815
| VV |  | komunikace |  | 2121 | [13 empty] | VV | 1 | 2 | True | 1 | ROZPOCET

## SO02 - Zpevněné plochy - ...
| List obsahuje: |  | 1) Krycí list soupisu | 2) Rekapitulace |  |  | 3) Soupis prací | Zpět na list: | Rekapitulace stavby
[19 empty] | {8db090c0-0304-4e31-81d0-a0ab90ba4b47} | [5 empty] | chodnikovy | Obrubník chodníkový | m | 32 | 2
[19 empty] | 2 | [5 empty] | silnicni | Obrubník silniční | m | 66 | 2
| KRYCÍ LIST SOUPISU | [8 empty] | v --- níže se nacházejí doplnkové a pomocné údaje k sestavám --- v | [8 empty] | False | [5 empty] | nasyp | násypy | m3 | 16 | 2
[25 empty] | vykop | výkopy | m3 | 99,82 | 2
| Stavba: | [23 empty] | zelen | zeleň | m2 | 182 | 2
|  | Komunikace a inženýrské sítě - lokalita Skrbovická 2 | [22 empty] | drenáž | drenáž | m | 30 | 2
| Objekt: | [23 empty] | dren_zasyp | Zásyp drenáže | m3 | 6 | 2
|  | SO02 - Zpevněné plochy - část 2 | [22 empty] | komunikace | asfalt | m2 | 168 | 2
[25 empty] | chodnik | chodník ZD | m2 | 57 | 2
| KSO: |  |  |  |  | CC-CZ: | [18 empty] | kostka | kostka | m2 | 12 | 2
| Místo: |  | Bruntál |  |  | Datum: | 18. 6. 2018
| Zadavatel: |  |  |  |  | IČ:
|  | Město Bruntál |  |  |  | DIČ:
| Uchazeč: |  |  |  |  | IČ: | 62360213
|  | KARETA s.r.o., Krnovská 1877/51, 792 01 Bruntál |  |  |  | DIČ: | CZ62360213
| Projektant: |  |  |  |  | IČ: | 24306606
|  | CIVIL PROJECTS s.r.o. |  |  |  | DIČ:
Poznámka:
| Cena bez DPH | [5 empty] | 311464.72
|  |  | Základ daně |  |  | Sazba daně | Výše daně
| DPH | základní | 311464.72 |  |  | 21% | 65407.59
|  | snížená | 0 |  |  | 15% | 0
|  | zákl. přenesená | 0 |  |  | 21% | 0
|  | sníž. přenesená | 0 |  |  | 15% | 0
|  | nulová | 0 |  |  | 0% | 0
| Cena s DPH |  |  | v | CZK |  | 376872.31
REKAPITULACE ČLENĚNÍ SOUPISU PRACÍ
Stavba:
Komunikace a inženýrské sítě - lokalita Skrbovická 2
Objekt:
SO02 - Zpevněné plochy - část 2
Místo: |  |  | Bruntál |  |  | Datum: | 18. 6. 2018
Zadavatel: |  |  | Město Bruntál |  |  | Projektant: | CIVIL PROJECTS s.r.o.
Uchazeč: |  |  | KARETA s.r.o., Krnovská 1877/51, 792 01 Bruntál
Kód dílu - Popis | [6 empty] | Cena celkem [CZK]
Náklady soupisu celkem | [6 empty] | 311464.72 | [12 empty] | -1
| HSV - Práce a dodávky HSV | [5 empty] | 267079.41
| 1 - Zemní práce | [5 empty] | 61704.42
| 5 - Komunikace pozemní | [5 empty] | 104682.69
| 059 - Kryty poz komunikací-dlažba | [5 empty] | 37059.78
| 093 - Odvodnění | [5 empty] | 24806.01
| 091 - Doplňující konstrukce a práce | [5 empty] | 30839.36
| 099 - Přesun hmot | [5 empty] | 7987.15
| OST - Sanace podloží - podmíněná pol., pokud nevyhoví statická zátěžová zk. | [5 empty] | 44385.31
SOUPIS PRACÍ
Stavba:
Komunikace a inženýrské sítě - lokalita Skrbovická 2
Objekt:
SO02 - Zpevněné plochy - část 2
Místo: |  |  | Bruntál |  |  | Datum: | 18. 6. 2018
Zadavatel: |  |  | Město Bruntál |  |  | Projektant: | CIVIL PROJECTS s.r.o.
Uchazeč: |  |  | KARETA s.r.o., Krnovská 1877/51, 792 01 Bruntál
PČ | Typ | Kód | Popis | MJ | Množství | J.cena [CZK] | Cena celkem [CZK] | Cenová soustava |  | Poznámka | DPH | J. Nh [h] | Nh celkem [h] | J. hmotnost [t] | Hmotnost celkem [t] | J. suť [t] | Suť Celkem [t]
Náklady soupisu celkem | [6 empty] | 311464.72 | [5 empty] | 0 |  | 58.9948 |  | 0 |  | D | -1 | [15 empty] | 311464.72
| D | HSV | Práce a dodávky HSV |  |  |  | 267079.41 | [5 empty] | 0 |  | 58.9948 |  | 0 | 1 | D | 0 |  |  |  | ROZPOCET | [11 empty] | 267079.41
| D | 1 | Zemní práce |  |  |  | 61704.42 | [5 empty] | 0 |  | 0.00687 |  | 0 | 1 | D | 1 |  |  |  | ROZPOCET | [11 empty] | 61704.42
1 | K | 121101103 | Sejmutí ornice nebo lesní půdy s vodorovným přemístěním na hromady v místě upotřebení nebo na dočasné či trvalé skládky se složením, na vzdálenost přes 100 do 250 m | m3 | 15 | 94.88 | 1423.2 | CS ÚRS 2018 01 |  |  | základní |  | 0 | 0 | 0 | 0 | 0 | 4 | K | 2 |  |  |  | ROZPOCET | [5 empty] | 1423.2 | 0 | 0 | 0 | 0 | 1 | 1423.2 | 4 | 597933417
2 | K | 131301102 | Hloubení nezapažených jam a zářezů s urovnáním dna do předepsaného profilu a spádu v hornině tř. 4 přes 100 do 1 000 m3 | m3 | 99.82 | 95.6514 | 9547.92 | CS ÚRS 2018 01 |  |  | základní |  | 0 | 0 | 0 | 0 | 0 | 4 | K | 2 |  |  |  | ROZPOCET | [5 empty] | 9547.92 | 0 | 0 | 0 | 0 | 1 | 9547.92 | 4 | -1113586841
| VV |  | 99,82 |  | 99.82 | [13 empty] | VV | 2 | 2 | True | 0 | ROZPOCET
| VV | vykop | Součet |  | 99.82 | [13 empty] | VV | 2 | 4 | True | 1 | ROZPOCET
3 | K | 131301109 | Hloubení nezapažených jam a zářezů s urovnáním dna do předepsaného profilu a spádu Příplatek k cenám za lepivost horniny tř. 4 | m3 | 49.91 | 32.398 | 1616.99 | CS ÚRS 2018 01 |  |  | základní |  | 0 | 0 | 0 | 0 | 0 | 4 | K | 2 |  |  |  | ROZPOCET | [5 empty] | 1616.99 | 0 | 0 | 0 | 0 | 1 | 1616.99 | 4 | -190568911
| VV |  | 99,82*0,5 'Přepočtené koeficientem množství |  | 49.91 | [13 empty] | VV | 2 | 2 | False | 1 | ROZPOCET
4 | K | 162701105 | Vodorovné přemístění výkopku nebo sypaniny po suchu na obvyklém dopravním prostředku, bez naložení výkopku, avšak se složením bez rozhrnutí z horniny tř. 1 až 4 na vzdálenost přes 9 000 do 10 000 m | m3 | 50.22 | 89.4803 | 4493.7 | CS ÚRS 2018 01 |  |  | základní |  | 0 | 0 | 0 | 0 | 0 | 4 | K | 2 |  |  |  | ROZPOCET | [5 empty] | 4493.7 | 0 | 0 | 0 | 0 | 1 | 4493.7 | 4 | -2077041831
| VV |  | vykop-nasyp-komunikace*0,2 "vykopy s odpočtem násypů a podkladové vrstvy MZ |  | 50.22 | [13 empty] | VV | 2 | 2 | True | 1 | ROZPOCET
5 | K | 162701109 | Vodorovné přemístění výkopku nebo sypaniny po suchu na obvyklém dopravním prostředku, bez naložení výkopku, avšak se složením bez rozhrnutí z horniny tř. 1 až 4 na vzdálenost Příplatek k ceně za každých dalších i započatých 1 000 m | m3 | 351.54 | 0.077138 | 27.12 | CS ÚRS 2018 01 |  |  | základní |  | 0 | 0 | 0 | 0 | 0 | 4 | K | 2 |  |  |  | ROZPOCET | [5 empty] | 27.12 | 0 | 0 | 0 | 0 | 1 | 27.12 | 4 | 1224980148
| VV |  | (vykop-nasyp-komunikace*0,2)*7 |  | 351.54 | [13 empty] | VV | 2 | 2 | True | 1 | ROZPOCET
6 | K | 167101101 | Nakládání výkopku z hornin tř. 1 až 4 do 100 m3 | m3 | 50.22 | 104.1366 | 5229.74 |  |  |  | základní |  | 0 | 0 | 0 | 0 | 0 | 4 | K | 2 |  |  |  | ROZPOCET | [5 empty] | 5229.74 | 0 | 0 | 0 | 0 | 1 | 5229.74 | 4 | 1636764068
| VV |  | vykop-nasyp-komunikace*0,2 |  | 50.22 | [13 empty] | VV | 2 | 2 | True | 1 | ROZPOCET
7 | K | 167101103 | Překládání výkopku z horniny tř. 1 až 4 | m3 | 16 | 104.1366 | 1666.18 |  |  |  | základní |  | 0 | 0 | 0 | 0 | 0 | 4 | K | 2 |  |  |  | ROZPOCET | [5 empty] | 1666.18 | 0 | 0 | 0 | 0 | 1 | 1666.18 | 4 | -2042039900
| VV |  | 16 |  | 16 | [13 empty] | VV | 2 | 2 | True | 0 | ROZPOCET
| VV | nasyp | Součet |  | 16 | [13 empty] | VV | 2 | 4 | True | 1 | ROZPOCET
8 | K | 171101103 | Uložení sypaniny do násypů s rozprostřením sypaniny ve vrstvách a s hrubým urovnáním zhutněných s uzavřením povrchu násypu z hornin soudržných s předepsanou mírou zhutnění v procentech výsledků zkoušek Proctor-Standard (dále jen PS) přes 96 do 100 % PS | m3 | 16 | 25.4556 | 407.29 | CS ÚRS 2018 01 |  |  | základní |  | 0 | 0 | 0 | 0 | 0 | 4 | K | 2 |  |  |  | ROZPOCET | [5 empty] | 407.29 | 0 | 0 | 0 | 0 | 1 | 407.29 | 4 | 917852901
| VV |  | nasyp |  | 16 | [13 empty] | VV | 2 | 2 | True | 1 | ROZPOCET
9 | K | 171201201 | Uložení sypaniny na skládky | m3 | 50.22 | 11.5707 | 581.08 |  |  |  | základní |  | 0 | 0 | 0 | 0 | 0 | 4 | K | 2 |  |  |  | ROZPOCET | [5 empty] | 581.08 | 0 | 0 | 0 | 0 | 1 | 581.08 | 4 | -821564218
| VV |  | vykop-nasyp-komunikace*0,2 |  | 50.22 | [13 empty] | VV | 2 | 2 | True | 1 | ROZPOCET
10 | K | 171201211 | Poplatek za uložení odpadu ze sypaniny na skládce (skládkovné) | t | 80.352 | 111.079 | 8925.42 |  |  |  | základní |  | 0 | 0 | 0 | 0 | 0 | 4 | K | 2 |  |  |  | ROZPOCET | [5 empty] | 8925.42 | 0 | 0 | 0 | 0 | 1 | 8925.42 | 4 | 578533151
| VV |  | (vykop-nasyp-komunikace*0,2)*1,6 |  | 80.352 | [13 empty] | VV | 2 | 2 | True | 1 | ROZPOCET
11 | K | 180402111 | Založení parkového trávníku výsevem v rovině a ve svahu do 1:5 | m2 | 182 | 11.5707 | 2105.87 |  |  |  | základní |  | 0 | 0 | 0 | 0 | 0 | 4 | K | 2 |  |  |  | ROZPOCET | [5 empty] | 2105.87 | 0 | 0 | 0 | 0 | 1 | 2105.87 | 4 | 556000466
| VV | zelen | 182 |  | 182 | [13 empty] | VV | 2 | 2 | True | 0 | ROZPOCET
12 | M | 005724700.1 | osivo směs travní krajinná - technická | kg | 6.37 | 166.6185 | 1061.36 |  |  |  | základní |  | 0 | 0.001 | 0.00637 | 0 | 0 | 8 | M | 2 |  |  |  | ROZPOCET | [5 empty] | 1061.36 | 0 | 0 | 0 | 0 | 1 | 1061.36 | 4 | 879606626
| VV |  | zelen*0,035 |  | 6.37 | [13 empty] | VV | 2 | 2 | True | 0 | ROZPOCET
13 | K | 181301103 | Rozprostření a urovnání ornice v rovině nebo ve svahu sklonu do 1:5 při souvislé ploše do 500 m2, tl. vrstvy přes 150 do 200 mm | m2 | 182 | 49.3684 | 8985.06 | CS ÚRS 2018 01 |  |  | základní |  | 0 | 0 | 0 | 0 | 0 | 4 | K | 2 |  |  |  | ROZPOCET | [5 empty] | 8985.06 | 0 | 0 | 0 | 0 | 1 | 8985.06 | 4 | 902043949
| VV |  | zelen |  | 182 | [13 empty] | VV | 2 | 2 | True | 1 | ROZPOCET
14 | M | 103910000 | Zeminový substrát | t | 45.045 | 254.556 | 11466.48 |  |  |  | základní |  | 0 | 0 | 0 | 0 | 0 | 8 | M | 2 |  |  |  | ROZPOCET | [5 empty] | 11466.48 | 0 | 0 | 0 | 0 | 1 | 11466.48 | 4 | 1919527646
| VV |  | (zelen*0,15)*1,65 "5 cm je z původní ornice 15 cm je nových |  | 45.045 | [13 empty] | VV | 2 | 2 | True | 0 | ROZPOCET
15 | K | 181951102.1 | Úprava pláně v hornině tř. 1 až 4 se zhutněním | m2 | 237 | 11.5707 | 2742.26 |  |  |  | základní |  | 0 | 0 | 0 | 0 | 0 | 4 | K | 2 |  |  |  | ROZPOCET | [5 empty] | 2742.26 | 0 | 0 | 0 | 0 | 1 | 2742.26 | 4 | 1266639855
| VV |  | komunikace+kostka+chodnik |  | 237 | [13 empty] | VV | 2 | 2 | True | 1 | ROZPOCET
16 | K | 183403114 | Obdělání půdy kultivátorováním v rovině nebo na svahu do 1:5 | m2 | 182 | 3.0855 | 561.57 | CS ÚRS 2018 01 |  |  | základní |  | 0 | 0 | 0 | 0 | 0 | 4 | K | 2 |  |  |  | ROZPOCET | [5 empty] | 561.57 | 0 | 0 | 0 | 0 | 1 | 561.57 | 4 | -1947352123
| VV |  | zelen |  | 182 | [13 empty] | VV | 2 | 2 | True | 1 | ROZPOCET
17 | K | 184802611 | Chemické odplevelení po založení kultury v rovině nebo na svahu do 1:5 postřikem na široko | m2 | 182 | 3.8569 | 701.96 | CS ÚRS 2018 01 |  |  | základní |  | 0 | 0 | 0 | 0 | 0 | 4 | K | 2 |  |  |  | ROZPOCET | [5 empty] | 701.96 | 0 | 0 | 0 | 0 | 1 | 701.96 | 4 | 453218190
| VV |  | zelen |  | 182 | [13 empty] | VV | 2 | 2 | True | 1 | ROZPOCET
18 | M | 252340020 | herbicidy - totální Roundup Klasik bal. 5 l | litr | 0.5 | 322.4376 | 161.22 | CS ÚRS 2018 01 |  |  | základní |  | 0 | 0.001 | 0.0005 | 0 | 0 | 8 | M | 2 |  |  |  | ROZPOCET | [5 empty] | 161.22 | 0 | 0 | 0 | 0 | 1 | 161.22 | 4 | -1178672578
| D | 5 | Komunikace pozemní |  |  |  | 104682.69 | [5 empty] | 0 |  | 0 |  | 0 | 1 | D | 1 |  |  |  | ROZPOCET | [11 empty] | 104682.69
19 | K | 561121112 | Zřízení podkladu nebo ochranné vrstvy vozovky z mechanicky zpevněné zeminy MZ bez přidání pojiva nebo vylepšovacího materiálu, s rozprostřením, vlhčením, promísením a zhutněním, tloušťka po zhutnění 200 mm | m2 | 180 | 37.7977 | 6803.59 | CS ÚRS 2018 01 |  |  | základní |  | 0 | 0 | 0 | 0 | 0 | 4 | K | 2 |  |  |  | ROZPOCET | [5 empty] | 6803.59 | 0 | 0 | 0 | 0 | 1 | 6803.59 | 4 | 1199408596
| VV |  | komunikace+kostka |  | 180 | [13 empty] | VV | 2 | 2 | True | 1 | ROZPOCET
20 | K | 564851111 | Podklad ze štěrkodrti ŠD s rozprostřením a zhutněním, po zhutnění tl. 150 mm | m2 | 237 | 92.5658 | 21938.1 | CS ÚRS 2018 01 |  |  | základní |  | 0 | 0 | 0 | 0 | 0 | 4 | K | 2 |  |  |  | ROZPOCET | [5 empty] | 21938.1 | 0 | 0 | 0 | 0 | 1 | 21938.1 | 4 | 798896549
| VV |  | komunikace+kostka+chodnik |  | 237 | [13 empty] | VV | 2 | 2 | True | 1 | ROZPOCET
21 | K | 565155111 | Asfaltový beton vrstva podkladní ACP 16 (obalované kamenivo střednězrnné - OKS) s rozprostřením a zhutněním v pruhu šířky do 3 m, po zhutnění tl. 70 mm | m2 | 168 | 257.6415 | 43283.78 | CS ÚRS 2018 01 |  |  | základní |  | 0 | 0 | 0 | 0 | 0 | 4 | K | 2 |  |  |  | ROZPOCET | [5 empty] | 43283.78 | 0 | 0 | 0 | 0 | 1 | 43283.78 | 4 | -106933604
| VV |  | komunikace |  | 168 | [13 empty] | VV | 2 | 2 | True | 1 | ROZPOCET
22 | K | 573211109 | Postřik spojovací PS bez posypu kamenivem z asfaltu silničního, v množství 0,50 kg/m2 | m2 | 336 | 7.7138 | 2591.84 | CS ÚRS 2018 01 |  |  | základní |  | 0 | 0 | 0 | 0 | 0 | 4 | K | 2 |  |  |  | ROZPOCET | [5 empty] | 2591.84 | 0 | 0 | 0 | 0 | 1 | 2591.84 | 4 | 283834037
| VV |  | komunikace*2 |  | 336 | [13 empty] | VV | 2 | 2 | True | 1 | ROZPOCET
23 | K | 577134131 | Asfaltový beton vrstva obrusná ACO 11 (ABS) s rozprostřením a se zhutněním z modifikovaného asfaltu v pruhu šířky do 3 m, po zhutnění tl. 40 mm | m2 | 168 | 178.9606 | 30065.38 | CS ÚRS 2018 01 |  |  | základní |  | 0 | 0 | 0 | 0 | 0 | 4 | K | 2 |  |  |  | ROZPOCET | [5 empty] | 30065.38 | 0 | 0 | 0 | 0 | 1 | 30065.38 | 4 | 1129662553
| VV | komunikace | 180-kostka |  | 168 | [13 empty] | VV | 2 | 2 | True | 1 | ROZPOCET
| D | 059 | Kryty poz komunikací-dlažba |  |  |  | 37059.78 | [5 empty] | 0 |  | 18.3884 |  | 0 | 1 | D | 1 |  |  |  | ROZPOCET | [11 empty] | 37059.78
24 | K | 596211111 | Kladení dlažby z betonových zámkových dlaždic komunikací pro pěší s ložem z kameniva těženého nebo drceného tl. do 40 mm, s vyplněním spár s dvojitým hutněním, vibrováním a se smetením přebytečného materiálu na krajnici tl. 60 mm skupiny A, pro plochy pře | m2 | 57 | 233.7287 | 13322.54 | CS ÚRS 2018 01 |  |  | základní |  | 0 | 0.08425 | 4.8022 | 0 | 0 | 4 | K | 2 |  |  |  | ROZPOCET | [5 empty] | 13322.54 | 0 | 0 | 0 | 0 | 1 | 13322.54 | 4 | 680753155
| VV | chodnik | 57 |  | 57 | [13 empty] | VV | 2 | 2 | True | 1 | ROZPOCET
25 | M | 592451100 | dlažba skladebná betonová základní 20x10x6 cm přírodní | m2 | 57.57 | 164.3043 | 9459 | CS ÚRS 2018 01 |  |  | základní |  | 0 | 0.14 | 8.0598 | 0 | 0 | 8 | M | 2 |  |  |  | ROZPOCET | [5 empty] | 9459 | 0 | 0 | 0 | 0 | 1 | 9459 | 4 | 929696245
| VV |  | chodnik |  | 57 | [13 empty] | VV | 2 | 2 | True | 1 | ROZPOCET
| VV |  | 57*1,01 'Přepočtené koeficientem množství |  | 57.57 | [13 empty] | VV | 2 | 2 | False | 1 | ROZPOCET
26 | K | 591141111 | Kladení dlažby z kostek s provedením lože do tl. 50 mm, s vyplněním spár, s dvojím beraněním a se smetením přebytečného materiálu na krajnici velkých z kamene, do lože z cementové malty | m2 | 12 | 630.219 | 7562.63 | CS ÚRS 2018 01 |  |  | základní |  | 0 | 0.19536 | 2.3443 | 0 | 0 | 4 | K | 2 |  |  |  | ROZPOCET | [5 empty] | 7562.63 | 0 | 0 | 0 | 0 | 1 | 7562.63 | 4 | 1960206696
| VV | kostka | 60*0,2 |  | 12 | [13 empty] | VV | 2 | 2 | True | 1 | ROZPOCET
27 | M | 583801100 | kostka dlažební žula drobná | t | 3.182 | 2110.5008 | 6715.61 | CS ÚRS 2018 01 |  |  | základní |  | 0 | 1 | 3.182 | 0 | 0 | 8 | M | 2 |  |  |  | ROZPOCET | [5 empty] | 6715.61 | 0 | 0 | 0 | 0 | 1 | 6715.61 | 4 | -1959242746
| VV |  | kostka*0,1*2,6 |  | 3.12 | [13 empty] | VV | 2 | 2 | True | 1 | ROZPOCET
| VV |  | 3,12*1,02 'Přepočtené koeficientem množství |  | 3.182 | [13 empty] | VV | 2 | 2 | False | 1 | ROZPOCET
| D | 093 | Odvodnění |  |  |  | 24806.01 | [5 empty] | 0 |  | 18.2331 |  | 0 | 1 | D | 1 |  |  |  | ROZPOCET | [11 empty] | 24806.01
28 | K | 174101101 | Zásyp jam, šachet rýh nebo kolem objektů sypaninou se zhutněním | m3 | 6 | 101.051 | 606.31 |  |  |  | základní |  | 0 | 0 | 0 | 0 | 0 | 4 | K | 2 |  |  |  | ROZPOCET | [5 empty] | 606.31 | 0 | 0 | 0 | 0 | 1 | 606.31 | 4 | 1762052630
| VV | dren_zasyp | drenáž*0,2 "zásyp drenáže ŠD nebo struska frakce 8-16 mm |  | 6 | [13 empty] | VV | 2 | 2 | True | 1 | ROZPOCET
29 | M | 583441720 | štěrkodrť frakce 0-32 třída C | t | 10.8 | 210.5872 | 2274.34 | CS ÚRS 2018 01 |  |  | základní |  | 0 | 1 | 10.8 | 0 | 0 | 8 | M | 2 |  |  |  | ROZPOCET | [5 empty] | 2274.34 | 0 | 0 | 0 | 0 | 1 | 2274.34 | 4 | 945108259
| VV |  | dren_zasyp*1,8 |  | 10.8 | [13 empty] | VV | 2 | 2 | True | 1 | ROZPOCET
30 | K | 212752311 | Trativody z drenážních trubek se zřízením štěrkopískového lože pod trubky a s jejich obsypem v průměrném celkovém množství do 0,15 m3/m v otevřeném výkopu z trubek plastových tuhých SN 8 DN 100 | m | 30 | 239.8998 | 7196.99 | CS ÚRS 2018 01 |  |  | základní |  | 0 | 0.2463 | 7.389 | 0 | 0 | 4 | K | 2 |  |  |  | ROZPOCET | [5 empty] | 7196.99 | 0 | 0 | 0 | 0 | 1 | 7196.99 | 4 | -1549562892
| VV | drenáž | 30 |  | 30 | [13 empty] | VV | 2 | 2 | True | 1 | ROZPOCET
31 | K | 919724121 | Drenážní geosyntetikum s tuhým jádrem laminované geotextilií jednostranně oddělení drenážní vrstvy | m2 | 49.5 | 118.0214 | 5842.06 | CS ÚRS 2018 01 |  |  | základní |  | 0 | 0.00089 | 0.044055 | 0 | 0 | 4 | K | 2 |  |  |  | ROZPOCET | [5 empty] | 5842.06 | 0 | 0 | 0 | 0 | 1 | 5842.06 | 4 | 666231103
| VV |  | drenáž*1,5*1,1 |  | 49.5 | [13 empty] | VV | 2 | 2 | True | 1 | ROZPOCET
32 | K | ODV003 | Napojovací potrubí pro napojení trativodu na nově zřizované uličnbí vpusti D+M | m | 6 | 1388.4873 | 8330.92 |  |  |  | základní |  | 0 | 0 | 0 | 0 | 0 | 4 | K | 2 |  |  |  | ROZPOCET | [5 empty] | 8330.92 | 0 | 0 | 0 | 0 | 1 | 8330.92 | 4 | 1788812702
| VV |  | 6 |  | 6 | [13 empty] | VV | 2 | 2 | True | 1 | ROZPOCET
33 | K | ODV004 | Zaústění drenáže do uličních vpustí D+M | Nh | 2 | 277.6975 | 555.39 |  |  |  | základní |  | 0 | 0 | 0 | 0 | 0 | 4 | K | 2 |  |  |  | ROZPOCET | [5 empty] | 555.39 | 0 | 0 | 0 | 0 | 1 | 555.39 | 4 | -1360672164
| D | 091 | Doplňující konstrukce a práce |  |  |  | 30839.36 | [5 empty] | 0 |  | 22.3665 |  | 0 | 1 | D | 1 |  |  |  | ROZPOCET | [11 empty] | 30839.36
34 | K | 916131213 | Osazení silničního obrubníku betonového se zřízením lože, s vyplněním a zatřením spár cementovou maltou stojatého s boční opěrou z betonu prostého, do lože z betonu prostého | m | 98 | 221.3866 | 21695.89 | CS ÚRS 2018 01 |  |  | základní |  | 0 | 0.1554 | 15.2292 | 0 | 0 | 4 | K | 2 |  |  |  | ROZPOCET | [5 empty] | 21695.89 | 0 | 0 | 0 | 0 | 1 | 21695.89 | 4 | -378626902
| VV |  | silnicni+chodnikovy |  | 98 | [13 empty] | VV | 2 | 2 | True | 1 | ROZPOCET
35 | M | 592174650 | obrubník betonový silniční 100x15x25 cm | kus | 66.66 | 95.6514 | 6376.12 |  |  |  | základní |  | 0 | 0.0821 | 5.4728 | 0 | 0 | 8 | M | 2 |  |  |  | ROZPOCET | [5 empty] | 6376.12 | 0 | 0 | 0 | 0 | 1 | 6376.12 | 4 | -1222036291
| VV |  | 66 |  | 66 | [13 empty] | VV | 2 | 2 | True | 0 | ROZPOCET
| VV | silnicni | Součet |  | 66 | [13 empty] | VV | 2 | 4 | True | 1 | ROZPOCET
| VV |  | 66*1,01 'Přepočtené koeficientem množství |  | 66.66 | [13 empty] | VV | 2 | 2 | False | 1 | ROZPOCET
36 | M | 592174170 | obrubník betonový chodníkový vibrolisovaný 100x10x25 cm | kus | 32.32 | 85.6234 | 2767.35 | CS ÚRS 2018 01 |  |  | základní |  | 0 | 0.0515 | 1.6645 | 0 | 0 | 8 | M | 2 |  |  |  | ROZPOCET | [5 empty] | 2767.35 | 0 | 0 | 0 | 0 | 1 | 2767.35 | 4 | 803002286
| VV |  | 32 |  | 32 | [13 empty] | VV | 2 | 2 | True | 0 | ROZPOCET
| VV | chodnikovy | Součet |  | 32 | [13 empty] | VV | 2 | 4 | True | 1 | ROZPOCET
| VV |  | 32*1,01 'Přepočtené koeficientem množství |  | 32.32 | [13 empty] | VV | 2 | 2 | False | 1 | ROZPOCET
| D | 099 | Přesun hmot |  |  |  | 7987.15 | [5 empty] | 0 |  | 0 |  | 0 | 1 | D | 1 |  |  |  | ROZPOCET | [11 empty] | 7987.15
37 | K | 998223011 | Přesun hmot pro pozemní komunikace s krytem dlážděným dopravní vzdálenost do 200 m jakékoliv délky objektu | t | 59.754 | 121.8783 | 7282.72 | CS ÚRS 2018 01 |  |  | základní |  | 0 | 0 | 0 | 0 | 0 | 4 | K | 2 |  |  |  | ROZPOCET | [5 empty] | 7282.72 | 0 | 0 | 0 | 0 | 1 | 7282.72 | 4 | 651667006
| VV |  | 18,388 "dlažba - celý oddíl D059 |  | 18.388 | [13 empty] | VV | 2 | 2 | True | 0 | ROZPOCET
| VV |  | 19 "podkl. vrstvy pod dlažby (část položky) |  | 19 | [13 empty] | VV | 2 | 2 | True | 0 | ROZPOCET
| VV |  | 22,366 "obrubníky |  | 22.366 | [13 empty] | VV | 2 | 2 | True | 0 | ROZPOCET
38 | K | 998225111 | Přesun hmot pro komunikace s krytem z kameniva, monolitickým betonovým nebo živičným dopravní vzdálenost do 200 m jakékoliv délky objektu | t | 114.151 | 6.1711 | 704.43 | CS ÚRS 2018 01 |  |  | základní |  | 0 | 0 | 0 | 0 | 0 | 4 | K | 2 |  |  |  | ROZPOCET | [5 empty] | 704.43 | 0 | 0 | 0 | 0 | 1 | 704.43 | 4 | -1644074738
| VV |  | 66,346-19 "podkl. vrstvy |  | 47.346 | [13 empty] | VV | 2 | 2 | True | 0 | ROZPOCET
| VV |  | 31,018 "ACP |  | 31.018 | [13 empty] | VV | 2 | 2 | True | 0 | ROZPOCET
| VV |  | 0,171 "postřik |  | 0.171 | [13 empty] | VV | 2 | 2 | True | 0 | ROZPOCET
| VV |  | 17,427 "ACO |  | 17.427 | [13 empty] | VV | 2 | 2 | True | 0 | ROZPOCET
| VV |  | 10,8+7,389 "drenáž |  | 18.189 | [13 empty] | VV | 2 | 2 | True | 0 | ROZPOCET
| D | OST | Sanace podloží - podmíněná pol., pokud nevyhoví statická zátěžová zk. |  |  |  | 44385.31 | [5 empty] | 0 |  | 0 |  | 0 | 4 | D | 0 |  |  |  | ROZPOCET | [11 empty] | 44385.31
39 | K | R131301101 | Hloubení nezapažených jam a zářezů kromě zářezů se šikmými stěnami pro podzemní vedení s urovnáním dna do předepsaného profilu a spádu v hornině tř. 4 do 100 m3 | m3 | 84 | 106.4507 | 8941.86 |  |  |  | základní |  | 0 | 0 | 0 | 0 | 0 | 4 | K | 1 |  |  |  | ROZPOCET | [5 empty] | 8941.86 | 0 | 0 | 0 | 0 | 1 | 8941.86 | 4 | 1729867846
| VV |  | komunikace*0,5 |  | 84 | [13 empty] | VV | 1 | 2 | True | 0 | ROZPOCET
40 | K | R131301109 | Hloubení nezapažených jam a zářezů kromě zářezů se šikmými stěnami pro podzemní vedení s urovnáním dna do předepsaného profilu a spádu Příplatek k cenám za lepivost horniny tř. 4 | m3 | 42 | 106.4507 | 4470.93 |  |  |  | základní |  | 0 | 0 | 0 | 0 | 0 | 4 | K | 1 |  |  |  | ROZPOCET | [5 empty] | 4470.93 | 0 | 0 | 0 | 0 | 1 | 4470.93 | 4 | 2044234229
| VV |  | 84*0,5 'Přepočtené koeficientem množství |  | 42 | [13 empty] | VV | 1 | 2 | False | 1 | ROZPOCET
41 | K | R181101102 | Úprava pláně v zářezech v hornině tř. 1 až 4 se zhutněním | m2 | 168 | 11.5707 | 1943.88 |  |  |  | základní |  | 0 | 0 | 0 | 0 | 0 | 4 | K | 1 |  |  |  | ROZPOCET | [5 empty] | 1943.88 | 0 | 0 | 0 | 0 | 1 | 1943.88 | 4 | 1000023109
| VV |  | komunikace |  | 168 | [13 empty] | VV | 1 | 2 | True | 0 | ROZPOCET
42 | K | R561071111 | Úprava a stabilizace pláně se zhutněním posypání pláně hydraulickým pojivem a opětovné zhutnění pláně | m2 | 168 | 86.3948 | 14514.32 |  |  |  | základní |  | 0 | 0 | 0 | 0 | 0 | 4 | K | 1 |  |  |  | ROZPOCET | [5 empty] | 14514.32 | 0 | 0 | 0 | 0 | 1 | 14514.32 | 4 | -30707536
| VV |  | komunikace |  | 168 | [13 empty] | VV | 1 | 2 | True | 1 | ROZPOCET
43 | K | R561071114 | Zřízení podkladu ze zeminy upravené hydraulickými pojivy (systém Road Mix) vápnem, cementem nebo směsnými pojivy (materiál ve specifikaci) s rozprostřením, promísením, vlhčením, zhutněním a ošetřením vodou plochy do 1 000 m2, tloušťka po zhutnění přes 400 | m2 | 168 | 86.3948 | 14514.32 |  |  |  | základní |  | 0 | 0 | 0 | 0 | 0 | 4 | K | 1 |  |  |  | ROZPOCET | [5 empty] | 14514.32 | 0 | 0 | 0 | 0 | 1 | 14514.32 | 4 | -783494815
| VV |  | komunikace |  | 168 | [13 empty] | VV | 1 | 2 | True | 1 | ROZPOCET

## SO03 - Zpevněné plochy - ...
| List obsahuje: |  | 1) Krycí list soupisu | 2) Rekapitulace |  |  | 3) Soupis prací | Zpět na list: | Rekapitulace stavby
[19 empty] | {5265f6a9-774c-4e37-bf9f-a8d08457afd6} | [5 empty] | dl_relief | dLAŽBA ŠEDÁ | M2 | 5 | 2
[19 empty] | 2 | [5 empty] | chodnikovy | Obrubník chodníkový | m | 62 | 2
| KRYCÍ LIST SOUPISU | [8 empty] | v --- níže se nacházejí doplnkové a pomocné údaje k sestavám --- v | [8 empty] | False | [5 empty] | silnicni | Obrubník silniční | m | 129 | 2
[25 empty] | nasyp | násypy | m3 | 7 | 2
| Stavba: | [23 empty] | vykop | výkopy | m3 | 137,5 | 2
|  | Komunikace a inženýrské sítě - lokalita Skrbovická 2 | [22 empty] | zelen | zeleň | m2 | 361 | 2
| Objekt: | [23 empty] | drenáž | drenáž | m | 68 | 2
|  | SO03 - Zpevněné plochy - část 3 | [22 empty] | dren_zasyp | Zásyp drenáže | m3 | 13,6 | 2
[25 empty] | komunikace | asfalt | m2 | 244,2 | 2
| KSO: |  |  |  |  | CC-CZ: | [18 empty] | chodnik | chodník ZD | m2 | 89 | 2
| Místo: |  | Bruntál |  |  | Datum: | 18. 6. 2018 | [17 empty] | dl_zluta | dlažba vjezdy písková | m2 | 13,5 | 2
[25 empty] | kostka | kostka | m2 | 25,8 | 2
| Zadavatel: |  |  |  |  | IČ:
|  | Město Bruntál |  |  |  | DIČ:
| Uchazeč: |  |  |  |  | IČ: | 62360213
|  | KARETA s.r.o., Krnovská 1877/51, 792 01 Bruntál |  |  |  | DIČ: | CZ62360213
| Projektant: |  |  |  |  | IČ: | 24306606
|  | CIVIL PROJECTS s.r.o. |  |  |  | DIČ:
Poznámka:
| Cena bez DPH | [5 empty] | 540247.38
|  |  | Základ daně |  |  | Sazba daně | Výše daně
| DPH | základní | 540247.38 |  |  | 21% | 113451.95
|  | snížená | 0 |  |  | 15% | 0
|  | zákl. přenesená | 0 |  |  | 21% | 0
|  | sníž. přenesená | 0 |  |  | 15% | 0
|  | nulová | 0 |  |  | 0% | 0
| Cena s DPH |  |  | v | CZK |  | 653699.33
REKAPITULACE ČLENĚNÍ SOUPISU PRACÍ
Stavba:
Komunikace a inženýrské sítě - lokalita Skrbovická 2
Objekt:
SO03 - Zpevněné plochy - část 3
Místo: |  |  | Bruntál |  |  | Datum: | 18. 6. 2018
Zadavatel: |  |  | Město Bruntál |  |  | Projektant: | CIVIL PROJECTS s.r.o.
Uchazeč: |  |  | KARETA s.r.o., Krnovská 1877/51, 792 01 Bruntál
Kód dílu - Popis | [6 empty] | Cena celkem [CZK]
Náklady soupisu celkem | [6 empty] | 540247.38 | [12 empty] | -1
| HSV - Práce a dodávky HSV | [5 empty] | 475730.16
| 1 - Zemní práce | [5 empty] | 104661.24
| 5 - Komunikace pozemní | [5 empty] | 156269.01
| 059 - Kryty poz komunikací-dlažba | [5 empty] | 73194.72
| 9 - Ostatní konstrukce a práce, bourání | [5 empty] | 12477.87
| 093 - Odvodnění | [5 empty] | 53857.29
| 091 - Doplňující konstrukce a práce | [5 empty] | 60108.99
| 099 - Přesun hmot | [5 empty] | 15161.04
| OST - Sanace podloží - podmíněná pol., pokud nevyhoví statická zátěžová zk. | [5 empty] | 64517.22
SOUPIS PRACÍ
Stavba:
Komunikace a inženýrské sítě - lokalita Skrbovická 2
Objekt:
SO03 - Zpevněné plochy - část 3
Místo: |  |  | Bruntál |  |  | Datum: | 18. 6. 2018
Zadavatel: |  |  | Město Bruntál |  |  | Projektant: | CIVIL PROJECTS s.r.o.
Uchazeč: |  |  | KARETA s.r.o., Krnovská 1877/51, 792 01 Bruntál
PČ | Typ | Kód | Popis | MJ | Množství | J.cena [CZK] | Cena celkem [CZK] | Cenová soustava |  | Poznámka | DPH | J. Nh [h] | Nh celkem [h] | J. hmotnost [t] | Hmotnost celkem [t] | J. suť [t] | Suť Celkem [t]
Náklady soupisu celkem | [6 empty] | 540247.38 | [5 empty] | 0 |  | 120.1113 |  | 0 |  | D | -1 | [15 empty] | 540247.38
| D | HSV | Práce a dodávky HSV |  |  |  | 475730.16 | [5 empty] | 0 |  | 120.1113 |  | 0 | 1 | D | 0 |  |  |  | ROZPOCET | [11 empty] | 475730.16
| D | 1 | Zemní práce |  |  |  | 104661.24 | [5 empty] | 0 |  | 0.015635 |  | 0 | 1 | D | 1 |  |  |  | ROZPOCET | [11 empty] | 104661.24
1 | K | 121101103 | Sejmutí ornice nebo lesní půdy s vodorovným přemístěním na hromady v místě upotřebení nebo na dočasné či trvalé skládky se složením, na vzdálenost přes 100 do 250 m | m3 | 25 | 94.88 | 2372 | CS ÚRS 2018 01 |  |  | základní |  | 0 | 0 | 0 | 0 | 0 | 4 | K | 2 |  |  |  | ROZPOCET | [5 empty] | 2372 | 0 | 0 | 0 | 0 | 1 | 2372 | 4 | 1125022658
2 | K | 131301102 | Hloubení nezapažených jam a zářezů s urovnáním dna do předepsaného profilu a spádu v hornině tř. 4 přes 100 do 1 000 m3 | m3 | 137.5 | 95.6514 | 13152.06 | CS ÚRS 2018 01 |  |  | základní |  | 0 | 0 | 0 | 0 | 0 | 4 | K | 2 |  |  |  | ROZPOCET | [5 empty] | 13152.06 | 0 | 0 | 0 | 0 | 1 | 13152.06 | 4 | -1113586841
| VV |  | 137,5 |  | 137.5 | [13 empty] | VV | 2 | 2 | True | 0 | ROZPOCET
| VV | vykop | Součet |  | 137.5 | [13 empty] | VV | 2 | 4 | True | 1 | ROZPOCET
3 | K | 131301109 | Hloubení nezapažených jam a zářezů s urovnáním dna do předepsaného profilu a spádu Příplatek k cenám za lepivost horniny tř. 4 | m3 | 68.75 | 32.398 | 2227.37 | CS ÚRS 2018 01 |  |  | základní |  | 0 | 0 | 0 | 0 | 0 | 4 | K | 2 |  |  |  | ROZPOCET | [5 empty] | 2227.37 | 0 | 0 | 0 | 0 | 1 | 2227.37 | 4 | -190568911
| VV |  | 137,5*0,5 'Přepočtené koeficientem množství |  | 68.75 | [13 empty] | VV | 2 | 2 | False | 1 | ROZPOCET
4 | K | 162701105 | Vodorovné přemístění výkopku nebo sypaniny po suchu na obvyklém dopravním prostředku, bez naložení výkopku, avšak se složením bez rozhrnutí z horniny tř. 1 až 4 na vzdálenost přes 9 000 do 10 000 m | m3 | 81.66 | 89.4803 | 7306.96 | CS ÚRS 2018 01 |  |  | základní |  | 0 | 0 | 0 | 0 | 0 | 4 | K | 2 |  |  |  | ROZPOCET | [5 empty] | 7306.96 | 0 | 0 | 0 | 0 | 1 | 7306.96 | 4 | -2077041831
| VV |  | vykop-nasyp-komunikace*0,2 "vykopy s odpočtem násypů a podkladové vrstvy MZ |  | 81.66 | [13 empty] | VV | 2 | 2 | True | 1 | ROZPOCET
5 | K | 162701109 | Vodorovné přemístění výkopku nebo sypaniny po suchu na obvyklém dopravním prostředku, bez naložení výkopku, avšak se složením bez rozhrnutí z horniny tř. 1 až 4 na vzdálenost Příplatek k ceně za každých dalších i započatých 1 000 m | m3 | 571.62 | 0.077138 | 44.09 | CS ÚRS 2017 01 |  |  | základní |  | 0 | 0 | 0 | 0 | 0 | 4 | K | 2 |  |  |  | ROZPOCET | [5 empty] | 44.09 | 0 | 0 | 0 | 0 | 1 | 44.09 | 4 | 1224980148
| VV |  | (vykop-nasyp-komunikace*0,2)*7 |  | 571.62 | [13 empty] | VV | 2 | 2 | True | 1 | ROZPOCET
6 | K | 167101101 | Nakládání výkopku z hornin tř. 1 až 4 do 100 m3 | m3 | 81.66 | 104.1366 | 8503.79 |  |  |  | základní |  | 0 | 0 | 0 | 0 | 0 | 4 | K | 2 |  |  |  | ROZPOCET | [5 empty] | 8503.79 | 0 | 0 | 0 | 0 | 1 | 8503.79 | 4 | 1636764068
| VV |  | vykop-nasyp-komunikace*0,2 |  | 81.66 | [13 empty] | VV | 2 | 2 | True | 1 | ROZPOCET
7 | K | 167101103 | Překládání výkopku z horniny tř. 1 až 4 | m3 | 7 | 104.1366 | 728.96 |  |  |  | základní |  | 0 | 0 | 0 | 0 | 0 | 4 | K | 2 |  |  |  | ROZPOCET | [5 empty] | 728.96 | 0 | 0 | 0 | 0 | 1 | 728.96 | 4 | -2042039900
| VV |  | 7 |  | 7 | [13 empty] | VV | 2 | 2 | True | 0 | ROZPOCET
| VV | nasyp | Součet |  | 7 | [13 empty] | VV | 2 | 4 | True | 1 | ROZPOCET
8 | K | 171101103 | Uložení sypaniny do násypů s rozprostřením sypaniny ve vrstvách a s hrubým urovnáním zhutněných s uzavřením povrchu násypu z hornin soudržných s předepsanou mírou zhutnění v procentech výsledků zkoušek Proctor-Standard (dále jen PS) přes 96 do 100 % PS | m3 | 7 | 25.4556 | 178.19 | CS ÚRS 2018 01 |  |  | základní |  | 0 | 0 | 0 | 0 | 0 | 4 | K | 2 |  |  |  | ROZPOCET | [5 empty] | 178.19 | 0 | 0 | 0 | 0 | 1 | 178.19 | 4 | 917852901
| VV |  | nasyp |  | 7 | [13 empty] | VV | 2 | 2 | True | 1 | ROZPOCET
9 | K | 171201201 | Uložení sypaniny na skládky | m3 | 81.66 | 11.5707 | 944.87 |  |  |  | základní |  | 0 | 0 | 0 | 0 | 0 | 4 | K | 2 |  |  |  | ROZPOCET | [5 empty] | 944.87 | 0 | 0 | 0 | 0 | 1 | 944.87 | 4 | -821564218
| VV |  | vykop-nasyp-komunikace*0,2 |  | 81.66 | [13 empty] | VV | 2 | 2 | True | 1 | ROZPOCET
10 | K | 171201211 | Poplatek za uložení odpadu ze sypaniny na skládce (skládkovné) | t | 130.656 | 111.079 | 14513.14 |  |  |  | základní |  | 0 | 0 | 0 | 0 | 0 | 4 | K | 2 |  |  |  | ROZPOCET | [5 empty] | 14513.14 | 0 | 0 | 0 | 0 | 1 | 14513.14 | 4 | 578533151
| VV |  | (vykop-nasyp-komunikace*0,2)*1,6 |  | 130.656 | [13 empty] | VV | 2 | 2 | True | 1 | ROZPOCET
11 | K | 180402111 | Založení parkového trávníku výsevem v rovině a ve svahu do 1:5 | m2 | 361 | 11.5707 | 4177.03 |  |  |  | základní |  | 0 | 0 | 0 | 0 | 0 | 4 | K | 2 |  |  |  | ROZPOCET | [5 empty] | 4177.03 | 0 | 0 | 0 | 0 | 1 | 4177.03 | 4 | 556000466
| VV | zelen | 361 |  | 361 | [13 empty] | VV | 2 | 2 | True | 0 | ROZPOCET
12 | M | 005724700.1 | osivo směs travní krajinná - technická | kg | 12.635 | 166.6185 | 2105.22 |  |  |  | základní |  | 0 | 0.001 | 0.012635 | 0 | 0 | 8 | M | 2 |  |  |  | ROZPOCET | [5 empty] | 2105.22 | 0 | 0 | 0 | 0 | 1 | 2105.22 | 4 | 879606626
| VV |  | zelen*0,035 |  | 12.635 | [13 empty] | VV | 2 | 2 | True | 0 | ROZPOCET
13 | K | 181301103 | Rozprostření a urovnání ornice v rovině nebo ve svahu sklonu do 1:5 při souvislé ploše do 500 m2, tl. vrstvy přes 150 do 200 mm | m2 | 361 | 49.3684 | 17822.01 | CS ÚRS 2018 01 |  |  | základní |  | 0 | 0 | 0 | 0 | 0 | 4 | K | 2 |  |  |  | ROZPOCET | [5 empty] | 17822.01 | 0 | 0 | 0 | 0 | 1 | 17822.01 | 4 | 902043949
| VV |  | zelen |  | 361 | [13 empty] | VV | 2 | 2 | True | 1 | ROZPOCET
14 | M | 103910000 | Zeminový substrát | t | 89.348 | 254.556 | 22744.07 |  |  |  | základní |  | 0 | 0 | 0 | 0 | 0 | 8 | M | 2 |  |  |  | ROZPOCET | [5 empty] | 22744.07 | 0 | 0 | 0 | 0 | 1 | 22744.07 | 4 | 1919527646
| VV |  | (zelen*0,15)*1,65 "5 cm je z původní ornice 15 cm je nových |  | 89.348 | [13 empty] | VV | 2 | 2 | True | 0 | ROZPOCET
15 | K | 181951102.1 | Úprava pláně v hornině tř. 1 až 4 se zhutněním | m2 | 377.5 | 11.5707 | 4367.95 |  |  |  | základní |  | 0 | 0 | 0 | 0 | 0 | 4 | K | 2 |  |  |  | ROZPOCET | [5 empty] | 4367.95 | 0 | 0 | 0 | 0 | 1 | 4367.95 | 4 | 1266639855
| VV |  | komunikace+kostka+chodnik+dl_relief+dl_zluta |  | 377.5 | [13 empty] | VV | 2 | 2 | True | 1 | ROZPOCET
16 | K | 183403114 | Obdělání půdy kultivátorováním v rovině nebo na svahu do 1:5 | m2 | 361 | 3.0855 | 1113.88 | CS ÚRS 2018 01 |  |  | základní |  | 0 | 0 | 0 | 0 | 0 | 4 | K | 2 |  |  |  | ROZPOCET | [5 empty] | 1113.88 | 0 | 0 | 0 | 0 | 1 | 1113.88 | 4 | -1947352123
| VV |  | zelen |  | 361 | [13 empty] | VV | 2 | 2 | True | 1 | ROZPOCET
17 | K | 184802611 | Chemické odplevelení po založení kultury v rovině nebo na svahu do 1:5 postřikem na široko | m2 | 361 | 3.8569 | 1392.34 | CS ÚRS 2018 01 |  |  | základní |  | 0 | 0 | 0 | 0 | 0 | 4 | K | 2 |  |  |  | ROZPOCET | [5 empty] | 1392.34 | 0 | 0 | 0 | 0 | 1 | 1392.34 | 4 | 453218190
| VV |  | zelen |  | 361 | [13 empty] | VV | 2 | 2 | True | 1 | ROZPOCET
18 | M | 252340020 | herbicidy - totální Roundup Klasik bal. 5 l | litr | 3 | 322.4376 | 967.31 | CS ÚRS 2018 01 |  |  | základní |  | 0 | 0.001 | 0.003 | 0 | 0 | 8 | M | 2 |  |  |  | ROZPOCET | [5 empty] | 967.31 | 0 | 0 | 0 | 0 | 1 | 967.31 | 4 | -1178672578
| D | 5 | Komunikace pozemní |  |  |  | 156269.01 | [5 empty] | 0 |  | 0.0144 |  | 0 | 1 | D | 1 |  |  |  | ROZPOCET | [11 empty] | 156269.01
19 | K | 561121112 | Zřízení podkladu nebo ochranné vrstvy vozovky z mechanicky zpevněné zeminy MZ bez přidání pojiva nebo vylepšovacího materiálu, s rozprostřením, vlhčením, promísením a zhutněním, tloušťka po zhutnění 200 mm | m2 | 270 | 37.7977 | 10205.38 | CS ÚRS 2018 01 |  |  | základní |  | 0 | 0 | 0 | 0 | 0 | 4 | K | 2 |  |  |  | ROZPOCET | [5 empty] | 10205.38 | 0 | 0 | 0 | 0 | 1 | 10205.38 | 4 | 1199408596
| VV |  | komunikace+kostka |  | 270 | [13 empty] | VV | 2 | 2 | True | 1 | ROZPOCET
20 | K | 564851111 | Podklad ze štěrkodrti ŠD s rozprostřením a zhutněním, po zhutnění tl. 150 mm | m2 | 377.5 | 92.5658 | 34943.6 | CS ÚRS 2018 01 |  |  | základní |  | 0 | 0 | 0 | 0 | 0 | 4 | K | 2 |  |  |  | ROZPOCET | [5 empty] | 34943.6 | 0 | 0 | 0 | 0 | 1 | 34943.6 | 4 | 798896549
| VV |  | komunikace+kostka+chodnik+dl_zluta+dl_relief |  | 377.5 | [13 empty] | VV | 2 | 2 | True | 1 | ROZPOCET
21 | K | 565155111 | Asfaltový beton vrstva podkladní ACP 16 (obalované kamenivo střednězrnné - OKS) s rozprostřením a zhutněním v pruhu šířky do 3 m, po zhutnění tl. 70 mm | m2 | 244.2 | 257.6415 | 62916.06 | CS ÚRS 2018 01 |  |  | základní |  | 0 | 0 | 0 | 0 | 0 | 4 | K | 2 |  |  |  | ROZPOCET | [5 empty] | 62916.06 | 0 | 0 | 0 | 0 | 1 | 62916.06 | 4 | -106933604
| VV |  | komunikace |  | 244.2 | [13 empty] | VV | 2 | 2 | True | 1 | ROZPOCET
22 | K | 573211109 | Postřik spojovací PS bez posypu kamenivem z asfaltu silničního, v množství 0,50 kg/m2 | m2 | 488.4 | 7.7138 | 3767.43 | CS ÚRS 2018 01 |  |  | základní |  | 0 | 0 | 0 | 0 | 0 | 4 | K | 2 |  |  |  | ROZPOCET | [5 empty] | 3767.43 | 0 | 0 | 0 | 0 | 1 | 3767.43 | 4 | 283834037
| VV |  | komunikace*2 |  | 488.4 | [13 empty] | VV | 2 | 2 | True | 1 | ROZPOCET
23 | K | 577134131 | Asfaltový beton vrstva obrusná ACO 11 (ABS) s rozprostřením a se zhutněním z modifikovaného asfaltu v pruhu šířky do 3 m, po zhutnění tl. 40 mm | m2 | 244.2 | 178.9606 | 43702.18 | CS ÚRS 2018 01 |  |  | základní |  | 0 | 0 | 0 | 0 | 0 | 4 | K | 2 |  |  |  | ROZPOCET | [5 empty] | 43702.18 | 0 | 0 | 0 | 0 | 1 | 43702.18 | 4 | 1129662553
| VV | komunikace | 270-kostka |  | 244.2 | [13 empty] | VV | 2 | 2 | True | 1 | ROZPOCET
24 | K | 599141111 | Vyplnění spár mezi silničními dílci jakékoliv tloušťky živičnou zálivkou | m | 4 | 183.5889 | 734.36 | CS ÚRS 2018 01 |  |  | základní |  | 0 | 0.0036 | 0.0144 | 0 | 0 | 4 | K | 2 |  |  |  | ROZPOCET | [5 empty] | 734.36 | 0 | 0 | 0 | 0 | 1 | 734.36 | 4 | -418072991
| D | 059 | Kryty poz komunikací-dlažba |  |  |  | 73194.72 | [5 empty] | 0 |  | 34.6489 |  | 0 | 1 | D | 1 |  |  |  | ROZPOCET | [11 empty] | 73194.72
25 | K | 596211111 | Kladení dlažby z betonových zámkových dlaždic komunikací pro pěší s ložem z kameniva těženého nebo drceného tl. do 40 mm, s vyplněním spár s dvojitým hutněním, vibrováním a se smetením přebytečného materiálu na krajnici tl. 60 mm skupiny A, pro plochy pře | m2 | 89 | 233.7287 | 20801.85 | CS ÚRS 2018 01 |  |  | základní |  | 0 | 0.08425 | 7.4983 | 0 | 0 | 4 | K | 2 |  |  |  | ROZPOCET | [5 empty] | 20801.85 | 0 | 0 | 0 | 0 | 1 | 20801.85 | 4 | -269655757
| VV | chodnik | 89 |  | 89 | [13 empty] | VV | 2 | 2 | True | 1 | ROZPOCET
26 | M | 592451100 | dlažba skladebná betonová základní 20x10x6 cm přírodní | m2 | 89.89 | 164.3043 | 14769.32 | CS ÚRS 2018 01 |  |  | základní |  | 0 | 0.14 | 12.5846 | 0 | 0 | 8 | M | 2 |  |  |  | ROZPOCET | [5 empty] | 14769.32 | 0 | 0 | 0 | 0 | 1 | 14769.32 | 4 | -2002848951
| VV |  | chodnik |  | 89 | [13 empty] | VV | 2 | 2 | True | 1 | ROZPOCET
| VV |  | 89*1,01 'Přepočtené koeficientem množství |  | 89.89 | [13 empty] | VV | 2 | 2 | False | 1 | ROZPOCET
27 | K | 596211210 | Kladení dlažby z betonových zámkových dlaždic komunikací pro pěší s ložem z kameniva těženého nebo drceného tl. do 40 mm, s vyplněním spár s dvojitým hutněním, vibrováním a se smetením přebytečného materiálu na krajnici tl. 80 mm skupiny A, pro plochy do | m2 | 18.5 | 216.7583 | 4010.03 | CS ÚRS 2018 01 |  |  | základní |  | 0 | 0.08565 | 1.5845 | 0 | 0 | 4 | K | 2 |  |  |  | ROZPOCET | [5 empty] | 4010.03 | 0 | 0 | 0 | 0 | 1 | 4010.03 | 4 | 1327278531
| VV |  | dl_relief+dl_zluta |  | 18.5 | [13 empty] | VV | 2 | 2 | True | 1 | ROZPOCET
28 | M | 592451R | DL.ZÁMK.obdélník ZKOSENÁ HRANA 20X10X8 reliéfní | m2 | 5.05 | 462.8291 | 2337.29 |  |  |  | základní |  | 0 | 0.14 | 0.707 | 0 | 0 | 8 | M | 2 |  |  |  | ROZPOCET | [5 empty] | 2337.29 | 0 | 0 | 0 | 0 | 1 | 2337.29 | 4 | -1605626568
| VV | dl_relief | 5 |  | 5 | [13 empty] | VV | 2 | 2 | True | 0 | ROZPOCET
| VV |  | 5*1,01 'Přepočtené koeficientem množství |  | 5.05 | [13 empty] | VV | 2 | 2 | False | 1 | ROZPOCET
29 | M | 592450990 | dlažba skladebná betonová pro komunikace 20x10x8 cm písková | m2 | 2.179 | 264.584 | 576.53 | CS ÚRS 2018 01 |  |  | základní |  | 0 | 0.18 | 0.39222 | 0 | 0 | 8 | M | 2 |  |  |  | ROZPOCET | [5 empty] | 576.53 | 0 | 0 | 0 | 0 | 1 | 576.53 | 4 | 536311798
| VV |  | 2,15709156193896*1,01 'Přepočtené koeficientem množství |  | 2.179 | [13 empty] | VV | 2 | 2 | False | 1 | ROZPOCET
30 | K | 591141111 | Kladení dlažby z kostek s provedením lože do tl. 50 mm, s vyplněním spár, s dvojím beraněním a se smetením přebytečného materiálu na krajnici velkých z kamene, do lože z cementové malty | m2 | 25.8 | 630.219 | 16259.65 | CS ÚRS 2018 01 |  |  | základní |  | 0 | 0.19536 | 5.0403 | 0 | 0 | 4 | K | 2 |  |  |  | ROZPOCET | [5 empty] | 16259.65 | 0 | 0 | 0 | 0 | 1 | 16259.65 | 4 | 1960206696
| VV | kostka | 129*0,2 |  | 25.8 | [13 empty] | VV | 2 | 2 | True | 1 | ROZPOCET
31 | M | 583801100 | kostka dlažební žula drobná | t | 6.842 | 2110.5008 | 14440.05 | CS ÚRS 2018 01 |  |  | základní |  | 0 | 1 | 6.842 | 0 | 0 | 8 | M | 2 |  |  |  | ROZPOCET | [5 empty] | 14440.05 | 0 | 0 | 0 | 0 | 1 | 14440.05 | 4 | -1959242746
| VV |  | kostka*0,1*2,6 |  | 6.708 | [13 empty] | VV | 2 | 2 | True | 1 | ROZPOCET
| VV |  | 6,708*1,02 'Přepočtené koeficientem množství |  | 6.842 | [13 empty] | VV | 2 | 2 | False | 1 | ROZPOCET
| D | 9 | Ostatní konstrukce a práce, bourání |  |  |  | 12477.87 | [5 empty] | 0 |  | 0.50094 |  | 0 | 1 | D | 1 |  |  |  | ROZPOCET | [11 empty] | 12477.87
32 | K | 914511112 | Montáž sloupku dopravních značek délky do 3,5 m do hliníkové patky | kus | 4 | 1277.4084 | 5109.63 | CS ÚRS 2018 01 |  |  | základní |  | 0 | 0.11241 | 0.44964 | 0 | 0 | 4 | K | 2 |  |  |  | ROZPOCET | [5 empty] | 5109.63 | 0 | 0 | 0 | 0 | 1 | 5109.63 | 4 | -614430255
33 | M | 404452300 | sloupek Zn pro dopravní značku D 70mm v 350mm | kus | 4 | 388.7765 | 1555.11 | CS ÚRS 2018 01 |  |  | základní |  | 0 | 0.0065 | 0.026 | 0 | 0 | 8 | M | 2 |  |  |  | ROZPOCET | [5 empty] | 1555.11 | 0 | 0 | 0 | 0 | 1 | 1555.11 | 4 | 616381763
34 | M | 404452400 | patka hliníková pro sloupek D 60 mm | kus | 4 | 499.8554 | 1999.42 | CS ÚRS 2018 01 |  |  | základní |  | 0 | 0.003 | 0.012 | 0 | 0 | 8 | M | 2 |  |  |  | ROZPOCET | [5 empty] | 1999.42 | 0 | 0 | 0 | 0 | 1 | 1999.42 | 4 | 289709141
35 | M | 404452530 | víčko plastové na sloupek D 60mm | kus | 4 | 10.7993 | 43.2 | CS ÚRS 2018 01 |  |  | základní |  | 0 | 0.0001 | 0.0004 | 0 | 0 | 8 | M | 2 |  |  |  | ROZPOCET | [5 empty] | 43.2 | 0 | 0 | 0 | 0 | 1 | 43.2 | 4 | -168434015
36 | M | 404452560 | svorka upínací na sloupek dopravní značky D 60mm | kus | 8 | 44.7401 | 357.92 | CS ÚRS 2018 01 |  |  | základní |  | 0 | 0.00035 | 0.0028 | 0 | 0 | 8 | M | 2 |  |  |  | ROZPOCET | [5 empty] | 357.92 | 0 | 0 | 0 | 0 | 1 | 357.92 | 4 | 1784526289
37 | M | 404454010 | značka dopravní svislá nereflexní FeZn prolis 500x500mm | kus | 1 | 666.4739 | 666.47 | CS ÚRS 2018 01 |  |  | základní |  | 0 | 0.0026 | 0.0026 | 0 | 0 | 8 | M | 2 |  |  |  | ROZPOCET | [5 empty] | 666.47 | 0 | 0 | 0 | 0 | 1 | 666.47 | 4 | 668957616
38 | M | 404454020 | značka dopravní svislá nereflexní FeZn prolis, D 700 mm | kus | 3 | 777.5529 | 2332.66 | CS ÚRS 2017 01 |  |  | základní |  | 0 | 0.0025 | 0.0075 | 0 | 0 | 8 | M | 2 |  |  |  | ROZPOCET | [5 empty] | 2332.66 | 0 | 0 | 0 | 0 | 1 | 2332.66 | 4 | 1981898165
39 | K | 919735113 | Řezání stávajícího živičného krytu nebo podkladu hloubky přes 100 do 150 mm | m | 4 | 103.3652 | 413.46 | CS ÚRS 2018 01 |  |  | základní |  | 0 | 0 | 0 | 0 | 0 | 4 | K | 2 |  |  |  | ROZPOCET | [5 empty] | 413.46 | 0 | 0 | 0 | 0 | 1 | 413.46 | 4 | 816906082
| D | 093 | Odvodnění |  |  |  | 53857.29 | [5 empty] | 0 |  | 41.3283 |  | 0 | 1 | D | 1 |  |  |  | ROZPOCET | [11 empty] | 53857.29
40 | K | 174101101 | Zásyp jam, šachet rýh nebo kolem objektů sypaninou se zhutněním | m3 | 13.6 | 101.051 | 1374.29 |  |  |  | základní |  | 0 | 0 | 0 | 0 | 0 | 4 | K | 2 |  |  |  | ROZPOCET | [5 empty] | 1374.29 | 0 | 0 | 0 | 0 | 1 | 1374.29 | 4 | 1762052630
| VV | dren_zasyp | drenáž*0,2 "zásyp drenáže ŠD nebo struska frakce 0-32 mm |  | 13.6 | [13 empty] | VV | 2 | 2 | True | 1 | ROZPOCET
41 | M | 583441720 | štěrkodrť frakce 0-32 třída C | t | 24.48 | 210.5872 | 5155.18 | CS ÚRS 2018 01 |  |  | základní |  | 0 | 1 | 24.48 | 0 | 0 | 8 | M | 2 |  |  |  | ROZPOCET | [5 empty] | 5155.18 | 0 | 0 | 0 | 0 | 1 | 5155.18 | 4 | 945108259
| VV |  | dren_zasyp*1,8 |  | 24.48 | [13 empty] | VV | 2 | 2 | True | 1 | ROZPOCET
42 | K | 212752311 | Trativody z drenážních trubek se zřízením štěrkopískového lože pod trubky a s jejich obsypem v průměrném celkovém množství do 0,15 m3/m v otevřeném výkopu z trubek plastových tuhých SN 8 DN 100 | m | 68 | 239.8998 | 16313.18 | CS ÚRS 2018 01 |  |  | základní |  | 0 | 0.2463 | 16.7484 | 0 | 0 | 4 | K | 2 |  |  |  | ROZPOCET | [5 empty] | 16313.18 | 0 | 0 | 0 | 0 | 1 | 16313.18 | 4 | -1549562892
| VV | drenáž | 68 |  | 68 | [13 empty] | VV | 2 | 2 | True | 1 | ROZPOCET
43 | K | 919724121 | Drenážní geosyntetikum s tuhým jádrem laminované geotextilií jednostranně oddělení drenážní vrstvy | m2 | 112.2 | 118.0214 | 13242 | CS ÚRS 2018 01 |  |  | základní |  | 0 | 0.00089 | 0.099858 | 0 | 0 | 4 | K | 2 |  |  |  | ROZPOCET | [5 empty] | 13242 | 0 | 0 | 0 | 0 | 1 | 13242 | 4 | 666231103
| VV |  | drenáž*1,5*1,1 |  | 112.2 | [13 empty] | VV | 2 | 2 | True | 1 | ROZPOCET
44 | K | ODV003 | Napojovací potrubí pro napojení trativodu na nově zřizované uličnbí vpusti D+M | m | 12 | 1388.4873 | 16661.85 |  |  |  | základní |  | 0 | 0 | 0 | 0 | 0 | 4 | K | 2 |  |  |  | ROZPOCET | [5 empty] | 16661.85 | 0 | 0 | 0 | 0 | 1 | 16661.85 | 4 | 1788812702
| VV |  | 2*6 |  | 12 | [13 empty] | VV | 2 | 2 | True | 1 | ROZPOCET
45 | K | ODV004 | Zaústění drenáže do uličních vpustí D+M | Nh | 4 | 277.6975 | 1110.79 |  |  |  | základní |  | 0 | 0 | 0 | 0 | 0 | 4 | K | 2 |  |  |  | ROZPOCET | [5 empty] | 1110.79 | 0 | 0 | 0 | 0 | 1 | 1110.79 | 4 | -1360672164
| D | 091 | Doplňující konstrukce a práce |  |  |  | 60108.99 | [5 empty] | 0 |  | 43.6031 |  | 0 | 1 | D | 1 |  |  |  | ROZPOCET | [11 empty] | 60108.99
46 | K | 916131213 | Osazení silničního obrubníku betonového se zřízením lože, s vyplněním a zatřením spár cementovou maltou stojatého s boční opěrou z betonu prostého, do lože z betonu prostého | m | 191 | 221.3866 | 42284.84 | CS ÚRS 2018 01 |  |  | základní |  | 0 | 0.1554 | 29.6814 | 0 | 0 | 4 | K | 2 |  |  |  | ROZPOCET | [5 empty] | 42284.84 | 0 | 0 | 0 | 0 | 1 | 42284.84 | 4 | -378626902
| VV |  | silnicni+chodnikovy |  | 191 | [13 empty] | VV | 2 | 2 | True | 1 | ROZPOCET
47 | M | 592174650 | obrubník betonový silniční 100x15x25 cm | kus | 130.29 | 95.6514 | 12462.41 |  |  |  | základní |  | 0 | 0.0821 | 10.6968 | 0 | 0 | 8 | M | 2 |  |  |  | ROZPOCET | [5 empty] | 12462.41 | 0 | 0 | 0 | 0 | 1 | 12462.41 | 4 | -1222036291
| VV |  | 129 |  | 129 | [13 empty] | VV | 2 | 2 | True | 0 | ROZPOCET
| VV | silnicni | Součet |  | 129 | [13 empty] | VV | 2 | 4 | True | 1 | ROZPOCET
| VV |  | 129*1,01 'Přepočtené koeficientem množství |  | 130.29 | [13 empty] | VV | 2 | 2 | False | 1 | ROZPOCET
48 | M | 592174170 | obrubník betonový chodníkový vibrolisovaný 100x10x25 cm | kus | 62.62 | 85.6234 | 5361.74 | CS ÚRS 2018 01 |  |  | základní |  | 0 | 0.0515 | 3.2249 | 0 | 0 | 8 | M | 2 |  |  |  | ROZPOCET | [5 empty] | 5361.74 | 0 | 0 | 0 | 0 | 1 | 5361.74 | 4 | 803002286
| VV |  | 62 |  | 62 | [13 empty] | VV | 2 | 2 | True | 0 | ROZPOCET
| VV | chodnikovy | Součet |  | 62 | [13 empty] | VV | 2 | 4 | True | 1 | ROZPOCET
| VV |  | 62*1,01 'Přepočtené koeficientem množství |  | 62.62 | [13 empty] | VV | 2 | 2 | False | 1 | ROZPOCET
| D | 099 | Přesun hmot |  |  |  | 15161.04 | [5 empty] | 0 |  | 0 |  | 0 | 1 | D | 1 |  |  |  | ROZPOCET | [11 empty] | 15161.04
49 | K | 998223011 | Přesun hmot pro pozemní komunikace s krytem dlážděným dopravní vzdálenost do 200 m jakékoliv délky objektu | t | 115.252 | 121.8783 | 14046.72 | CS ÚRS 2018 01 |  |  | základní |  | 0 | 0 | 0 | 0 | 0 | 4 | K | 2 |  |  |  | ROZPOCET | [5 empty] | 14046.72 | 0 | 0 | 0 | 0 | 1 | 14046.72 | 4 | 651667006
| VV |  | 34,649 "dlažba - celý oddíl D059 |  | 34.649 | [13 empty] | VV | 2 | 2 | True | 0 | ROZPOCET
| VV |  | 37 "podkl. vrstvy pod dlažby (část položky) |  | 37 | [13 empty] | VV | 2 | 2 | True | 0 | ROZPOCET
| VV |  | 43,603 "obrubníky |  | 43.603 | [13 empty] | VV | 2 | 2 | True | 0 | ROZPOCET
50 | K | 998225111 | Přesun hmot pro komunikace s krytem z kameniva, monolitickým betonovým nebo živičným dopravní vzdálenost do 200 m jakékoliv délky objektu | t | 180.572 | 6.1711 | 1114.32 | CS ÚRS 2018 01 |  |  | základní |  | 0 | 0 | 0 | 0 | 0 | 4 | K | 2 |  |  |  | ROZPOCET | [5 empty] | 1114.32 | 0 | 0 | 0 | 0 | 1 | 1114.32 | 4 | -1644074738
| VV |  | 105,677-37 "podkl. vrstvy a asfalt |  | 68.677 | [13 empty] | VV | 2 | 2 | True | 0 | ROZPOCET
| VV |  | 45,087 "ACP |  | 45.087 | [13 empty] | VV | 2 | 2 | True | 0 | ROZPOCET
| VV |  | 0,249 "postřik |  | 0.249 | [13 empty] | VV | 2 | 2 | True | 0 | ROZPOCET
| VV |  | 25,331 "ACO |  | 25.331 | [13 empty] | VV | 2 | 2 | True | 0 | ROZPOCET
| VV |  | 24,48+16,748 "drenáž |  | 41.228 | [13 empty] | VV | 2 | 2 | True | 0 | ROZPOCET
| D | OST | Sanace podloží - podmíněná pol., pokud nevyhoví statická zátěžová zk. |  |  |  | 64517.22 | [5 empty] | 0 |  | 0 |  | 0 | 4 | D | 0 |  |  |  | ROZPOCET | [11 empty] | 64517.22
51 | K | R131301101 | Hloubení nezapažených jam a zářezů kromě zářezů se šikmými stěnami pro podzemní vedení s urovnáním dna do předepsaného profilu a spádu v hornině tř. 4 do 100 m3 | m3 | 122.1 | 106.4507 | 12997.63 |  |  |  | základní |  | 0 | 0 | 0 | 0 | 0 | 4 | K | 1 |  |  |  | ROZPOCET | [5 empty] | 12997.63 | 0 | 0 | 0 | 0 | 1 | 12997.63 | 4 | 1729867846
| VV |  | komunikace*0,5 |  | 122.1 | [13 empty] | VV | 1 | 2 | True | 0 | ROZPOCET
52 | K | R131301109 | Hloubení nezapažených jam a zářezů kromě zářezů se šikmými stěnami pro podzemní vedení s urovnáním dna do předepsaného profilu a spádu Příplatek k cenám za lepivost horniny tř. 4 | m3 | 61.05 | 106.4507 | 6498.82 |  |  |  | základní |  | 0 | 0 | 0 | 0 | 0 | 4 | K | 1 |  |  |  | ROZPOCET | [5 empty] | 6498.82 | 0 | 0 | 0 | 0 | 1 | 6498.82 | 4 | 2044234229
| VV |  | 122,1*0,5 'Přepočtené koeficientem množství |  | 61.05 | [13 empty] | VV | 1 | 2 | False | 1 | ROZPOCET
53 | K | R181101102 | Úprava pláně v zářezech v hornině tř. 1 až 4 se zhutněním | m2 | 244.2 | 11.5707 | 2825.57 |  |  |  | základní |  | 0 | 0 | 0 | 0 | 0 | 4 | K | 1 |  |  |  | ROZPOCET | [5 empty] | 2825.57 | 0 | 0 | 0 | 0 | 1 | 2825.57 | 4 | 1000023109
| VV |  | komunikace |  | 244.2 | [13 empty] | VV | 1 | 2 | True | 0 | ROZPOCET
54 | K | R561071111 | Úprava a stabilizace pláně se zhutněním posypání pláně hydraulickým pojivem a opětovné zhutnění pláně | m2 | 244.2 | 86.3948 | 21097.6 |  |  |  | základní |  | 0 | 0 | 0 | 0 | 0 | 4 | K | 1 |  |  |  | ROZPOCET | [5 empty] | 21097.6 | 0 | 0 | 0 | 0 | 1 | 21097.6 | 4 | -30707536
| VV |  | komunikace |  | 244.2 | [13 empty] | VV | 1 | 2 | True | 1 | ROZPOCET
55 | K | R561071114 | Zřízení podkladu ze zeminy upravené hydraulickými pojivy (systém Road Mix) vápnem, cementem nebo směsnými pojivy (materiál ve specifikaci) s rozprostřením, promísením, vlhčením, zhutněním a ošetřením vodou plochy do 1 000 m2, tloušťka po zhutnění přes 400 | m2 | 244.2 | 86.3948 | 21097.6 |  |  |  | základní |  | 0 | 0 | 0 | 0 | 0 | 4 | K | 1 |  |  |  | ROZPOCET | [5 empty] | 21097.6 | 0 | 0 | 0 | 0 | 1 | 21097.6 | 4 | -783494815
| VV |  | komunikace |  | 244.2 | [13 empty] | VV | 1 | 2 | True | 1 | ROZPOCET

## SO04 - Dešťová kanalizace
| List obsahuje: |  | 1) Krycí list soupisu | 2) Rekapitulace |  |  | 3) Soupis prací | Zpět na list: | Rekapitulace stavby
{cb9560d1-2a17-4044-a991-e8589351f2ce}
2
| KRYCÍ LIST SOUPISU | [8 empty] | v --- níže se nacházejí doplnkové a pomocné údaje k sestavám --- v | [8 empty] | False
Stavba:
Komunikace a inženýrské sítě - lokalita Skrbovická 2
Objekt:
SO04 - Dešťová kanalizace
| KSO: |  |  |  |  | CC-CZ:
| Místo: |  | Bruntál |  |  | Datum: | 18. 6. 2018
| Zadavatel: |  |  |  |  | IČ:
|  | Město Bruntál |  |  |  | DIČ:
| Uchazeč: |  |  |  |  | IČ: | 62360213
|  | KARETA s.r.o., Krnovská 1877/51, 792 01 Bruntál |  |  |  | DIČ: | CZ62360213
| Projektant: |  |  |  |  | IČ: | 24306606
|  | CIVIL PROJECTS s.r.o. |  |  |  | DIČ:
Poznámka:
| Cena bez DPH | [5 empty] | 2015614.22
|  |  | Základ daně |  |  | Sazba daně | Výše daně
| DPH | základní | 2015614.22 |  |  | 21% | 423278.99
|  | snížená | 0 |  |  | 15% | 0
|  | zákl. přenesená | 0 |  |  | 21% | 0
|  | sníž. přenesená | 0 |  |  | 15% | 0
|  | nulová | 0 |  |  | 0% | 0
| Cena s DPH |  |  | v | CZK |  | 2438893.21
REKAPITULACE ČLENĚNÍ SOUPISU PRACÍ
Stavba:
Komunikace a inženýrské sítě - lokalita Skrbovická 2
Objekt:
SO04 - Dešťová kanalizace
Místo: |  |  | Bruntál |  |  | Datum: | 18. 6. 2018
Zadavatel: |  |  | Město Bruntál |  |  | Projektant: | CIVIL PROJECTS s.r.o.
Uchazeč: |  |  | KARETA s.r.o., Krnovská 1877/51, 792 01 Bruntál
Kód dílu - Popis | [6 empty] | Cena celkem [CZK]
Náklady soupisu celkem | [6 empty] | 2015614.22 | [12 empty] | -1
SOUPIS PRACÍ
Stavba:
Komunikace a inženýrské sítě - lokalita Skrbovická 2
Objekt:
SO04 - Dešťová kanalizace
Místo: |  |  | Bruntál |  |  | Datum: | 18. 6. 2018
Zadavatel: |  |  | Město Bruntál |  |  | Projektant: | CIVIL PROJECTS s.r.o.
Uchazeč: |  |  | KARETA s.r.o., Krnovská 1877/51, 792 01 Bruntál
PČ | Typ | Kód | Popis | MJ | Množství | J.cena [CZK] | Cena celkem [CZK] | Cenová soustava |  | Poznámka | DPH | J. Nh [h] | Nh celkem [h] | J. hmotnost [t] | Hmotnost celkem [t] | J. suť [t] | Suť Celkem [t]
Náklady soupisu celkem | [6 empty] | 2015614.22 | [5 empty] | 0 |  | 0 |  | 0 |  | D | -1 | [7 empty] | 2015614.22
1 | K | DES | Dešťová kanalizace - viz. samostatný soupis prací | ks | 1 | 2015614.22 | 2015614.22 |  |  |  | základní |  | 0 | 0 | 0 | 0 | 0 | 512 | K | 0 | ROZPOCET | 2015614.22 | 0 | 0 | 0 | 0 | 1 | 2015614.22 | 512 | 784291990

## SO05.1 - Splašková kanali...
| List obsahuje: |  | 1) Krycí list soupisu | 2) Rekapitulace |  |  | 3) Soupis prací | Zpět na list: | Rekapitulace stavby
{677b276d-8919-4ebb-b94a-5253554b2e9c}
2
| KRYCÍ LIST SOUPISU | [8 empty] | v --- níže se nacházejí doplnkové a pomocné údaje k sestavám --- v | [8 empty] | False
Stavba:
Komunikace a inženýrské sítě - lokalita Skrbovická 2
Objekt:
SO05.1 - Splašková kanalizace - stoka
| KSO: |  |  |  |  | CC-CZ:
| Místo: |  | Bruntál |  |  | Datum: | 18. 6. 2018
| Zadavatel: |  |  |  |  | IČ:
|  | Město Bruntál |  |  |  | DIČ:
| Uchazeč: |  |  |  |  | IČ: | 62360213
|  | KARETA s.r.o., Krnovská 1877/51, 792 01 Bruntál |  |  |  | DIČ: | CZ62360213
| Projektant: |  |  |  |  | IČ: | 24306606
|  | CIVIL PROJECTS s.r.o. |  |  |  | DIČ:
Poznámka:
| Cena bez DPH | [5 empty] | 800386.49
|  |  | Základ daně |  |  | Sazba daně | Výše daně
| DPH | základní | 800386.49 |  |  | 21% | 168081.16
|  | snížená | 0 |  |  | 15% | 0
|  | zákl. přenesená | 0 |  |  | 21% | 0
|  | sníž. přenesená | 0 |  |  | 15% | 0
|  | nulová | 0 |  |  | 0% | 0
| Cena s DPH |  |  | v | CZK |  | 968467.65
REKAPITULACE ČLENĚNÍ SOUPISU PRACÍ
Stavba:
Komunikace a inženýrské sítě - lokalita Skrbovická 2
Objekt:
SO05.1 - Splašková kanalizace - stoka
Místo: |  |  | Bruntál |  |  | Datum: | 18. 6. 2018
Zadavatel: |  |  | Město Bruntál |  |  | Projektant: | CIVIL PROJECTS s.r.o.
Uchazeč: |  |  | KARETA s.r.o., Krnovská 1877/51, 792 01 Bruntál
Kód dílu - Popis | [6 empty] | Cena celkem [CZK]
Náklady soupisu celkem | [6 empty] | 800386.49 | [12 empty] | -1
SOUPIS PRACÍ
Stavba:
Komunikace a inženýrské sítě - lokalita Skrbovická 2
Objekt:
SO05.1 - Splašková kanalizace - stoka
Místo: |  |  | Bruntál |  |  | Datum: | 18. 6. 2018
Zadavatel: |  |  | Město Bruntál |  |  | Projektant: | CIVIL PROJECTS s.r.o.
Uchazeč: |  |  | KARETA s.r.o., Krnovská 1877/51, 792 01 Bruntál
PČ | Typ | Kód | Popis | MJ | Množství | J.cena [CZK] | Cena celkem [CZK] | Cenová soustava |  | Poznámka | DPH | J. Nh [h] | Nh celkem [h] | J. hmotnost [t] | Hmotnost celkem [t] | J. suť [t] | Suť Celkem [t]
Náklady soupisu celkem | [6 empty] | 800386.49 | [5 empty] | 0 |  | 0 |  | 0 |  | D | -1 | [7 empty] | 800386.49
1 | K | SPLAS | Splašková kanalizace - viz. samostatný soupis prací | ks | 1 | 800386.49 | 800386.49 |  |  |  | základní |  | 0 | 0 | 0 | 0 | 0 | 512 | K | 0 | ROZPOCET | 800386.49 | 0 | 0 | 0 | 0 | 1 | 800386.49 | 512 | 784291990

## SO05.2 - Splašková kanali...
| List obsahuje: |  | 1) Krycí list soupisu | 2) Rekapitulace |  |  | 3) Soupis prací | Zpět na list: | Rekapitulace stavby
{dd075fbd-124e-43a7-9877-b7fbce0d5e6a}
2
| KRYCÍ LIST SOUPISU | [8 empty] | v --- níže se nacházejí doplnkové a pomocné údaje k sestavám --- v | [8 empty] | False
Stavba:
Komunikace a inženýrské sítě - lokalita Skrbovická 2
Objekt:
SO05.2 - Splašková kanalizace - přípojky
| KSO: |  |  |  |  | CC-CZ:
| Místo: |  | Bruntál |  |  | Datum: | 18. 6. 2018
| Zadavatel: |  |  |  |  | IČ:
|  | Město Bruntál |  |  |  | DIČ:
| Uchazeč: |  |  |  |  | IČ: | 62360213
|  | KARETA s.r.o., Krnovská 1877/51, 792 01 Bruntál |  |  |  | DIČ: | CZ62360213
| Projektant: |  |  |  |  | IČ: | 24306606
|  | CIVIL PROJECTS s.r.o. |  |  |  | DIČ:
Poznámka:
| Cena bez DPH | [5 empty] | 514947.01
|  |  | Základ daně |  |  | Sazba daně | Výše daně
| DPH | základní | 514947.01 |  |  | 21% | 108138.87
|  | snížená | 0 |  |  | 15% | 0
|  | zákl. přenesená | 0 |  |  | 21% | 0
|  | sníž. přenesená | 0 |  |  | 15% | 0
|  | nulová | 0 |  |  | 0% | 0
| Cena s DPH |  |  | v | CZK |  | 623085.88
REKAPITULACE ČLENĚNÍ SOUPISU PRACÍ
Stavba:
Komunikace a inženýrské sítě - lokalita Skrbovická 2
Objekt:
SO05.2 - Splašková kanalizace - přípojky
Místo: |  |  | Bruntál |  |  | Datum: | 18. 6. 2018
Zadavatel: |  |  | Město Bruntál |  |  | Projektant: | CIVIL PROJECTS s.r.o.
Uchazeč: |  |  | KARETA s.r.o., Krnovská 1877/51, 792 01 Bruntál
Kód dílu - Popis | [6 empty] | Cena celkem [CZK]
Náklady soupisu celkem | [6 empty] | 514947.01 | [12 empty] | -1
SOUPIS PRACÍ
Stavba:
Komunikace a inženýrské sítě - lokalita Skrbovická 2
Objekt:
SO05.2 - Splašková kanalizace - přípojky
Místo: |  |  | Bruntál |  |  | Datum: | 18. 6. 2018
Zadavatel: |  |  | Město Bruntál |  |  | Projektant: | CIVIL PROJECTS s.r.o.
Uchazeč: |  |  | KARETA s.r.o., Krnovská 1877/51, 792 01 Bruntál
PČ | Typ | Kód | Popis | MJ | Množství | J.cena [CZK] | Cena celkem [CZK] | Cenová soustava |  | Poznámka | DPH | J. Nh [h] | Nh celkem [h] | J. hmotnost [t] | Hmotnost celkem [t] | J. suť [t] | Suť Celkem [t]
Náklady soupisu celkem | [6 empty] | 514947.01 | [5 empty] | 0 |  | 0 |  | 0 |  | D | -1 | [7 empty] | 514947.01
1 | K | SPLAS | Splašková kanalizace - kanalizační přípojka viz. samostatný soupis prací | ks | 1 | 514947.01 | 514947.01 |  |  |  | základní |  | 0 | 0 | 0 | 0 | 0 | 512 | K | 0 | ROZPOCET | 514947.01 | 0 | 0 | 0 | 0 | 1 | 514947.01 | 512 | 784291990

## SO06.1 - Vodovod
| List obsahuje: |  | 1) Krycí list soupisu | 2) Rekapitulace |  |  | 3) Soupis prací | Zpět na list: | Rekapitulace stavby
{39b78d86-e85b-4874-ac24-d41797b0d1a4}
2
| KRYCÍ LIST SOUPISU | [8 empty] | v --- níže se nacházejí doplnkové a pomocné údaje k sestavám --- v | [8 empty] | False
Stavba:
Komunikace a inženýrské sítě - lokalita Skrbovická 2
Objekt:
SO06.1 - Vodovod
| KSO: |  |  |  |  | CC-CZ:
| Místo: |  | Bruntál |  |  | Datum: | 18. 6. 2018
| Zadavatel: |  |  |  |  | IČ:
|  | Město Bruntál |  |  |  | DIČ:
| Uchazeč: |  |  |  |  | IČ: | 62360213
|  | KARETA s.r.o., Krnovská 1877/51, 792 01 Bruntál |  |  |  | DIČ: | CZ62360213
| Projektant: |  |  |  |  | IČ: | 24306606
|  | CIVIL PROJECTS s.r.o. |  |  |  | DIČ:
Poznámka:
| Cena bez DPH | [5 empty] | 621648.04
|  |  | Základ daně |  |  | Sazba daně | Výše daně
| DPH | základní | 621648.04 |  |  | 21% | 130546.09
|  | snížená | 0 |  |  | 15% | 0
|  | zákl. přenesená | 0 |  |  | 21% | 0
|  | sníž. přenesená | 0 |  |  | 15% | 0
|  | nulová | 0 |  |  | 0% | 0
| Cena s DPH |  |  | v | CZK |  | 752194.13
REKAPITULACE ČLENĚNÍ SOUPISU PRACÍ
Stavba:
Komunikace a inženýrské sítě - lokalita Skrbovická 2
Objekt:
SO06.1 - Vodovod
Místo: |  |  | Bruntál |  |  | Datum: | 18. 6. 2018
Zadavatel: |  |  | Město Bruntál |  |  | Projektant: | CIVIL PROJECTS s.r.o.
Uchazeč: |  |  | KARETA s.r.o., Krnovská 1877/51, 792 01 Bruntál
Kód dílu - Popis | [6 empty] | Cena celkem [CZK]
Náklady soupisu celkem | [6 empty] | 621648.04 | [12 empty] | -1
SOUPIS PRACÍ
Stavba:
Komunikace a inženýrské sítě - lokalita Skrbovická 2
Objekt:
SO06.1 - Vodovod
Místo: |  |  | Bruntál |  |  | Datum: | 18. 6. 2018
Zadavatel: |  |  | Město Bruntál |  |  | Projektant: | CIVIL PROJECTS s.r.o.
Uchazeč: |  |  | KARETA s.r.o., Krnovská 1877/51, 792 01 Bruntál
PČ | Typ | Kód | Popis | MJ | Množství | J.cena [CZK] | Cena celkem [CZK] | Cenová soustava |  | Poznámka | DPH | J. Nh [h] | Nh celkem [h] | J. hmotnost [t] | Hmotnost celkem [t] | J. suť [t] | Suť Celkem [t]
Náklady soupisu celkem | [6 empty] | 621648.04 | [5 empty] | 0 |  | 0 |  | 0 |  | D | -1 | [7 empty] | 621648.04
1 | K | VOD | Vodovod- viz. samostatný soupis prací | ks | 1 | 621648.04 | 621648.04 |  |  |  | základní |  | 0 | 0 | 0 | 0 | 0 | 512 | K | 0 | ROZPOCET | 621648.04 | 0 | 0 | 0 | 0 | 1 | 621648.04 | 512 | 784291990

## SO06.2 - Vodovodní přípojky
| List obsahuje: |  | 1) Krycí list soupisu | 2) Rekapitulace |  |  | 3) Soupis prací | Zpět na list: | Rekapitulace stavby
{9179c220-8239-4f67-a492-f834d861c064}
2
| KRYCÍ LIST SOUPISU | [8 empty] | v --- níže se nacházejí doplnkové a pomocné údaje k sestavám --- v | [8 empty] | False
Stavba:
Komunikace a inženýrské sítě - lokalita Skrbovická 2
Objekt:
SO06.2 - Vodovodní přípojky
| KSO: |  |  |  |  | CC-CZ:
| Místo: |  | Bruntál |  |  | Datum: | 18. 6. 2018
| Zadavatel: |  |  |  |  | IČ:
|  | Město Bruntál |  |  |  | DIČ:
| Uchazeč: |  |  |  |  | IČ: | 62360213
|  | KARETA s.r.o., Krnovská 1877/51, 792 01 Bruntál |  |  |  | DIČ: | CZ62360213
| Projektant: |  |  |  |  | IČ: | 24306606
|  | CIVIL PROJECTS s.r.o. |  |  |  | DIČ:
Poznámka:
| Cena bez DPH | [5 empty] | 918383.75
|  |  | Základ daně |  |  | Sazba daně | Výše daně
| DPH | základní | 918383.75 |  |  | 21% | 192860.59
|  | snížená | 0 |  |  | 15% | 0
|  | zákl. přenesená | 0 |  |  | 21% | 0
|  | sníž. přenesená | 0 |  |  | 15% | 0
|  | nulová | 0 |  |  | 0% | 0
| Cena s DPH |  |  | v | CZK |  | 1111244.34
REKAPITULACE ČLENĚNÍ SOUPISU PRACÍ
Stavba:
Komunikace a inženýrské sítě - lokalita Skrbovická 2
Objekt:
SO06.2 - Vodovodní přípojky
Místo: |  |  | Bruntál |  |  | Datum: | 18. 6. 2018
Zadavatel: |  |  | Město Bruntál |  |  | Projektant: | CIVIL PROJECTS s.r.o.
Uchazeč: |  |  | KARETA s.r.o., Krnovská 1877/51, 792 01 Bruntál
Kód dílu - Popis | [6 empty] | Cena celkem [CZK]
Náklady soupisu celkem | [6 empty] | 918383.75 | [12 empty] | -1
SOUPIS PRACÍ
Stavba:
Komunikace a inženýrské sítě - lokalita Skrbovická 2
Objekt:
SO06.2 - Vodovodní přípojky
Místo: |  |  | Bruntál |  |  | Datum: | 18. 6. 2018
Zadavatel: |  |  | Město Bruntál |  |  | Projektant: | CIVIL PROJECTS s.r.o.
Uchazeč: |  |  | KARETA s.r.o., Krnovská 1877/51, 792 01 Bruntál
PČ | Typ | Kód | Popis | MJ | Množství | J.cena [CZK] | Cena celkem [CZK] | Cenová soustava |  | Poznámka | DPH | J. Nh [h] | Nh celkem [h] | J. hmotnost [t] | Hmotnost celkem [t] | J. suť [t] | Suť Celkem [t]
Náklady soupisu celkem | [6 empty] | 918383.75 | [5 empty] | 0 |  | 0 |  | 0 |  | D | -1 | [7 empty] | 918383.75
1 | K | VOD | Vodovod- viz. samostatný soupis prací | ks | 1 | 918383.75 | 918383.75 |  |  |  | základní |  | 0 | 0 | 0 | 0 | 0 | 512 | K | 0 | ROZPOCET | 918383.75 | 0 | 0 | 0 | 0 | 1 | 918383.75 | 512 | 784291990

## SO07 - Plynovod
| List obsahuje: |  | 1) Krycí list soupisu | 2) Rekapitulace |  |  | 3) Soupis prací | Zpět na list: | Rekapitulace stavby
{cc297702-6ca8-41a9-ae30-29d18862e821}
2
| KRYCÍ LIST SOUPISU | [8 empty] | v --- níže se nacházejí doplnkové a pomocné údaje k sestavám --- v | [8 empty] | False
Stavba:
Komunikace a inženýrské sítě - lokalita Skrbovická 2
Objekt:
SO07 - Plynovod
| KSO: |  |  |  |  | CC-CZ:
| Místo: |  | Bruntál |  |  | Datum: | 18. 6. 2018
| Zadavatel: |  |  |  |  | IČ:
|  | Město Bruntál |  |  |  | DIČ:
| Uchazeč: |  |  |  |  | IČ: | 62360213
|  | KARETA s.r.o., Krnovská 1877/51, 792 01 Bruntál |  |  |  | DIČ: | CZ62360213
| Projektant: |  |  |  |  | IČ: | 24306606
|  | CIVIL PROJECTS s.r.o. |  |  |  | DIČ:
Poznámka:
| Cena bez DPH | [5 empty] | 727873.11
|  |  | Základ daně |  |  | Sazba daně | Výše daně
| DPH | základní | 727873.11 |  |  | 21% | 152853.35
|  | snížená | 0 |  |  | 15% | 0
|  | zákl. přenesená | 0 |  |  | 21% | 0
|  | sníž. přenesená | 0 |  |  | 15% | 0
|  | nulová | 0 |  |  | 0% | 0
| Cena s DPH |  |  | v | CZK |  | 880726.46
REKAPITULACE ČLENĚNÍ SOUPISU PRACÍ
Stavba:
Komunikace a inženýrské sítě - lokalita Skrbovická 2
Objekt:
SO07 - Plynovod
Místo: |  |  | Bruntál |  |  | Datum: | 18. 6. 2018
Zadavatel: |  |  | Město Bruntál |  |  | Projektant: | CIVIL PROJECTS s.r.o.
Uchazeč: |  |  | KARETA s.r.o., Krnovská 1877/51, 792 01 Bruntál
Kód dílu - Popis | [6 empty] | Cena celkem [CZK]
Náklady soupisu celkem | [6 empty] | 727873.11 | [12 empty] | -1
SOUPIS PRACÍ
Stavba:
Komunikace a inženýrské sítě - lokalita Skrbovická 2
Objekt:
SO07 - Plynovod
Místo: |  |  | Bruntál |  |  | Datum: | 18. 6. 2018
Zadavatel: |  |  | Město Bruntál |  |  | Projektant: | CIVIL PROJECTS s.r.o.
Uchazeč: |  |  | KARETA s.r.o., Krnovská 1877/51, 792 01 Bruntál
PČ | Typ | Kód | Popis | MJ | Množství | J.cena [CZK] | Cena celkem [CZK] | Cenová soustava |  | Poznámka | DPH | J. Nh [h] | Nh celkem [h] | J. hmotnost [t] | Hmotnost celkem [t] | J. suť [t] | Suť Celkem [t]
Náklady soupisu celkem | [6 empty] | 727873.11 | [5 empty] | 0 |  | 0 |  | 0 |  | D | -1 | [7 empty] | 727873.11
1 | K | PLYN | Plynovod - viz. samostatný soupis prací | ks | 1 | 727873.11 | 727873.11 |  |  |  | základní |  | 0 | 0 | 0 | 0 | 0 | 512 | K | 0 | ROZPOCET | 727873.11 | 0 | 0 | 0 | 0 | 1 | 727873.11 | 512 | 784291990

## SO08 - Veřejné osvětlení
| List obsahuje: |  | 1) Krycí list soupisu | 2) Rekapitulace |  |  | 3) Soupis prací | Zpět na list: | Rekapitulace stavby
{585acc3c-6b36-415f-a744-585ccb682fa9}
2
| KRYCÍ LIST SOUPISU | [8 empty] | v --- níže se nacházejí doplnkové a pomocné údaje k sestavám --- v | [8 empty] | False
Stavba:
Komunikace a inženýrské sítě - lokalita Skrbovická 2
Objekt:
SO08 - Veřejné osvětlení
| KSO: |  |  |  |  | CC-CZ:
| Místo: |  | Bruntál |  |  | Datum: | 18. 6. 2018
| Zadavatel: |  |  |  |  | IČ:
|  | Město Bruntál |  |  |  | DIČ:
| Uchazeč: |  |  |  |  | IČ: | 62360213
|  | KARETA s.r.o., Krnovská 1877/51, 792 01 Bruntál |  |  |  | DIČ: | CZ62360213
| Projektant: |  |  |  |  | IČ: | 24306606
|  | CIVIL PROJECTS s.r.o. |  |  |  | DIČ:
Poznámka:
| Cena bez DPH | [5 empty] | 1051154.35
|  |  | Základ daně |  |  | Sazba daně | Výše daně
| DPH | základní | 1051154.35 |  |  | 21% | 220742.41
|  | snížená | 0 |  |  | 15% | 0
|  | zákl. přenesená | 0 |  |  | 21% | 0
|  | sníž. přenesená | 0 |  |  | 15% | 0
|  | nulová | 0 |  |  | 0% | 0
| Cena s DPH |  |  | v | CZK |  | 1271896.76
REKAPITULACE ČLENĚNÍ SOUPISU PRACÍ
Stavba:
Komunikace a inženýrské sítě - lokalita Skrbovická 2
Objekt:
SO08 - Veřejné osvětlení
Místo: |  |  | Bruntál |  |  | Datum: | 18. 6. 2018
Zadavatel: |  |  | Město Bruntál |  |  | Projektant: | CIVIL PROJECTS s.r.o.
Uchazeč: |  |  | KARETA s.r.o., Krnovská 1877/51, 792 01 Bruntál
Kód dílu - Popis | [6 empty] | Cena celkem [CZK]
Náklady soupisu celkem | [6 empty] | 1051154.35 | [12 empty] | -1
SOUPIS PRACÍ
Stavba:
Komunikace a inženýrské sítě - lokalita Skrbovická 2
Objekt:
SO08 - Veřejné osvětlení
Místo: |  |  | Bruntál |  |  | Datum: | 18. 6. 2018
Zadavatel: |  |  | Město Bruntál |  |  | Projektant: | CIVIL PROJECTS s.r.o.
Uchazeč: |  |  | KARETA s.r.o., Krnovská 1877/51, 792 01 Bruntál
PČ | Typ | Kód | Popis | MJ | Množství | J.cena [CZK] | Cena celkem [CZK] | Cenová soustava |  | Poznámka | DPH | J. Nh [h] | Nh celkem [h] | J. hmotnost [t] | Hmotnost celkem [t] | J. suť [t] | Suť Celkem [t]
Náklady soupisu celkem | [6 empty] | 1051154.35 | [5 empty] | 0 |  | 0 |  | 0 |  | D | -1 | [7 empty] | 1051154.35
1 | K | VO | Veřejné osvětlení - viz. samostatný soupis prací | ks | 1 | 1051154.35 | 1051154.35 |  |  |  | základní |  | 0 | 0 | 0 | 0 | 0 | 512 | K | 0 | ROZPOCET | 1051154.35 | 0 | 0 | 0 | 0 | 1 | 1051154.35 | 512 | 784291990

## SO09 - Ochrana sítí
| List obsahuje: |  | 1) Krycí list soupisu | 2) Rekapitulace |  |  | 3) Soupis prací | Zpět na list: | Rekapitulace stavby
{607ae7fc-04cd-4221-8180-b49a04e0cd5d}
2
| KRYCÍ LIST SOUPISU | [8 empty] | v --- níže se nacházejí doplnkové a pomocné údaje k sestavám --- v | [8 empty] | False
Stavba:
Komunikace a inženýrské sítě - lokalita Skrbovická 2
Objekt:
SO09 - Ochrana sítí
| KSO: |  |  |  |  | CC-CZ:
| Místo: |  | Bruntál |  |  | Datum: | 18. 6. 2018
| Zadavatel: |  |  |  |  | IČ:
|  | Město Bruntál |  |  |  | DIČ:
| Uchazeč: |  |  |  |  | IČ: | 62360213
|  | KARETA s.r.o., Krnovská 1877/51, 792 01 Bruntál |  |  |  | DIČ: | CZ62360213
| Projektant: |  |  |  |  | IČ: | 24306606
|  | CIVIL PROJECTS s.r.o. |  |  |  | DIČ:
Poznámka:
| Cena bez DPH | [5 empty] | 275799.09
|  |  | Základ daně |  |  | Sazba daně | Výše daně
| DPH | základní | 275799.09 |  |  | 21% | 57917.81
|  | snížená | 0 |  |  | 15% | 0
|  | zákl. přenesená | 0 |  |  | 21% | 0
|  | sníž. přenesená | 0 |  |  | 15% | 0
|  | nulová | 0 |  |  | 0% | 0
| Cena s DPH |  |  | v | CZK |  | 333716.9
REKAPITULACE ČLENĚNÍ SOUPISU PRACÍ
Stavba:
Komunikace a inženýrské sítě - lokalita Skrbovická 2
Objekt:
SO09 - Ochrana sítí
Místo: |  |  | Bruntál |  |  | Datum: | 18. 6. 2018
Zadavatel: |  |  | Město Bruntál |  |  | Projektant: | CIVIL PROJECTS s.r.o.
Uchazeč: |  |  | KARETA s.r.o., Krnovská 1877/51, 792 01 Bruntál
Kód dílu - Popis | [6 empty] | Cena celkem [CZK]
Náklady soupisu celkem | [6 empty] | 275799.09 | [12 empty] | -1
SOUPIS PRACÍ
Stavba:
Komunikace a inženýrské sítě - lokalita Skrbovická 2
Objekt:
SO09 - Ochrana sítí
Místo: |  |  | Bruntál |  |  | Datum: | 18. 6. 2018
Zadavatel: |  |  | Město Bruntál |  |  | Projektant: | CIVIL PROJECTS s.r.o.
Uchazeč: |  |  | KARETA s.r.o., Krnovská 1877/51, 792 01 Bruntál
PČ | Typ | Kód | Popis | MJ | Množství | J.cena [CZK] | Cena celkem [CZK] | Cenová soustava |  | Poznámka | DPH | J. Nh [h] | Nh celkem [h] | J. hmotnost [t] | Hmotnost celkem [t] | J. suť [t] | Suť Celkem [t]
Náklady soupisu celkem | [6 empty] | 275799.09 | [5 empty] | 0 |  | 0 |  | 0 |  | D | -1 | [7 empty] | 275799.09
1 | K | OCHR | Ochrana sítí - viz. samostatný soupis prací | ks | 1 | 275799.09 | 275799.09 |  |  |  | základní |  | 0 | 0 | 0 | 0 | 0 | 512 | K | 0 | ROZPOCET | 275799.09 | 0 | 0 | 0 | 0 | 1 | 275799.09 | 512 | 784291990

## VRN - Vedlejší rozpočtové...
| List obsahuje: |  | 1) Krycí list soupisu | 2) Rekapitulace |  |  | 3) Soupis prací | Zpět na list: | Rekapitulace stavby
{862d27cc-9766-4e13-ad72-45f4abd06bfc}
2
| KRYCÍ LIST SOUPISU | [8 empty] | v --- níže se nacházejí doplnkové a pomocné údaje k sestavám --- v | [8 empty] | False
Stavba:
Komunikace a inženýrské sítě - lokalita Skrbovická 2
Objekt:
VRN - Vedlejší rozpočtové náklady
| KSO: |  |  |  |  | CC-CZ:
| Místo: |  | Bruntál |  |  | Datum: | 18. 6. 2018
| Zadavatel: |  |  |  |  | IČ:
|  | Město Bruntál |  |  |  | DIČ:
| Uchazeč: |  |  |  |  | IČ: | 62360213
|  | KARETA s.r.o., Krnovská 1877/51, 792 01 Bruntál |  |  |  | DIČ: | CZ62360213
| Projektant: |  |  |  |  | IČ: | 24306606
|  | CIVIL PROJECTS s.r.o. |  |  |  | DIČ:
Poznámka:
| Cena bez DPH | [5 empty] | 323610.11
|  |  | Základ daně |  |  | Sazba daně | Výše daně
| DPH | základní | 323610.11 |  |  | 21% | 67958.12
|  | snížená | 0 |  |  | 15% | 0
|  | zákl. přenesená | 0 |  |  | 21% | 0
|  | sníž. přenesená | 0 |  |  | 15% | 0
|  | nulová | 0 |  |  | 0% | 0
| Cena s DPH |  |  | v | CZK |  | 391568.23
REKAPITULACE ČLENĚNÍ SOUPISU PRACÍ
Stavba:
Komunikace a inženýrské sítě - lokalita Skrbovická 2
Objekt:
VRN - Vedlejší rozpočtové náklady
Místo: |  |  | Bruntál |  |  | Datum: | 18. 6. 2018
Zadavatel: |  |  | Město Bruntál |  |  | Projektant: | CIVIL PROJECTS s.r.o.
Uchazeč: |  |  | KARETA s.r.o., Krnovská 1877/51, 792 01 Bruntál
Kód dílu - Popis | [6 empty] | Cena celkem [CZK]
Náklady soupisu celkem | [6 empty] | 323610.11 | [12 empty] | -1
| VRN - Vedlejší rozpočtové náklady | [5 empty] | 323610.11
| VRN3 - Zařízení staveniště | [5 empty] | 139774.41
| VRN4 - Inženýrská činnost | [5 empty] | 183835.7
SOUPIS PRACÍ
Stavba:
Komunikace a inženýrské sítě - lokalita Skrbovická 2
Objekt:
VRN - Vedlejší rozpočtové náklady
Místo: |  |  | Bruntál |  |  | Datum: | 18. 6. 2018
Zadavatel: |  |  | Město Bruntál |  |  | Projektant: | CIVIL PROJECTS s.r.o.
Uchazeč: |  |  | KARETA s.r.o., Krnovská 1877/51, 792 01 Bruntál
PČ | Typ | Kód | Popis | MJ | Množství | J.cena [CZK] | Cena celkem [CZK] | Cenová soustava |  | Poznámka | DPH | J. Nh [h] | Nh celkem [h] | J. hmotnost [t] | Hmotnost celkem [t] | J. suť [t] | Suť Celkem [t]
Náklady soupisu celkem | [6 empty] | 323610.11 | [5 empty] | 0 |  | 0 |  | 27.2 |  | D | -1 | [7 empty] | 323610.11
| D | VRN | Vedlejší rozpočtové náklady |  |  |  | 323610.11 | [5 empty] | 0 |  | 0 |  | 27.2 | 5 | D | 0 | ROZPOCET | [6 empty] | 323610.11
| D | VRN3 | Zařízení staveniště |  |  |  | 139774.41 | [5 empty] | 0 |  | 0 |  | 27.2 | 5 | D | 1 | ROZPOCET | [6 empty] | 139774.41
1 | K | 110001001VRN01 | Náklady na vybavení a provoz zařízení staveniště | clk | 1 | 27769.747 | 27769.75 |  |  |  | základní |  | 0 | 0 | 0 | 0 | 0 | 1024 | K | 2 | ROZPOCET | 27769.75 | 0 | 0 | 0 | 0 | 1 | 27769.75 | 1024 | -556255464
2 | K | 110001001VRN02 | Deponie, zajištění BOZP, ochrany zdraví, odpady | clk | 1 | 16661.8482 | 16661.85 |  |  |  | základní |  | 0 | 0 | 0 | 0 | 0 | 1024 | K | 2 | ROZPOCET | 16661.85 | 0 | 0 | 0 | 0 | 1 | 16661.85 | 1024 | 1302087997
3 | K | 110001001VRN10 | Vytyčení všech inženýrských sítí před zahájením prací | clk | 1 | 27769.747 | 27769.75 |  |  |  | základní |  | 0 | 0 | 0 | 0 | 0 | 1024 | K | 2 | ROZPOCET | 27769.75 | 0 | 0 | 0 | 0 | 1 | 27769.75 | 1024 | -1674880663
4 | K | R_006 | Úklid staveniště | m2 | 1000 | 5.3997 | 5399.67 |  |  |  | základní |  | 0 | 0 | 0 | 0 | 0 | 1024 | K | 2 | ROZPOCET | 5399.67 | 0 | 0 | 0 | 0 | 1 | 5399.67 | 1024 | -1212218644
5 | K | R_007.1 | Úprava terénu do původního stavu | m2 | 1000 | 10.7993 | 10799.35 |  |  |  | základní |  | 0 | 0 | 0 | 0 | 0 | 1024 | K | 2 | ROZPOCET | 10799.35 | 0 | 0 | 0 | 0 | 1 | 10799.35 | 1024 | -154195563
6 | K | R0123 | Vyčištění plochy ohrazeného staveniště | m2 | 1000 | 6.9424 | 6942.44 |  |  |  | základní |  | 0 | 0 | 0 | 0.0272 | 27.2 | 16 | K | 2 | ROZPOCET | 6942.44 | 0 | 0 | 0 | 0 | 1 | 6942.44 | 16 | 1246335494
7 | K | 110001002VRN01 | Provozní a územní vlivy vlivy | clk | 1 | 5553.9494 | 5553.95 |  |  |  | základní |  | 0 | 0 | 0 | 0 | 0 | 1024 | K | 2 | ROZPOCET | 5553.95 | 0 | 0 | 0 | 0 | 1 | 5553.95 | 1024 | -1060980214
8 | K | 110001003VRN06 | Zajištění bezpečné a plynulé dopravy v rámci výstavby, | clk | 1 | 5553.9494 | 5553.95 |  |  |  | základní |  | 0 | 0 | 0 | 0 | 0 | 1024 | K | 2 | ROZPOCET | 5553.95 | 0 | 0 | 0 | 0 | 1 | 5553.95 | 1024 | 1677086597
9 | K | 110001003VRN07 | Zajištění bezpečnosti a orientace všech účastníků dopravního provozu | clk | 1 | 5553.9494 | 5553.95 |  |  |  | základní |  | 0 | 0 | 0 | 0 | 0 | 1024 | K | 2 | ROZPOCET | 5553.95 | 0 | 0 | 0 | 0 | 1 | 5553.95 | 1024 | 757432862
10 | K | 110001003VRN15 | Pravidelné čištění přilehlých komunikací | clk | 1 | 27769.747 | 27769.75 |  |  |  | základní |  | 0 | 0 | 0 | 0 | 0 | 1024 | K | 2 | ROZPOCET | 27769.75 | 0 | 0 | 0 | 0 | 1 | 27769.75 | 1024 | -1255851070
| D | VRN4 | Inženýrská činnost |  |  |  | 183835.7 | [5 empty] | 0 |  | 0 |  | 0 | 5 | D | 1 | ROZPOCET | [6 empty] | 183835.7
11 | K | 042503000 | Inženýrská činnost posudky plán BOZP na staveništi | clk | 1 | 4443.1595 | 4443.16 | CS ÚRS 2018 01 |  |  | základní |  | 0 | 0 | 0 | 0 | 0 | 1024 | K | 2 | ROZPOCET | 4443.16 | 0 | 0 | 0 | 0 | 1 | 4443.16 | 1024 | -693084115
12 | K | 110001003VRN01 | Kompletační činnost | clk | 1 | 555.3949 | 555.39 |  |  |  | základní |  | 0 | 0 | 0 | 0 | 0 | 1024 | K | 2 | ROZPOCET | 555.39 | 0 | 0 | 0 | 0 | 1 | 555.39 | 1024 | -1557663593
13 | K | 110001003VRN02 | Zajištění všech dokladů nutných pro předání díla dle ustanovení SOD/ZD | clk | 1 | 555.3949 | 555.39 |  |  |  | základní |  | 0 | 0 | 0 | 0 | 0 | 1024 | K | 2 | ROZPOCET | 555.39 | 0 | 0 | 0 | 0 | 1 | 555.39 | 1024 | -1734972783
14 | K | 110001003VRN03 | Zajištění splnění podmínek vyplývajících z vydaných rozhodnutí a povolení apod. | clk | 1 | 555.3949 | 555.39 |  |  |  | základní |  | 0 | 0 | 0 | 0 | 0 | 1024 | K | 2 | ROZPOCET | 555.39 | 0 | 0 | 0 | 0 | 1 | 555.39 | 1024 | 743138265
15 | K | 110001003VRN04 | Zpracování časového harmonogramu stavby a zpracování ZOV | clk | 1 | 7220.1342 | 7220.13 |  |  |  | základní |  | 0 | 0 | 0 | 0 | 0 | 1024 | K | 2 | ROZPOCET | 7220.13 | 0 | 0 | 0 | 0 | 1 | 7220.13 | 1024 | 590277565
16 | K | 110001003VRN05 | Zpracování a projednání dokladů pro účel stavby | clk | 1 | 555.3949 | 555.39 |  |  |  | základní |  | 0 | 0 | 0 | 0 | 0 | 1024 | K | 2 | ROZPOCET | 555.39 | 0 | 0 | 0 | 0 | 1 | 555.39 | 1024 | -1461422006
17 | K | 110001003VRN08 | Součinnost s koordinátorem BOZP s ostatními zúčastněnými stranami | clk | 1 | 555.3949 | 555.39 |  |  |  | základní |  | 0 | 0 | 0 | 0 | 0 | 1024 | K | 2 | ROZPOCET | 555.39 | 0 | 0 | 0 | 0 | 1 | 555.39 | 1024 | 919665313
18 | K | 110001003VRN09 | Odsouhlasení všech užitých materiálů a technologií | clk | 1 | 555.3949 | 555.39 |  |  |  | základní |  | 0 | 0 | 0 | 0 | 0 | 1024 | K | 2 | ROZPOCET | 555.39 | 0 | 0 | 0 | 0 | 1 | 555.39 | 1024 | -2012719888
19 | K | 110001003VRN10 | Technická řešení - návrh a projednání kolizí inženýrských sítí a zařízení | clk | 1 | 1110.7899 | 1110.79 |  |  |  | základní |  | 0 | 0 | 0 | 0 | 0 | 1024 | K | 2 | ROZPOCET | 1110.79 | 0 | 0 | 0 | 0 | 1 | 1110.79 | 1024 | 715341162
20 | K | 110001003VRN11 | Technická řešení - návrh a projednání kolizí se skrytými konstrukcemi | clk | 1 | 1110.7899 | 1110.79 |  |  |  | základní |  | 0 | 0 | 0 | 0 | 0 | 1024 | K | 2 | ROZPOCET | 1110.79 | 0 | 0 | 0 | 0 | 1 | 1110.79 | 1024 | -1563733192
21 | K | 110001003VRN12 | Dopracování prováděci projektové dokumentace a dokumentace skutečného provedení | clk | 1 | 16661.8482 | 16661.85 |  |  |  | základní |  | 0 | 0 | 0 | 0 | 0 | 1024 | K | 2 | ROZPOCET | 16661.85 | 0 | 0 | 0 | 0 | 1 | 16661.85 | 1024 | 2027001519
22 | K | 110001003VRN13 | Provedení zkoušek potřebných k provedení díla dle specifikace PD a TZ | clk | 6 | 5553.9494 | 33323.7 |  |  |  | základní |  | 0 | 0 | 0 | 0 | 0 | 1024 | K | 2 | ROZPOCET | 33323.7 | 0 | 0 | 0 | 0 | 1 | 33323.7 | 1024 | 511151477
23 | K | 110001003VRN14 | Provedení analýzy zeminy dle vyhl. 294/2005 Sb., př. 10, tab. 10.1, 10.2 | clk | 1 | 22215.7976 | 22215.8 |  |  |  | základní |  | 0 | 0 | 0 | 0 | 0 | 1024 | K | 2 | ROZPOCET | 22215.8 | 0 | 0 | 0 | 0 | 1 | 22215.8 | 1024 | -1108126702
24 | K | 110001003VRN16 | Geodetické zaměření po ukončení stavby | clk | 1 | 94417.1397 | 94417.14 |  |  |  | základní |  | 0 | 0 | 0 | 0 | 0 | 1024 | K | 2 | ROZPOCET | 94417.14 | 0 | 0 | 0 | 0 | 1 | 94417.14 | 1024 | 598039468

## Pokyny pro vyplnění
Struktura údajů, formát souboru a metodika pro zpracování
Struktura
Soubor je složen ze záložky Rekapitulace stavby a záložek s názvem soupisu prací pro jednotlivé objekty ve formátu XLSX. Každá ze záložek přitom obsahuje
ještě samostatné sestavy vymezené orámovaním a nadpisem sestavy.
Rekapitulace stavby obsahuje sestavu Rekapitulace stavby a Rekapitulace objektů stavby a soupisů prací.
V sestavě Rekapitulace stavby jsou uvedeny informace identifikující předmět veřejné zakázky na stavební práce, KSO, CC-CZ, CZ-CPV, CZ-CPA a rekapitulaci
celkové nabídkové ceny uchazeče.
V sestavě Rekapitulace objektů stavby a soupisů prací je uvedena rekapitulace stavebních objektů, inženýrských objektů, provozních souborů,
vedlejších a ostatních nákladů a ostatních nákladů s rekapitulací nabídkové ceny za jednotlivé soupisy prací. Na základě údaje Typ je možné
identifikovat, zda se jedná o objekt nebo soupis prací pro daný objekt:
|  | STA | Stavební objekt pozemní
|  | ING | Stavební objekt inženýrský
|  | PRO | Provozní soubor
|  | VON | Vedlejší a ostatní náklady
|  | OST | Ostatní
|  | Soupis | Soupis prací pro daný typ objektu
Soupis prací pro jednotlivé objekty obsahuje sestavy Krycí list soupisu, Rekapitulace členění soupisu prací, Soupis prací. Za soupis prací může být považován
i objekt stavby v případě, že neobsahuje podřízenou zakázku.
Krycí list soupisu obsahuje rekapitulaci informací o předmětu veřejné zakázky ze sestavy Rekapitulace stavby, informaci o zařazení objektu do KSO,
CC-CZ, CZ-CPV, CZ-CPA a rekapitulaci celkové nabídkové ceny uchazeče za aktuální soupis prací.
Rekapitulace členění soupisu prací obsahuje rekapitulaci soupisu prací ve všech úrovních členění soupisu tak, jak byla tato členění použita (např.
stavební díly, funkční díly, případně jiné členění) s rekapitulací nabídkové ceny.
Soupis prací obsahuje položky veškerých stavebních nebo montážních prací, dodávek materiálů a služeb nezbytných pro zhotovení stavebního objektu,
inženýrského objektu, provozního souboru, vedlejších a ostatních nákladů.
Pro položky soupisu prací se zobrazují následující informace:
|  | PČ |  | Pořadové číslo položky v aktuálním soupisu
|  | TYP |  | Typ položky: K - konstrukce, M - materiál, PP - plný popis, PSC - poznámka k souboru cen, P - poznámka k položce, VV - výkaz výměr
|  | Kód |  | Kód položky
|  | Popis |  | Zkrácený popis položky
|  | MJ |  | Měrná jednotka položky
|  | Množství |  | Množství v měrné jednotce
|  | J.cena |  | Jednotková cena položky. Zadaní může obsahovat namísto J.ceny sloupce J.materiál a J.montáž, jejichž součet definuje
J.cenu položky.
|  | Cena celkem |  | Celková cena položky daná jako součin množství a j.ceny
|  | Cenová soustava |  | Příslušnost položky do cenové soustavy
Ke každé položce soupisu prací se na samostatných řádcích může zobrazovat:
Plný popis položky
Poznámka k souboru cen a poznámka zadavatele
Výkaz výměr
Pokud je k řádku výkazu výměr evidovaný údaj ve sloupci Kód, jedná se o definovaný odkaz, na který se může odvolávat výkaz výměr z jiné položky.
Metodika pro zpracování
Jednotlivé sestavy jsou v souboru provázány. Editovatelné pole jsou zvýrazněny žlutým podbarvením, ostatní pole neslouží k editaci a nesmí být jakkoliv
modifikovány.
Uchazeč je pro podání nabídky povinen vyplnit žlutě podbarvená pole:
Pole Uchazeč v sestavě Rekapitulace stavby - zde uchazeč vyplní svůj název (název subjektu)
Pole IČ a DIČ v sestavě Rekapitulace stavby - zde uchazeč vyplní svoje IČ a DIČ
Datum v sestavě Rekapitulace stavby - zde uchazeč vyplní datum vytvoření nabídky
J.cena = jednotková cena v sestavě Soupis prací o maximálním počtu desetinných míst uvedených v poli
- pokud sestavy soupisů prací obsahují pole J.cena, musí být všechna tato pole vyplněna nenulovými kladnými číslicemi
Poznámka - nepovinný údaj pro položku soupisu
V případě, že sestavy soupisů prací neobsahují pole J.cena, potom ve všech soupisech prací obsahují pole:
- J.materiál - jednotková cena materiálu
- J.montáž - jednotková cena montáže
Uchazeč je v tomto případě povinen vyplnit všechna pole J.materiál a pole J.montáž nenulovými kladnými číslicemi. V případech, kdy položka
neobsahuje žádný materiál je přípustné, aby pole J.materiál bylo vyplněno nulou. V případech, kdy položka neobsahuje žádnou montáž je přípustné,
aby pole J.montáž bylo vyplněno nulou. Není však přípustné, aby obě pole - J.materiál, J.Montáž byly u jedné položky vyplněny nulou.
Rekapitulace stavby
Název |  |  | Povinný |  | Popis | Typ | Max. počet
atributu |  |  | (A/N) |  |  |  | znaků
Kód |  |  | A |  | Kód stavby | String | 20
Stavba |  |  | A |  | Název stavby | String | 120
Místo |  |  | N |  | Místo stavby | String | 50
Datum |  |  | A |  | Datum vykonaného exportu | Date
KSO |  |  | N |  | Klasifikace stavebního objektu | String | 15
CC-CZ |  |  | N |  | Klasifikace stavbeních děl | String | 15
CZ-CPV |  |  | N |  | Společný slovník pro veřejné zakázky | String | 20
CZ-CPA |  |  | N |  | Klasifikace produkce podle činností | String | 20
Zadavatel |  |  | N |  | Zadavatel zadaní | String | 50
IČ |  |  | N |  | IČ zadavatele zadaní | String | 20
DIČ |  |  | N |  | DIČ zadavatele zadaní | String | 20
Uchazeč |  |  | N |  | Uchazeč veřejné zakázky | String | 50
Projektant |  |  | N |  | Projektant | String | 50
Poznámka |  |  | N |  | Poznámka k zadání | String | 255
Sazba DPH |  |  | A |  | Rekapitulace sazeb DPH u položek soupisů | eGSazbaDph
Základna DPH |  |  | A |  | Základna DPH určena součtem celkové ceny z položek soupisů | Double
Hodnota DPH |  |  | A |  | Hodnota DPH | Double
Cena bez DPH |  |  | A |  | Celková cena bez DPH za celou stavbu. Sčítává se ze všech listů. | Double
Cena s DPH |  |  | A |  | Celková cena s DPH za celou stavbu | Double
Rekapitulace objektů stavby a soupisů prací
Název |  |  | Povinný |  | Popis | Typ | Max. počet
atributu |  |  | (A/N) |  |  |  | znaků
Kód |  |  | A |  | Přebírá se z Rekapitulace stavby | String | 20
Stavba |  |  | A |  | Přebírá se z Rekapitulace stavby | String | 120
Místo |  |  | N |  | Přebírá se z Rekapitulace stavby | String | 50
Datum |  |  | A |  | Přebírá se z Rekapitulace stavby | Date
Zadavatel |  |  | N |  | Přebírá se z Rekapitulace stavby | String | 50
Projektant |  |  | N |  | Přebírá se z Rekapitulace stavby | String | 50
Uchazeč |  |  | N |  | Přebírá se z Rekapitulace stavby | String | 50
Kód |  |  | A |  | Kód objektu | String | 20
Objektu, Soupis prací |  |  | A |  | Název objektu | String | 120
Cena bez DPH |  |  | A |  | Cena bez DPH za daný objekt | Double
Cena s DPH |  |  | A |  | Cena spolu s DPH za daný objekt | Double
Typ |  |  | A |  | Typ zakázky | eGTypZakazky
Krycí list soupisu
Název |  |  | Povinný |  | Popis | Typ | Max. počet
atributu |  |  | (A/N) |  |  |  | znaků
Stavba |  |  | A |  | Přebírá se z Rekapitulace stavby | String | 120
Objekt |  |  | A |  | Kód a název objektu | String | 20 + 120
Soupis |  |  | A |  | Kód a název soupisu | String | 20 + 120
KSO |  |  | N |  | Klasifikace stavebního objektu | String | 15
CC-CZ |  |  | N |  | Klasifikace stavbeních děl | String | 15
CZ-CPV |  |  | N |  | Společný slovník pro veřejné zakázky | String | 20
CZ-CPA |  |  | N |  | Klasifikace produkce podle činností | String | 20
Místo |  |  | N |  | Přebírá se z Rekapitulace stavby | String | 50
Zadavatel |  |  | N |  | Přebírá se z Rekapitulace stavby | String | 50
Uchazeč |  |  | N |  | Přebírá se z Rekapitulace stavby | String | 50
Projektant |  |  | N |  | Přebírá se z Rekapitulace stavby | String | 50
Poznámka |  |  | N |  | Poznámka k soupisu prací | String | 255
Sazba DPH |  |  | A |  | Rekapitulace sazeb DPH na položkách aktuálního soupisu | eGSazbaDph
Základna DPH |  |  | A |  | Základna DPH určena součtem celkové ceny z položek aktuálního soupisu | Double
Hodnota DPH |  |  | A |  | Hodnota DPH | Double
Cena bez DPH |  |  | A |  | Cena bez DPH za daný soupis | Double
Cena s DPH |  |  | A |  | Cena s DPH za daný soupis | Double
Rekapitulace členění soupisu prací
Název |  |  | Povinný |  | Popis | Typ | Max. počet
atributu |  |  | (A/N) |  |  |  | znaků
Stavba |  |  | A |  | Přebírá se z Rekapitulace stavby | String | 120
Objekt |  |  | A |  | Kód a název objektu, přebírá se z Krycího listu soupisu | String | 20 + 120
Soupis |  |  | A |  | Kód a název objektu, přebírá se z Krycího listu soupisu | String | 20 + 120
Místo |  |  | N |  | Přebírá se z Rekapitulace stavby | String | 50
Datum |  |  | A |  | Přebírá se z Rekapitulace stavby | Date
Zadavatel |  |  | N |  | Přebírá se z Rekapitulace stavby | String | 50
Projektant |  |  | N |  | Přebírá se z Rekapitulace stavby | String | 50
Uchazeč |  |  | N |  | Přebírá se z Rekapitulace stavby | String | 50
Kód dílu - Popis |  |  | A |  | Kód a název dílu ze soupisu | String | 20 + 100
Cena celkem |  |  | A |  | Cena celkem za díl ze soupisu | Double
Soupis prací
Název |  |  | Povinný |  | Popis | Typ | Max. počet
atributu |  |  | (A/N) |  |  |  | znaků
Stavba |  |  | A |  | Přebírá se z Rekapitulace stavby | String | 120
Objekt |  |  | A |  | Kód a název objektu | String | 20 + 120
Soupis |  |  | A |  | Přebírá se z Krycího listu soupisu | String | 20 + 120
Místo |  |  | N |  | Přebírá se z Krycího listu soupisu | String | 50
Datum |  |  | A |  | Přebírá se z Krycího listu soupisu | Date
Zadavatel |  |  | N |  | Přebírá se z Krycího listu soupisu | String | 50
Projektant |  |  | N |  | Přebírá se z Krycího listu soupisu | String | 50
Uchazeč |  |  | N |  | Přebírá se z Krycího listu soupisu | String | 50
PČ |  |  | A |  | Pořadové číslo položky soupisu | Long
Typ |  |  | A |  | Typ položky soupisu | eGTypPolozky | 1
Kód |  |  | A |  | Kód položky ze soupisu | String | 20
Popis |  |  | A |  | Popis položky ze soupisu | String | 255
MJ |  |  | A |  | Měrná jednotka položky | String | 10
Množství |  |  | A |  | Množství položky soupisu | Double
J.Cena |  |  | A |  | Jednotková cena položky | Double
Cena celkem |  |  | A |  | Cena celkem vyčíslena jako J.Cena * Množství | Double
Cenová soustava |  |  | N |  | Zařazení položky do cenové soustavy | String | 50
p |  |  | N |  | Poznámka položky ze soupisu | Memo
psc |  |  | N |  | Poznámka k souboru cen ze soupisu | Memo
pp |  |  | N |  | Plný popis položky ze soupisu | Memo
vv |  |  | N |  | Výkaz výměr (figura, výraz, výměra) ze soupisu | Text,Text,Double | 20, 150
DPH |  |  | A |  | Sazba DPH pro položku | eGSazbaDPH
Hmotnost |  |  | A |  | Hmotnost položky ze soupisu | Double
Suť |  |  | A |  | Suť položky ze soupisu | Double
Nh |  |  | N |  | Normohodiny položky ze soupisu | Double
Datová věta
Typ věty |  |  | Hodnota |  | Význam
eGSazbaDPH |  |  | základní |  | Základní sazba DPH
|  |  | snížená |  | Snížená sazba DPH
|  |  | nulová |  | Nulová sazba DPH
|  |  | zákl. přenesená |  | Základní sazba DPH přenesená
|  |  | sníž. přenesená |  | Snížená sazba DPH přenesená
eGTypZakazky |  |  | STA |  | Stavební objekt
|  |  | PRO |  | Provozní soubor
|  |  | ING |  | Inženýrský objekt
|  |  | VON |  | Vedlejší a ostatní náklady
|  |  | OST |  | Ostatní náklady
eGTypPolozky |  |  | 1 |  | Položka typu HSV
|  |  | 2 |  | Položka typu PSV
|  |  | 3 |  | Položka typu M
|  |  | 4 |  | Položka typu OST