## Kryci list
Nabídkový rozpočet
Zakázka
Číslo zakázky
Zakázka | Přístavba skladu a stavební úpravy výrobní haly, EBAS Benešov
Klasifikace
Fáze | Založená nabídka
Komentář
Verze
Popis | Nabídka
Komentář
Firmy
Typ Firmy | Název
Uživatelé
Význam (funkce) | Jméno
Zpracovatel | Jan Veverka

## Rekapitulace
Zakázka:
_ | Přístavba skladu a stavební úpravy výrobní haly, EBAS Benešov
21 | Popis | Cena | Hmotnost | DPH | Cena s DPH
#N/A
| A_00: Základní rozpočet |  | 183.1729
| SO_01: Přístavba haly |  | 101.4585
001: Zemní práce
| 002: Základy |  | 75.3578
| 003: Svislé konstrukce |  | 2.9844
| 004: Vodorovné konstrukce |  | 4.0841
| 006: Úpravy povrchu |  | 17.8171
| 008: Trubní vedení |  | 0.02502
| 009: Ostatní konstrukce a práce |  | 0.025656
099: Přesun hmot HSV
| 711: Izolace proti vodě |  | 1.0968
721: Zdravotní technika
731: Ústřední vytápění - kotelny
740: Elektroinstalace
767: Konstrukce zámečnické
767.1: Jeřábová dráha
| 784: Malby |  | 0.067696
VRN: Vedlejší rozpočtové náklady
SO_02: Oprava střešního pláště
764: Konstrukce klempířské
7651: Krytiny živičné
VRN: Vedlejší rozpočtové náklady
SO_03: Rekonstrukce podlah
777: Podlahy lité
VRN: Vedlejší rozpočtové náklady
| SO_04: Rekonstrukce šaten |  | 11.3211
| 001: Zemní práce |  | 0.013138
| 003: Svislé konstrukce |  | 4.2291
| 004: Vodorovné konstrukce |  | 2.8248
| 005: Komunikace |  | 0.907
| 006: Úpravy povrchu |  | 2.9349
| 009: Ostatní konstrukce a práce |  | 0.028674
099: Přesun hmot HSV
| 711: Izolace proti vodě |  | 0.024168
730: Ústřední vytápění
740: Elektroinstalace
763: Konstrukce montované
| 764: Konstrukce klempířské |  | 0.02646
| 766: Konstrukce truhlářské |  | 0.00105
767: Konstrukce zámečnické
768: Výplně otvorů
| 771: Podlahy z dlaždic |  | 0.013001
| 781: Obklady keramické |  | 0.17313
| 784: Malby |  | 0.14578
799: Kanalizace
800: Vodovod
801: Kompletace
VRN: Vedlejší rozpočtové náklady
| SO_05: Rekonstrukce zpevněných ploch |  | 70.3933
001: Zemní práce
| 005: Komunikace |  | 70.3933
009: Ostatní konstrukce a práce
099: Přesun hmot HSV
VRN: Vedlejší rozpočtové náklady
0 | Celkem (bez DPH) | 0
| DPH | 0
0
0
| Celkem (včetně DPH) | 0

## Zakazka
[5 empty] | Poř. | Typ | Kód | Alter. kód | Popis | MJ | Výměra bez ztr. | Ztratné | Výměra | Jedn. cena | Cena | Jedn. hmotn. | Hmotnost | Jedn. suť | Suť | Sazba DPH | DPH | Cena s DPH | Komentář | Objekt | Oddíl
[9 empty] | A_00: Základní rozpočet | [5 empty] | 0 |  | 183.1729 |  | 212.9941 | _ | 0 | 0
[9 empty] | SO_01: Přístavba haly | [5 empty] | 0 |  | 101.4585 |  | 56.382 | _ | 0 | 0
[9 empty] | 001: Zemní práce | [5 empty] | 0 |  | 0 |  | 51.4823 | _ | 0 | 0
##T3##N_Catalog_catGUID | ##T3##PRO_ITEM_catID | ##T3##PRO_ITEM_iteCode | ##T3##PRO_ITEM_szvCode | ##T3##PRO_ITEM_tevCode | 43 | SP | 941Bs5010-004 | 113107142 | Odstranění podkladů nebo krytů živičných, v ploše jednotlivě do 200 m2 - tloušťka vrstvy přes 50 do 100 mm | m2 | 165.538 | 0 | 165.538 | 0 | 0 |  | 0 | 0.181 | 29.9624 | 21 | 0 | 0 |  | SO_01 | 001
[5 empty] | 44 | SP | 941Bp1026-002 | 113107161 | Odstranění podkladů nebo krytů z kameniva hrubého drceného, v ploše jednotlivě přes 50 do 200 m2 - tloušťka vrstvy do 100 mm | m2 | 165.538 | 0 | 165.538 | 0 | 0 |  | 0 | 0.13 | 21.5199 | 21 | 0 | 0 |  | SO_01 | 001
[5 empty] | 45 | SP | 127Cc0110-004 | 181101102 | Úprava pláně v zářezech - hornina 1 až 4, se zhutněním | m2 | 158.338 | 0 | 158.338 | 0 | 0 |  | 0 |  | 0 | 21 | 0 | 0 |  | SO_01 | 001
[5 empty] | 46 | SP | 123Cc0130-006 | 133201101 | Hloubení šachet - hornina 3, množství do 100 m3 | m3 | 1.774 | 0 | 1.774 | 0 | 0 |  | 0 |  | 0 | 21 | 0 | 0 |  | SO_01 | 001
[5 empty] | 47 | SP | 123Cc0140-002 | 133201109 | Příplatek k cenám hloubení šachet za lepivost horniny - hornina 3 | m3 | 1.774 | 0 | 1.774 | 0 | 0 |  | 0 |  | 0 | 21 | 0 | 0 |  | SO_01 | 001
[5 empty] | 47 | SP | 123Cc0130-006 | 133201101 | Hloubení šachet - hornina 3, množství do 100 m3 | m3 | 2 | 0 | 2 | 0 | 0 |  | 0 |  | 0 | 21 | 0 | 0 |  | SO_01 | 001
[5 empty] | 47 | SP | 123Cc0140-002 | 133201109 | Příplatek k cenám hloubení šachet za lepivost horniny - hornina 3 | m3 | 2 | 0 | 2 | 0 | 0 |  | 0 |  | 0 | 21 | 0 | 0 |  | SO_01 | 001
[5 empty] | 48 | SP | 123Cc0080-006 | 132201101 | Hloubení rýh šířky do 600 mm - hornina 3, množství do 100 m3 | m3 | 11.998 | 0 | 11.998 | 0 | 0 |  | 0 |  | 0 | 21 | 0 | 0 |  | SO_01 | 001
[5 empty] | 49 | SP | 123Cc0090-002 | 132201109 | Příplatek k cenám hloubení rýh šířky do 600 mm za lepivost horniny - hornina 3 | m3 | 11.998 | 0 | 11.998 | 0 | 0 |  | 0 |  | 0 | 21 | 0 | 0 |  | SO_01 | 001
[5 empty] | 50 | SP | 123Cc0080-006 | 132201101 | Hloubení rýh šířky do 600 mm - hornina 3, množství do 100 m3 - pro kanalizaci | m3 | 7.56 | 0 | 7.56 | 0 | 0 |  | 0 |  | 0 | 21 | 0 | 0 |  | SO_01 | 001
[5 empty] | 51 | SP | 123Cc0090-002 | 132201109 | Příplatek k cenám hloubení rýh šířky do 600 mm za lepivost horniny - hornina 3 | m3 | 7.56 | 0 | 7.56 | 0 | 0 |  | 0 |  | 0 | 21 | 0 | 0 |  | SO_01 | 001
[5 empty] | 52 | SP | 126Ac0040-002 | 162201101 | Vodorovné přemístění výkopku po suchu - hornina 1 až 4, do 20 m - 2x 5,40m3 | m3 | 10.8 | 0 | 10.8 | 0 | 0 |  | 0 |  | 0 | 21 | 0 | 0 |  | SO_01 | 001
[5 empty] | 53 | SP | 126Ac0090-002 | 167101101 | Nakládání, vykládání a překládání neulehlého výkopku nebo sypaniny - nakládání, množství do 100 m3, hornina 1 až 4 | m3 | 5.4 | 0 | 5.4 | 0 | 0 |  | 0 |  | 0 | 21 | 0 | 0 |  | SO_01 | 001
[5 empty] | 54 | SP | 127Cc0050-002 | 174101101 | Zásyp sypaninou - jáma, šachta, rýha nebo kolem objektů v těchto vykopávkách, se zhutněním | m3 | 5.4 | 0 | 5.4 | 0 | 0 |  | 0 |  | 0 | 21 | 0 | 0 |  | SO_01 | 001
[5 empty] | 56 | SP | 126Ac0040-026 | 162701103 | Vodorovné přemístění výkopku po suchu - hornina 1 až 4, přes 7 000 do 8 000 m | m3 | 15.932 | 12.5534 | 17.932 | 0 | 0 |  | 0 |  | 0 | 21 | 0 | 0 |  | SO_01 | 001
[5 empty] | 57 | SP | 127Cc0040-002 | 171201201 | Uložení sypaniny - na skládku | m3 | 15.932 | 12.5534 | 17.932 | 0 | 0 |  | 0 |  | 0 | 21 | 0 | 0 |  | SO_01 | 001
[5 empty] | 58 | SP | 127Cc0042-004 | 171201206 | Poplatek za skládku - ostatní zemina | t | 28.678 | 15.6775 | 33.174 | 0 | 0 |  | 0 |  | 0 | 21 | 0 | 0 |  | SO_01 | 001
_
[9 empty] | 002: Základy | [5 empty] | 0 |  | 75.3578 |  | 0 | _ | 0 | 0
[5 empty] | 1 | SP | 182Eq4154-004 | 275313511 | Základové patky z betonu - třída C 12/15 | m3 | 2.177 | 0 | 2.177 | 0 | 0 | 2.2563 | 4.9121 |  | 0 | 21 | 0 | 0 |  | SO_01 | 002
[5 empty] | 2 | SP | 182Ri4026-002 | 275351215 | Zřízení bednění stěn základových patek | m2 | 1.188 | 0 | 1.188 | 0 | 0 | 0.00115 | 0.0013662 |  | 0 | 21 | 0 | 0 |  | SO_01 | 002
[5 empty] | 3 | SP | 182Bi4030-002 | 275351216 | Odstranění bednění stěn základových patek | m2 | 1.188 | 0 | 1.188 | 0 | 0 |  | 0 |  | 0 | 21 | 0 | 0 |  | SO_01 | 002
[5 empty] | 4 | SP | 182Eq4134-004 | 274313511 | Základové pásy z betonu - třída C 12/15 | m3 | 14.725 | 0 | 14.725 | 0 | 0 | 2.2563 | 33.2246 |  | 0 | 21 | 0 | 0 |  | SO_01 | 002
[5 empty] | 5 | SP | 182Ri4024-002 | 274351215 | Zřízení bednění stěn základových pásů | m2 | 11.092 | 0 | 11.092 | 0 | 0 | 0.00115 | 0.012756 |  | 0 | 21 | 0 | 0 |  | SO_01 | 002
[5 empty] | 6 | SP | 182Bi4020-002 | 274351216 | Odstranění bednění stěn základových pásů | m2 | 11.092 | 0 | 11.092 | 0 | 0 |  | 0 |  | 0 | 21 | 0 | 0 |  | SO_01 | 002
[5 empty] | 7 | SP | 332Eq4010-016 | 631313511 | Mazanina z betonu prostého, hlazená dřevěným hladítkem - tloušťka kce přes 80 do 120 mm, třída C 12/15 | m3 | 14.269 | 0 | 14.269 | 0 | 0 | 2.2563 | 32.1957 |  | 0 | 21 | 0 | 0 |  | SO_01 | 002
[5 empty] | 8 | SP | 332Eq4050-004 | 631319173 | Příplatek za stržení povrchu spodní vrstvy mazaniny latí - tloušťka obou vrstev mazaniny přes 80 do 120 mm | m3 | 14.269 | 0 | 14.269 | 0 | 0 |  | 0 |  | 0 | 21 | 0 | 0 |  | SO_01 | 002
[5 empty] | 9 | SP | 332Jh2010-002 | 631361921 | Výztuž mazanin z betonů (z kameniva) a z lehkých betonů - svařované sítě - pomocné - drát hladký | t | 0.469 | 0 | 0.469 | 0 | 0 | 1.0588 | 0.49657 |  | 0 | 21 | 0 | 0 |  | SO_01 | 002
[5 empty] | 10 | SP | 941Cp1070-016 | 564831111 | Podklad ze štěrkodrti - tloušťka po zhutnění 100 mm | m2 | 142.688 | 0 | 142.688 | 0 | 0 |  | 0 |  | 0 | 21 | 0 | 0 |  | SO_01 | 002
[5 empty] | 65 | SP | 182Eq4154-006 | 275313611 | Základové patky z betonu - třída C 16/20 | m3 | 2 | 0 | 2 | 0 | 0 | 2.2563 | 4.5127 |  | 0 | 21 | 0 | 0 |  | SO_01 | 002
[5 empty] | 66 | SP | 182Ri4026-002 | 275351215 | Zřízení bednění stěn základových patek | m2 | 1.8 | 0 | 1.8 | 0 | 0 | 0.00115 | 0.00207 |  | 0 | 21 | 0 | 0 |  | SO_01 | 002
[5 empty] | 67 | SP | 182Bi4030-002 | 275351216 | Odstranění bednění stěn základových patek | m2 | 1.8 | 0 | 1.8 | 0 | 0 |  | 0 |  | 0 | 21 | 0 | 0 |  | SO_01 | 002
_
[9 empty] | 003: Svislé konstrukce | [5 empty] | 0 |  | 2.9844 |  | 0 | _ | 0 | 0
[5 empty] | 35 | SP | 211Ff4050-044 | 311272323 | Zdivo z tvárnic pórobetonových přesných YTONG, hladkých - tloušťka zdiva 300 mm, objemová hmotnost do 500 kg/m3 | m3 | 4.205 | 0 | 4.205 | 0 | 0 | 0.70972 | 2.9844 |  | 0 | 21 | 0 | 0 |  | SO_01 | 003
_
[9 empty] | 004: Vodorovné konstrukce | [5 empty] | 0 |  | 4.0841 |  | 0 | _ | 0 | 0
[5 empty] | 55 | SP | 952Cp1010-004 | 451572111 | Lože pod potrubí, stoky a drobné objekty v otevřeném výkopu - kamenivo drobné těžené 0-4 mm | m3 | 2.16 | 0 | 2.16 | 0 | 0 | 1.8908 | 4.0841 |  | 0 | 21 | 0 | 0 |  | SO_01 | 004
_
[9 empty] | 006: Úpravy povrchu | [5 empty] | 0 |  | 17.8171 |  | 0 | _ | 0 | 0
[5 empty] | 20 | SP | 211111101-1 |  | Drátkobetonová podlaha tl.120mm dle popisu | m2 | 150 | 1.8727 | 152.809 | 0 | 0 |  | 0 |  | 0 | 21 | 0 | 0 |  | SO_01 | 006
[5 empty] | 21 | SP | 332Jh2010-002 | 631361921 | Výztuž mazanin z betonů (z kameniva) a z lehkých betonů - svařované sítě - pomocné - drát hladký | t | 0.452 | 0 | 0.452 | 0 | 0 | 1.0588 | 0.47857 |  | 0 | 21 | 0 | 0 |  | SO_01 | 006
[5 empty] | 34 | SP | 431Pq3024-004 | 632450122 | Vyrovnávací potěr cementový ze suchých směsí, hlazený dřevěným hladítkem - tloušťka potěru od 20 do 30 mm, provedený v pásu | m2 | 6.782 | 0 | 6.782 | 0 | 0 | 0.063 | 0.42727 |  | 0 | 21 | 0 | 0 |  | SO_01 | 006
[5 empty] | 38 | SP | 428Zm1010-006 | 619481118 | Potažení vnitřních ploch rovných i zaoblených - pletivo sklovláknité, vtlačení do tmele | m2 | 11.453 | 0 | 11.453 | 0 | 0 | 0.00469 | 0.053715 |  | 0 | 21 | 0 | 0 |  | SO_01 | 006
[5 empty] | 39 | SP | 421Pr4010-006 | 612474212 | Vnitřní omítka ze suchých směsí zdiva z pórobetonu - jednovrstvá, omítka , tl. úpravy -5 mm | m2 | 11.453 | 0 | 11.453 | 0 | 0 | 0.004 | 0.045812 |  | 0 | 21 | 0 | 0 |  | SO_01 | 006
[5 empty] | 41 | SP | 415Kn7080-012 | 622712118 | KZS stěn pod omítku s vrstvou tepelné izolace z desek extrudovaného polystyrenu XPS - talířová hmoždinka s plastovým trnem, tloušťka izolace 70 mm | m2 | 13.791 | 0 | 13.791 | 0 | 0 | 0.01079 | 0.1488 |  | 0 | 21 | 0 | 0 |  | SO_01 | 006
[5 empty] | 42 | SP | 411Pq3090-008 | 622431174 | Vnější omítka stěn z marmolitu - stupeň složitosti I | m2 | 13.917 | 0 | 13.917 | 0 | 0 | 0.08807 | 1.2257 |  | 0 | 21 | 0 | 0 |  | SO_01 | 006
[5 empty] | 71 | SP | 431Pq3060-004 | 632451131 | Potěr pískocementový (400 kg cementu/m3) na mazaninách nebo betonových podkladech - hlazený dřevěným hladítkem, tloušťka potěru přes 20 do 30 mm | m2 | 173.579 | 0 | 173.579 | 0 | 0 | 0.07326 | 12.7164 |  | 0 | 21 | 0 | 0 |  | SO_01 | 006
[5 empty] | 72 | SP | 421Pq3380-024 | 612421431 | Oprava vnitřních vápenných omítek, stěn - plocha přes 30 do 50 %, omítka štuková | m2 | 6.87 | 0 | 6.87 | 0 | 0 | 0.02846 | 0.19552 |  | 0 | 21 | 0 | 0 |  | SO_01 | 006
[5 empty] | 73 | SP | 421Pq3380-022 | 612421421 | Oprava vnitřních vápenných omítek, stěn - plocha přes 30 do 50 %, omítka hladká | m2 | 70.996 | 0 | 70.996 | 0 | 0 | 0.0246 | 1.7465 |  | 0 | 21 | 0 | 0 |  | SO_01 | 006
[5 empty] | 74 | SP | 421Pq3420-004 | 612425931 | Omítka vápenná vnitřní, ostění okenního nebo dveřního - omítka štuková | m2 | 8.015 | 0 | 8.015 | 0 | 0 | 0.05731 | 0.45934 |  | 0 | 21 | 0 | 0 |  | SO_01 | 006
[5 empty] | 75 | SP | 421Pq3170-002 | 612471411 | Tenkovrstvá úprava na rovném povrchu vnitřních svislých konstrukcí - aktivovaný štuk, nanášení a vyhlazení plstí, tl. 2 až 3 mm | m2 | 70.996 | 0 | 70.996 | 0 | 0 | 0.0045 | 0.31948 |  | 0 | 21 | 0 | 0 |  | SO_01 | 006
_
[9 empty] | 008: Trubní vedení | [5 empty] | 0 |  | 0.02502 |  | 0.1 | _ | 0 | 0
[5 empty] | 62 | SP | 952Bh0010-004 | 899102211 | Demontáž poklopů litinových a ocelových - včetně rámů, hmotnost jednotlivě přes 50 do 100 kg | kus | 1 | 0 | 1 | 0 | 0 |  | 0 | 0.1 | 0.1 | 21 | 0 | 0 |  | SO_01 | 008
[5 empty] | 63 | SP | 954Xh0010-006 | 899103111 | Osazení poklopů litinových a ocelových, včetně rámů - hmotnost přes 100 do 150 kg | kus | 1 | 0 | 1 | 0 | 0 | 0.00702 | 0.00702 |  | 0 | 21 | 0 | 0 |  | SO_01 | 008
[5 empty] | 64 | H | 954Xn6002-09 |  | Poklop plynotěsný 600/600mm | kus | 1 | 0 | 1 | 0 | 0 | 0.018 | 0.018 |  | 0 | 21 | 0 | 0 |  | SO_01 | 008
_
[9 empty] | 009: Ostatní konstrukce a práce | [5 empty] | 0 |  | 0.025656 |  | 4.7997 | _ | 0 | 0
[5 empty] | 37 | SP | 211Bg2010-002 | 962032231 | Bourání zdiva cihelného nebo vybourání otvorů přes 4 m2 - zdivo z cihel pálených nebo vápenopískových, malta vápenná nebo vápenocementová | m3 | 1.539 | 0 | 1.539 | 0 | 0 | 0.00131 | 0.0020161 | 1.8 | 2.7702 | 21 | 0 | 0 |  | SO_01 | 009
[5 empty] | 40 | SP | 290Aa0020-002 | 952901221 | Vyčištění budov a objektů průmyslových, výrobních, skladovacích, garáží, dílen nebo hal - jakékoliv výšky podlaží | m2 | 152.809 | 0 | 152.809 | 0 | 0 | 4e-05 | 0.0061124 |  | 0 | 21 | 0 | 0 |  | SO_01 | 009
[5 empty] | 59 | SP | 325Bh0010-004 | 968071137 | Vyvěšení nebo zavěšení kovových křídel - vrata - plocha přes 4 m2 | kus | 4 | 0 | 4 | 0 | 0 |  | 0 |  | 0 | 21 | 0 | 0 |  | SO_01 | 009
[5 empty] | 60 | SP | 325Bh0020-004 | 968072559 | Vybourání a vyjmutí kovových výplní otvorů nebo stěn - vrata, mimo posuvná a skládací - plocha přes 5 m2 | m2 | 30.75 | 0 | 30.75 | 0 | 0 | 0.00057 | 0.017528 | 0.066 | 2.0295 | 21 | 0 | 0 |  | SO_01 | 009
[5 empty] | 77 | SP | 290Hh2300-004 | 941111112 | Montáž lešení řadového trubkového lehkého pracovního s podlahou - provozní zatížení tř. 3 do 200 kg/m2, šířka tř. W06 od 0,6 do 0,9 m, výška přes 10 do 25 m | m2 | 103.546 | 0 | 103.546 | 0 | 0 |  | 0 |  | 0 | 21 | 0 | 0 |  | SO_01 | 009
[5 empty] | 78 | SP | 290Hh2310-006 | 941111221 | Příplatek k lešení řadovému trubkovému lehkému s podlahou za první a ZKD den použití - šířka 1,2 m, výška 10 m | m2 | 3106.38 | 0 | 3106.38 | 0 | 0 |  | 0 |  | 0 | 21 | 0 | 0 |  | SO_01 | 009
[5 empty] | 79 | SP | 290Bh2300-006 | 941111821 | Demontáž lešení řadového trubkového lehkého pracovního s podlahou - provozní zatížení tř. 3 do 200 kg/m2, šířka tř. W09 přes 0,9 do 1,2 m, výška do 10 m | m2 | 103.546 | 0 | 103.546 | 0 | 0 |  | 0 |  | 0 | 21 | 0 | 0 |  | SO_01 | 009
[5 empty] | 80 | SP | 290Hh2840-004 | 949111112 | Lešení lehké pomocné kozové trubkové - výška lešeňové podlahy přes 1,2 do 1,9 m | m2 | 8.4 | 0 | 8.4 | 0 | 0 |  | 0 |  | 0 | 21 | 0 | 0 |  | SO_01 | 009
[5 empty] | 81 | SP | 290Hh2840-008 | 949111114 | Lešení lehké pomocné kozové trubkové - výška lešeňové podlahy přes 2,5 do 3,5 m | m2 | 11.4 | 0 | 11.4 | 0 | 0 |  | 0 |  | 0 | 21 | 0 | 0 |  | SO_01 | 009
[5 empty] | 82 | SP | 942Bs5020-004 | 919735112 | Řezání stávajícího živičného krytu nebo podkladu - hloubka přes 50 do 100 mm | m | 81.51 | 0 | 81.51 | 0 | 0 |  | 0 |  | 0 | 21 | 0 | 0 |  | SO_01 | 009
[5 empty] | 90 | SP | 180Bz0020-002 | 979082111 | Vnitrostavenišťní doprava suti a vybouraných hmot - vzdálenost do 10 m | t | 56.382 | -53.1411 | 26.42 | 0 | 0 |  | 0 |  | 0 | 21 | 0 | 0 |  | SO_01 | 009
[5 empty] | 91 | SP | 180Bz0020-004 | 979082121 | Vnitrostavenišťní doprava suti a vybouraných hmot - vzdálenost za každých dalších 5 m přes 10 m | t | 56.382 | -6.2822 | 52.84 | 0 | 0 |  | 0 |  | 0 | 21 | 0 | 0 |  | SO_01 | 009
[5 empty] | 92 | SP | 180Bz0030-002 | 979081111 | Odvoz suti a vybouraných hmot na skládku - vzdálenost do 1 km | t | 56.382 | 0 | 56.382 | 0 | 0 |  | 0 |  | 0 | 21 | 0 | 0 |  | SO_01 | 009
[5 empty] | 93 | SP | 180Bz0030-004 | 979081121 | Odvoz suti a vybouraných hmot na skládku - vzdálenost za každý další 1 km | t | 56.382 | 799.9997 | 507.438 | 0 | 0 |  | 0 |  | 0 | 21 | 0 | 0 |  | SO_01 | 009
[5 empty] | 94 | SP | 111Ba0010-002 | 979093111 | Uložení suti na skládku s hrubým urovnáním - bez zhutnění | t | 56.382 | 0 | 56.382 | 0 | 0 |  | 0 |  | 0 | 21 | 0 | 0 |  | SO_01 | 009
[5 empty] | 95 | SP | 111Eq4010-002 | 979098111 | Poplatek za skládku - suť | t | 26.42 | 0 | 26.42 | 0 | 0 |  | 0 |  | 0 | 21 | 0 | 0 |  | SO_01 | 009
[5 empty] | 96 | SP | 111Eq4010-028 | 979098155 | Poplatek za skládku - živice | t | 29.962 | 0 | 29.962 | 0 | 0 |  | 0 |  | 0 | 21 | 0 | 0 |  | SO_01 | 009
_
[9 empty] | 099: Přesun hmot HSV | [5 empty] | 0 |  | 0 |  | 0 | _ | 0 | 0
[5 empty] | 36 | SP | 180Az0010-002 | 998011001 | Přesun hmot pro budovy s nosnou svislou konstrukcí zděnou nebo kovovou - výška do 6 m | t | 100.294 | 0 | 100.294 | 0 | 0 |  | 0 |  | 0 | 21 | 0 | 0 |  | SO_01 | 099
[5 empty] | 97 | SP | 180Az0020-002 | 998011015 | Příplatek za zvětšený přesun pro budovy zděné přes vymezenou největší dopravní vzdálenost - do 1000 m | t | 99.815 | 0 | 99.815 | 0 | 0 |  | 0 |  | 0 | 21 | 0 | 0 |  | SO_01 | 099
_
[9 empty] | 711: Izolace proti vodě | [5 empty] | 0 |  | 1.0968 |  | 0 | _ | 0 | 0
[5 empty] | 11 | SP | 190Vs1010-002 | 711111001 | Provedení izolace proti zemní vlhkosti nátěrem za studena - penetrační, plocha vodorovná | m2 | 158.338 | 0 | 158.338 | 0 | 0 |  | 0 |  | 0 | 21 | 0 | 0 |  | SO_01 | 711
[5 empty] | 12 | SP | 190Vs1010-008 | 711112001 | Provedení izolace proti zemní vlhkosti nátěrem za studena - penetrační, plocha svislá | m2 | 11.039 | 0 | 11.039 | 0 | 0 | 0.00017 | 0.0018766 |  | 0 | 21 | 0 | 0 |  | SO_01 | 711
[5 empty] | 13 | SP | 190Ln2020-002 | 711141559 | Provedení izolace proti zemní vlhkosti pásy přitavením - NAIP, plocha vodorovná | m2 | 158.338 | 0 | 158.338 | 0 | 0 | 0.0004 | 0.063335 |  | 0 | 21 | 0 | 0 |  | SO_01 | 711
[5 empty] | 14 | SP | 190Ln2020-004 | 711142559 | Provedení izolace proti zemní vlhkosti pásy přitavením - NAIP, plocha svislá | m2 | 11.039 | 0 | 11.039 | 0 | 0 | 0.00057 | 0.0062922 |  | 0 | 21 | 0 | 0 |  | SO_01 | 711
[5 empty] | 15 | H | 416Vv1050-01 |  | Lak penetrační asfaltový Penetral ALP - ALP/3,5, balení 3,5 kg, paleta 84 ks | kg | 42.896 | 0 | 42.896 | 0 | 0 | 0.001 | 0.042896 |  | 0 | 21 | 0 | 0 |  | SO_01 | 711
[5 empty] | 16 | H | 279Ln2152-06 | 1010151220 | Pás asfaltový modifikovaný Elastek - 40 Special Mineral, tloušťka 7,5 mm | m2 | 204.356 | 0 | 204.356 | 0 | 0 | 0.0048 | 0.98091 |  | 0 | 21 | 0 | 0 |  | SO_01 | 711
[5 empty] | 17 | SP | 190Ln2070-002 | 711747067 | Opracování trubních prostupů a ostatních detailů - pod těsnící objímkou, průměr do 300 mm, NAIP - odhad | kus | 5 | 0 | 5 | 0 | 0 | 0.0003 | 0.0015 |  | 0 | 21 | 0 | 0 |  | SO_01 | 711
[5 empty] | 18 | SP | 190Az0030-002 | 998711201 | Přesun hmot pro izolace proti vodě - výška do 6 m | % | 3.05 | 0 | 3.05 | 0 | 0 |  | 0 |  | 0 | 21 | 0 | 0 |  | SO_01 | 711
_
[9 empty] | 721: Zdravotní technika | [5 empty] | 0 |  | 0 |  | 0 | _ | 0 | 0
[5 empty] | 84 | SP | 211111214-1 |  | Úpravy hydrantu - odhad | soubor | 1 | 0 | 1 | 0 | 0 |  | 0 |  | 0 | 21 | 0 | 0 |  | SO_01 | 721
[5 empty] | 85 | SP | 211111215-1 |  | Potrubí KG 150 | m | 14 | 0 | 14 | 0 | 0 |  | 0 |  | 0 | 21 | 0 | 0 |  | SO_01 | 721
[5 empty] | 86 | SP | 211111216-1 |  | Geiger | kus | 1 | 0 | 1 | 0 | 0 |  | 0 |  | 0 | 21 | 0 | 0 |  | SO_01 | 721
[5 empty] | 87 | SP | 211111217-1 |  | Napojení na stávající kanalizaci | kus | 1 | 0 | 1 | 0 | 0 |  | 0 |  | 0 | 21 | 0 | 0 |  | SO_01 | 721
[5 empty] | 88 | SP | 211111218-1 |  | Přesun hmot a kapacit | soubor | 1 | 0 | 1 | 0 | 0 |  | 0 |  | 0 | 21 | 0 | 0 |  | SO_01 | 721
_
[9 empty] | 731: Ústřední vytápění - kotelny | [5 empty] | 0 |  | 0 |  | 0 | _ | 0 | 0
[5 empty] | 69 | SP | 211111209-1 |  | Ústřední vytápění - odhad (bude dopřesněno) | soubor | 1 | 0 | 1 | 0 | 0 |  | 0 |  | 0 | 21 | 0 | 0 |  | SO_01 | 731
[5 empty] | 70 | SP | 211111210-1 |  | Stavební přípomoce | soubor | 1 | 0 | 1 | 0 | 0 |  | 0 |  | 0 | 21 | 0 | 0 |  | SO_01 | 731
_
[9 empty] | 740: Elektroinstalace | [5 empty] | 0 |  | 0 |  | 0 | _ | 0 | 0
[5 empty] | 19 | SP | 21111104-1 |  | Elektroinstalace | soubor | 1 | 0 | 1 | 0 | 0 |  | 0 |  | 0 | 21 | 0 | 0 |  | SO_01 | 740
[5 empty] | 33 | SP | 211111203-1 |  | Stavební přípomoce | soubor | 1 | 0 | 1 | 0 | 0 |  | 0 |  | 0 | 21 | 0 | 0 |  | SO_01 | 740
_
[9 empty] | 767: Konstrukce zámečnické | [5 empty] | 0 |  | 0 |  | 0 | _ | 0 | 0
[5 empty] | 22 | SP | 211111102-1 |  | Ocelový skelet, hlavní rámy ocel St37 lakované,sekundární kce pozink tl.2,5mm - pultová střechy, rozpon 8,5m,dl.18m, sv.výška s použitím stáv.hl.rámu štítové stěny | soubor | 1 | 0 | 1 | 0 | 0 |  | 0 |  | 0 | 21 | 0 | 0 |  | SO_01 | 767
[5 empty] | 23 | SP | 211111103-1 |  | Opláštění střechy panelem KS1000 s čedič.jádrem tl.150mm - odstín RAL 9002,klemp.lemování a odvodnění střechy RAL 9002 | m2 | 1 | 15700 | 158 | 0 | 0 |  | 0 |  | 0 | 21 | 0 | 0 |  | SO_01 | 767
[5 empty] | 24 | SP | 211111104-1 |  | opláštění podélné stěny panelem KS 1000 s čedič.jádrem tl.120mm - odstín RAL 9002 vč.lemování oken, nároží, parapetů a přípl.za malé množství | m2 | 61 | 0 | 61 | 0 | 0 |  | 0 |  | 0 | 21 | 0 | 0 |  | SO_01 | 767
[5 empty] | 25 | SP | 211111105-1 |  | Demontáž opláštění jedné stávající štítové stěny | soubor | 1 | 0 | 1 | 0 | 0 |  | 0 |  | 0 | 21 | 0 | 0 |  | SO_01 | 767
[5 empty] | 26 | SP | 211111106-1 |  | Demontáž stávajících paždíků a rámu vrat štítové stěny - úprava nos.rámu pro napoj.průběžných vaznic, montáž o.k. do nové vratové stěny | soubor | 1 | 0 | 1 | 0 | 0 |  | 0 |  | 0 | 21 | 0 | 0 |  | SO_01 | 767
[5 empty] | 27 | SP | 2111111202-1 |  | D+M prosklení otvoru 12000x2500 polykarboná.panelem tl.40mm lexan Thermoclik čirý - k 1,5 W v hliníkových systémových rámech a větr.šesti okny ve výměře 6m2 | soubor | 88847 | -99.9989 | 1 | 0 | 0 |  | 0 |  | 0 | 21 | 0 | 0 |  | SO_01 | 767
[5 empty] | 89 | SP | 211111219-1 |  | Demontáž/montáž stávajících ocelových vrat (bez případné repase) - nejprve je nutné zjistit jejich stav | soubor | 1 | 0 | 1 | 0 | 0 |  | 0 |  | 0 | 21 | 0 | 0 |  | SO_01 | 767
_
[9 empty] | 767.1: Jeřábová dráha | [5 empty] | 0 |  | 0 |  | 0 | _ | 0 | 0
[5 empty] | 190 | SP | 727111125 |  | Prodloužení jeřábové dráhy o 18,30m - nosnost 3200kg, rozpětí 7400mm, výška jeřábové dráhy 3864, šířka hlavy koleje 40mm | soubor | 1 | 0 | 1 | 0 | 0 |  | 0 |  | 0 | 21 | 0 | 0 |  | SO_01 | 767.1
_
[9 empty] | 784: Malby | [5 empty] | 0 |  | 0.067696 |  | 0 | _ | 0 | 0
[5 empty] | 76 | SP | 400Vv8043-001 | 784453621 | Malby z malířských směsí Primalex - mal. směs tekutá disperzní, bílá, omyv., dvojnás. s pen. nátěrem, v místnostech, výška do 3,8 m | m2 | 173.579 | 0 | 173.579 | 0 | 0 | 0.00039 | 0.067696 |  | 0 | 21 | 0 | 0 |  | SO_01 | 784
_
[9 empty] | VRN: Vedlejší rozpočtové náklady | [5 empty] | 0 |  | 0 |  | 0 | _ | 0 | 0
[5 empty] | 32 | ON | 07 |  | Zařízení staveniště | % | 1.5 | 40 | 2.1 | 0 | 0 |  | 0 |  | 0 | 21 | 0 | 0 |  | SO_01 | VRN
_
_
[9 empty] | SO_02: Oprava střešního pláště | [5 empty] | 0 |  | 0 |  | 0 | _ | 0 | 0
[9 empty] | 764: Konstrukce klempířské | [5 empty] | 0 |  | 0 |  | 0 | _ | 0 | 0
[5 empty] | 98 | B | X1 |  | KCE KLEMPÍŘSKÉ z PZ |  | 0 | 0 | 0 | 0 | 0 |  | 0 |  | 0 | 21 | 0 | 0 |  | SO_02 | 764
[5 empty] | 99 | B | X2 |  | Demontáž krytiny hladké falcované | m2 | 376 | 0 | 376 | 0 | 0 |  | 0 |  | 0 | 21 | 0 | 0 |  | SO_02 | 764
[5 empty] | 100 | B | X3 |  | KCE KLEMPÍŘSKÉ Z PRVKŮ TiZn |  | 0 | 0 | 0 | 0 | 0 |  | 0 |  | 0 | 21 | 0 | 0 |  | SO_02 | 764
[5 empty] | 101 | B | X4 |  | Žlab r.š. 330 | m | 37.6 | 0 | 37.6 | 0 | 0 |  | 0 |  | 0 | 21 | 0 | 0 |  | SO_02 | 764
[5 empty] | 102 | B | X5 |  | Hák r.š.l 330 | kus | 38 | 0 | 38 | 0 | 0 |  | 0 |  | 0 | 21 | 0 | 0 |  | SO_02 | 764
[5 empty] | 103 | B | X6 |  | Čelo žlabu r.š. 330 | kus | 4 | 0 | 4 | 0 | 0 |  | 0 |  | 0 | 21 | 0 | 0 |  | SO_02 | 764
[5 empty] | 104 | B | X7 |  | Kotlík pr. 120 | kus | 2 | 0 | 2 | 0 | 0 |  | 0 |  | 0 | 21 | 0 | 0 |  | SO_02 | 764
[5 empty] | 105 | B | X8 |  | Koleno "S" pr. 120 | kus | 4 | 0 | 4 | 0 | 0 |  | 0 |  | 0 | 21 | 0 | 0 |  | SO_02 | 764
[5 empty] | 106 | B | X9 |  | Roura pr. 120 | m | 13 | 0 | 13 | 0 | 0 |  | 0 |  | 0 | 21 | 0 | 0 |  | SO_02 | 764
[5 empty] | 107 | B | X10 |  | Manžeta pr. 120 | kus | 6 | 0 | 6 | 0 | 0 |  | 0 |  | 0 | 21 | 0 | 0 |  | SO_02 | 764
[5 empty] | 108 | B | X11 |  | KCE KEMPÍŘSKÉ z prvků LINDAB |  | 0 | 0 | 0 | 0 | 0 |  | 0 |  | 0 | 21 | 0 | 0 |  | SO_02 | 764
[5 empty] | 109 | B | X12 |  | Oplechování okapnice r.š. 330 | m | 37.6 | 0 | 37.6 | 0 | 0 |  | 0 |  | 0 | 21 | 0 | 0 |  | SO_02 | 764
[5 empty] | 110 | B | X13 |  | Oplechování atik r.š. 400 | m | 20 | 0 | 20 | 0 | 0 |  | 0 |  | 0 | 21 | 0 | 0 |  | SO_02 | 764
[5 empty] | 111 | B | X14 |  | Boční lemování r.š. 280 | m | 20 | 0 | 20 | 0 | 0 |  | 0 |  | 0 | 21 | 0 | 0 |  | SO_02 | 764
[5 empty] | 112 | B | X15 |  | Střešní ventilace pr. 120 | kus | 1 | 0 | 1 | 0 | 0 |  | 0 |  | 0 | 21 | 0 | 0 |  | SO_02 | 764
[5 empty] | 113 | B | X16 |  | Demontáž klempířských prvků | m | 128 | 0 | 128 | 0 | 0 |  | 0 |  | 0 | 21 | 0 | 0 |  | SO_02 | 764
_
[9 empty] | 7651: Krytiny živičné | [5 empty] | 0 |  | 0 |  | 0 | _ | 0 | 0
[5 empty] | 114 | B | X17 |  | KRYTINY ŽIVIČNÉ |  | 0 | 0 | 0 | 0 | 0 |  | 0 |  | 0 | 21 | 0 | 0 |  | SO_02 | 7651
[5 empty] | 115 | B | X18 |  | Zametení a úklid střešního pláště | m2 | 376 | 0 | 376 | 0 | 0 |  | 0 |  | 0 | 21 | 0 | 0 |  | SO_02 | 7651
[5 empty] | 116 | B | X19 |  | Nátěr penetrační DEKPRIMER | m2 | 376 | 0 | 376 | 0 | 0 |  | 0 |  | 0 | 21 | 0 | 0 |  | SO_02 | 7651
[5 empty] | 117 | B | X20 |  | Nastavení podkladní živičné krytiny celoplošně pasy DEKBIT V 60 S35 | m2 | 376 | 0 | 376 | 0 | 0 |  | 0 |  | 0 | 21 | 0 | 0 |  | SO_02 | 7651
[5 empty] | 118 | B | X21 |  | Natavení vrchní modifikované krytiny celoplošně pasy ELASTEK 40 SPECIAL DEKOR | m2 | 376 | 0 | 376 | 0 | 0 |  | 0 |  | 0 | 21 | 0 | 0 |  | SO_02 | 7651
[5 empty] | 119 | B | X22 |  | Režie | soubor | 1 | 0 | 1 | 0 | 0 |  | 0 |  | 0 | 21 | 0 | 0 |  | SO_02 | 7651
[5 empty] | 120 | B | X23 |  | Přesun hmot | soubor | 1 | 0 | 1 | 0 | 0 |  | 0 |  | 0 | 21 | 0 | 0 |  | SO_02 | 7651
_
[9 empty] | VRN: Vedlejší rozpočtové náklady | [5 empty] | 0 |  | 0 |  | 0 | _ | 0 | 0
[5 empty] | 174 | ON | 07 |  | Zařízení staveniště | % | 2.1 | 0 | 2.1 | 0 | 0 |  | 0 |  | 0 | 21 | 0 | 0 |  | SO_02 | VRN
_
_
[9 empty] | SO_03: Rekonstrukce podlah | [5 empty] | 0 |  | 0 |  | 0 | _ | 0 | 0
[9 empty] | 777: Podlahy lité | [5 empty] | 0 |  | 0 |  | 0 | _ | 0 | 0
[5 empty] | 1 | SP | 211111213-1 |  | Přebroušení, očištění podkladu | m2 | 210 | 0 | 210 | 0 | 0 |  | 0 |  | 0 | 21 | 0 | 0 |  | SO_03 | 777
[5 empty] | 2 | SP | 211111212-1 |  | Provedení hydroizolační vrstvy | kg | 6 | 0 | 6 | 0 | 0 |  | 0 |  | 0 | 21 | 0 | 0 |  | SO_03 | 777
[5 empty] | 3 | SP | 211111204-1 |  | Provedení spoj.můstku | m2 | 210 | 0 | 210 | 0 | 0 |  | 0 |  | 0 | 21 | 0 | 0 |  | SO_03 | 777
[5 empty] | 4 | SP | 211111244-1 |  | Vytmelení podkladu, výškov.přechodů | kg | 118 | 0 | 118 | 0 | 0 |  | 0 |  | 0 | 21 | 0 | 0 |  | SO_03 | 777
[5 empty] | 5 | SP | 211111245-1 |  | Provedení podlahoviny | m2 | 210 | 0 | 210 | 0 | 0 |  | 0 |  | 0 | 21 | 0 | 0 |  | SO_03 | 777
[5 empty] | 6 | SP | 211111246-1 |  | Vložení flexibilní přísady | m2 | 210 | 0 | 210 | 0 | 0 |  | 0 |  | 0 | 21 | 0 | 0 |  | SO_03 | 777
[5 empty] | 7 | SP | 211111247-1 |  | Provedení pečetící vrstvy | m2 | 210 | 0 | 210 | 0 | 0 |  | 0 |  | 0 | 21 | 0 | 0 |  | SO_03 | 777
_
[9 empty] | VRN: Vedlejší rozpočtové náklady | [5 empty] | 0 |  | 0 |  | 0 | _ | 0 | 0
[5 empty] | 169 | ON | 07 |  | Zařízení staveniště | % | 2.1 | 0 | 2.1 | 0 | 0 |  | 0 |  | 0 | 21 | 0 | 0 |  | SO_03 | VRN
_
_
[9 empty] | SO_04: Rekonstrukce šaten | [5 empty] | 0 |  | 11.3211 |  | 3.5781 | _ | 0 | 0
[9 empty] | 001: Zemní práce | [5 empty] | 0 |  | 0.013138 |  | 0.91008 | _ | 0 | 0
[5 empty] | 224 | SP | 123Cc0100-010 | 132201201 | Hloubení rýh šířky přes 600 do 2 000 mm - hornina 3, množství do 100 m3 - pro kanalizaci | m3 | 3.744 | 0 | 3.744 | 0 | 0 |  | 0 |  | 0 | 21 | 0 | 0 |  | SO_04 | 001
[5 empty] | 225 | SP | 123Cc0110-002 | 132201209 | Příplatek k cenám hloubení rýh šířky přes 600 do 2 000 mm za lepivost horniny - hornina 3 | m3 | 3.744 | 0 | 3.744 | 0 | 0 |  | 0 |  | 0 | 21 | 0 | 0 |  | SO_04 | 001
[5 empty] | 226 | SP | 123Cc0111-006 | 132202101 | Hloubení rýh ručním nebo pneum. nářadím do šířky 600 mm - hornina 3, soudržná - pro kanalizaci | m3 | 2.1 | 0 | 2.1 | 0 | 0 |  | 0 |  | 0 | 21 | 0 | 0 |  | SO_04 | 001
[5 empty] | 227 | SP | 123Cc0112-002 | 132202109 | Příplatek k cenám hloubení rýh ručním nebo pneum. nářadím do šířky 600 mm za lepivost horniny - hornina 3 | m3 | 2.1 | 0 | 2.1 | 0 | 0 |  | 0 |  | 0 | 21 | 0 | 0 |  | SO_04 | 001
[5 empty] | 228 | SP | 125Hh2010-002 | 151101101 | Zřízení pažení a rozepření stěn rýh pro podzemní vedení - pažení příložné, hloubka do 2 m | m2 | 15.64 | 0 | 15.64 | 0 | 0 | 0.00084 | 0.013138 |  | 0 | 21 | 0 | 0 |  | SO_04 | 001
[5 empty] | 229 | SP | 125Hh2020-002 | 151101111 | Odstranění pažení a rozepření stěn rýh pro podzemní vedení - pažení příložné, hloubka do 2 m | m2 | 15.64 | 0 | 15.64 | 0 | 0 |  | 0 |  | 0 | 21 | 0 | 0 |  | SO_04 | 001
[5 empty] | 230 | SP | 127Cc0050-002 | 174101101 | Zásyp sypaninou - jáma, šachta, rýha nebo kolem objektů v těchto vykopávkách, se zhutněním | m3 | 2.016 | 0 | 2.016 | 0 | 0 |  | 0 |  | 0 | 21 | 0 | 0 |  | SO_04 | 001
[5 empty] | 231 | SP | 127Cc0050-004 | 174101102 | Zásyp sypaninou - uzavřené prostory s urovnáním povrchu zásypu, se zhutněním | m3 | 1.26 | 0 | 1.26 | 0 | 0 |  | 0 |  | 0 | 21 | 0 | 0 |  | SO_04 | 001
[5 empty] | 244 | SP | 941Bs5010-006 | 113107143 | Odstranění podkladů nebo krytů živičných, v ploše jednotlivě do 200 m2 - tloušťka vrstvy přes 100 do 150 mm | m2 | 2.88 | 0 | 2.88 | 0 | 0 |  | 0 | 0.316 | 0.91008 | 21 | 0 | 0 |  | SO_04 | 001
[5 empty] | 245 | SP | 126Ac0040-002 | 162201101 | Vodorovné přemístění výkopku po suchu - hornina 1 až 4, do 20 m | m3 | 10.8 | -39.3333 | 6.552 | 0 | 0 |  | 0 |  | 0 | 21 | 0 | 0 |  | SO_04 | 001
[5 empty] | 246 | SP | 126Ac0090-002 | 167101101 | Nakládání, vykládání a překládání neulehlého výkopku nebo sypaniny - nakládání, množství do 100 m3, hornina 1 až 4 | m3 | 5.4 | -39.3333 | 3.276 | 0 | 0 |  | 0 |  | 0 | 21 | 0 | 0 |  | SO_04 | 001
[5 empty] | 247 | SP | 126Ac0040-026 | 162701103 | Vodorovné přemístění výkopku po suchu - hornina 1 až 4, přes 7 000 do 8 000 m | m3 | 15.932 | -83.8815 | 2.568 | 0 | 0 |  | 0 |  | 0 | 21 | 0 | 0 |  | SO_04 | 001
[5 empty] | 248 | SP | 127Cc0040-002 | 171201201 | Uložení sypaniny - na skládku | m3 | 15.932 | -83.8815 | 2.568 | 0 | 0 |  | 0 |  | 0 | 21 | 0 | 0 |  | SO_04 | 001
[5 empty] | 249 | SP | 127Cc0042-004 | 171201206 | Poplatek za skládku - ostatní zemina | t | 28.678 | -83.4333 | 4.751 | 0 | 0 |  | 0 |  | 0 | 21 | 0 | 0 |  | SO_04 | 001
_
[9 empty] | 003: Svislé konstrukce | [5 empty] | 0 |  | 4.2291 |  | 0 | _ | 0 | 0
[5 empty] | 121 | SP | 221Ff4020-006 | 342272423 | Příčky z příčkovek pórobetonových přesných YTONG, hladkých - tl. příčky 125 mm, objemová hmotnost 500 kg/m3 | m2 | 43.471 | 0 | 43.471 | 0 | 0 | 0.08788 | 3.8202 |  | 0 | 21 | 0 | 0 |  | SO_04 | 003
[5 empty] | 158 | SP | 211Ff2050-002 | 310279841 | Zazdívka otvorů o ploše přes 1 m2 do 4 m2 ve zdivu nadzákladovém - nepálené tvárnice - tloušťka zdiva do 300 mm - Ytong | m3 | 0.36 | 0 | 0.36 | 0 | 0 | 1.1356 | 0.40882 |  | 0 | 21 | 0 | 0 |  | SO_04 | 003
_
[9 empty] | 004: Vodorovné konstrukce | [5 empty] | 0 |  | 2.8248 |  | 0 | _ | 0 | 0
[5 empty] | 243 | SP | 952Cp1010-006 | 451573111 | Lože pod potrubí, stoky a drobné objekty v otevřeném výkopu - písek a štěrkopísek do 63 mm | m3 | 1.494 | 0 | 1.494 | 0 | 0 | 1.8908 | 2.8248 |  | 0 | 21 | 0 | 0 |  | SO_04 | 004
_
[9 empty] | 005: Komunikace | [5 empty] | 0 |  | 0.907 |  | 0 | _ | 0 | 0
[5 empty] | 241 | SP | 941Cp1070-016 | 564831111 | Podklad ze štěrkodrti - tloušťka po zhutnění 100 mm | m2 | 2.1 | 0 | 2.1 | 0 | 0 |  | 0 |  | 0 | 21 | 0 | 0 |  | SO_04 | 005
[5 empty] | 242 | SP | 941Cp1070-036 | 564861111 | Podklad ze štěrkodrti - tloušťka po zhutnění 200 mm | m2 | 2.88 | 0 | 2.88 | 0 | 0 |  | 0 |  | 0 | 21 | 0 | 0 |  | SO_04 | 005
[5 empty] | 300 | SP | 941Ds5010-002 | 566904111 | Vyspravení podkladu po překopech pro inženýské sítě, se zhutněním - živičná směs - kamenivem obalovaným asfaltem | t | 0.907 | 0 | 0.907 | 0 | 0 | 1 | 0.907 |  | 0 | 21 | 0 | 0 |  | SO_04 | 005
_
[9 empty] | 006: Úpravy povrchu | [5 empty] | 0 |  | 2.9349 |  | 0 | _ | 0 | 0
[5 empty] | 162 | SP | 323Uh2010-002 | 642942111 | Osazování zárubní nebo rámů dveřních ocelových, lisovaných i z úhelníků, bez dveřních křídel, na MC - plocha otvoru do 2,5 m2 | kus | 3 | 33.3333 | 4 | 0 | 0 | 0.01698 | 0.06792 |  | 0 | 21 | 0 | 0 |  | SO_04 | 006
[5 empty] | 163 | SP | 211111211-1 |  | Zárubeň ocelová 600-900/1970mm | kus | 3 | 33.3333 | 4 | 0 | 0 |  | 0 |  | 0 | 21 | 0 | 0 |  | SO_04 | 006
[5 empty] | 238 | SP | 332Eq4010-018 | 631313611 | Mazanina z betonu prostého, hlazená dřevěným hladítkem - tloušťka kce přes 80 do 120 mm, třída C 16/20 | m3 | 0.42 | 0 | 0.42 | 0 | 0 | 2.2563 | 0.94766 |  | 0 | 21 | 0 | 0 |  | SO_04 | 006
[5 empty] | 239 | SP | 332Eq4040-004 | 631319153 | Příplatek za přehlazení povrchu betonové mazaniny ocelovým hladítkem - tloušťka mazaniny přes 80 do 120 mm | m3 | 0.21 | 0 | 0.21 | 0 | 0 |  | 0 |  | 0 | 21 | 0 | 0 |  | SO_04 | 006
[5 empty] | 240 | SP | 332Jh2010-002 | 631361921 | Výztuž mazanin z betonů (z kameniva) a z lehkých betonů - svařované sítě - pomocné - drát hladký | t | 0.012 | 0 | 0.012 | 0 | 0 | 1.0588 | 0.012705 |  | 0 | 21 | 0 | 0 |  | SO_04 | 006
[5 empty] | 282 | SP | 421Pr4010-008 | 612474215 | Vnitřní omítka ze suchých směsí zdiva z pórobetonu - báze směsi sádra, jednovrstvá, tl. úpravy 3-5 mm | m2 | 50.227 | 0 | 50.227 | 0 | 0 | 0.004 | 0.20091 |  | 0 | 21 | 0 | 0 |  | SO_04 | 006
[5 empty] | 283 | SP | 429Jh2010-014 | 612481118 | Potažení vnitřních stěn, pilířů nebo ostatních ploch pletivem - vtlačení do tenkovrstvé hmoty, pletivo sklovláknité | m2 | 50.227 | 0 | 50.227 | 0 | 0 | 0.00469 | 0.23556 |  | 0 | 21 | 0 | 0 |  | SO_04 | 006
[5 empty] | 302 | SP | 421Pq3370-002 | 612409991 | Začištění omítek - kolem oken, dveří, podlah, obkladů apod. | m | 47.6 | 0 | 47.6 | 0 | 0 | 0.00431 | 0.20516 |  | 0 | 21 | 0 | 0 |  | SO_04 | 006
[5 empty] | 303 | SP | 411Pq3080-012 | 622421144 | Vnější omítka stěn vápenná nebo vápenocementová - omítka štuková nebo stříkaná na jádro (vč. jádra), v přírodní barvě štuku, stupeň složitosti III - oprava okolo oken | m2 | 14.28 | -33.3333 | 9.52 | 0 | 0 | 0.05723 | 0.54483 |  | 0 | 21 | 0 | 0 |  | SO_04 | 006
[5 empty] | 304 | SP | 431Pq3030-008 | 632451024 | Vyrovnávací potěr z cementové malty MC-15, hlazený dřevěným hladítkem, provedený v pásu - tloušťka potěru přes 40 do 50 mm | m2 | 5.85 | 0 | 5.85 | 0 | 0 | 0.1231 | 0.72013 |  | 0 | 21 | 0 | 0 |  | SO_04 | 006
_
[9 empty] | 009: Ostatní konstrukce a práce | [5 empty] | 0 |  | 0.028674 |  | 2.6437 | _ | 0 | 0
[5 empty] | 155 | SP | 314Bi0020-012 | 968062355 | Vybourání dřevěných výplní otvorů nebo stěn - okenní rám - dvojitý nebo zdvojený, plocha do 2 m2 | m2 | 5.76 | 0 | 5.76 | 0 | 0 | 0.00103 | 0.0059328 | 0.062 | 0.35712 | 21 | 0 | 0 |  | SO_04 | 009
[5 empty] | 156 | SP | 314Bi0020-014 | 968062356 | Vybourání dřevěných výplní otvorů nebo stěn - okenní rám - dvojitý nebo zdvojený, plocha do 4 m2 | m2 | 10.08 | 0 | 10.08 | 0 | 0 | 0.00094 | 0.0094752 | 0.054 | 0.54432 | 21 | 0 | 0 |  | SO_04 | 009
[5 empty] | 157 | SP | 314Bi0020-004 | 968062245 | Vybourání dřevěných výplní otvorů nebo stěn - okenní rám - jednoduchý, plocha do 2 m2 | m2 | 1.44 | 0 | 1.44 | 0 | 0 | 0.00103 | 0.0014832 | 0.031 | 0.04464 | 21 | 0 | 0 |  | SO_04 | 009
[5 empty] | 232 | SP | 182Bq4010-016 | 971042361 | Vybourání otvorů ve zdech a příčkách betonových - plocha do 0,09 m2, tl. do 600 mm - pro kanalizaci | kus | 1 | 0 | 1 | 0 | 0 | 0.00137 | 0.00137 | 0.119 | 0.119 | 21 | 0 | 0 |  | SO_04 | 009
[5 empty] | 233 | SP | 211Bo0010-004 | 962081141 | Bourání stěn a příček ze skleněných tvárnic - tl. do 150 mm | m2 | 10.8 | 0 | 10.8 | 0 | 0 | 0.00068 | 0.007344 | 0.082 | 0.8856 | 21 | 0 | 0 |  | SO_04 | 009
[5 empty] | 234 | SP | 942Bq4020-004 | 919735123 | Řezání stávajícího betonového krytu nebo podkladu - hloubka přes 100 do 150 mm - pro kanalizaci | m | 9.4 | 0 | 9.4 | 0 | 0 | 3e-05 | 0.000282 |  | 0 | 21 | 0 | 0 |  | SO_04 | 009
[5 empty] | 235 | SP | 942Bs5020-006 | 919735113 | Řezání stávajícího živičného krytu nebo podkladu - hloubka přes 100 do 150 mm - pro kanalizaci | m | 10.4 | 0 | 10.4 | 0 | 0 |  | 0 |  | 0 | 21 | 0 | 0 |  | SO_04 | 009
[5 empty] | 236 | SP | 332Bq4010-022 | 965042231 | Bourání podkladů pod dlažby nebo litých celistvých dlažeb a mazanin - beton nebo litý asfalt, tl. přes 100 mm, plocha do 4 m2 | m3 | 0.315 | 0 | 0.315 | 0 | 0 |  | 0 | 2.2 | 0.693 | 21 | 0 | 0 |  | SO_04 | 009
[5 empty] | 237 | SP | 332Bq4020-004 | 965049112 | Příplatek k ceně za bourání mazanin betonových - výztuž svařovaná síť, tl. přes 100 mm | m3 | 0.315 | 0 | 0.315 | 0 | 0 |  | 0 |  | 0 | 21 | 0 | 0 |  | SO_04 | 009
[5 empty] | 246 | SP | 290Aa0010-002 | 952901111 | Vyčištění budov a objektů bytové nebo občanské výstavby - světlá výška podlaží do 4 m | m2 | 69.673 | 0 | 69.673 | 0 | 0 | 4e-05 | 0.0027869 |  | 0 | 21 | 0 | 0 |  | SO_04 | 009
[5 empty] | 265 | SP | 728111132 |  | D+M potrubí pro odvětrání | m | 8.1 | 0 | 8.1 | 0 | 0 |  | 0 |  | 0 | 21 | 0 | 0 |  | SO_04 | 009
[5 empty] | 276 | SP | 727111130 |  | Provedení prostupu střešním pláštěm + opracování a zaizolování potrubí (odvětrání+odkouření) | soubor | 2 | 0 | 2 | 0 | 0 |  | 0 |  | 0 | 21 | 0 | 0 |  | SO_04 | 009
[5 empty] | 288 | SP | 290Hh2840-002 | 949111111 | Lešení lehké pomocné kozové trubkové - výška lešeňové podlahy do 1,2 m | m2 | 16.85 | 0 | 16.85 | 0 | 0 |  | 0 |  | 0 | 21 | 0 | 0 |  | SO_04 | 009
[5 empty] | 289 | SP | 290Hh2842-012 | 949121122 | Lešení lehké pomocné kozové dílcové - ve schodišti, výška lešeňové podlahy přes 1,5 do 3,5 m | m2 | 2.8 | 0 | 2.8 | 0 | 0 |  | 0 |  | 0 | 21 | 0 | 0 |  | SO_04 | 009
[5 empty] | 290 | SP | 290Hh2840-008 | 949111114 | Lešení lehké pomocné kozové trubkové - výška lešeňové podlahy přes 2,5 do 3,5 m | m2 | 24 | 0 | 24 | 0 | 0 |  | 0 |  | 0 | 21 | 0 | 0 |  | SO_04 | 009
[5 empty] | 291 | SP | 180Bz0020-002 | 979082111 | Vnitrostavenišťní doprava suti a vybouraných hmot - vzdálenost do 10 m | t | 3.5781 | 0.015849 | 3.5786 | 0 | 0 |  | 0 |  | 0 | 21 | 0 | 0 |  | SO_04 | 009
[5 empty] | 292 | SP | 180Bz0020-004 | 979082121 | Vnitrostavenišťní doprava suti a vybouraných hmot - vzdálenost za každých dalších 5 m přes 10 m | t | 3.5781 | 100.0317 | 7.1573 | 0 | 0 |  | 0 |  | 0 | 21 | 0 | 0 |  | SO_04 | 009
[5 empty] | 293 | SP | 180Bz0030-002 | 979081111 | Odvoz suti a vybouraných hmot na skládku - vzdálenost do 1 km | t | 3.5781 | 0 | 3.5781 | 0 | 0 |  | 0 |  | 0 | 21 | 0 | 0 |  | SO_04 | 009
[5 empty] | 294 | SP | 180Bz0030-004 | 979081121 | Odvoz suti a vybouraných hmot na skládku - vzdálenost za každý další 1 km | t | 3.5781 | 800.1426 | 32.2076 | 0 | 0 |  | 0 |  | 0 | 21 | 0 | 0 |  | SO_04 | 009
[5 empty] | 295 | SP | 111Ba0010-002 | 979093111 | Uložení suti na skládku s hrubým urovnáním - bez zhutnění | t | 56.382 | -93.6966 | 3.554 | 0 | 0 |  | 0 |  | 0 | 21 | 0 | 0 |  | SO_04 | 009
[5 empty] | 296 | SP | 111Eq4010-002 | 979098111 | Poplatek za skládku - suť | t | 26.42 | -88.7055 | 2.984 | 0 | 0 |  | 0 |  | 0 | 21 | 0 | 0 |  | SO_04 | 009
[5 empty] | 297 | SP | 111Eq4010-028 | 979098155 | Poplatek za skládku - živice | t | 29.962 | -97.9841 | 0.604 | 0 | 0 |  | 0 |  | 0 | 21 | 0 | 0 |  | SO_04 | 009
_
[9 empty] | 099: Přesun hmot HSV | [5 empty] | 0 |  | 0 |  | 0 | _ | 0 | 0
[5 empty] | 36 | SP | 180Az0010-002 | 998011001 | Přesun hmot pro budovy s nosnou svislou konstrukcí zděnou nebo kovovou - výška do 6 m | t | 10.9376 | 0 | 10.9376 | 0 | 0 |  | 0 |  | 0 | 21 | 0 | 0 |  | SO_04 | 099
[5 empty] | 97 | SP | 180Az0020-002 | 998011015 | Příplatek za zvětšený přesun pro budovy zděné přes vymezenou největší dopravní vzdálenost - do 1000 m | t | 99.815 | -89.7641 | 10.217 | 0 | 0 |  | 0 |  | 0 | 21 | 0 | 0 |  | SO_04 | 099
_
[9 empty] | 711: Izolace proti vodě | [5 empty] | 0 |  | 0.024168 |  | 0 | _ | 0 | 0
[5 empty] | 245 | SP | 190Ys4030-002 | 711113115 | Izolace proti zemní vlhkosti - doplnění asfalt.pásu vč.napojení na stávající | m2 | 2.1 | 0 | 2.1 | 0 | 0 | 0.004 | 0.0084 |  | 0 | 21 | 0 | 0 |  | SO_04 | 711
[5 empty] | 286 | SP | 190Vs1060-004 | 711113121 | Izolace proti zemní vlhkosti nátěry za studena - nátěr stěn v mokrých provozech, plocha svislá | m2 | 10.8 | 0 | 10.8 | 0 | 0 | 0.00146 | 0.015768 |  | 0 | 21 | 0 | 0 |  | SO_04 | 711
[5 empty] | 287 | SP | 190Az0030-004 | 998711202 | Přesun hmot pro izolace proti vodě - výška do 12 m | % | 3.21 | 0 | 3.21 | 0 | 0 |  | 0 |  | 0 | 21 | 0 | 0 |  | SO_04 | 711
_
[9 empty] | 730: Ústřední vytápění | [5 empty] | 0 |  | 0 |  | 0 | _ | 0 | 0
[5 empty] | 246 | B | X115 |  | UT |  | 0 | 0 | 0 | 0 | 0 |  | 0 |  | 0 | 21 | 0 | 0 |  | SO_04 | 730
[5 empty] | 247 | B | X102 |  | Plynový kotel 35 kW | kus | 1 | 0 | 1 | 0 | 0 |  | 0 |  | 0 | 21 | 0 | 0 |  | SO_04 | 730
[5 empty] | 248 | B | X103 |  | Regulace | soubor | 1 | 0 | 1 | 0 | 0 |  | 0 |  | 0 | 21 | 0 | 0 |  | SO_04 | 730
[5 empty] | 249 | B | X104 |  | Zásobník 500 | kus | 1 | 0 | 1 | 0 | 0 |  | 0 |  | 0 | 21 | 0 | 0 |  | SO_04 | 730
[5 empty] | 250 | B | X105 |  | Odkouření | kus | 1 | 0 | 1 | 0 | 0 |  | 0 |  | 0 | 21 | 0 | 0 |  | SO_04 | 730
[5 empty] | 251 | B | X106 |  | Otopný žebřík | kus | 2 | 0 | 2 | 0 | 0 |  | 0 |  | 0 | 21 | 0 | 0 |  | SO_04 | 730
[5 empty] | 252 | B | X107 |  | Armatura | kus | 1 | 0 | 1 | 0 | 0 |  | 0 |  | 0 | 21 | 0 | 0 |  | SO_04 | 730
[5 empty] | 253 | B | X108 |  | Expanzomat | kus | 1 | 0 | 1 | 0 | 0 |  | 0 |  | 0 | 21 | 0 | 0 |  | SO_04 | 730
[5 empty] | 254 | B | X109 |  | Napojení otopných těles | kus | 2 | 0 | 2 | 0 | 0 |  | 0 |  | 0 | 21 | 0 | 0 |  | SO_04 | 730
[5 empty] | 255 | B | X110 |  | Trubka Cu 22 | m | 8 | 0 | 8 | 0 | 0 |  | 0 |  | 0 | 21 | 0 | 0 |  | SO_04 | 730
[5 empty] | 256 | B | X111 |  | Trubka Cu 35 | m | 32 | 0 | 32 | 0 | 0 |  | 0 |  | 0 | 21 | 0 | 0 |  | SO_04 | 730
[5 empty] | 257 | B | X112 |  | Izolace potrubí | m | 40 | 0 | 40 | 0 | 0 |  | 0 |  | 0 | 21 | 0 | 0 |  | SO_04 | 730
[5 empty] | 258 | B | X113 |  | Závěs. potrubí | m | 1 | 0 | 1 | 0 | 0 |  | 0 |  | 0 | 21 | 0 | 0 |  | SO_04 | 730
[5 empty] | 259 | B | X114 |  | Měření a Regulace kabeláž + rozvaděč | soubor | 1 | 0 | 1 | 0 | 0 |  | 0 |  | 0 | 21 | 0 | 0 |  | SO_04 | 730
[5 empty] | 260 | B | X116 |  | SOLÁR |  | 0 | 0 | 0 | 0 | 0 |  | 0 |  | 0 | 21 | 0 | 0 |  | SO_04 | 730
[5 empty] | 261 | B | X117 |  | Solární sestava komplet | soubor | 1 | 0 | 1 | 0 | 0 |  | 0 |  | 0 | 21 | 0 | 0 |  | SO_04 | 730
[5 empty] | 262 | B | X118 |  | Montáž kompletu | soubor | 1 | 0 | 1 | 0 | 0 |  | 0 |  | 0 | 21 | 0 | 0 |  | SO_04 | 730
[5 empty] | 263 | B | X119 |  | Potrubí solár + izolace | m | 46 | 0 | 46 | 0 | 0 |  | 0 |  | 0 | 21 | 0 | 0 |  | SO_04 | 730
[5 empty] | 264 | B | X120 |  | Zprovoznění | soubor | 1 | 0 | 1 | 0 | 0 |  | 0 |  | 0 | 21 | 0 | 0 |  | SO_04 | 730
[5 empty] | 265 | B | X121 |  | PLYN |  | 0 | 0 | 0 | 0 | 0 |  | 0 |  | 0 | 21 | 0 | 0 |  | SO_04 | 730
[5 empty] | 266 | B | X122 |  | Trubka Cu 28 | m | 18 | 0 | 18 | 0 | 0 |  | 0 |  | 0 | 21 | 0 | 0 |  | SO_04 | 730
[5 empty] | 267 | B | X123 |  | Odplynění | soubor | 1 | 0 | 1 | 0 | 0 |  | 0 |  | 0 | 21 | 0 | 0 |  | SO_04 | 730
[5 empty] | 268 | B | X124 |  | Vsazení odbočky | soubor | 1 | 0 | 1 | 0 | 0 |  | 0 |  | 0 | 21 | 0 | 0 |  | SO_04 | 730
[5 empty] | 269 | B | X125 |  | Přípojka kotel | kus | 1 | 0 | 1 | 0 | 0 |  | 0 |  | 0 | 21 | 0 | 0 |  | SO_04 | 730
[5 empty] | 270 | B | X126 |  | Armatura | kus | 1 | 0 | 1 | 0 | 0 |  | 0 |  | 0 | 21 | 0 | 0 |  | SO_04 | 730
[5 empty] | 271 | B | X127 |  | Tlaková zkouška | soubor | 1 | 0 | 1 | 0 | 0 |  | 0 |  | 0 | 21 | 0 | 0 |  | SO_04 | 730
[5 empty] | 272 | B | X128 |  | Revize | soubor | 1 | 0 | 1 | 0 | 0 |  | 0 |  | 0 | 21 | 0 | 0 |  | SO_04 | 730
[5 empty] | 273 | B | X129 |  | Přesun hmot celkový | soubor | 1 | 0 | 1 | 0 | 0 |  | 0 |  | 0 | 21 | 0 | 0 |  | SO_04 | 730
[5 empty] | 274 | SP | 725111113 |  | Podložení a zatížení kce solárních panelů | soubor | 1 | 0 | 1 | 0 | 0 |  | 0 |  | 0 | 21 | 0 | 0 |  | SO_04 | 730
[5 empty] | 275 | SP | 727111133 |  | Stavební přípomoce | soubor | 1 | 0 | 1 | 0 | 0 |  | 0 |  | 0 | 21 | 0 | 0 |  | SO_04 | 730
_
[9 empty] | 740: Elektroinstalace | [5 empty] | 0 |  | 0 |  | 0 | _ | 0 | 0
[5 empty] | 191 | B | X69 |  | Rozvodnice šaten RS - dodávka | kus | 1 | 0 | 1 | 0 | 0 |  | 0 |  | 0 | 21 | 0 | 0 |  | SO_04 | 740
[5 empty] | 192 | B | X70 |  | Rozvodnice šaten RS - montáž | kus | 1 | 0 | 1 | 0 | 0 |  | 0 |  | 0 | 21 | 0 | 0 |  | SO_04 | 740
[5 empty] | 193 | B | X71 |  | Svítidlo nouzové s piktogramem - dodávka | kus | 3 | 0 | 3 | 0 | 0 |  | 0 |  | 0 | 21 | 0 | 0 |  | SO_04 | 740
[5 empty] | 194 | B | X72 |  | Svítidlo nouzové s piktogramem - montáž | kus | 3 | 0 | 3 | 0 | 0 |  | 0 |  | 0 | 21 | 0 | 0 |  | SO_04 | 740
[5 empty] | 195 | B | X73 |  | Svítidlo zářivkové stropní, 2x36W EP, IP20 - dodávka | kus | 4 | 0 | 4 | 0 | 0 |  | 0 |  | 0 | 21 | 0 | 0 |  | SO_04 | 740
[5 empty] | 196 | B | X74 |  | Svítidlo zářivkové stropní, 2x36W EP, IP20 - montáž | kus | 4 | 0 | 4 | 0 | 0 |  | 0 |  | 0 | 21 | 0 | 0 |  | SO_04 | 740
[5 empty] | 197 | B | X75 |  | Svítidlo zářivkové stropní, 2x26W EP, IP40 - dodávka | kus | 2 | 0 | 2 | 0 | 0 |  | 0 |  | 0 | 21 | 0 | 0 |  | SO_04 | 740
[5 empty] | 198 | B | X76 |  | Svítidlo zářivkové stropní, 2x26W EP, IP40 - montáž | kus | 2 | 0 | 2 | 0 | 0 |  | 0 |  | 0 | 21 | 0 | 0 |  | SO_04 | 740
[5 empty] | 199 | B | X77 |  | Svítidlo zářivkové přisazené 2x36W EP, IP20 - dodávka | kus | 4 | 0 | 4 | 0 | 0 |  | 0 |  | 0 | 21 | 0 | 0 |  | SO_04 | 740
[5 empty] | 200 | B | X78 |  | Svítidlo zářivkové přisazené 2x36W EP, IP20 - montáž | kus | 4 | 0 | 4 | 0 | 0 |  | 0 |  | 0 | 21 | 0 | 0 |  | SO_04 | 740
[5 empty] | 201 | B | X79 |  | Svítidlo nástěnné 1x15W EP - dodávka | kus | 3 | 0 | 3 | 0 | 0 |  | 0 |  | 0 | 21 | 0 | 0 |  | SO_04 | 740
[5 empty] | 202 | B | X80 |  | Svítidlo nástěnné 1x15W EP - montáž | kus | 3 | 0 | 3 | 0 | 0 |  | 0 |  | 0 | 21 | 0 | 0 |  | SO_04 | 740
[5 empty] | 203 | B | X81 |  | Spínač polozapuštěný, řazení 1, 10A, 250V - dodávka | kus | 1 | 0 | 1 | 0 | 0 |  | 0 |  | 0 | 21 | 0 | 0 |  | SO_04 | 740
[5 empty] | 204 | B | X82 |  | Spínač polozapuštěný, řazení 1, 10A, 250V - montáž | kus | 1 | 0 | 1 | 0 | 0 |  | 0 |  | 0 | 21 | 0 | 0 |  | SO_04 | 740
[5 empty] | 205 | B | X83 |  | Spínač polozapuštěný, řazení 5, 10A, 250V - dodávka | kus | 3 | 0 | 3 | 0 | 0 |  | 0 |  | 0 | 21 | 0 | 0 |  | SO_04 | 740
[5 empty] | 206 | B | X84 |  | Spínač polozapuštěný, řazení 5, 10A, 250V - montáž | kus | 3 | 0 | 3 | 0 | 0 |  | 0 |  | 0 | 21 | 0 | 0 |  | SO_04 | 740
[5 empty] | 207 | B | X85 |  | Dvojzásuvka polozapuštěná 16A, 250V, 2P+PE - dodávka | kus | 4 | 0 | 4 | 0 | 0 |  | 0 |  | 0 | 21 | 0 | 0 |  | SO_04 | 740
[5 empty] | 208 | B | X86 |  | Dvojzásuvka polozapuštěná 16A, 250V, 2P+PE - montáž | kus | 4 | 0 | 4 | 0 | 0 |  | 0 |  | 0 | 21 | 0 | 0 |  | SO_04 | 740
[5 empty] | 209 | B | X87 |  | Zásuvka polozapuštěná , 16A, 250V, 2P+ PE - dodávka | kus | 3 | 0 | 3 | 0 | 0 |  | 0 |  | 0 | 21 | 0 | 0 |  | SO_04 | 740
[5 empty] | 210 | B | X88 |  | Zásuvka polozapuštěná , 16A, 250V, 2P+ PE - montáž | kus | 3 | 0 | 3 | 0 | 0 |  | 0 |  | 0 | 21 | 0 | 0 |  | SO_04 | 740
[5 empty] | 211 | B | X89 |  | Zásuvka pro napojení plynového kotle, 16A, 250V, 2P+PE - dodávka | kus | 1 | 0 | 1 | 0 | 0 |  | 0 |  | 0 | 21 | 0 | 0 |  | SO_04 | 740
[5 empty] | 212 | B | X90 |  | Zásuvka pro napojení plynového kotle, 16A, 250V, 2P+PE - montáž | kus | 1 | 0 | 1 | 0 | 0 |  | 0 |  | 0 | 21 | 0 | 0 |  | SO_04 | 740
[5 empty] | 213 | B | X91 |  | Vývod pro ventilátor + ventilátor - dodávka | kus | 4 | 0 | 4 | 0 | 0 |  | 0 |  | 0 | 21 | 0 | 0 |  | SO_04 | 740
[5 empty] | 214 | B | X92 |  | Vývod pro ventilátor + ventilátor - montáž | kus | 4 | 0 | 4 | 0 | 0 |  | 0 |  | 0 | 21 | 0 | 0 |  | SO_04 | 740
[5 empty] | 215 | B | X93 |  | Ochranné pospojování | kus | 3 | 0 | 3 | 0 | 0 |  | 0 |  | 0 | 21 | 0 | 0 |  | SO_04 | 740
[5 empty] | 216 | B | X94 |  | Kabel CYKY 3Jx1,5 mm2 - dodávka | m | 80 | 0 | 80 | 0 | 0 |  | 0 |  | 0 | 21 | 0 | 0 |  | SO_04 | 740
[5 empty] | 217 | B | X95 |  | Kabel CYKY 3Jx1,5 mm2 - montáž | m | 80 | 0 | 80 | 0 | 0 |  | 0 |  | 0 | 21 | 0 | 0 |  | SO_04 | 740
[5 empty] | 218 | B | X96 |  | Kabel CYKY 3Jx2,5 mm2 - dodávka | m | 40 | 0 | 40 | 0 | 0 |  | 0 |  | 0 | 21 | 0 | 0 |  | SO_04 | 740
[5 empty] | 219 | B | X97 |  | Kabel CYKY 3Jx2,5 mm2 - montáž | m | 40 | 0 | 40 | 0 | 0 |  | 0 |  | 0 | 21 | 0 | 0 |  | SO_04 | 740
[5 empty] | 220 | B | X98 |  | Vodič CY průměr 6 - dodávka | m | 40 | 0 | 40 | 0 | 0 |  | 0 |  | 0 | 21 | 0 | 0 |  | SO_04 | 740
[5 empty] | 221 | B | X99 |  | Vodič CY průměr 6 - montáž | m | 40 | 0 | 40 | 0 | 0 |  | 0 |  | 0 | 21 | 0 | 0 |  | SO_04 | 740
[5 empty] | 222 | B | X100 |  | Kabel CYKY 5Jx4mm2 - dodávka | m | 100 | 0 | 100 | 0 | 0 |  | 0 |  | 0 | 21 | 0 | 0 |  | SO_04 | 740
[5 empty] | 223 | B | X101 |  | Kabel CYKY 5Jx4mm2 - montáž | m | 100 | 0 | 100 | 0 | 0 |  | 0 |  | 0 | 21 | 0 | 0 |  | SO_04 | 740
[5 empty] | 233 | SP | 727111132 |  | Stavební přípomoce | soubor | 1 | 0 | 1 | 0 | 0 |  | 0 |  | 0 | 21 | 0 | 0 |  | SO_04 | 740
_
[9 empty] | 763: Konstrukce montované | [5 empty] | 0 |  | 0 |  | 0 | _ | 0 | 0
[5 empty] | 295 | SP | 728111134 |  | Úpravy stávajících SDK podhledů (pro vyzdění nových příček) | hod | 12 | 33.3333 | 16 | 0 | 0 |  | 0 |  | 0 | 21 | 0 | 0 |  | SO_04 | 763
[5 empty] | 296 | SP | 728111135 |  | Spotřební a režijní materiál | soubor | 1 | 0 | 1 | 0 | 0 |  | 0 |  | 0 | 21 | 0 | 0 |  | SO_04 | 763
[5 empty] | 297 | SP | 223Az0030-004 | 998763402 | Přesun hmot pro sádrokartonové konstrukce - výška objektu přes 6 m do 12 m | % | 1.52 | 0 | 1.52 | 0 | 0 |  | 0 |  | 0 | 21 | 0 | 0 |  | SO_04 | 763
_
[9 empty] | 764: Konstrukce klempířské | [5 empty] | 0 |  | 0.02646 |  | 0.0243 | _ | 0 | 0
[5 empty] | 305 | SP | 471Bh0100-002 | 764410850 | Demontáž oplechování parapetů - rš od 100 do 330 mm | m | 18 | 0 | 18 | 0 | 0 |  | 0 | 0.00135 | 0.0243 | 21 | 0 | 0 |  | SO_04 | 764
[5 empty] | 306 | SP | 471Mh2750-008 | 764410940 | Oplechování parapetů z pozinkovaného plechu - parapet, rš 250 mm | m | 18 | 0 | 18 | 0 | 0 | 0.00147 | 0.02646 |  | 0 | 21 | 0 | 0 |  | SO_04 | 764
[5 empty] | 307 | SP | 380Az0030-004 | 998764202 | Přesun hmot pro klempířské konstrukce - výška do 12 m | % | 1.56 | 0 | 1.56 | 0 | 0 |  | 0 |  | 0 | 21 | 0 | 0 |  | SO_04 | 764
_
[9 empty] | 766: Konstrukce truhlářské | [5 empty] | 0 |  | 0.00105 |  | 0 | _ | 0 | 0
[5 empty] | 165 | SP | 323Ua0010-002 | 766660001 | Montáž dveřních křídel dřevěných nebo plastových - otevíravé, ocel zárubeň - povrchově upravené, jednokřídlové, šířka do 800 mm | kus | 3 | 0 | 3 | 0 | 0 |  | 0 |  | 0 | 21 | 0 | 0 |  | SO_04 | 766
[5 empty] | 166 | SP | 323Ua0060-004 | 766660302 | Montáž posuvných dveří - posuvných dveří, do pojezdu na stěnu | kus | 1 | 0 | 1 | 0 | 0 | 0.00105 | 0.00105 |  | 0 | 21 | 0 | 0 |  | SO_04 | 766
[5 empty] | 277 | H | 327Ui2154-02 |  | Dveře dřevěné vnitřní - provedení plné, rozměry 700×1970 mm | kus | 1 | 100 | 2 | 0 | 0 |  | 0 |  | 0 | 21 | 0 | 0 |  | SO_04 | 766
[5 empty] | 278 | H | 327Ui2154-03 |  | Dveře dřevěné vnitřní - provedení plné, rozměry 800×1970 mm | kus | 1 | 0 | 1 | 0 | 0 |  | 0 |  | 0 | 21 | 0 | 0 |  | SO_04 | 766
[5 empty] | 279 | SP | 727111131 |  | Dveře dřevěné vnitřní posuvné - provedení plné, rozměry 800x1970mm | kus | 1 | 0 | 1 | 0 | 0 |  | 0 |  | 0 | 21 | 0 | 0 |  | SO_04 | 766
[5 empty] | 280 | H | 766 201-1 |  | Dodávka kování dle výběru investora - IC | kus | 3 | -33.3333 | 2 | 0 | 0 |  | 0 |  | 0 | 21 | 0 | 0 |  | SO_04 | 766
[5 empty] | 281 | H | 766 203-1 |  | Dodávka WC kování dle výběru investora - IC | kus | 1 | 100 | 2 | 0 | 0 |  | 0 |  | 0 | 21 | 0 | 0 |  | SO_04 | 766
[5 empty] | 292 | SP | 323Ua0080-004 | 766660720 | Montáž dveří - větrací mřížky - s vyříznutím otvoru | kus | 4 | 0 | 4 | 0 | 0 |  | 0 |  | 0 | 21 | 0 | 0 |  | SO_04 | 766
[5 empty] | 293 | SP | 728111133 |  | Dodávka větrací mřížky dveří | kus | 4 | 0 | 4 | 0 | 0 |  | 0 |  | 0 | 21 | 0 | 0 |  | SO_04 | 766
[5 empty] | 301 | SP | 213Az0084-004 | 998766202 | Přesun hmot pro truhlářské konstrukce - výška do 12 m | % | 1.08 | 0 | 1.08 | 0 | 0 |  | 0 |  | 0 | 21 | 0 | 0 |  | SO_04 | 766
_
[9 empty] | 767: Konstrukce zámečnické | [5 empty] | 0 |  | 0 |  | 0 | _ | 0 | 0
[5 empty] | 298 | SP | 728111136 |  | D+M odnímatelného zábradlí v.850mm, dl.2400mm - IC - dle požadavku investora na provedení | kus | 2 | 0 | 2 | 0 | 0 |  | 0 |  | 0 | 21 | 0 | 0 |  | SO_04 | 767
[5 empty] | 299 | SP | 213Az0110-004 | 998767202 | Přesun hmot pro zámečnické konstrukce - výška do 12 m | % | 1.79 | 0 | 1.79 | 0 | 0 |  | 0 |  | 0 | 21 | 0 | 0 |  | SO_04 | 767
_
[9 empty] | 768: Výplně otvorů | [5 empty] | 0 |  | 0 |  | 0 | _ | 0 | 0
[5 empty] | 308 | SP | 728111141 |  | Plastové okno 1800/3000mm (2x 900/600mm sklopné s pák.mech.+2x 900/2370mm fix) | kus | 2 | 0 | 2 | 0 | 0 |  | 0 |  | 0 | 21 | 0 | 0 |  | SO_04 | 768
[5 empty] | 309 | SP | 728111142 |  | Plastové okno 1800/1400mm (900/1400mm otevíravé+900/1400 otev.a sklopné) | kus | 2 | 0 | 2 | 0 | 0 |  | 0 |  | 0 | 21 | 0 | 0 |  | SO_04 | 768
[5 empty] | 310 | SP | 728111143 |  | Plastové okno 1800/800mm (900/800fix + 900/800 sklopné vč.pák.mechanizmu) | kus | 4 | 0 | 4 | 0 | 0 |  | 0 |  | 0 | 21 | 0 | 0 |  | SO_04 | 768
[5 empty] | 312 | SP | 728111145 |  | Montáž | m | 70.844 | 0 | 70.844 | 0 | 0 |  | 0 |  | 0 | 21 | 0 | 0 |  | SO_04 | 768
[5 empty] | 313 | SP | 728111146 |  | Montáž pákového ovladače | kus | 8 | 0 | 8 | 0 | 0 |  | 0 |  | 0 | 21 | 0 | 0 |  | SO_04 | 768
[5 empty] | 314 | SP | 728111147 |  | Příplatek za polykarbonát v pol.č.1 | soubor | 1 | 0 | 1 | 0 | 0 |  | 0 |  | 0 | 21 | 0 | 0 |  | SO_04 | 768
_
[9 empty] | 771: Podlahy z dlaždic | [5 empty] | 0 |  | 0.013001 |  | 0 | _ | 0 | 0
[5 empty] | 157 | SP | 432Sg2060-042 | 771573113 | Montáž podlah z dlaždic keramických - lepené standardním lepidlem, režné nebo glazované, povrch hladký, přes 9 do 12 kus/m2 | m2 | 2.1 | 0 | 2.1 | 0 | 0 | 0.00417 | 0.008757 |  | 0 | 21 | 0 | 0 |  | SO_04 | 771
[5 empty] | 158 | SP | 432Sg2080-002 | 771579191 | Příplatek k ceně montáže podlah z dlaždic keramických - za plochu do 5 m2 jednotlivě | m2 | 2.1 | 0 | 2.1 | 0 | 0 |  | 0 |  | 0 | 21 | 0 | 0 |  | SO_04 | 771
[5 empty] | 159 | SP | 422Sg2020-048 | 771473113 | Montáž soklíků z dlaždic keramických - lepené standardním lepidlem, rovný, výška přes 90 do 120 mm | m | 6.845 | 0 | 6.845 | 0 | 0 | 0.00062 | 0.0042439 |  | 0 | 21 | 0 | 0 |  | SO_04 | 771
[5 empty] | 160 | H | 77101-1 |  | Tmel, pojivo pro dlažby | m2 | 2.785 | 0 | 2.785 | 0 | 0 |  | 0 |  | 0 | 21 | 0 | 0 |  | SO_04 | 771
[5 empty] | 161 | H | 77102-1 |  | Dlažba keramická dle výběru investora - IC | m2 | 3.063 | 0 | 3.063 | 0 | 0 |  | 0 |  | 0 | 21 | 0 | 0 |  | SO_04 | 771
[5 empty] | 275 | SP | 432Az0024-004 | 998771202 | Přesun hmot pro podlahy z keramických dlaždic - výška do 12 m | % | 6.58 | 0 | 6.58 | 0 | 0 |  | 0 |  | 0 | 21 | 0 | 0 |  | SO_04 | 771
_
[9 empty] | 781: Obklady keramické | [5 empty] | 0 |  | 0.17313 |  | 0 | _ | 0 | 0
[5 empty] | 151 | SP | 422Sg3020-016 | 781413111 | Montáž obkladů vnitřních stěn z obkladaček a dekorů (listel) pórovinových - lepené standardním lepidlem, z obkladaček pravoúhlých, do 22 kus/m2 | m2 | 56.056 | 0 | 56.056 | 0 | 0 | 0.003 | 0.16817 |  | 0 | 21 | 0 | 0 |  | SO_04 | 781
[5 empty] | 152 | SP | 422Sg3030-002 | 781419191 | Příplatek k ceně montáže obkladů vnitřních stěn z obkladaček a dekorů (listel) pórovinových - za plochu do 10 m2 jednotlivě, u obkladaček | m2 | 56.056 | 0 | 56.056 | 0 | 0 |  | 0 |  | 0 | 21 | 0 | 0 |  | SO_04 | 781
[5 empty] | 153 | SP | 422Hn6010-010 | 781493111 | Montáž ostatních prvků pro obklady - plastové profily - rohové, lepené standardním lepidlem | m | 16 | 0 | 16 | 0 | 0 | 0.00031 | 0.00496 |  | 0 | 21 | 0 | 0 |  | SO_04 | 781
[5 empty] | 154 | H | 781101-1 |  | Tmel, pojivo | m2 | 56.056 | 0 | 56.056 | 0 | 0 |  | 0 |  | 0 | 21 | 0 | 0 |  | SO_04 | 781
[5 empty] | 155 | H | 781102-1 |  | Obklad keramický dle výběru investora - IC | m2 | 61.662 | 0 | 61.662 | 0 | 0 |  | 0 |  | 0 | 21 | 0 | 0 |  | SO_04 | 781
[5 empty] | 156 | SP | 412Az0024-004 | 998781202 | Přesun hmot pro keramické obklady - výška do 12 m | % | 3.37 | 0 | 3.37 | 0 | 0 |  | 0 |  | 0 | 21 | 0 | 0 |  | SO_04 | 781
_
[9 empty] | 784: Malby | [5 empty] | 0 |  | 0.14578 |  | 0 | _ | 0 | 0
[5 empty] | 76 | SP | 400Vv8043-001 | 784453621 | Malby z malířských směsí Primalex - mal. směs tekutá disperzní, bílá, omyv., dvojnás. s pen. nátěrem, v místnostech, výška do 3,8 m | m2 | 173.579 | 58.3135 | 274.799 | 0 | 0 | 0.00039 | 0.10717 |  | 0 | 21 | 0 | 0 |  | SO_04 | 784
[5 empty] | 76 | SP | 400Vv8043-001 | 784453621 | Malby z malířských směsí Primalex - mal. směs tekutá disperzní, bílá, omyv., dvojnás. s pen. nátěrem, v místnostech, výška do 3,8 m - po výměně oken | m2 | 173.579 | -42.9655 | 99 | 0 | 0 | 0.00039 | 0.03861 |  | 0 | 21 | 0 | 0 |  | SO_04 | 784
_
[9 empty] | 799: Kanalizace | [5 empty] | 0 |  | 0 |  | 0 | _ | 0 | 0
[5 empty] | 122 | B | X24 |  | Trubka KG 150,125 | m | 8 | 0 | 8 | 0 | 0 |  | 0 |  | 0 | 21 | 0 | 0 |  | SO_04 | 799
[5 empty] | 123 | B | X25 |  | Napojení na stávající šachtu | soubor | 1 | 0 | 1 | 0 | 0 |  | 0 |  | 0 | 21 | 0 | 0 |  | SO_04 | 799
[5 empty] | 124 | B | X26 |  | Pročištění kanalizace | soubor | 1 | 0 | 1 | 0 | 0 |  | 0 |  | 0 | 21 | 0 | 0 |  | SO_04 | 799
[5 empty] | 125 | B | X27 |  | Ventilační hlavice | kus | 1 | 0 | 1 | 0 | 0 |  | 0 |  | 0 | 21 | 0 | 0 |  | SO_04 | 799
[5 empty] | 126 | B | X28 |  | Trubka HT 100 | m | 15 | 0 | 15 | 0 | 0 |  | 0 |  | 0 | 21 | 0 | 0 |  | SO_04 | 799
[5 empty] | 127 | B | X29 |  | Trubka HT 70 | m | 5 | 0 | 5 | 0 | 0 |  | 0 |  | 0 | 21 | 0 | 0 |  | SO_04 | 799
[5 empty] | 128 | B | X30 |  | Trubka HT 50 | m | 4 | 0 | 4 | 0 | 0 |  | 0 |  | 0 | 21 | 0 | 0 |  | SO_04 | 799
[5 empty] | 129 | B | X31 |  | Trubka HT 32 | m | 12 | 0 | 12 | 0 | 0 |  | 0 |  | 0 | 21 | 0 | 0 |  | SO_04 | 799
[5 empty] | 130 | B | X32 |  | HL 136 | kus | 2 | 0 | 2 | 0 | 0 |  | 0 |  | 0 | 21 | 0 | 0 |  | SO_04 | 799
[5 empty] | 131 | B | X33 |  | Sekání, režie | soubor | 1 | 0 | 1 | 0 | 0 |  | 0 |  | 0 | 21 | 0 | 0 |  | SO_04 | 799
[5 empty] | 132 | B | X34 |  | Úprava výkopu před montáží kanalizace | soubor | 1 | 0 | 1 | 0 | 0 |  | 0 |  | 0 | 21 | 0 | 0 |  | SO_04 | 799
[5 empty] | 284 | SP | 728111131 |  | Stavební přípomoce pro ZTI | soubor | 1 | 0 | 1 | 0 | 0 |  | 0 |  | 0 | 21 | 0 | 0 |  | SO_04 | 799
_
[9 empty] | 800: Vodovod | [5 empty] | 0 |  | 0 |  | 0 | _ | 0 | 0
[5 empty] | 133 | B | X35 |  | Napojení na bojler dodávka UT | soubor | 1 | 0 | 1 | 0 | 0 |  | 0 |  | 0 | 21 | 0 | 0 |  | SO_04 | 800
[5 empty] | 134 | B | X36 |  | Napojení na stávající vodovodu | soubor | 1 | 0 | 1 | 0 | 0 |  | 0 |  | 0 | 21 | 0 | 0 |  | SO_04 | 800
[5 empty] | 135 | B | X37 |  | Potrubí PPR | m | 142 | 0 | 142 | 0 | 0 |  | 0 |  | 0 | 21 | 0 | 0 |  | SO_04 | 800
[5 empty] | 136 | B | X38 |  | Izolace potrubí | m | 142 | 0 | 142 | 0 | 0 |  | 0 |  | 0 | 21 | 0 | 0 |  | SO_04 | 800
[5 empty] | 137 | B | X39 |  | Tlaková zkouška | m | 142 | 0 | 142 | 0 | 0 |  | 0 |  | 0 | 21 | 0 | 0 |  | SO_04 | 800
[5 empty] | 138 | B | X40 |  | Dezinfekce potrubí | m | 142 | 0 | 142 | 0 | 0 |  | 0 |  | 0 | 21 | 0 | 0 |  | SO_04 | 800
[5 empty] | 139 | B | X41 |  | Čerpadlo cirkulace DN 15 | kus | 1 | 0 | 1 | 0 | 0 |  | 0 |  | 0 | 21 | 0 | 0 |  | SO_04 | 800
[5 empty] | 140 | B | X42 |  | Redukční ventil | kus | 1 | 0 | 1 | 0 | 0 |  | 0 |  | 0 | 21 | 0 | 0 |  | SO_04 | 800
[5 empty] | 141 | B | X43 |  | Armatury | soubor | 1 | 0 | 1 | 0 | 0 |  | 0 |  | 0 | 21 | 0 | 0 |  | SO_04 | 800
[5 empty] | 142 | B | X44 |  | Vývod | kus | 12 | 0 | 12 | 0 | 0 |  | 0 |  | 0 | 21 | 0 | 0 |  | SO_04 | 800
[5 empty] | 143 | B | X45 |  | Pojistný ventil | kus | 1 | 0 | 1 | 0 | 0 |  | 0 |  | 0 | 21 | 0 | 0 |  | SO_04 | 800
[5 empty] | 144 | B | X46 |  | Sekání, režie | soubor | 1 | 0 | 1 | 0 | 0 |  | 0 |  | 0 | 21 | 0 | 0 |  | SO_04 | 800
[5 empty] | 285 | SP | 728111131 |  | Stavební přípomoce pro ZTI | soubor | 1 | 0 | 1 | 0 | 0 |  | 0 |  | 0 | 21 | 0 | 0 |  | SO_04 | 800
_
[9 empty] | 801: Kompletace | [5 empty] | 0 |  | 0 |  | 0 | _ | 0 | 0
[5 empty] | 145 | B | X47 |  | WC kombi | kus | 2 | 0 | 2 | 0 | 0 |  | 0 |  | 0 | 21 | 0 | 0 |  | SO_04 | 801
[5 empty] | 146 | B | X48 |  | Sprchový kout 100*80 | kus | 2 | 0 | 2 | 0 | 0 |  | 0 |  | 0 | 21 | 0 | 0 |  | SO_04 | 801
[5 empty] | 147 | B | X49 |  | Umyvadlo 60 | kus | 3 | 0 | 3 | 0 | 0 |  | 0 |  | 0 | 21 | 0 | 0 |  | SO_04 | 801
[5 empty] | 148 | B | X50 |  | Baterie stojánková | kus | 3 | 0 | 3 | 0 | 0 |  | 0 |  | 0 | 21 | 0 | 0 |  | SO_04 | 801
[5 empty] | 149 | B | X51 |  | rohový ventil | kus | 8 | 0 | 8 | 0 | 0 |  | 0 |  | 0 | 21 | 0 | 0 |  | SO_04 | 801
[5 empty] | 150 | B | X52 |  | Režie | kus | 1 | 0 | 1 | 0 | 0 |  | 0 |  | 0 | 21 | 0 | 0 |  | SO_04 | 801
_
[9 empty] | VRN: Vedlejší rozpočtové náklady | [5 empty] | 0 |  | 0 |  | 0 | _ | 0 | 0
[5 empty] | 32 | ON | 07 |  | Zařízení staveniště | % | 1.5 | 40 | 2.1 | 0 | 0 |  | 0 |  | 0 | 21 | 0 | 0 |  | SO_04 | VRN
_
_
[9 empty] | SO_05: Rekonstrukce zpevněných ploch | [5 empty] | 0 |  | 70.3933 |  | 153.034 | _ | 0 | 0
[9 empty] | 001: Zemní práce | [5 empty] | 0 |  | 0 |  | 153.034 | _ | 0 | 0
[5 empty] | 170 | SP | 942Bf2010-002 | 113106241 | Rozebrání vozovek a ploch ze silničních panelů - plocha jakákoliv, lože jakékoliv, se spárami zalitými živicí nebo cementovou maltou | m2 | 238 | 0 | 238 | 0 | 0 |  | 0 | 0.408 | 97.104 | 21 | 0 | 0 |  | SO_05 | 001
[5 empty] | 175 | SP | 941Bp1030-010 | 113107222 | Odstranění podkladů nebo krytů z kameniva, v ploše jednotlivě přes 200 m2 - z kameniva hrubého drceného, tloušťka vrstvy přes 100 do 200 mm | m2 | 238 | 0 | 238 | 0 | 0 |  | 0 | 0.235 | 55.93 | 21 | 0 | 0 |  | SO_05 | 001
[5 empty] | 178 | SP | 122Cc0080-018 | 122302201 | Odkopávky a prokopávky pro silnice nezapažené - hornina 4, množství do 100 m3 | m3 | 59.5 | 0 | 59.5 | 0 | 0 |  | 0 |  | 0 | 21 | 0 | 0 |  | SO_05 | 001
[5 empty] | 179 | SP | 122Cc0090-004 | 122302209 | Příplatek k cenám odkopávek a prokopávek pro silnice za lepivost horniny - hornina 4 | m3 | 59.5 | 0 | 59.5 | 0 | 0 |  | 0 |  | 0 | 21 | 0 | 0 |  | SO_05 | 001
[5 empty] | 185 | SP | 126Cc0010-030 | 162701605 | Vodorovné přemístění sypaniny po suchu - hornina 1 až 4, vzdálenost přes 9 000 do 10 000 m | m3 | 59.5 | 0 | 59.5 | 0 | 0 |  | 0 |  | 0 | 21 | 0 | 0 |  | SO_05 | 001
[5 empty] | 186 | SP | 127Cc0040-002 | 171201201 | Uložení sypaniny - na skládku | m3 | 59.5 | 0 | 59.5 | 0 | 0 |  | 0 |  | 0 | 21 | 0 | 0 |  | SO_05 | 001
[5 empty] | 187 | SP | 127Cc0042-004 | 171201206 | Poplatek za skládku - ostatní zemina | t | 113.05 | 0 | 113.05 | 0 | 0 |  | 0 |  | 0 | 21 | 0 | 0 |  | SO_05 | 001
_
[9 empty] | 005: Komunikace | [5 empty] | 0 |  | 70.3933 |  | 0 | _ | 0 | 0
[5 empty] | 180 | SP | 941Cp1030-014 | 564231111 | Podklad nebo podsyp ze štěrkopísku - tloušťka po zhutnění 100 mm | m2 | 238 | 0 | 238 | 0 | 0 |  | 0 |  | 0 | 21 | 0 | 0 |  | SO_05 | 005
[5 empty] | 181 | SP | 941Cp1060-018 | 564762111 | Podklad nebo kryt z kameniva hrubého drceného vel. 32-63 mm s výplňovým kamenivem (vibrovaný štěrk) - tloušťka po zhutnění 200 mm | m2 | 238 | 0 | 238 | 0 | 0 |  | 0 |  | 0 | 21 | 0 | 0 |  | SO_05 | 005
[5 empty] | 182 | SP | 941Cp1070-016 | 564831111 | Podklad ze štěrkodrti - tloušťka po zhutnění 100 mm | m2 | 238 | 0 | 238 | 0 | 0 |  | 0 |  | 0 | 21 | 0 | 0 |  | SO_05 | 005
[5 empty] | 183 | SP | 942Ff2002-014 | 596212222 | Kladení dlažby pozemních, z betonových zámkových dlaždic - tl. dlaždic 80 mm, skup. B, plocha přes 100 do 300 m2, lože kam. těž. nebo drcené, tl. lože do 50 mm | m2 | 238 | 0 | 238 | 0 | 0 | 0.10362 | 24.6616 |  | 0 | 21 | 0 | 0 |  | SO_05 | 005
[5 empty] | 184 | H | 943Sf2512-31 |  | Dlažba skladebná betonová Best Klasiko - barva přírodní, L×B×H 200×100×80 mm | m2 | 249.9 | 0 | 249.9 | 0 | 0 | 0.183 | 45.7317 |  | 0 | 21 | 0 | 0 |  | SO_05 | 005
_
[9 empty] | 009: Ostatní konstrukce a práce | [5 empty] | 0 |  | 0 |  | 0 | _ | 0 | 0
[5 empty] | 171 | SP | 180Bz0030-002 | 979081111 | Odvoz suti a vybouraných hmot na skládku - vzdálenost do 1 km | t | 153.034 | 0 | 153.034 | 0 | 0 |  | 0 |  | 0 | 21 | 0 | 0 |  | SO_05 | 009
[5 empty] | 172 | SP | 180Bz0030-004 | 979081121 | Odvoz suti a vybouraných hmot na skládku - vzdálenost za každý další 1 km | t | 153.034 | 0 | 153.034 | 0 | 0 |  | 0 |  | 0 | 21 | 0 | 0 |  | SO_05 | 009
[5 empty] | 173 | SP | 111Eq4010-002 | 979098111 | Poplatek za skládku - suť | t | 97.104 | 0 | 97.104 | 0 | 0 |  | 0 |  | 0 | 21 | 0 | 0 |  | SO_05 | 009
_
[9 empty] | 099: Přesun hmot HSV | [5 empty] | 0 |  | 0 |  | 0 | _ | 0 | 0
[5 empty] | 188 | SP | 941Az0030-002 | 998223011 | Přesun hmot pro pozemní komunikace s krytem dlážděným - jakékoliv délky objektu | t | 70.3933 | 0 | 70.3933 | 0 | 0 |  | 0 |  | 0 | 21 | 0 | 0 |  | SO_05 | 099
_
[9 empty] | VRN: Vedlejší rozpočtové náklady | [5 empty] | 0 |  | 0 |  | 0 | _ | 0 | 0
[5 empty] | 189 | ON | 07 |  | Zařízení staveniště | % | 2.1 | 0 | 2.1 | 0 | 0 |  | 0 |  | 0 | 21 | 0 | 0 |  | SO_05 | VRN
_
_
_
_