## List1
Příloha č. 1: Přehled splnění technických požadavků
Název zakázky | CNC soustružnické obráběcí centrum
Druh zakázky | Dodávka strojního vybavení
Místo plnění zakázky | SORTING Solutions s.r.o., Bílinská 915, Teplické předměstí, 418 01 Bílina
parametr zadání | požadavek |  | nabídka | poznámka
konfigurace soustruhu: CNC soustruh s jedním vřetenem
oběžný průměr nad ložem | min. 500 | mm
maximální soustružený průměr | min. 350 | mm
maximální soustružená délka | min. 350 | mm
průchod vřetene | min. 44 | mm
zdvih osy X | min. 200 | mm
zdvih osy Z | min. 350 | mm
přesnost najetí v osách X, Z | max. 0,005 | mm
opakovatelná přesnost najetí X, Y, Z | max. 0,003 | mm
velikost vřetene | A2-5
max. otáčky vřetene | min. 6000 | ot/min
pohon vřetene ( max výkon ) | min. 10 | kW
upínací 3 čelisťové sklíčidlo - průměr | 165 | mm
celkový počet nástrojových poloh v revolveru | min. 12 | poloh
litinové provedení stroje |  |  | ANO/NE
automatické centrální mazání |  |  | ANO/NE
automatická teplotní kompenzace v osách |  |  | ANO/NE
vynášecí dopravník třísek pásový |  |  | ANO/NE
vnější chlazení nástrojů, nízkotlaké |  |  | ANO/NE
vnitřní chlazení - středem nástrojového držáku |  |  | ANO/NE
ofukovací pistole |  |  | ANO/NE
nástrojová dotyková měřící sonda programovatelně ovládaná |  |  | ANO/NE
odebírací zařízení pro díly |  |  | ANO/NE
rozhraní pro připojení podavače |  |  | ANO/NE
Osvětlení stroje |  |  | ANO/NE
zásobník a podavač krátkých tyčí |  |  | ANO/NE
pro průměry tyčí | min.6 - 44 | mm | ANO/NE
Elektrický posuv tyče - řízená osa |  |  | ANO/NE
CNC řídící systém - v češtině |  |  | ANO/NE
DNC provoz stroje |  |  | ANO/NE
programování v ISO Code |  |  | ANO/NE
vstup / výstup RS 232 |  |  | ANO/NE
USB port |  |  | ANO/NE
Barevný LCD display | min. 15"
operační paměť RAM | min. 1 | MB
sledování zatížení nástroje |  |  | ANO/NE
programovatelné nastavení správy životnosti nástroje |  |  | ANO/NE
služby:
školení obsluhy a programování | min. 3 | dny
instalace stroje |  |  | ANO/NE
doprava stroje DDP |  |  | ANO/NE
nástrojové vybavení: |  |  | ANO/NE
kleštinové upínání pro kleštiny SK52 |  |  | ANO/NE
kleštiny SK 52 průměry: 6; 7; 8; 9; 10; 11; 12; 13; 14; 15; 16; 17; 18; 19; 20; 21; 22; 23; 24; 25; 26; 27; 28; 29; 30; 32; 34; 36; 38; 40; 42; 44 |  |  | ANO/NE
pevné nástrojové držáky 1x čelní pro nůž 2 x čelní průměr 20 mm 1 x čelní průměr 32 mm 1 x čelní průměr 40 mm 6 x nožový držák 25 jednoduchý mm 3 x nožový jednoduchý prodloužený 25 mm 2 x čelní dvojitý prodloužený průměr 2 x 20 mm |  |  | ANO/NE
sada čelistí pro 3 čelisťové sklíčidlo, měkké dlouhé |  |  | ANO/NE
3 ks držák - adptér s válcovou stopkou s ploškou, rozměry spoje 25 a 6 |  |  | ANO/NE
4 ks kleštinový držák CY25 / ER25 |  |  | ANO/NE
3 ks kleštiny ESX25 / průměry: 1; 1,5; 2; 2,5; 3; 4; 5; 6; 7; 8; 9; 10; 11; 12; 13; 14; 15; 16 |  |  | ANO/NE
čtyřčelisťové sklíčidlo 160-45K s montážní přírubou |  |  | ANO/NE
otočný hrot do kolíku MK3 |  |  | ANO/NE
4 ks upínací držák osový průměr 32 mm |  |  | ANO/NE
4 ks redukční pouzdra 32/25 mm |  |  | ANO/NE
kleštiny SK 80 průměry: OK17; OK19; OK24; OK30 |  |  | ANO/NE
softwarové vybavení 3D CAD: |  |  | ANO/NE
3D CAD musí být parametrický |  |  | ANO/NE
Součástí 3D sw musí být modelář pro přímé modelování |  |  | ANO/NE
CAD řešení musí obsahovat asociativní propojení mezi 3D a 2D na úrovni DWG formátu |  |  | ANO/NE
100% kompatibilita se stávající výkresovou dokumentací ve formátu DWG |  |  | ANO/NE
3D CAD musí obsahovat knihovny součástek a normálií |  |  | ANO/NE
3D musí obsahovat nástroje pro návrh plechových dílů s asociativním rozvinem |  |  | ANO/NE
3D SW musí umět ukládat výkresy v DWG formátu |  |  | ANO/NE
Možnost pohybové simulace a pevnostní analýzy |  |  | ANO/NE
Export do formátu .dwf a .dwg |  |  | ANO/NE
Součástí CAD licence bude licence ke správě dokumentace |  |  | ANO/NE
možnost konfigurace práv uživatelů pro bezpečný a řízený přístup k uloženým informacím |  |  | ANO/NE
Nástroje pro správu souborů sdílení návrhových dat v rámci pracovní skupiny |  |  | ANO/NE