## List1
Příloha č. 1: Přehled splnění technických požadavků
Název zakázky | elektroerozivní CNC drátořez
Druh zakázky | Dodávka strojního vybavení
Místo plnění zakázky | SORTING Solutions s.r.o., Bílinská 915, Teplické předměstí, 418 01 Bílina
parametr zadání | požadavek |  | nabídka | poznámka
konfigurace: CNC drátořez elektroerozivní
Podélný posuv (osa X) | min. 400 | mm
Podélný posuv (osa Y) | min. 300 | mm
Svislý zdvih (osa Z) | min. 250 | mm
Podélný posuv (osa U) | min. +- 50 | mm
Příčný posuv (osa V) | min. +- 50 | mm
Maximální upínací rozměr obrobku | min. 700 x 600 x 250 | mm
Maximální hmotnost obrobku | min. 500 | kg
Konstrukce pracovního stolu | křížový stůl |  | ANO/NE
Střídavý vysokofrekvenční generátor |  |  | ANO/NE
Automatické navlékání drátu s tepelným žíháním po celé délce |  |  | ANO/NE
Automatické navlékání drátu přímo v místě řezu pod úhlem min. 5° |  |  | ANO/NE
Možnost použití drátů o průměru 0.1 až 0,3 mm |  |  | ANO/NE
Uzavřená, kruhová, diamantová vodítka drátu |  |  | ANO/NE
Funkce automatické tvorby upevňovacích můstků pomocí natavení řezného drátu |  |  | ANO/NE
Napnutí drátu řízené servomotory |  |  | ANO/NE
Automatické chlazení demineralizované vody a frémy stroje s přesností +/- 0.1°C |  |  | ANO/NE
Deionizační úpravna demineralizované vody součástí stroje |  |  | ANO/NE
Obrábění pod vodní hladinou i oplachem |  |  | ANO/NE
Pohony os střídavými servomotory, přímo napojenými na kuličkové šrouby |  |  | ANO/NE
Nanointerpolace os |  |  | ANO/NE
Elektronický antikolizní systém všech os |  |  | ANO/NE
CE provedení stroje |  |  | ANO/NE
CNC řídící systém - v češtině |  |  | ANO/NE
Zásuvka ethernet RJ 45 |  |  | ANO/NE
USB port |  |  | ANO/NE
Dotykový barevný LCD display | min. 15"
Dálkový dohled s možností dálkového řízení pomocí PC |  |  | ANO/NE
služby:
školení obsluhy a programování | min. 3 | dny
instalace stroje |  |  | ANO/NE
doprava stroje DDP |  |  | ANO/NE